## bus
| name | vn_kv | type | zone | in_service
0 | bus_LV_1407-47_0_3_node_0 | 0.4 | n |  | TRUE
1 | bus_LV_1407-47_0_3_node_1 | 0.4 | n |  | TRUE
2 | bus_LV_1407-47_0_3_node_2 | 0.4 | n |  | TRUE
3 | bus_LV_1407-47_0_3_node_77 | 0.4 | n |  | TRUE
4 | bus_LV_1407-47_0_3_node_78 | 0.4 | n |  | TRUE
5 | bus_LV_1407-47_0_3_node_3 | 0.4 | n |  | TRUE
6 | bus_LV_1407-47_0_3_node_4 | 0.4 | n |  | TRUE
7 | bus_LV_1407-47_0_3_node_79 | 0.4 | n |  | TRUE
8 | bus_LV_1407-47_0_3_node_76 | 0.4 | n |  | TRUE
9 | bus_LV_1407-47_0_3_node_5 | 0.4 | n |  | TRUE
10 | bus_LV_1407-47_0_3_node_6 | 0.4 | n |  | TRUE
11 | bus_LV_1407-47_0_3_node_7 | 0.4 | n |  | TRUE
12 | bus_LV_1407-47_0_3_node_8 | 0.4 | n |  | TRUE
13 | bus_LV_1407-47_0_3_node_60 | 0.4 | n |  | TRUE
14 | bus_LV_1407-47_0_3_node_9 | 0.4 | n |  | TRUE
15 | bus_LV_1407-47_0_3_node_39 | 0.4 | n |  | TRUE
16 | bus_LV_1407-47_0_3_node_40 | 0.4 | n |  | TRUE
17 | bus_LV_1407-47_0_3_node_41 | 0.4 | n |  | TRUE
18 | bus_LV_1407-47_0_3_node_42 | 0.4 | n |  | TRUE
19 | bus_LV_1407-47_0_3_node_43 | 0.4 | n |  | TRUE
20 | bus_LV_1407-47_0_3_node_51 | 0.4 | n |  | TRUE
21 | bus_LV_1407-47_0_3_node_49 | 0.4 | n |  | TRUE
22 | bus_LV_1407-47_0_3_node_44 | 0.4 | n |  | TRUE
23 | bus_LV_1407-47_0_3_node_45 | 0.4 | n |  | TRUE
24 | bus_LV_1407-47_0_3_node_46 | 0.4 | n |  | TRUE
25 | bus_LV_1407-47_0_3_node_47 | 0.4 | n |  | TRUE
26 | bus_LV_1407-47_0_3_node_48 | 0.4 | n |  | TRUE
27 | bus_LV_1407-47_0_3_node_50 | 0.4 | n |  | TRUE
28 | bus_LV_1407-47_0_3_node_52 | 0.4 | n |  | TRUE
29 | bus_LV_1407-47_0_3_node_58 | 0.4 | n |  | TRUE
30 | bus_LV_1407-47_0_3_node_53 | 0.4 | n |  | TRUE
31 | bus_LV_1407-47_0_3_node_54 | 0.4 | n |  | TRUE
32 | bus_LV_1407-47_0_3_node_59 | 0.4 | n |  | TRUE
33 | bus_LV_1407-47_0_3_node_55 | 0.4 | n |  | TRUE
34 | bus_LV_1407-47_0_3_node_56 | 0.4 | n |  | TRUE
35 | bus_LV_1407-47_0_3_node_57 | 0.4 | n |  | TRUE
36 | bus_LV_1407-47_0_3_node_61 | 0.4 | n |  | TRUE
37 | bus_LV_1407-47_0_3_node_64 | 0.4 | n |  | TRUE
38 | bus_LV_1407-47_0_3_node_62 | 0.4 | n |  | TRUE
39 | bus_LV_1407-47_0_3_node_63 | 0.4 | n |  | TRUE
40 | bus_LV_1407-47_0_3_node_71 | 0.4 | n |  | TRUE
41 | bus_LV_1407-47_0_3_node_65 | 0.4 | n |  | TRUE
42 | bus_LV_1407-47_0_3_node_66 | 0.4 | n |  | TRUE
43 | bus_LV_1407-47_0_3_node_67 | 0.4 | n |  | TRUE
44 | bus_LV_1407-47_0_3_node_68 | 0.4 | n |  | TRUE
45 | bus_LV_1407-47_0_3_node_69 | 0.4 | n |  | TRUE
46 | bus_LV_1407-47_0_3_node_70 | 0.4 | n |  | TRUE
47 | bus_LV_1407-47_0_3_node_10 | 0.4 | n |  | TRUE
48 | bus_LV_1407-47_0_3_node_11 | 0.4 | n |  | TRUE
49 | bus_LV_1407-47_0_3_node_12 | 0.4 | n |  | TRUE
50 | bus_LV_1407-47_0_3_node_13 | 0.4 | n |  | TRUE
51 | bus_LV_1407-47_0_3_node_14 | 0.4 | n |  | TRUE
52 | bus_LV_1407-47_0_3_node_15 | 0.4 | n |  | TRUE
53 | bus_LV_1407-47_0_3_node_16 | 0.4 | n |  | TRUE
54 | bus_LV_1407-47_0_3_node_30 | 0.4 | n |  | TRUE
55 | bus_LV_1407-47_0_3_node_27 | 0.4 | n |  | TRUE
56 | bus_LV_1407-47_0_3_node_20 | 0.4 | n |  | TRUE
57 | bus_LV_1407-47_0_3_node_19 | 0.4 | n |  | TRUE
58 | bus_LV_1407-47_0_3_node_75 | 0.4 | n |  | TRUE
59 | bus_LV_1407-47_0_3_node_28 | 0.4 | n |  | TRUE
60 | bus_LV_1407-47_0_3_node_25 | 0.4 | n |  | TRUE
61 | bus_LV_1407-47_0_3_node_22 | 0.4 | n |  | TRUE
62 | bus_LV_1407-47_0_3_node_18 | 0.4 | n |  | TRUE
63 | bus_LV_1407-47_0_3_node_17 | 0.4 | n |  | TRUE
64 | bus_LV_1407-47_0_3_node_73 | 0.4 | n |  | TRUE
65 | bus_LV_1407-47_0_3_node_21 | 0.4 | n |  | TRUE
66 | bus_LV_1407-47_0_3_node_23 | 0.4 | n |  | TRUE
67 | bus_LV_1407-47_0_3_node_24 | 0.4 | n |  | TRUE
68 | bus_LV_1407-47_0_3_node_26 | 0.4 | n |  | TRUE
69 | bus_LV_1407-47_0_3_node_36 | 0.4 | n |  | TRUE
70 | bus_LV_1407-47_0_3_node_72 | 0.4 | n |  | TRUE
71 | bus_LV_1407-47_0_3_node_38 | 0.4 | n |  | TRUE
72 | bus_LV_1407-47_0_3_node_29 | 0.4 | n |  | TRUE
73 | bus_LV_1407-47_0_3_node_31 | 0.4 | n |  | TRUE
74 | bus_LV_1407-47_0_3_node_32 | 0.4 | n |  | TRUE
75 | bus_LV_1407-47_0_3_node_33 | 0.4 | n |  | TRUE
76 | bus_LV_1407-47_0_3_node_34 | 0.4 | n |  | TRUE
77 | bus_LV_1407-47_0_3_node_37 | 0.4 | n |  | TRUE
78 | bus_LV_1407-47_0_3_node_74 | 0.4 | n |  | TRUE
79 | bus_LV_1407-47_0_3_node_80 | 0.4 | n |  | TRUE
80 | bus_LV_1407-47_0_3_node_81 | 0.4 | n |  | TRUE
81 | bus_MV_0_node_5 | 20 | n |  | TRUE

## load
| name | bus | p_mw | q_mvar | const_z_percent | const_i_percent | sn_mva | scaling | in_service | type
0 | LV_1407-47_0_3_load_0 | 0 | 0.00031725 | 7.951e-05 | 0 | 0 |  | 1 | TRUE | wye
1 | LV_1407-47_0_3_load_2 | 2 | 0.00011808 | 2.9594e-05 | 0 | 0 |  | 1 | TRUE | wye
2 | LV_1407-47_0_3_load_77 | 3 | 6.6003e-05 | 1.6542e-05 | 0 | 0 |  | 1 | TRUE | wye
3 | LV_1407-47_0_3_load_3 | 5 | 0.00013406 | 3.3598e-05 | 0 | 0 |  | 1 | TRUE | wye
4 | LV_1407-47_0_3_load_79 | 7 | 0.00012057 | 3.0217e-05 | 0 | 0 |  | 1 | TRUE | wye
5 | LV_1407-47_0_3_load_5 | 9 | 0.00066096 | 0.00016565 | 0 | 0 |  | 1 | TRUE | wye
6 | LV_1407-47_0_3_load_6 | 10 | 0.00096576 | 0.00024204 | 0 | 0 |  | 1 | TRUE | wye
7 | LV_1407-47_0_3_load_9 | 14 | 0.0048409 | 0.0012132 | 0 | 0 |  | 1 | TRUE | wye
8 | LV_1407-47_0_3_load_39 | 15 | 0.00014696 | 3.6832e-05 | 0 | 0 |  | 1 | TRUE | wye
9 | LV_1407-47_0_3_load_40 | 16 | 0.0001627 | 4.0777e-05 | 0 | 0 |  | 1 | TRUE | wye
10 | LV_1407-47_0_3_load_42 | 18 | 0.00011807 | 2.9592e-05 | 0 | 0 |  | 1 | TRUE | wye
11 | LV_1407-47_0_3_load_51 | 20 | 8.4355e-05 | 2.1141e-05 | 0 | 0 |  | 1 | TRUE | wye
12 | LV_1407-47_0_3_load_49 | 21 | 9.2787e-05 | 2.3255e-05 | 0 | 0 |  | 1 | TRUE | wye
13 | LV_1407-47_0_3_load_44 | 22 | 0.0011064 | 0.00027729 | 0 | 0 |  | 1 | TRUE | wye
14 | LV_1407-47_0_3_load_45 | 23 | 0.00036349 | 9.11e-05 | 0 | 0 |  | 1 | TRUE | wye
15 | LV_1407-47_0_3_load_46 | 24 | 0.00022544 | 5.6501e-05 | 0 | 0 |  | 1 | TRUE | wye
16 | LV_1407-47_0_3_load_47 | 25 | 0.00019219 | 4.8168e-05 | 0 | 0 |  | 1 | TRUE | wye
17 | LV_1407-47_0_3_load_48 | 26 | 0.00020843 | 5.2239e-05 | 0 | 0 |  | 1 | TRUE | wye
18 | LV_1407-47_0_3_load_50 | 27 | 0.00015042 | 3.77e-05 | 0 | 0 |  | 1 | TRUE | wye
19 | LV_1407-47_0_3_load_58 | 29 | 0.00020536 | 5.1469e-05 | 0 | 0 |  | 1 | TRUE | wye
20 | LV_1407-47_0_3_load_53 | 30 | 0.00041706 | 0.00010452 | 0 | 0 |  | 1 | TRUE | wye
21 | LV_1407-47_0_3_load_54 | 31 | 0.0001975 | 4.9499e-05 | 0 | 0 |  | 1 | TRUE | wye
22 | LV_1407-47_0_3_load_59 | 32 | 0.00022796 | 5.7133e-05 | 0 | 0 |  | 1 | TRUE | wye
23 | LV_1407-47_0_3_load_55 | 33 | 0.00024944 | 6.2516e-05 | 0 | 0 |  | 1 | TRUE | wye
24 | LV_1407-47_0_3_load_56 | 34 | 0.00018204 | 4.5624e-05 | 0 | 0 |  | 1 | TRUE | wye
25 | LV_1407-47_0_3_load_57 | 35 | 0.00082374 | 0.00020645 | 0 | 0 |  | 1 | TRUE | wye
26 | LV_1407-47_0_3_load_64 | 37 | 0.00014774 | 3.7027e-05 | 0 | 0 |  | 1 | TRUE | wye
27 | LV_1407-47_0_3_load_62 | 38 | 0.00061106 | 0.00015315 | 0 | 0 |  | 1 | TRUE | wye
28 | LV_1407-47_0_3_load_63 | 39 | 0.00020153 | 5.0509e-05 | 0 | 0 |  | 1 | TRUE | wye
29 | LV_1407-47_0_3_load_71 | 40 | 0.00057319 | 0.00014365 | 0 | 0 |  | 1 | TRUE | wye
30 | LV_1407-47_0_3_load_65 | 41 | 0.00026713 | 6.6949e-05 | 0 | 0 |  | 1 | TRUE | wye
31 | LV_1407-47_0_3_load_66 | 42 | 0.00011363 | 2.8478e-05 | 0 | 0 |  | 1 | TRUE | wye
32 | LV_1407-47_0_3_load_68 | 44 | 0.0012907 | 0.00032347 | 0 | 0 |  | 1 | TRUE | wye
33 | LV_1407-47_0_3_load_69 | 45 | 0.00071744 | 0.00017981 | 0 | 0 |  | 1 | TRUE | wye
34 | LV_1407-47_0_3_load_70 | 46 | 0.0002078 | 5.2081e-05 | 0 | 0 |  | 1 | TRUE | wye
35 | LV_1407-47_0_3_load_10 | 47 | 0.00068946 | 0.0001728 | 0 | 0 |  | 1 | TRUE | wye
36 | LV_1407-47_0_3_load_11 | 48 | 0.00098503 | 0.00024687 | 0 | 0 |  | 1 | TRUE | wye
37 | LV_1407-47_0_3_load_12 | 49 | 0.00014571 | 3.6517e-05 | 0 | 0 |  | 1 | TRUE | wye
38 | LV_1407-47_0_3_load_13 | 50 | 0.00031439 | 7.8794e-05 | 0 | 0 |  | 1 | TRUE | wye
39 | LV_1407-47_0_3_load_30 | 54 | 0.00052833 | 0.00013241 | 0 | 0 |  | 1 | TRUE | wye
40 | LV_1407-47_0_3_load_27 | 55 | 0.00022213 | 5.5672e-05 | 0 | 0 |  | 1 | TRUE | wye
41 | LV_1407-47_0_3_load_19 | 57 | 0.00010455 | 2.6203e-05 | 0 | 0 |  | 1 | TRUE | wye
42 | LV_1407-47_0_3_load_75 | 58 | 0.00047926 | 0.00012011 | 0 | 0 |  | 1 | TRUE | wye
43 | LV_1407-47_0_3_load_28 | 59 | 0.00015182 | 3.805e-05 | 0 | 0 |  | 1 | TRUE | wye
44 | LV_1407-47_0_3_load_25 | 60 | 0.0010563 | 0.00026474 | 0 | 0 |  | 1 | TRUE | wye
45 | LV_1407-47_0_3_load_22 | 61 | 0.00032964 | 8.2616e-05 | 0 | 0 |  | 1 | TRUE | wye
46 | LV_1407-47_0_3_load_18 | 62 | 0.00040583 | 0.00010171 | 0 | 0 |  | 1 | TRUE | wye
47 | LV_1407-47_0_3_load_17 | 63 | 0.00019208 | 4.814e-05 | 0 | 0 |  | 1 | TRUE | wye
48 | LV_1407-47_0_3_load_73 | 64 | 0.0050324 | 0.0012612 | 0 | 0 |  | 1 | TRUE | wye
49 | LV_1407-47_0_3_load_21 | 65 | 8.9185e-05 | 2.2352e-05 | 0 | 0 |  | 1 | TRUE | wye
50 | LV_1407-47_0_3_load_23 | 66 | 0.00035389 | 8.8693e-05 | 0 | 0 |  | 1 | TRUE | wye
51 | LV_1407-47_0_3_load_24 | 67 | 0.00027903 | 6.9932e-05 | 0 | 0 |  | 1 | TRUE | wye
52 | LV_1407-47_0_3_load_36 | 69 | 0.00047967 | 0.00012022 | 0 | 0 |  | 1 | TRUE | wye
53 | LV_1407-47_0_3_load_72 | 70 | 0.0059158 | 0.0014826 | 0 | 0 |  | 1 | TRUE | wye
54 | LV_1407-47_0_3_load_38 | 71 | 0.0010224 | 0.00025624 | 0 | 0 |  | 1 | TRUE | wye
55 | LV_1407-47_0_3_load_29 | 72 | 0.00074824 | 0.00018753 | 0 | 0 |  | 1 | TRUE | wye
56 | LV_1407-47_0_3_load_33 | 75 | 0.00022392 | 5.612e-05 | 0 | 0 |  | 1 | TRUE | wye
57 | LV_1407-47_0_3_load_34 | 76 | 0.00035786 | 8.9689e-05 | 0 | 0 |  | 1 | TRUE | wye
58 | LV_1407-47_0_3_load_37 | 77 | 0.00036247 | 9.0843e-05 | 0 | 0 |  | 1 | TRUE | wye
59 | LV_1407-47_0_3_load_74 | 78 | 0.0044871 | 0.0011246 | 0 | 0 |  | 1 | TRUE | wye
60 | LV_1407-47_0_3_load_81 | 80 | 0.002498 | 0.00062606 | 0 | 0 |  | 1 | TRUE | wye

## ext_grid
| name | bus | vm_pu | va_degree | slack_weight | in_service
0 |  | 9 | 1 | 0 | 1 | TRUE

## line
| name | std_type | from_bus | to_bus | length_km | r_ohm_per_km | x_ohm_per_km | c_nf_per_km | g_us_per_km | max_i_ka | df | parallel | type | in_service
0 | LV_1407-47_0_3_line_0 |  | 0 | 1 | 0.022418 | 0.125 | 0.08 | 261 | 0 | 0.364 | 1 | 1 | cs | TRUE
1 | LV_1407-47_0_3_line_1 |  | 1 | 2 | 0.048525 | 0.125 | 0.08 | 261 | 0 | 0.364 | 1 | 1 | cs | TRUE
2 | LV_1407-47_0_3_line_2 |  | 1 | 3 | 0.46415 | 0.125 | 0.08 | 261 | 0 | 0.364 | 1 | 1 | cs | TRUE
3 | LV_1407-47_0_3_line_3 |  | 3 | 4 | 0.012252 | 0.125 | 0.08 | 261 | 0 | 0.364 | 1 | 1 | cs | TRUE
4 | LV_1407-47_0_3_line_4 |  | 4 | 5 | 0.626 | 0.125 | 0.08 | 261 | 0 | 0.364 | 1 | 1 | cs | TRUE
5 | LV_1407-47_0_3_line_5 |  | 5 | 6 | 0.033011 | 0.125 | 0.08 | 261 | 0 | 0.364 | 1 | 1 | cs | TRUE
6 | LV_1407-47_0_3_line_6 |  | 6 | 7 | 0.3778 | 0.125 | 0.08 | 261 | 0 | 0.364 | 1 | 1 | cs | TRUE
7 | LV_1407-47_0_3_line_7 |  | 7 | 8 | 0.67483 | 0.125 | 0.08 | 261 | 0 | 0.364 | 1 | 1 | cs | TRUE
8 | LV_1407-47_0_3_line_8 |  | 8 | 58 | 0.056413 | 0.125 | 0.08 | 261 | 0 | 0.364 | 1 | 1 | cs | TRUE
9 | LV_1407-47_0_3_line_9 |  | 9 | 10 | 0.21756 | 0.125 | 0.08 | 261 | 0 | 0.364 | 1 | 2 | cs | TRUE
10 | LV_1407-47_0_3_line_10 |  | 9 | 11 | 0.29001 | 0.125 | 0.08 | 261 | 0 | 0.364 | 1 | 1 | cs | TRUE
11 | LV_1407-47_0_3_line_11 |  | 10 | 12 | 0.2019 | 0.125 | 0.08 | 261 | 0 | 0.364 | 1 | 1 | cs | TRUE
12 | LV_1407-47_0_3_line_12 |  | 11 | 13 | 0.25807 | 0.125 | 0.08 | 261 | 0 | 0.364 | 1 | 1 | cs | TRUE
13 | LV_1407-47_0_3_line_13 |  | 12 | 14 | 0.15656 | 0.125 | 0.08 | 261 | 0 | 0.364 | 1 | 1 | cs | TRUE
14 | LV_1407-47_0_3_line_14 |  | 13 | 36 | 0.017218 | 0.125 | 0.08 | 261 | 0 | 0.364 | 1 | 1 | cs | TRUE
15 | LV_1407-47_0_3_line_15 |  | 13 | 31 | 0.15231 | 0.125 | 0.08 | 261 | 0 | 0.364 | 1 | 1 | cs | TRUE
16 | LV_1407-47_0_3_line_16 |  | 14 | 47 | 0.0085766 | 0.125 | 0.08 | 261 | 0 | 0.364 | 1 | 1 | cs | TRUE
17 | LV_1407-47_0_3_line_17 |  | 15 | 16 | 0.11881 | 0.125 | 0.08 | 261 | 0 | 0.364 | 1 | 1 | cs | TRUE
18 | LV_1407-47_0_3_line_18 |  | 15 | 17 | 0.0094784 | 0.125 | 0.08 | 261 | 0 | 0.364 | 1 | 1 | cs | TRUE
19 | LV_1407-47_0_3_line_19 |  | 17 | 18 | 0.0085175 | 0.125 | 0.08 | 261 | 0 | 0.364 | 1 | 1 | cs | TRUE
20 | LV_1407-47_0_3_line_20 |  | 17 | 19 | 0.14291 | 0.125 | 0.08 | 261 | 0 | 0.364 | 1 | 1 | cs | TRUE
21 | LV_1407-47_0_3_line_21 |  | 19 | 20 | 0.10364 | 0.125 | 0.08 | 261 | 0 | 0.364 | 1 | 1 | cs | TRUE
22 | LV_1407-47_0_3_line_22 |  | 19 | 21 | 0.076926 | 0.125 | 0.08 | 261 | 0 | 0.364 | 1 | 1 | cs | TRUE
23 | LV_1407-47_0_3_line_23 |  | 20 | 29 | 0.15547 | 0.125 | 0.08 | 261 | 0 | 0.364 | 1 | 1 | cs | TRUE
24 | LV_1407-47_0_3_line_24 |  | 21 | 27 | 0.028543 | 0.125 | 0.08 | 261 | 0 | 0.364 | 1 | 1 | cs | TRUE
25 | LV_1407-47_0_3_line_25 |  | 22 | 23 | 0.099451 | 0.125 | 0.08 | 261 | 0 | 0.364 | 1 | 1 | cs | TRUE
26 | LV_1407-47_0_3_line_26 |  | 22 | 24 | 0.026681 | 0.125 | 0.08 | 261 | 0 | 0.364 | 1 | 1 | cs | TRUE
27 | LV_1407-47_0_3_line_27 |  | 23 | 25 | 0.0054719 | 0.125 | 0.08 | 261 | 0 | 0.364 | 1 | 1 | cs | TRUE
28 | LV_1407-47_0_3_line_28 |  | 24 | 26 | 0.0021364 | 0.125 | 0.08 | 261 | 0 | 0.364 | 1 | 1 | cs | TRUE
29 | LV_1407-47_0_3_line_29 |  | 25 | 27 | 0.0025427 | 0.125 | 0.08 | 261 | 0 | 0.364 | 1 | 1 | cs | TRUE
30 | LV_1407-47_0_3_line_30 |  | 26 | 28 | 0.27606 | 0.125 | 0.08 | 261 | 0 | 0.364 | 1 | 1 | cs | TRUE
31 | LV_1407-47_0_3_line_31 |  | 28 | 30 | 0.061197 | 0.125 | 0.08 | 261 | 0 | 0.364 | 1 | 1 | cs | TRUE
32 | LV_1407-47_0_3_line_32 |  | 28 | 31 | 0.042308 | 0.125 | 0.08 | 261 | 0 | 0.364 | 1 | 1 | cs | TRUE
33 | LV_1407-47_0_3_line_33 |  | 29 | 34 | 0.029924 | 0.125 | 0.08 | 261 | 0 | 0.364 | 1 | 1 | cs | TRUE
34 | LV_1407-47_0_3_line_34 |  | 30 | 32 | 0.030476 | 0.125 | 0.08 | 261 | 0 | 0.364 | 1 | 1 | cs | TRUE
35 | LV_1407-47_0_3_line_35 |  | 33 | 34 | 0.082272 | 0.125 | 0.08 | 261 | 0 | 0.364 | 1 | 1 | cs | TRUE
36 | LV_1407-47_0_3_line_36 |  | 33 | 35 | 0.0045175 | 0.125 | 0.08 | 261 | 0 | 0.364 | 1 | 1 | cs | TRUE
37 | LV_1407-47_0_3_line_37 |  | 36 | 37 | 0.07674 | 0.125 | 0.08 | 261 | 0 | 0.364 | 1 | 1 | cs | TRUE
38 | LV_1407-47_0_3_line_38 |  | 36 | 38 | 0.065677 | 0.125 | 0.08 | 261 | 0 | 0.364 | 1 | 1 | cs | TRUE
39 | LV_1407-47_0_3_line_39 |  | 37 | 40 | 0.017624 | 0.125 | 0.08 | 261 | 0 | 0.364 | 1 | 1 | cs | TRUE
40 | LV_1407-47_0_3_line_40 |  | 38 | 39 | 0.0045853 | 0.125 | 0.08 | 261 | 0 | 0.364 | 1 | 1 | cs | TRUE
41 | LV_1407-47_0_3_line_41 |  | 40 | 46 | 0.009045 | 0.125 | 0.08 | 261 | 0 | 0.364 | 1 | 1 | cs | TRUE
42 | LV_1407-47_0_3_line_42 |  | 41 | 42 | 0.012314 | 0.125 | 0.08 | 261 | 0 | 0.364 | 1 | 1 | cs | TRUE
43 | LV_1407-47_0_3_line_43 |  | 41 | 43 | 0.032631 | 0.125 | 0.08 | 261 | 0 | 0.364 | 1 | 1 | cs | TRUE
44 | LV_1407-47_0_3_line_44 |  | 42 | 44 | 0.010285 | 0.125 | 0.08 | 261 | 0 | 0.364 | 1 | 1 | cs | TRUE
45 | LV_1407-47_0_3_line_45 |  | 43 | 45 | 0.12666 | 0.125 | 0.08 | 261 | 0 | 0.364 | 1 | 1 | cs | TRUE
46 | LV_1407-47_0_3_line_46 |  | 43 | 46 | 0.14096 | 0.125 | 0.08 | 261 | 0 | 0.364 | 1 | 1 | cs | TRUE
47 | LV_1407-47_0_3_line_47 |  | 47 | 48 | 0.044439 | 0.125 | 0.08 | 261 | 0 | 0.364 | 1 | 1 | cs | TRUE
48 | LV_1407-47_0_3_line_48 |  | 48 | 49 | 0.033 | 0.125 | 0.08 | 261 | 0 | 0.364 | 1 | 1 | cs | TRUE
49 | LV_1407-47_0_3_line_49 |  | 49 | 50 | 0.023586 | 0.125 | 0.08 | 261 | 0 | 0.364 | 1 | 1 | cs | TRUE
50 | LV_1407-47_0_3_line_50 |  | 50 | 51 | 0.081289 | 0.125 | 0.08 | 261 | 0 | 0.364 | 1 | 1 | cs | TRUE
51 | LV_1407-47_0_3_line_51 |  | 51 | 52 | 0.16123 | 0.125 | 0.08 | 261 | 0 | 0.364 | 1 | 1 | cs | TRUE
52 | LV_1407-47_0_3_line_52 |  | 51 | 53 | 0.013253 | 0.125 | 0.08 | 261 | 0 | 0.364 | 1 | 1 | cs | TRUE
53 | LV_1407-47_0_3_line_53 |  | 52 | 54 | 0.072478 | 0.125 | 0.08 | 261 | 0 | 0.364 | 1 | 1 | cs | TRUE
54 | LV_1407-47_0_3_line_54 |  | 52 | 55 | 0.13175 | 0.125 | 0.08 | 261 | 0 | 0.364 | 1 | 1 | cs | TRUE
55 | LV_1407-47_0_3_line_55 |  | 53 | 56 | 0.12636 | 0.125 | 0.08 | 261 | 0 | 0.364 | 1 | 1 | cs | TRUE
56 | LV_1407-47_0_3_line_56 |  | 53 | 57 | 0.020531 | 0.125 | 0.08 | 261 | 0 | 0.364 | 1 | 1 | cs | TRUE
57 | LV_1407-47_0_3_line_57 |  | 54 | 58 | 0.39006 | 0.125 | 0.08 | 261 | 0 | 0.364 | 1 | 1 | cs | TRUE
58 | LV_1407-47_0_3_line_58 |  | 55 | 59 | 0.0035969 | 0.125 | 0.08 | 261 | 0 | 0.364 | 1 | 1 | cs | TRUE
59 | LV_1407-47_0_3_line_59 |  | 56 | 60 | 0.23355 | 0.125 | 0.08 | 261 | 0 | 0.364 | 1 | 1 | cs | TRUE
60 | LV_1407-47_0_3_line_60 |  | 56 | 61 | 0.035411 | 0.125 | 0.08 | 261 | 0 | 0.364 | 1 | 1 | cs | TRUE
61 | LV_1407-47_0_3_line_61 |  | 57 | 62 | 0.020165 | 0.125 | 0.08 | 261 | 0 | 0.364 | 1 | 1 | cs | TRUE
62 | LV_1407-47_0_3_line_62 |  | 59 | 72 | 0.010056 | 0.125 | 0.08 | 261 | 0 | 0.364 | 1 | 1 | cs | TRUE
63 | LV_1407-47_0_3_line_63 |  | 60 | 64 | 0.047905 | 0.125 | 0.08 | 261 | 0 | 0.364 | 1 | 1 | cs | TRUE
64 | LV_1407-47_0_3_line_64 |  | 61 | 65 | 0.0113 | 0.125 | 0.08 | 261 | 0 | 0.364 | 1 | 1 | cs | TRUE
65 | LV_1407-47_0_3_line_65 |  | 62 | 63 | 0.0024928 | 0.125 | 0.08 | 261 | 0 | 0.364 | 1 | 1 | cs | TRUE
66 | LV_1407-47_0_3_line_66 |  | 64 | 70 | 0.099648 | 0.125 | 0.08 | 261 | 0 | 0.364 | 1 | 1 | cs | TRUE
67 | LV_1407-47_0_3_line_67 |  | 65 | 66 | 0.02226 | 0.125 | 0.08 | 261 | 0 | 0.364 | 1 | 1 | cs | TRUE
68 | LV_1407-47_0_3_line_68 |  | 66 | 67 | 0.17755 | 0.125 | 0.08 | 261 | 0 | 0.364 | 1 | 1 | cs | TRUE
69 | LV_1407-47_0_3_line_69 |  | 67 | 68 | 0.0036529 | 0.125 | 0.08 | 261 | 0 | 0.364 | 1 | 1 | cs | TRUE
70 | LV_1407-47_0_3_line_70 |  | 68 | 69 | 0.032754 | 0.125 | 0.08 | 261 | 0 | 0.364 | 1 | 1 | cs | TRUE
71 | LV_1407-47_0_3_line_71 |  | 69 | 71 | 0.021873 | 0.125 | 0.08 | 261 | 0 | 0.364 | 1 | 1 | cs | TRUE
72 | LV_1407-47_0_3_line_72 |  | 70 | 78 | 0.004137 | 0.125 | 0.08 | 261 | 0 | 0.364 | 1 | 1 | cs | TRUE
73 | LV_1407-47_0_3_line_73 |  | 71 | 77 | 0.0042586 | 0.125 | 0.08 | 261 | 0 | 0.364 | 1 | 1 | cs | TRUE
74 | LV_1407-47_0_3_line_74 |  | 72 | 73 | 0.113 | 0.125 | 0.08 | 261 | 0 | 0.364 | 1 | 1 | cs | TRUE
75 | LV_1407-47_0_3_line_75 |  | 73 | 74 | 0.010878 | 0.125 | 0.08 | 261 | 0 | 0.364 | 1 | 1 | cs | TRUE
76 | LV_1407-47_0_3_line_76 |  | 73 | 75 | 0.050914 | 0.125 | 0.08 | 261 | 0 | 0.364 | 1 | 1 | cs | TRUE
77 | LV_1407-47_0_3_line_77 |  | 74 | 76 | 0.078514 | 0.125 | 0.08 | 261 | 0 | 0.364 | 1 | 1 | cs | TRUE
78 | LV_1407-47_0_3_line_78 |  | 78 | 79 | 0.3267 | 0.125 | 0.08 | 261 | 0 | 0.364 | 1 | 1 | cs | TRUE
79 | LV_1407-47_0_3_line_79 |  | 79 | 80 | 0.056234 | 0.125 | 0.08 | 261 | 0 | 0.364 | 1 | 1 | cs | TRUE

## trafo
| name | std_type | hv_bus | lv_bus | sn_mva | vn_hv_kv | vn_lv_kv | vk_percent | vkr_percent | pfe_kw | i0_percent | shift_degree | tap_side | tap_neutral | tap_min | tap_max | tap_step_percent | tap_step_degree | tap_pos | tap_phase_shifter | parallel | df | in_service
0 | LV_1407-47_0_3_trafo_5 | 0.63 MVA 20/0.4 kV | 81 | 9 | 0.63 | 20 | 0.4 | 6 | 1.206 | 1.65 | 0.2619 | 150 | hv | 0 | -2 | 2 | 2.5 | 0 | 0 | FALSE | 1 | 1 | TRUE

## line_geodata
| x0 | y0 | x1 | y1 | x2 | y2 | x3 | y3 | x4 | y4 | x5 | y5 | x6 | y6 | x7 | y7 | x8 | y8 | x9 | y9 | x10 | y10 | x11 | y11 | x12 | y12 | x13 | y13 | x14 | y14 | x15 | y15 | x16 | y16 | x17 | y17 | x18 | y18
0 | 2658015.1502 | 1195907.8955 | 2658002.6739 | 1195908.386 | 2657993.1676 | 1195905.5089
1 | 2658047.697 | 1195943.9542 | 2658028.2135 | 1195923.0754 | 2658015.1502 | 1195907.8955
2 | 2658015.1502 | 1195907.8955 | 2658331.3078 | 1195568.0758
3 | 2658341.9317 | 1195561.9732 | 2658331.3078 | 1195568.0758
4 | 2658341.9317 | 1195561.9732 | 2658919.4001 | 1195320.2876
5 | 2658950.6233 | 1195309.7043 | 2658941.3808 | 1195312.0479 | 2658923.2092 | 1195318.9619 | 2658919.4001 | 1195320.2876
6 | 2658950.6233 | 1195309.7043 | 2659215.947 | 1195578.6572
7 | 2659819.9734 | 1195277.7354 | 2659215.947 | 1195578.6572
8 | 2659819.9734 | 1195277.7354 | 2659857.9583 | 1195270.6556 | 2659862.5698 | 1195272.7585 | 2659865.6168 | 1195277.4028 | 2659867.2878 | 1195284.3561
9 | 2660732.3678 | 1195698.4989 | 2660728.0556 | 1195692.3674 | 2660714.0191 | 1195681.3519 | 2660705.1805 | 1195680.6729 | 2660693.9193 | 1195686.7289 | 2660670.6757 | 1195710.5959 | 2660631.6235 | 1195753.9808 | 2660613.9784 | 1195778.7831 | 2660599.6961 | 1195791.279 | 2660583.4613 | 1195793.4603 | 2660570.8178 | 1195790.097
10 | 2660784.1895 | 1195956.3908 | 2660779.5421 | 1195948.1499 | 2660775.6624 | 1195937.8378 | 2660775.5287 | 1195909.0197 | 2660773.7839 | 1195894.0377 | 2660764.5232 | 1195874.9437 | 2660750.6455 | 1195848.354 | 2660745.5001 | 1195832.1368 | 2660747.4154 | 1195818.3371 | 2660759.0123 | 1195808.4713 | 2660770.0211 | 1195797.9993 | 2660776.322 | 1195787.4905 | 2660776.9981 | 1195778.6811 | 2660772.3872 | 1195768.3394 | 2660760.5499 | 1195744.1273 | 2660743.4594 | 1195714.2698 | 2660732.3678 | 1195698.4989
11 | 2660509.6866 | 1195625.7942 | 2660513.8156 | 1195625.836 | 2660521.4795 | 1195625.9136 | 2660528.8063 | 1195630.6904 | 2660531.389 | 1195637.4761 | 2660536.8545 | 1195650.7502 | 2660545.837 | 1195665.8276 | 2660556.5854 | 1195681.8123 | 2660559.7206 | 1195692.717 | 2660561.375 | 1195703.8958 | 2660559.2033 | 1195714.4577 | 2660557.9362 | 1195722.9721 | 2660552.5031 | 1195735.8468 | 2660546.1609 | 1195750.4689 | 2660545.4256 | 1195765.1589 | 2660551.5132 | 1195774.915 | 2660559.0965 | 1195782.9298 | 2660570.8178 | 1195790.097 | 2660570.8178 | 1195790.097
12 | 2660784.1895 | 1195956.3908 | 2660947.5364 | 1196156.1798
13 | 2660509.6866 | 1195625.7942 | 2660504.1042 | 1195599.9561 | 2660508.5853 | 1195572.7412 | 2660497.2314 | 1195538.2508 | 2660503.7653 | 1195515.9817 | 2660515.1631 | 1195509.9935 | 2660518.0746 | 1195502.363 | 2660513.8212 | 1195480.7954
14 | 2660947.5364 | 1196156.1798 | 2660953.3593 | 1196161.1643 | 2660957.1793 | 1196166.0838 | 2660959.9097 | 1196168.0239
15 | 2660947.5364 | 1196156.1798 | 2660939.4588 | 1196164.6247 | 2660936.7027 | 1196168.9436 | 2660932.4573 | 1196173.6253 | 2660920.4051 | 1196179.6172 | 2660906.1134 | 1196186.3311 | 2660895.1292 | 1196195.18 | 2660886.2918 | 1196205.674 | 2660863.9907 | 1196230.6282 | 2660854.4385 | 1196241.0038 | 2660846.4528 | 1196253.919 | 2660842.833 | 1196262.5466
16 | 2660513.8212 | 1195480.7954 | 2660513.0305 | 1195476.786 | 2660512.5218 | 1195472.325
17 | 2661048.5973 | 1196790.7455 | 2661048.4422 | 1196792.4682 | 2661047.0467 | 1196807.5294 | 2661046.1895 | 1196836.2818 | 2661035.847 | 1196873.398 | 2661028.1497 | 1196896.1549 | 2661031.6769 | 1196906.1841
18 | 2661049.4474 | 1196781.3053 | 2661048.5973 | 1196790.7455
19 | 2661049.4474 | 1196781.3053 | 2661052.2463 | 1196773.2607
20 | 2660942.2852 | 1196699.0314 | 2660968.6481 | 1196729.0619 | 2660980.7474 | 1196743.7493 | 2660994.3754 | 1196757.1628 | 2661005.2421 | 1196772.438 | 2661012.3194 | 1196776.8572 | 2661016.9611 | 1196778.8391 | 2661022.0666 | 1196778.6688 | 2661034.4375 | 1196777.9057 | 2661049.4474 | 1196781.3053
21 | 2660942.2852 | 1196699.0314 | 2660921.1055 | 1196690.3328 | 2660899.9608 | 1196678.1882 | 2660885.3696 | 1196665.8103 | 2660861.7858 | 1196637.0072
22 | 2660942.2852 | 1196699.0314 | 2660942.4438 | 1196683.4683 | 2660944.9656 | 1196669.2302 | 2660947.8969 | 1196649.2039 | 2660948.8517 | 1196631.759 | 2660947.2511 | 1196622.7082
23 | 2660744.7049 | 1196545.3791 | 2660747.4437 | 1196554.1876 | 2660781.8993 | 1196587.1234 | 2660804.634 | 1196602.5189 | 2660831.233 | 1196604.9685 | 2660847.0267 | 1196618.9818 | 2660861.7858 | 1196637.0072
24 | 2660947.2511 | 1196622.7082 | 2660943.7307 | 1196602.8011 | 2660944.1116 | 1196597.5686 | 2660945.7407 | 1196594.9542
25 | 2661015.0624 | 1196547.3974 | 2661015.9749 | 1196550.7738 | 2661019.5343 | 1196558.7926 | 2661021.7581 | 1196565.5748 | 2661022.1099 | 1196569.1694 | 2661020.6414 | 1196572.7342 | 2661018.2229 | 1196575.3333 | 2661009.8983 | 1196578.1612 | 2660988.4959 | 1196580.8 | 2660970.5402 | 1196583.1073 | 2660962.1086 | 1196584.4777 | 2660954.5245 | 1196587.1575 | 2660951.0296 | 1196589.0618
26 | 2661015.0624 | 1196547.3974 | 2661011.0126 | 1196532.4125 | 2661007.5582 | 1196521.802
27 | 2660951.0296 | 1196589.0618 | 2660950.1581 | 1196589.5366 | 2660947.0854 | 1196592.7961
28 | 2661007.5582 | 1196521.802 | 2661007.0978 | 1196520.3878 | 2661006.8945 | 1196519.7713
29 | 2660945.7407 | 1196594.9542 | 2660947.0854 | 1196592.7961 | 2660947.0854 | 1196592.7961
30 | 2660849.865 | 1196300.4029 | 2660861.7571 | 1196310.8522 | 2660890.1253 | 1196334.9438 | 2660911.9251 | 1196353.1985 | 2660933.4097 | 1196370.9721 | 2660941.8137 | 1196381.3081 | 2660950.4838 | 1196397.6615 | 2660964.6905 | 1196424.6442 | 2660975.4867 | 1196446.1557 | 2660986.3006 | 1196465.9219 | 2660993.9825 | 1196481.3091 | 2660999.5904 | 1196497.6202 | 2661006.8945 | 1196519.7713
31 | 2660849.865 | 1196300.4029 | 2660846.1422 | 1196305.4013 | 2660843.7421 | 1196312.9257 | 2660846.7203 | 1196324.9519 | 2660858.1127 | 1196357.7041
32 | 2660849.865 | 1196300.4029 | 2660846.0897 | 1196297.0848 | 2660839.3899 | 1196287.689 | 2660838.6652 | 1196282.5453 | 2660838.8912 | 1196277.5558 | 2660841.7292 | 1196265.1775 | 2660842.833 | 1196262.5466
33 | 2660732.4852 | 1196518.3587 | 2660738.9724 | 1196527.9752 | 2660743.7922 | 1196542.4437 | 2660744.7049 | 1196545.3791
34 | 2660858.1127 | 1196357.7041 | 2660862.1894 | 1196369.424 | 2660870.1211 | 1196385.6567
35 | 2660720.752 | 1196438.8705 | 2660720.5764 | 1196440.86 | 2660721.5251 | 1196495.9684 | 2660725.6138 | 1196508.1725 | 2660732.4852 | 1196518.3587
36 | 2660720.752 | 1196438.8705 | 2660721.1494 | 1196434.3705
37 | 2660959.9097 | 1196168.0239 | 2660965.2982 | 1196167.0449 | 2660977.8165 | 1196162.4142 | 2660984.8834 | 1196162.6975 | 2660993.2063 | 1196163.8275 | 2661000.788 | 1196165.1722 | 2661008.5917 | 1196165.6632 | 2661021.7084 | 1196162.8731 | 2661034.7315 | 1196159.5484 | 2661034.8057 | 1196159.5426
38 | 2660959.9097 | 1196168.0239 | 2660962.993 | 1196175.7042 | 2660965.6995 | 1196184.4702 | 2660966.3323 | 1196195.6276 | 2660963.2174 | 1196208.9814 | 2660960.1462 | 1196217.3105 | 2660959.1373 | 1196225.1048 | 2660960.7486 | 1196231.4471 | 2660960.7646 | 1196231.504
39 | 2661034.8057 | 1196159.5426 | 2661039.6416 | 1196159.165 | 2661045.2703 | 1196160.7789 | 2661051.9591 | 1196162.546
40 | 2660962.0058 | 1196235.9181 | 2660960.7646 | 1196231.504
41 | 2661060.1757 | 1196166.118 | 2661055.9072 | 1196163.5891 | 2661051.9591 | 1196162.546
42 | 2661184.992 | 1196280.3863 | 2661190.9591 | 1196291.158
43 | 2661169.1796 | 1196251.8419 | 2661184.992 | 1196280.3863
44 | 2661195.943 | 1196300.1549 | 2661190.9591 | 1196291.158
45 | 2661169.1796 | 1196251.8419 | 2661213.7648 | 1196229.9074 | 2661242.9948 | 1196209.9282 | 2661258.4525 | 1196186.8397 | 2661259.6008 | 1196172.91
46 | 2661169.1796 | 1196251.8419 | 2661154.0336 | 1196245.2388 | 2661138.92 | 1196235.4675 | 2661128.4684 | 1196221.2525 | 2661118.8568 | 1196206.8459 | 2661094.2107 | 1196188.3167 | 2661069.2347 | 1196171.4853 | 2661060.1757 | 1196166.118
47 | 2660512.5218 | 1195472.325 | 2660510.987 | 1195458.8661 | 2660518.1618 | 1195436.5257 | 2660516.3033 | 1195429.3328
48 | 2660516.3033 | 1195429.3328 | 2660513.8359 | 1195419.7833 | 2660500.0184 | 1195401.2254
49 | 2660481.0792 | 1195388.4938 | 2660494.8778 | 1195394.3213 | 2660500.0184 | 1195401.2254
50 | 2660417.2177 | 1195341.9952 | 2660426.1826 | 1195357.3724 | 2660453.3701 | 1195376.7916 | 2660481.0792 | 1195388.4938
51 | 2660417.2177 | 1195341.9952 | 2660408.5127 | 1195352.1688 | 2660401.5314 | 1195362.9268 | 2660396.4027 | 1195369.0563 | 2660389.8487 | 1195373.7262 | 2660366.3402 | 1195379.3145 | 2660349.0991 | 1195382.1978 | 2660342.8693 | 1195381.1677 | 2660331.5297 | 1195347.4005 | 2660325.2769 | 1195330.5165 | 2660318.7365 | 1195314.1967
52 | 2660417.2177 | 1195341.9952 | 2660420.6213 | 1195336.1818 | 2660424.8772 | 1195331.233
53 | 2660318.7365 | 1195314.1967 | 2660314.5545 | 1195314.8549 | 2660303.3864 | 1195311.6405 | 2660286.9824 | 1195304.0375 | 2660271.797 | 1195297.9921 | 2660264.3714 | 1195293.8816 | 2660259.1404 | 1195288.2479 | 2660257.3408 | 1195282.3374
54 | 2660318.7365 | 1195314.1967 | 2660304.6073 | 1195275.1983 | 2660288.1338 | 1195235.9318 | 2660286.4497 | 1195233.6802 | 2660279.5363 | 1195227.885 | 2660276.7342 | 1195225.4331 | 2660274.1684 | 1195222.2165 | 2660271.9559 | 1195217.9584 | 2660270.8025 | 1195214.467 | 2660270.6047 | 1195211.4077 | 2660271.2867 | 1195205.7335 | 2660273.5744 | 1195195.2153
55 | 2660523.7715 | 1195257.901 | 2660511.7026 | 1195259.3798 | 2660502.6533 | 1195262.1343 | 2660495.1869 | 1195265.0939 | 2660486.7824 | 1195271.1458 | 2660477.6373 | 1195280.3698 | 2660459.8879 | 1195293.5537 | 2660427.2809 | 1195327.8553 | 2660424.8772 | 1195331.233
56 | 2660424.8772 | 1195331.233 | 2660421.1809 | 1195328.3051 | 2660413.3205 | 1195327.2807 | 2660405.5397 | 1195325.9829
57 | 2660257.3408 | 1195282.3374 | 2659867.2878 | 1195284.3561
58 | 2660273.5744 | 1195195.2153 | 2660274.3388 | 1195191.7006
59 | 2660523.7715 | 1195257.901 | 2660518.2423 | 1195294.5441 | 2660522.5106 | 1195316.9892 | 2660563.4951 | 1195346.332 | 2660607.431 | 1195366.344 | 2660653.7738 | 1195391.6616 | 2660669.8101 | 1195406.9404
60 | 2660523.7715 | 1195257.901 | 2660529.1766 | 1195255.3542 | 2660536.5684 | 1195249.9925 | 2660542.1573 | 1195243.5898 | 2660547.7932 | 1195233.2964 | 2660547.8168 | 1195233.2309
61 | 2660405.5397 | 1195325.9829 | 2660401.1881 | 1195325.257 | 2660394.3041 | 1195321.8522 | 2660388.6477 | 1195316.0918 | 2660388.6477 | 1195316.0918
62 | 2660277.4742 | 1195182.1459 | 2660274.3388 | 1195191.7006 | 2660274.3388 | 1195191.7006
63 | 2660686.9547 | 1195450.5214 | 2660677.0533 | 1195433.4552 | 2660672.7981 | 1195409.7872 | 2660669.8101 | 1195406.9404
64 | 2660551.6477 | 1195222.6 | 2660547.8168 | 1195233.2309
65 | 2660386.4981 | 1195314.8297 | 2660388.6477 | 1195316.0918
66 | 2660718.1604 | 1195526.3594 | 2660697.7738 | 1195526.1525 | 2660692.164 | 1195515.1003 | 2660695.1298 | 1195464.6122 | 2660686.9547 | 1195450.5214
67 | 2660551.6477 | 1195222.6 | 2660553.4613 | 1195217.5669 | 2660554.3664 | 1195210.2051 | 2660554.4487 | 1195202.835 | 2660554.114 | 1195200.7392
68 | 2660554.114 | 1195200.7392 | 2660551.7617 | 1195186.0092 | 2660545.9098 | 1195154.4094 | 2660531.1719 | 1195115.4266 | 2660534.8239 | 1195097.8978 | 2660559.4169 | 1195034.2431 | 2660559.679 | 1195031.581
69 | 2660560.0369 | 1195027.9457 | 2660559.679 | 1195031.581
70 | 2660560.0369 | 1195027.9457 | 2660566.1377 | 1195034.9782 | 2660579.323 | 1195050.454 | 2660581.1158 | 1195052.9987
71 | 2660581.1158 | 1195052.9987 | 2660590.6506 | 1195066.5335 | 2660592.6581 | 1195071.4567 | 2660592.6581 | 1195071.4567
72 | 2660722.2971 | 1195526.4014 | 2660718.1604 | 1195526.3594
73 | 2660592.9763 | 1195075.7034 | 2660592.6581 | 1195071.4567
74 | 2660313.5374 | 1195078.7412 | 2660314.5016 | 1195094.1932 | 2660314.8381 | 1195105.4031 | 2660313.4582 | 1195115.306 | 2660309.1449 | 1195124.4345 | 2660303.1034 | 1195133.4121 | 2660291.5923 | 1195151.351 | 2660282.4985 | 1195166.835 | 2660277.4742 | 1195182.1459
75 | 2660313.5374 | 1195078.7412 | 2660313.9061 | 1195067.8719
76 | 2660313.5374 | 1195078.7412 | 2660308.0188 | 1195081.1981 | 2660293.0827 | 1195091.9427 | 2660289.1397 | 1195093.8152 | 2660284.7905 | 1195094.4161 | 2660281.528 | 1195093.7829 | 2660277.8464 | 1195091.6446 | 2660275.5921 | 1195089.2649 | 2660274.2805 | 1195085.5941 | 2660273.5618 | 1195082.7214
77 | 2660313.9061 | 1195067.8719 | 2660329.7191 | 1195059.3375 | 2660342.3372 | 1195052.5497 | 2660352.1584 | 1195048.8355 | 2660357.959 | 1195047.1263 | 2660364.189 | 1195046.6555 | 2660370.5929 | 1195047.0759 | 2660376.4425 | 1195048.8137 | 2660384.8722 | 1195050.8555 | 2660387.0958 | 1195050.9961
78 | 2660722.2971 | 1195526.4014 | 2661019.925 | 1195391.6731
79 | 2661019.925 | 1195391.6731 | 2661015.4618 | 1195378.809 | 2661013.7845 | 1195369.2086 | 2661011.8837 | 1195352.3794 | 2661014.2616 | 1195336.6278

## bus_geodata
| x | y | coords
0 | 2657993.1676 | 1195905.5089
1 | 2658015.1502 | 1195907.8955
2 | 2658047.697 | 1195943.9542
3 | 2658331.3078 | 1195568.0758
4 | 2658341.9317 | 1195561.9732
5 | 2658919.4001 | 1195320.2876
6 | 2658950.6233 | 1195309.7043
7 | 2659215.947 | 1195578.6572
8 | 2659819.9734 | 1195277.7354
9 | 2660732.3678 | 1195698.4989
10 | 2660570.8178 | 1195790.097
11 | 2660784.1895 | 1195956.3908
12 | 2660509.6866 | 1195625.7942
13 | 2660947.5364 | 1196156.1798
14 | 2660513.8212 | 1195480.7954
15 | 2661048.5973 | 1196790.7455
16 | 2661031.6769 | 1196906.1841
17 | 2661049.4474 | 1196781.3053
18 | 2661052.2463 | 1196773.2607
19 | 2660942.2852 | 1196699.0314
20 | 2660861.7858 | 1196637.0072
21 | 2660947.2511 | 1196622.7082
22 | 2661015.0624 | 1196547.3974
23 | 2660951.0296 | 1196589.0618
24 | 2661007.5582 | 1196521.802
25 | 2660947.0854 | 1196592.7961
26 | 2661006.8945 | 1196519.7713
27 | 2660945.7407 | 1196594.9542
28 | 2660849.865 | 1196300.4029
29 | 2660744.7049 | 1196545.3791
30 | 2660858.1127 | 1196357.7041
31 | 2660842.833 | 1196262.5466
32 | 2660870.1211 | 1196385.6567
33 | 2660720.752 | 1196438.8705
34 | 2660732.4852 | 1196518.3587
35 | 2660721.1494 | 1196434.3705
36 | 2660959.9097 | 1196168.0239
37 | 2661034.8057 | 1196159.5426
38 | 2660960.7646 | 1196231.504
39 | 2660962.0058 | 1196235.9181
40 | 2661051.9591 | 1196162.546
41 | 2661184.992 | 1196280.3863
42 | 2661190.9591 | 1196291.158
43 | 2661169.1796 | 1196251.8419
44 | 2661195.943 | 1196300.1549
45 | 2661259.6008 | 1196172.91
46 | 2661060.1757 | 1196166.118
47 | 2660512.5218 | 1195472.325
48 | 2660516.3033 | 1195429.3328
49 | 2660500.0184 | 1195401.2254
50 | 2660481.0792 | 1195388.4938
51 | 2660417.2177 | 1195341.9952
52 | 2660318.7365 | 1195314.1967
53 | 2660424.8772 | 1195331.233
54 | 2660257.3408 | 1195282.3374
55 | 2660273.5744 | 1195195.2153
56 | 2660523.7715 | 1195257.901
57 | 2660405.5397 | 1195325.9829
58 | 2659867.2878 | 1195284.3561
59 | 2660274.3388 | 1195191.7006
60 | 2660669.8101 | 1195406.9404
61 | 2660547.8168 | 1195233.2309
62 | 2660388.6477 | 1195316.0918
63 | 2660386.4981 | 1195314.8297
64 | 2660686.9547 | 1195450.5214
65 | 2660551.6477 | 1195222.6
66 | 2660554.114 | 1195200.7392
67 | 2660559.679 | 1195031.581
68 | 2660560.0369 | 1195027.9457
69 | 2660581.1158 | 1195052.9987
70 | 2660718.1604 | 1195526.3594
71 | 2660592.6581 | 1195071.4567
72 | 2660277.4742 | 1195182.1459
73 | 2660313.5374 | 1195078.7412
74 | 2660313.9061 | 1195067.8719
75 | 2660273.5618 | 1195082.7214
76 | 2660387.0958 | 1195050.9961
77 | 2660592.9763 | 1195075.7034
78 | 2660722.2971 | 1195526.4014
79 | 2661019.925 | 1195391.6731
80 | 2661014.2616 | 1195336.6278
81 | 2660732.3678 | 1195698.4989

## line_std_types
| c_nf_per_km | r_ohm_per_km | x_ohm_per_km | max_i_ka | type | q_mm2 | alpha | voltage_rating
NAYY 4x50 SE | 210 | 0.642 | 0.083 | 0.142 | cs | 50 | 0.00403 | LV
NAYY 4x120 SE | 264 | 0.225 | 0.08 | 0.242 | cs | 120 | 0.00403 | LV
NAYY 4x150 SE | 261 | 0.208 | 0.08 | 0.27 | cs | 150 | 0.00403 | LV
NA2XS2Y 1x95 RM/25 12/20 kV | 216 | 0.313 | 0.132 | 0.252 | cs | 95 | 0.00403 | MV
NA2XS2Y 1x185 RM/25 12/20 kV | 273 | 0.161 | 0.117 | 0.362 | cs | 185 | 0.00403 | MV
NA2XS2Y 1x240 RM/25 12/20 kV | 304 | 0.122 | 0.112 | 0.421 | cs | 240 | 0.00403 | MV
NA2XS2Y 1x95 RM/25 6/10 kV | 315 | 0.313 | 0.123 | 0.249 | cs | 95 | 0.00403 | MV
NA2XS2Y 1x185 RM/25 6/10 kV | 406 | 0.161 | 0.11 | 0.358 | cs | 185 | 0.00403 | MV
NA2XS2Y 1x240 RM/25 6/10 kV | 456 | 0.122 | 0.105 | 0.416 | cs | 240 | 0.00403 | MV
NA2XS2Y 1x150 RM/25 12/20 kV | 250 | 0.206 | 0.116 | 0.319 | cs | 150 | 0.00403 | MV
NA2XS2Y 1x120 RM/25 12/20 kV | 230 | 0.253 | 0.119 | 0.283 | cs | 120 | 0.00403 | MV
NA2XS2Y 1x70 RM/25 12/20 kV | 190 | 0.443 | 0.132 | 0.22 | cs | 70 | 0.00403 | MV
NA2XS2Y 1x150 RM/25 6/10 kV | 360 | 0.206 | 0.11 | 0.315 | cs | 150 | 0.00403 | MV
NA2XS2Y 1x120 RM/25 6/10 kV | 340 | 0.253 | 0.113 | 0.28 | cs | 120 | 0.00403 | MV
NA2XS2Y 1x70 RM/25 6/10 kV | 280 | 0.443 | 0.123 | 0.217 | cs | 70 | 0.00403 | MV
N2XS(FL)2Y 1x120 RM/35 64/110 kV | 112 | 0.153 | 0.166 | 0.366 | cs | 120 | 0.00393 | HV
N2XS(FL)2Y 1x185 RM/35 64/110 kV | 125 | 0.099 | 0.156 | 0.457 | cs | 185 | 0.00393 | HV
N2XS(FL)2Y 1x240 RM/35 64/110 kV | 135 | 0.075 | 0.149 | 0.526 | cs | 240 | 0.00393 | HV
N2XS(FL)2Y 1x300 RM/35 64/110 kV | 144 | 0.06 | 0.144 | 0.588 | cs | 300 | 0.00393 | HV
15-AL1/3-ST1A 0.4 | 11 | 1.8769 | 0.35 | 0.105 | ol | 16 | 0.00403 | LV
24-AL1/4-ST1A 0.4 | 11.25 | 1.2012 | 0.335 | 0.14 | ol | 24 | 0.00403 | LV
48-AL1/8-ST1A 0.4 | 12.2 | 0.5939 | 0.3 | 0.21 | ol | 48 | 0.00403 | LV
94-AL1/15-ST1A 0.4 | 13.2 | 0.306 | 0.29 | 0.35 | ol | 94 | 0.00403 | LV
34-AL1/6-ST1A 10.0 | 9.7 | 0.8342 | 0.36 | 0.17 | ol | 34 | 0.00403 | MV
48-AL1/8-ST1A 10.0 | 10.1 | 0.5939 | 0.35 | 0.21 | ol | 48 | 0.00403 | MV
70-AL1/11-ST1A 10.0 | 10.4 | 0.4132 | 0.339 | 0.29 | ol | 70 | 0.00403 | MV
94-AL1/15-ST1A 10.0 | 10.75 | 0.306 | 0.33 | 0.35 | ol | 94 | 0.00403 | MV
122-AL1/20-ST1A 10.0 | 11.1 | 0.2376 | 0.323 | 0.41 | ol | 122 | 0.00403 | MV
149-AL1/24-ST1A 10.0 | 11.25 | 0.194 | 0.315 | 0.47 | ol | 149 | 0.00403 | MV
34-AL1/6-ST1A 20.0 | 9.15 | 0.8342 | 0.382 | 0.17 | ol | 34 | 0.00403 | MV
48-AL1/8-ST1A 20.0 | 9.5 | 0.5939 | 0.372 | 0.21 | ol | 48 | 0.00403 | MV
70-AL1/11-ST1A 20.0 | 9.7 | 0.4132 | 0.36 | 0.29 | ol | 70 | 0.00403 | MV
94-AL1/15-ST1A 20.0 | 10 | 0.306 | 0.35 | 0.35 | ol | 94 | 0.00403 | MV
122-AL1/20-ST1A 20.0 | 10.3 | 0.2376 | 0.344 | 0.41 | ol | 122 | 0.00403 | MV
149-AL1/24-ST1A 20.0 | 10.5 | 0.194 | 0.337 | 0.47 | ol | 149 | 0.00403 | MV
184-AL1/30-ST1A 20.0 | 10.75 | 0.1571 | 0.33 | 0.535 | ol | 184 | 0.00403 | MV
243-AL1/39-ST1A 20.0 | 11 | 0.1188 | 0.32 | 0.645 | ol | 243 | 0.00403 | MV
48-AL1/8-ST1A 110.0 | 8 | 0.5939 | 0.46 | 0.21 | ol | 48 | 0.00403 | HV
70-AL1/11-ST1A 110.0 | 8.4 | 0.4132 | 0.45 | 0.29 | ol | 70 | 0.00403 | HV
94-AL1/15-ST1A 110.0 | 8.65 | 0.306 | 0.44 | 0.35 | ol | 94 | 0.00403 | HV
122-AL1/20-ST1A 110.0 | 8.5 | 0.2376 | 0.43 | 0.41 | ol | 122 | 0.00403 | HV
149-AL1/24-ST1A 110.0 | 8.75 | 0.194 | 0.41 | 0.47 | ol | 149 | 0.00403 | HV
184-AL1/30-ST1A 110.0 | 8.8 | 0.1571 | 0.4 | 0.535 | ol | 184 | 0.00403 | HV
243-AL1/39-ST1A 110.0 | 9 | 0.1188 | 0.39 | 0.645 | ol | 243 | 0.00403 | HV
305-AL1/39-ST1A 110.0 | 9.2 | 0.0949 | 0.38 | 0.74 | ol | 305 | 0.00403 | HV
490-AL1/64-ST1A 110.0 | 9.75 | 0.059 | 0.37 | 0.96 | ol | 490 | 0.00403 | HV
679-AL1/86-ST1A 110.0 | 9.95 | 0.042 | 0.36 | 1.15 | ol | 679 | 0.00403 | HV
490-AL1/64-ST1A 220.0 | 10 | 0.059 | 0.285 | 0.96 | ol | 490 | 0.00403 | HV
679-AL1/86-ST1A 220.0 | 11.7 | 0.042 | 0.275 | 1.15 | ol | 679 | 0.00403 | HV
490-AL1/64-ST1A 380.0 | 11 | 0.059 | 0.253 | 0.96 | ol | 490 | 0.00403 | HV
679-AL1/86-ST1A 380.0 | 14.6 | 0.042 | 0.25 | 1.15 | ol | 679 | 0.00403 | HV

## trafo_std_types
| i0_percent | pfe_kw | vkr_percent | sn_mva | vn_lv_kv | vn_hv_kv | vk_percent | shift_degree | vector_group | tap_side | tap_neutral | tap_min | tap_max | tap_step_degree | tap_step_percent | tap_phase_shifter
160 MVA 380/110 kV | 0.06 | 60 | 0.25 | 160 | 110 | 380 | 12.2 | 0 | Yy0 | hv | 0 | -9 | 9 | 0 | 1.5 | FALSE
100 MVA 220/110 kV | 0.06 | 55 | 0.26 | 100 | 110 | 220 | 12 | 0 | Yy0 | hv | 0 | -9 | 9 | 0 | 1.5 | FALSE
63 MVA 110/20 kV | 0.04 | 22 | 0.32 | 63 | 20 | 110 | 18 | 150 | YNd5 | hv | 0 | -9 | 9 | 0 | 1.5 | FALSE
40 MVA 110/20 kV | 0.05 | 18 | 0.34 | 40 | 20 | 110 | 16.2 | 150 | YNd5 | hv | 0 | -9 | 9 | 0 | 1.5 | FALSE
25 MVA 110/20 kV | 0.07 | 14 | 0.41 | 25 | 20 | 110 | 12 | 150 | YNd5 | hv | 0 | -9 | 9 | 0 | 1.5 | FALSE
63 MVA 110/10 kV | 0.04 | 22 | 0.32 | 63 | 10 | 110 | 18 | 150 | YNd5 | hv | 0 | -9 | 9 | 0 | 1.5 | FALSE
40 MVA 110/10 kV | 0.05 | 18 | 0.34 | 40 | 10 | 110 | 16.2 | 150 | YNd5 | hv | 0 | -9 | 9 | 0 | 1.5 | FALSE
25 MVA 110/10 kV | 0.07 | 14 | 0.41 | 25 | 10 | 110 | 12 | 150 | YNd5 | hv | 0 | -9 | 9 | 0 | 1.5 | FALSE
0.25 MVA 20/0.4 kV | 0.32 | 0.8 | 1.44 | 0.25 | 0.4 | 20 | 6 | 150 | Yzn5 | hv | 0 | -2 | 2 | 0 | 2.5 | FALSE
0.4 MVA 20/0.4 kV | 0.3375 | 1.35 | 1.425 | 0.4 | 0.4 | 20 | 6 | 150 | Dyn5 | hv | 0 | -2 | 2 | 0 | 2.5 | FALSE
0.63 MVA 20/0.4 kV | 0.2619 | 1.65 | 1.206 | 0.63 | 0.4 | 20 | 6 | 150 | Dyn5 | hv | 0 | -2 | 2 | 0 | 2.5 | FALSE
0.25 MVA 10/0.4 kV | 0.24 | 0.6 | 1.2 | 0.25 | 0.4 | 10 | 4 | 150 | Dyn5 | hv | 0 | -2 | 2 | 0 | 2.5 | FALSE
0.4 MVA 10/0.4 kV | 0.2375 | 0.95 | 1.325 | 0.4 | 0.4 | 10 | 4 | 150 | Dyn5 | hv | 0 | -2 | 2 | 0 | 2.5 | FALSE
0.63 MVA 10/0.4 kV | 0.1873 | 1.18 | 1.0794 | 0.63 | 0.4 | 10 | 4 | 150 | Dyn5 | hv | 0 | -2 | 2 | 0 | 2.5 | FALSE

## trafo3w_std_types
| sn_hv_mva | sn_mv_mva | sn_lv_mva | vn_hv_kv | vn_mv_kv | vn_lv_kv | vk_hv_percent | vk_mv_percent | vk_lv_percent | vkr_hv_percent | vkr_mv_percent | vkr_lv_percent | pfe_kw | i0_percent | shift_mv_degree | shift_lv_degree | vector_group | tap_side | tap_neutral | tap_min | tap_max | tap_step_percent
63/25/38 MVA 110/20/10 kV | 63 | 25 | 38 | 110 | 20 | 10 | 10.4 | 10.4 | 10.4 | 0.28 | 0.32 | 0.35 | 35 | 0.89 | 0 | 0 | YN0yn0yn0 | hv | 0 | -10 | 10 | 1.2
63/25/38 MVA 110/10/10 kV | 63 | 25 | 38 | 110 | 10 | 10 | 10.4 | 10.4 | 10.4 | 0.28 | 0.32 | 0.35 | 35 | 0.89 | 0 | 0 | YN0yn0yn0 | hv | 0 | -10 | 10 | 1.2

## fuse_std_types
| fuse_type | i_rated_a | t_avg | t_min | t_total | x_avg | x_min | x_total
HV 100A | HV 100A | 100 | 0 | [10.0, 3.64, 0.854, 0.281, 0.1, 0.0531, 0.022, 0.01] | [10.0, 4.267, 1.21, 0.403, 0.1, 0.058, 0.022, 0.01] | 0 | [300.0, 350.0, 450.0, 550.0, 700.0, 850.0, 1200.0, 1752.0] | [600.0, 700.0, 900.0, 1150.0, 1665.0, 2000.0, 3000.0, 4313.0]
HV 10A | HV 10A | 10 | 0 | [10.0, 1675.0, 0.344, 0.156, 0.1, 0.0417, 0.0171, 0.01] | [10.0, 1.3, 0.3, 0.155, 0.1, 0.0555, 0.023, 0.01] | 0 | [30.0, 32.0, 35.0, 37.0, 39.0, 50.0, 70.0, 88.0] | [60.0, 70.0, 80.0, 87.0, 94.0, 110.0, 150.0, 216.0]
HV 125A | HV 125A | 125 | 0 | [10.0, 1.82, 0.344, 0.1, 0.0467, 0.0269, 0.01] | [10.0, 2.478, 0.426, 0.1, 0.0427, 0.0211, 0.01] | 0 | [375.0, 500.0, 700.0, 925.0, 1200.0, 1500.0, 2341.0] | [750.0, 1000.0, 1500.0, 2200.0, 3000.0, 4000.0, 5765.0]
HV 160A | HV 160A | 160 | 0 | [10.0, 4.15, 1.03, 0.198, 0.1, 0.051, 0.0172, 0.01] | [10.0, 2.3, 0.734, 0.274, 0.1, 0.046, 0.0177, 0.01] | 0 | [480.0, 550.0, 700.0, 1000.0, 1260.0, 1600.0, 2500.0, 3227.0] | [960.0, 1300.0, 1700.0, 2200.0, 2996.0, 4000.0, 6000.0, 7946.0]
HV 16A | HV 16A | 16 | 0 | [10.0, 0.352, 0.164, 0.1, 0.0649, 0.0342, 0.01] | [10.0, 2.34, 0.722, 0.181, 0.1, 0.055, 0.0296, 0.01] | 0 | [48.0, 60.0, 65.0, 71.0, 80.0, 100.0, 162.0] | [96.0, 110.0, 125.0, 150.0, 168.0, 200.0, 250.0, 398.0]
HV 200A | HV 200A | 200 | 0 | [10.0, 4.267, 1.21, 0.403, 0.1, 0.058, 0.022, 0.01] | [10.0, 3.73, 1.654, 0.328, 0.1, 0.0531, 0.019, 0.01] | 0 | [600.0, 700.0, 900.0, 1150.0, 1665.0, 2000.0, 3000.0, 4313.0] | [1200.0, 1500.0, 1800.0, 2700.0, 3960.0, 5000.0, 7500.0, 10620.0]
HV 20A | HV 20A | 20 | 0 | [10.0, 1.3, 0.3, 0.155, 0.1, 0.0555, 0.023, 0.01] | [10.0, 1.3, 0.161, 0.1, 0.0611, 0.0399, 0.0141, 0.01] | 0 | [60.0, 70.0, 80.0, 87.0, 94.0, 110.0, 150.0, 216.0] | [120.0, 150.0, 200.0, 223.0, 260.0, 300.0, 450.0, 532.0]
HV 25A | HV 25A | 25 | 0 | [10.0, 2.512, 0.833, 0.299, 0.1, 0.0372, 0.0223, 0.01] | [10.0, 3.125, 0.597, 0.198, 0.1, 0.0378, 0.022, 0.01] | 0 | [75.0, 82.0, 90.0, 100.0, 124.0, 170.0, 200.0, 289.0] | [150.0, 170.0, 210.0, 250.0, 294.0, 400.0, 500.0, 711.0]
HV 31.5A | HV 31.5A | 31.5 | 0 | [10.0, 2.34, 0.722, 0.181, 0.1, 0.055, 0.0296, 0.01] | [10.0, 2.84, 0.368, 0.164, 0.1, 0.0621, 0.0378, 0.0195, 0.01] | 0 | [95.0, 110.0, 125.0, 150.0, 165.0, 200.0, 250.0, 390.0] | [189.0, 220.0, 300.0, 350.0, 393.0, 450.0, 530.0, 700.0, 960.0]
HV 40A | HV 40A | 40 | 0 | [10.0, 1.3, 0.161, 0.1, 0.0611, 0.0399, 0.0141, 0.01] | [10.0, 2.05, 0.369, 0.198, 0.1, 0.051, 0.0298, 0.01] | 0 | [120.0, 150.0, 200.0, 223.0, 260.0, 300.0, 450.0, 532.0] | [240.0, 300.0, 400.0, 450.0, 530.0, 650.0, 800.0, 1311.0]
HV 50A | HV 50A | 50 | 0 | [10.0, 3.215, 0.597, 0.198, 0.1, 0.0378, 0.022, 0.01] | [10.0, 3.64, 0.854, 0.281, 0.1, 0.0531, 0.022, 0.01] | 0 | [150.0, 170.0, 210.0, 250.0, 294.0, 400.0, 500.0, 711.0] | [300.0, 350.0, 450.0, 550.0, 700.0, 850.0, 1200.0, 1752.0]
HV 6.3A | HV 6.3A | 6.3 | 0 | [10.0, 1.39, 0.344, 0.168, 0.1, 0.056, 0.0263, 0.01] | [10.0, 1.711, 0.516, 0.198, 0.1, 0.0634, 0.0303, 0.01] | 0 | [19.0, 19.5, 20.4, 20.8, 22.0, 25.0, 32.0, 48.0] | [38.0, 40.0, 43.0, 48.0, 53.0, 60.0, 75.0, 118.0]
HV 63A | HV 63A | 63 | 0 | [10.0, 2.84, 0.368, 0.164, 0.1, 0.0621, 0.0378, 0.0195, 0.01] | [10.0, 1.82, 0.344, 0.1, 0.0467, 0.0269, 0.01] | 0 | [189.0, 220.0, 300.0, 350.0, 393.0, 450.0, 530.0, 700.0, 961.0] | [378.0, 500.0, 700.0, 934.0, 1200.0, 1500.0, 2366.0]
HV 80A | HV 80A | 80 | 0 | [10.0, 2.05, 0.369, 0.198, 0.1, 0.051, 0.0298, 0.01] | [10.0, 4.15, 1.03, 0.198, 0.1, 0.051, 0.0172, 0.01] | 0 | [240.0, 300.0, 400.0, 450.0, 530.0, 650.0, 800.0, 1311.0] | [480.0, 550.0, 700.0, 1000.0, 1260.0, 1600.0, 2500.0, 3227.0]
Siemens NH-1-100 | Siemens NH-1-100 | 100 | [5400.0, 2000.0, 400.0, 20.0, 1.0, 0.2, 0.012, 0.004] | 0 | 0 | [150.0, 190.0, 250.0, 430.0, 900.0, 1250.0, 2700.0, 3600.0] | 0 | 0
Siemens NH-1-125 | Siemens NH-1-125 | 125 | [4800.0, 120.0, 7.0, 0.1, 0.004] | 0 | 0 | [180.0, 400.0, 740.0, 2000.0, 4250.0] | 0 | 0
Siemens NH-1-16 | Siemens NH-1-16 | 16 | [4000.0, 400.0, 2.0, 0.1, 0.04, 0.01] | 0 | 0 | [26.0, 35.0, 75.0, 150.0, 200.0, 300.0] | 0 | 0
Siemens NH-1-160 | Siemens NH-1-160 | 160 | [4800.0, 120.0, 7.0, 0.1, 0.004] | 0 | 0 | [210.0, 500.0, 900.0, 2300.0, 5000.0] | 0 | 0
Siemens NH-1-25 | Siemens NH-1-25 | 25 | [4000.0, 1000.0, 10.0, 0.2, 0.02, 0.01] | 0 | 0 | [40.0, 50.0, 100.0, 210.0, 400.0, 500.0] | 0 | 0
Siemens NH-1-50 | Siemens NH-1-50 | 50 | [4000.0, 40.0, 4.0, 1.0, 0.02, 0.01] | 0 | 0 | [86.0, 200.0, 300.0, 400.0, 1000.0, 1280.0] | 0 | 0
Siemens NH-1-63 | Siemens NH-1-63 | 63 | [4000.0, 100.0, 10.0, 2.0, 0.04, 0.01] | 0 | 0 | [100.0, 200.0, 300.0, 400.0, 1000.0, 1500.0] | 0 | 0
Siemens NH-1-80 | Siemens NH-1-80 | 80 | [4800.0, 120.0, 7.0, 0.1, 0.01] | 0 | 0 | [150.58, 250.0, 450.0, 1150.0, 2470.0] | 0 | 0
Siemens NH-2-1000 | Siemens NH-2-1000 | 1000 | [4800.0, 120.0, 7.0, 0.1, 0.004] | 0 | 0 | [1900.0, 3500.0, 8400.0, 24000.0, 52000.0] | 0 | 0
Siemens NH-2-200 | Siemens NH-2-200 | 200 | [4800.0, 120.0, 7.0, 0.1, 0.004] | 0 | 0 | [280.0, 650.0, 1200.0, 3000.0, 7000.0] | 0 | 0
Siemens NH-2-224 | Siemens NH-2-224 | 224 | [4800.0, 120.0, 7.0, 0.2, 0.04, 0.004] | 0 | 0 | [400.0, 750.0, 1453.0, 3025.0, 4315.0, 7600.0] | 0 | 0
Siemens NH-2-250 | Siemens NH-2-250 | 250 | [4800.0, 120.0, 7.0, 0.1, 0.004] | 0 | 0 | [450.0, 800.0, 1650.0, 4000.0, 8500.0] | 0 | 0
Siemens NH-2-315 | Siemens NH-2-315 | 315 | [4800.0, 120.0, 7.0, 0.1, 0.004] | 0 | 0 | [550.0, 920.0, 1900.0, 5000.0, 11000.0] | 0 | 0
Siemens NH-2-355 | Siemens NH-2-355 | 355 | [4800.0, 120.0, 6.0, 0.1, 0.004] | 0 | 0 | [650.0, 1116.27, 2350.0, 5840.0, 12790.0] | 0 | 0
Siemens NH-2-400 | Siemens NH-2-400 | 400 | [4800.0, 120.0, 7.0, 0.1, 0.004] | 0 | 0 | [720.0, 1350.0, 2800.0, 6500.0, 15000.0] | 0 | 0
Siemens NH-2-425 | Siemens NH-2-425 | 425 | [4800.0, 120.0, 7.0, 0.1, 0.004] | 0 | 0 | [850.0, 1500.0, 3050.0, 7500.0, 16500.0] | 0 | 0
Siemens NH-2-630 | Siemens NH-2-630 | 630 | [4800.0, 120.0, 7.0, 0.1, 0.004] | 0 | 0 | [1200.0, 2000.0, 4800.0, 12000.0, 26000.0] | 0 | 0

## res_bus
| vm_pu | va_degree | p_mw | q_mvar
0 | 0.97853 | -0.41666 | 0.00031725 | 7.951e-05
1 | 0.97853 | -0.41653 | 0 | 0
2 | 0.97853 | -0.41664 | 0.00011808 | 2.9594e-05
3 | 0.97872 | -0.41277 | 6.6003e-05 | 1.6542e-05
4 | 0.97872 | -0.41266 | 0 | 0
5 | 0.97901 | -0.40663 | 0.00013406 | 3.3598e-05
6 | 0.97903 | -0.40623 | 0 | 0
7 | 0.97925 | -0.40155 | 0.00012057 | 3.0217e-05
8 | 0.97971 | -0.39153 | 0 | 0
9 | 1 | 0 | -0.045741 | -0.011254
10 | 0.99656 | -0.065047 | 0.00096576 | 0.00024204
11 | 0.99755 | -0.047446 | 0 | 0
12 | 0.99036 | -0.18347 | 0 | 0
13 | 0.99536 | -0.089822 | 0 | 0
14 | 0.98555 | -0.27631 | 0.0048409 | 0.0012132
15 | 0.99275 | -0.14084 | 0.00014696 | 3.6832e-05
16 | 0.99273 | -0.14118 | 0.0001627 | 4.0777e-05
17 | 0.99275 | -0.14078 | 0 | 0
18 | 0.99275 | -0.1408 | 0.00011807 | 2.9592e-05
19 | 0.99281 | -0.13968 | 0 | 0
20 | 0.99266 | -0.14254 | 8.4355e-05 | 2.1141e-05
21 | 0.99295 | -0.13697 | 9.2787e-05 | 2.3255e-05
22 | 0.99327 | -0.13066 | 0.0011064 | 0.00027729
23 | 0.99302 | -0.13558 | 0.00036349 | 9.11e-05
24 | 0.99336 | -0.12882 | 0.00022544 | 5.6501e-05
25 | 0.99301 | -0.13581 | 0.00019219 | 4.8168e-05
26 | 0.99337 | -0.12866 | 0.00020843 | 5.2239e-05
27 | 0.993 | -0.13592 | 0.00015042 | 3.77e-05
28 | 0.99446 | -0.10749 | 0 | 0
29 | 0.99246 | -0.14657 | 0.00020536 | 5.1469e-05
30 | 0.99442 | -0.10819 | 0.00041706 | 0.00010452
31 | 0.99465 | -0.10377 | 0.0001975 | 4.9499e-05
32 | 0.99442 | -0.10831 | 0.00022796 | 5.7133e-05
33 | 0.99234 | -0.1488 | 0.00024944 | 6.2516e-05
34 | 0.99242 | -0.14724 | 0.00018204 | 4.5624e-05
35 | 0.99234 | -0.14887 | 0.00082374 | 0.00020645
36 | 0.9953 | -0.091079 | 0 | 0
37 | 0.99507 | -0.095576 | 0.00014774 | 3.7027e-05
38 | 0.99525 | -0.092019 | 0.00061106 | 0.00015315
39 | 0.99525 | -0.092035 | 0.00020153 | 5.0509e-05
40 | 0.99502 | -0.096563 | 0.00057319 | 0.00014365
41 | 0.99464 | -0.10389 | 0.00026713 | 6.6949e-05
42 | 0.99462 | -0.1042 | 0.00011363 | 2.8478e-05
43 | 0.99469 | -0.10293 | 0 | 0
44 | 0.99461 | -0.10443 | 0.0012907 | 0.00032347
45 | 0.99461 | -0.10454 | 0.00071744 | 0.00017981
46 | 0.995 | -0.096979 | 0.0002078 | 5.2081e-05
47 | 0.98533 | -0.28068 | 0.00068946 | 0.0001728
48 | 0.98419 | -0.30278 | 0.00098503 | 0.00024687
49 | 0.98338 | -0.31864 | 0.00014571 | 3.6517e-05
50 | 0.9828 | -0.32993 | 0.00031439 | 7.8794e-05
51 | 0.98082 | -0.36848 | 0 | 0
52 | 0.98031 | -0.37892 | 0 | 0
53 | 0.98054 | -0.37392 | 0 | 0
54 | 0.98019 | -0.38136 | 0.00052833 | 0.00013241
55 | 0.9801 | -0.38302 | 0.00022213 | 5.5672e-05
56 | 0.97796 | -0.42432 | 0 | 0
57 | 0.98053 | -0.37418 | 0.00010455 | 2.6203e-05
58 | 0.97975 | -0.39068 | 0.00047926 | 0.00012011
59 | 0.9801 | -0.38312 | 0.00015182 | 3.805e-05
60 | 0.97383 | -0.50557 | 0.0010563 | 0.00026474
61 | 0.97787 | -0.4262 | 0.00032964 | 8.2616e-05
62 | 0.98052 | -0.3744 | 0.00040583 | 0.00010171
63 | 0.98052 | -0.37441 | 0.00019208 | 4.814e-05
64 | 0.97303 | -0.52139 | 0.0050324 | 0.0012612
65 | 0.97784 | -0.42674 | 8.9185e-05 | 2.2352e-05
66 | 0.97779 | -0.42776 | 0.00035389 | 8.8693e-05
67 | 0.97744 | -0.43471 | 0.00027903 | 6.9932e-05
68 | 0.97743 | -0.43484 | 0 | 0
69 | 0.97737 | -0.43595 | 0.00047967 | 0.00012022
70 | 0.97183 | -0.54511 | 0.0059158 | 0.0014826
71 | 0.97735 | -0.4365 | 0.0010224 | 0.00025624
72 | 0.98009 | -0.38336 | 0.00074824 | 0.00018753
73 | 0.98002 | -0.38457 | 0 | 0
74 | 0.98002 | -0.38464 | 0 | 0
75 | 0.98001 | -0.38478 | 0.00022392 | 5.612e-05
76 | 0.98 | -0.38515 | 0.00035786 | 8.9689e-05
77 | 0.97734 | -0.43653 | 0.00036247 | 9.0843e-05
78 | 0.9718 | -0.54564 | 0.0044871 | 0.0011246
79 | 0.97104 | -0.56076 | 0 | 0
80 | 0.97091 | -0.56335 | 0.002498 | 0.00062606
81 | 0.99998 | 149.9956 | 0 | 0

## res_line
| p_from_mw | q_from_mvar | p_to_mw | q_to_mvar | pl_mw | ql_mvar | i_from_ka | i_to_ka | i_ka | vm_from_pu | va_from_degree | vm_to_pu | va_to_degree | loading_percent
0 | -0.00031725 | -7.951e-05 | 0.00031725 | 7.923e-05 | 1.9562e-09 | -2.8036e-07 | 0.00048243 | 0.00048233 | 0.00048243 | 0.97853 | -0.41666 | 0.97853 | -0.41653 | 0.13254
1 | 0.00011808 | 2.8985e-05 | -0.00011808 | -2.9594e-05 | 5.8601e-10 | -6.092e-07 | 0.00017935 | 0.00017956 | 0.00017956 | 0.97853 | -0.41653 | 0.97853 | -0.41664 | 0.049331
2 | -0.00043534 | -0.00010822 | 0.00043541 | 0.00010243 | 7.5969e-08 | -5.7831e-06 | 0.00066168 | 0.00065966 | 0.00066168 | 0.97853 | -0.41653 | 0.97872 | -0.41277 | 0.18178
3 | -0.00050141 | -0.00011897 | 0.00050142 | 0.00011882 | 2.6536e-09 | -1.5227e-07 | 0.00076 | 0.00075994 | 0.00076 | 0.97872 | -0.41277 | 0.97872 | -0.41266 | 0.20879
4 | -0.00050142 | -0.00011882 | 0.00050155 | 0.00011104 | 1.351e-07 | -7.7828e-06 | 0.00075994 | 0.00075735 | 0.00075994 | 0.97872 | -0.41266 | 0.97901 | -0.40663 | 0.20878
5 | -0.00063561 | -0.00014464 | 0.00063562 | 0.00014423 | 1.1432e-08 | -4.0778e-07 | 0.00096104 | 0.00096091 | 0.00096104 | 0.97901 | -0.40663 | 0.97903 | -0.40623 | 0.26402
6 | -0.00063562 | -0.00014423 | 0.00063575 | 0.00013956 | 1.3061e-07 | -4.6683e-06 | 0.00096091 | 0.00095938 | 0.00096091 | 0.97903 | -0.40623 | 0.97925 | -0.40155 | 0.26399
7 | -0.00075632 | -0.00016978 | 0.00075665 | 0.00016149 | 3.2956e-07 | -8.2829e-06 | 0.0011425 | 0.0011398 | 0.0011425 | 0.97925 | -0.40155 | 0.97971 | -0.39153 | 0.31388
8 | -0.00075665 | -0.00016149 | 0.00075667 | 0.0001608 | 2.748e-08 | -6.9282e-07 | 0.0011398 | 0.0011396 | 0.0011398 | 0.97971 | -0.39153 | 0.97975 | -0.39068 | 0.31314
9 | 0.034754 | 0.0089267 | -0.034645 | -0.0088623 | 0.00010942 | 6.4342e-05 | 0.051791 | 0.051793 | 0.051793 | 1 | 0 | 0.99656 | -0.065047 | 7.1145
10 | 0.0093369 | 0.0023277 | -0.0093159 | -0.0023181 | 2.0981e-05 | 9.6326e-06 | 0.013889 | 0.01389 | 0.01389 | 1 | 0 | 0.99755 | -0.047446 | 3.8161
11 | 0.033679 | 0.0086203 | -0.033487 | -0.0085 | 0.00019195 | 0.00012024 | 0.050351 | 0.050352 | 0.050352 | 0.99656 | -0.065047 | 0.99036 | -0.18347 | 13.8331
12 | 0.0093159 | 0.0023181 | -0.0092972 | -0.0023095 | 1.8674e-05 | 8.5895e-06 | 0.01389 | 0.013892 | 0.013892 | 0.99755 | -0.047446 | 0.99536 | -0.089822 | 3.8164
13 | 0.033487 | 0.0085 | -0.033338 | -0.0084068 | 0.00014885 | 9.3261e-05 | 0.050352 | 0.050353 | 0.050353 | 0.99036 | -0.18347 | 0.98555 | -0.27631 | 13.8333
14 | 0.0041322 | 0.0010297 | -0.004132 | -0.0010298 | 2.4623e-07 | -6.6196e-08 | 0.0061754 | 0.0061754 | 0.0061754 | 0.99536 | -0.089822 | 0.9953 | -0.091079 | 1.6965
15 | 0.005165 | 0.0012797 | -0.0051616 | -0.0012795 | 3.4011e-06 | 1.9838e-07 | 0.0077163 | 0.0077169 | 0.0077169 | 0.99536 | -0.089822 | 0.99465 | -0.10377 | 2.12
16 | 0.028497 | 0.0071935 | -0.028491 | -0.0071898 | 5.959e-06 | 3.7045e-06 | 0.043044 | 0.043044 | 0.043044 | 0.98555 | -0.27631 | 0.98533 | -0.28068 | 11.8253
17 | 0.0001627 | 3.9243e-05 | -0.0001627 | -4.0777e-05 | 2.6439e-09 | -1.5344e-06 | 0.00024334 | 0.00024388 | 0.00024388 | 0.99275 | -0.14084 | 0.99273 | -0.14118 | 0.066999
18 | -0.00030967 | -7.6075e-05 | 0.00030967 | 7.5952e-05 | 7.6391e-10 | -1.2207e-07 | 0.00046361 | 0.00046357 | 0.00046361 | 0.99275 | -0.14084 | 0.99275 | -0.14078 | 0.12737
19 | 0.00011807 | 2.9482e-05 | -0.00011807 | -2.9592e-05 | 1.0001e-10 | -1.1007e-07 | 0.00017694 | 0.00017698 | 0.00017698 | 0.99275 | -0.14078 | 0.99275 | -0.1408 | 0.048621
20 | -0.00042774 | -0.00010543 | 0.00042776 | 0.0001036 | 2.1964e-08 | -1.8338e-06 | 0.00064051 | 0.00063987 | 0.00064051 | 0.99275 | -0.14078 | 0.99281 | -0.13968 | 0.17596
21 | 0.0015455 | 0.00038273 | -0.0015453 | -0.00038394 | 2.083e-07 | -1.2067e-06 | 0.0023148 | 0.0023153 | 0.0023153 | 0.99281 | -0.13968 | 0.99266 | -0.14254 | 0.63607
22 | -0.0019733 | -0.00048633 | 0.0019736 | 0.0004855 | 2.5181e-07 | -8.3373e-07 | 0.0029547 | 0.0029544 | 0.0029547 | 0.99281 | -0.13968 | 0.99295 | -0.13697 | 0.81173
23 | 0.001461 | 0.0003628 | -0.0014607 | -0.00036463 | 2.7941e-07 | -1.8306e-06 | 0.0021888 | 0.0021896 | 0.0021896 | 0.99266 | -0.14254 | 0.99246 | -0.14657 | 0.60153
24 | -0.0020663 | -0.00050875 | 0.0020665 | 0.00050845 | 1.0242e-07 | -3.0367e-07 | 0.0030934 | 0.0030933 | 0.0030934 | 0.99295 | -0.13697 | 0.993 | -0.13592 | 0.84983
25 | 0.0027732 | 0.00068446 | -0.0027726 | -0.00068534 | 6.4264e-07 | -8.7561e-07 | 0.0041509 | 0.0041513 | 0.0041513 | 0.99327 | -0.13066 | 0.99302 | -0.13558 | 1.1405
26 | -0.0038796 | -0.00096175 | 0.00388 | 0.00096162 | 3.3755e-07 | -1.2935e-07 | 0.0058084 | 0.0058082 | 0.0058084 | 0.99327 | -0.13066 | 0.99336 | -0.12882 | 1.5957
27 | 0.0024091 | 0.00059424 | -0.0024091 | -0.00059429 | 2.6692e-08 | -5.3706e-08 | 0.0036066 | 0.0036067 | 0.0036067 | 0.99302 | -0.13558 | 0.99301 | -0.13581 | 0.99084
28 | -0.0041054 | -0.0010181 | 0.0041054 | 0.0010181 | 3.0262e-08 | -8.2903e-09 | 0.0061459 | 0.0061459 | 0.0061459 | 0.99336 | -0.12882 | 0.99337 | -0.12866 | 1.6884
29 | 0.0022169 | 0.00054612 | -0.0022169 | -0.00054615 | 1.0502e-08 | -2.6173e-08 | 0.0033187 | 0.0033187 | 0.0033187 | 0.99301 | -0.13581 | 0.993 | -0.13592 | 0.91172
30 | -0.0043139 | -0.0010704 | 0.0043182 | 0.0010695 | 4.3169e-06 | -8.1499e-07 | 0.0064581 | 0.0064569 | 0.0064581 | 0.99337 | -0.12866 | 0.99446 | -0.10749 | 1.7742
31 | 0.00064505 | 0.00016048 | -0.00064502 | -0.00016126 | 2.1367e-08 | -7.8028e-07 | 0.00096477 | 0.00096505 | 0.00096505 | 0.99446 | -0.10749 | 0.99442 | -0.10819 | 0.26512
32 | -0.0049632 | -0.00123 | 0.0049641 | 0.00123 | 8.7386e-07 | 1.0254e-08 | 0.0074217 | 0.0074215 | 0.0074217 | 0.99446 | -0.10749 | 0.99465 | -0.10377 | 2.0389
33 | 0.0012553 | 0.00031316 | -0.0012553 | -0.00031352 | 3.9734e-08 | -3.6124e-07 | 0.0018816 | 0.0018818 | 0.0018818 | 0.99246 | -0.14657 | 0.99242 | -0.14724 | 0.51697
34 | 0.00022796 | 5.6738e-05 | -0.00022796 | -5.7133e-05 | 1.3293e-09 | -3.9452e-07 | 0.00034098 | 0.00034112 | 0.00034112 | 0.99442 | -0.10819 | 0.99442 | -0.10831 | 0.093714
35 | -0.0010732 | -0.00026891 | 0.0010733 | 0.00026789 | 7.9874e-08 | -1.0118e-06 | 0.0016092 | 0.0016088 | 0.0016092 | 0.99234 | -0.1488 | 0.99242 | -0.14724 | 0.44209
36 | 0.00082374 | 0.00020639 | -0.00082374 | -0.00020645 | 2.5846e-09 | -5.6708e-08 | 0.0012352 | 0.0012352 | 0.0012352 | 0.99234 | -0.1488 | 0.99234 | -0.14887 | 0.33934
37 | 0.0033193 | 0.00082705 | -0.0033186 | -0.00082759 | 7.0826e-07 | -5.4382e-07 | 0.0049608 | 0.0049612 | 0.0049612 | 0.9953 | -0.091079 | 0.99507 | -0.095576 | 1.363
38 | 0.00081263 | 0.00020277 | -0.00081259 | -0.0002036 | 3.6343e-08 | -8.3026e-07 | 0.0012146 | 0.0012149 | 0.0012149 | 0.9953 | -0.091079 | 0.99525 | -0.092019 | 0.33376
39 | 0.0031709 | 0.00079056 | -0.0031707 | -0.0007907 | 1.4851e-07 | -1.3389e-07 | 0.0047403 | 0.0047403 | 0.0047403 | 0.99507 | -0.095576 | 0.99502 | -0.096563 | 1.3023
40 | 0.00020153 | 5.0449e-05 | -0.00020153 | -5.0509e-05 | 1.5612e-10 | -5.9486e-08 | 0.00030129 | 0.00030132 | 0.00030132 | 0.99525 | -0.092019 | 0.99525 | -0.092035 | 0.082779
41 | 0.0025975 | 0.00064704 | -0.0025975 | -0.00064713 | 5.1146e-08 | -8.4748e-08 | 0.0038832 | 0.0038832 | 0.0038832 | 0.99502 | -0.096563 | 0.995 | -0.096979 | 1.0668
42 | 0.0014043 | 0.00035167 | -0.0014043 | -0.00035182 | 2.0381e-08 | -1.4678e-07 | 0.0021008 | 0.0021009 | 0.0021009 | 0.99464 | -0.10389 | 0.99462 | -0.1042 | 0.57716
43 | -0.0016714 | -0.00041862 | 0.0016715 | 0.00041825 | 7.6502e-08 | -3.7458e-07 | 0.0025004 | 0.0025003 | 0.0025004 | 0.99464 | -0.10389 | 0.99469 | -0.10293 | 0.68693
44 | 0.0012907 | 0.00032334 | -0.0012907 | -0.00032347 | 1.438e-08 | -1.2428e-07 | 0.0019309 | 0.0019309 | 0.0019309 | 0.99462 | -0.1042 | 0.99461 | -0.10443 | 0.53047
45 | 0.0007175 | 0.0001782 | -0.00071744 | -0.00017981 | 5.4692e-08 | -1.6089e-06 | 0.0010728 | 0.0010734 | 0.0010734 | 0.99469 | -0.10293 | 0.99461 | -0.10454 | 0.29488
46 | -0.002389 | -0.00059645 | 0.0023897 | 0.00059505 | 6.7475e-07 | -1.3985e-06 | 0.0035731 | 0.0035724 | 0.0035731 | 0.99469 | -0.10293 | 0.995 | -0.096979 | 0.98161
47 | 0.027802 | 0.007017 | -0.027772 | -0.0069988 | 2.9401e-05 | 1.8251e-05 | 0.042003 | 0.042003 | 0.042003 | 0.98533 | -0.28068 | 0.98419 | -0.30278 | 11.5394
48 | 0.026787 | 0.0067519 | -0.026767 | -0.0067393 | 2.0312e-05 | 1.2581e-05 | 0.040514 | 0.040514 | 0.040514 | 0.98419 | -0.30278 | 0.98338 | -0.31864 | 11.1302
49 | 0.026621 | 0.0067028 | -0.026607 | -0.0066939 | 1.436e-05 | 8.8916e-06 | 0.040294 | 0.040294 | 0.040294 | 0.98338 | -0.31864 | 0.9828 | -0.32993 | 11.0697
50 | 0.026293 | 0.0066151 | -0.026244 | -0.0065852 | 4.833e-05 | 2.9903e-05 | 0.039818 | 0.039818 | 0.039818 | 0.9828 | -0.32993 | 0.98082 | -0.36848 | 10.939
51 | 0.003471 | 0.00082927 | -0.0034693 | -0.00083024 | 1.6677e-06 | -9.6644e-07 | 0.0052517 | 0.0052524 | 0.0052524 | 0.98082 | -0.36848 | 0.98031 | -0.37892 | 1.443
52 | 0.022773 | 0.005756 | -0.022767 | -0.0057523 | 5.9383e-06 | 3.6333e-06 | 0.034567 | 0.034567 | 0.034567 | 0.98082 | -0.36848 | 0.98054 | -0.37392 | 9.4964
53 | 0.001765 | 0.00040795 | -0.0017648 | -0.00040874 | 1.9337e-07 | -7.8992e-07 | 0.0026672 | 0.0026675 | 0.0026675 | 0.98031 | -0.37892 | 0.98019 | -0.38136 | 0.73283
54 | 0.0017044 | 0.00042229 | -0.0017041 | -0.00042374 | 3.3031e-07 | -1.4493e-06 | 0.0025854 | 0.0025859 | 0.0025859 | 0.98031 | -0.37892 | 0.9801 | -0.38302 | 0.71042
55 | 0.022065 | 0.0055768 | -0.022012 | -0.0055444 | 5.3183e-05 | 3.2447e-05 | 0.033501 | 0.033502 | 0.033502 | 0.98054 | -0.37392 | 0.97796 | -0.42432 | 9.2037
56 | 0.00070248 | 0.00017552 | -0.00070247 | -0.00017577 | 8.7469e-09 | -2.5337e-07 | 0.0010658 | 0.0010659 | 0.0010659 | 0.98054 | -0.37392 | 0.98053 | -0.37418 | 0.29284
57 | 0.0012364 | 0.00027633 | -0.0012359 | -0.00028092 | 5.0954e-07 | -4.5883e-06 | 0.0018656 | 0.0018672 | 0.0018672 | 0.98019 | -0.38136 | 0.97975 | -0.39068 | 0.51297
58 | 0.0014819 | 0.00036807 | -0.0014819 | -0.00036811 | 6.8206e-09 | -4.0964e-08 | 0.0022487 | 0.0022487 | 0.0022487 | 0.9801 | -0.38302 | 0.9801 | -0.38312 | 0.61778
59 | 0.019094 | 0.0048165 | -0.01902 | -0.0047721 | 7.3981e-05 | 4.443e-05 | 0.029064 | 0.029065 | 0.029065 | 0.97796 | -0.42432 | 0.97383 | -0.50557 | 7.9848
60 | 0.0029176 | 0.00072785 | -0.0029174 | -0.00072813 | 2.6156e-07 | -2.7687e-07 | 0.0044381 | 0.0044382 | 0.0044382 | 0.97796 | -0.42432 | 0.97787 | -0.4262 | 1.2193
61 | 0.00059792 | 0.00014957 | -0.00059791 | -0.00014982 | 6.2251e-09 | -2.5036e-07 | 0.00090727 | 0.00090736 | 0.00090736 | 0.98053 | -0.37418 | 0.98052 | -0.3744 | 0.24928
62 | 0.0013301 | 0.00033006 | -0.0013301 | -0.00033017 | 1.536e-08 | -1.169e-07 | 0.0020182 | 0.0020183 | 0.0020183 | 0.9801 | -0.38312 | 0.98009 | -0.38336 | 0.55446
63 | 0.017964 | 0.0045073 | -0.01795 | -0.0044993 | 1.3537e-05 | 8.068e-06 | 0.027451 | 0.027451 | 0.027451 | 0.97383 | -0.50557 | 0.97303 | -0.52139 | 7.5414
64 | 0.0025877 | 0.00064552 | -0.0025876 | -0.00064562 | 6.5669e-08 | -9.9727e-08 | 0.0039366 | 0.0039367 | 0.0039367 | 0.97787 | -0.4262 | 0.97784 | -0.42674 | 1.0815
65 | 0.00019208 | 4.8108e-05 | -0.00019208 | -4.814e-05 | 7.9411e-11 | -3.1391e-08 | 0.00029149 | 0.0002915 | 0.0002915 | 0.98052 | -0.3744 | 0.98052 | -0.37441 | 0.080082
66 | 0.012918 | 0.003238 | -0.012903 | -0.0032299 | 1.4583e-05 | 8.0971e-06 | 0.019755 | 0.019755 | 0.019755 | 0.97303 | -0.52139 | 0.97183 | -0.54511 | 5.4273
67 | 0.0024985 | 0.00062326 | -0.0024983 | -0.00062347 | 1.206e-07 | -2.0204e-07 | 0.003801 | 0.0038011 | 0.0038011 | 0.97784 | -0.42674 | 0.97779 | -0.42776 | 1.0442
68 | 0.0021444 | 0.00053477 | -0.0021437 | -0.00053655 | 7.0886e-07 | -1.7725e-06 | 0.0032625 | 0.0032633 | 0.0032633 | 0.97779 | -0.42776 | 0.97744 | -0.43471 | 0.89651
69 | 0.0018647 | 0.00046661 | -0.0018647 | -0.00046665 | 1.1037e-08 | -3.8721e-08 | 0.0028385 | 0.0028385 | 0.0028385 | 0.97744 | -0.43471 | 0.97743 | -0.43484 | 0.77981
70 | 0.0018647 | 0.00046665 | -0.0018646 | -0.000467 | 9.8969e-08 | -3.4717e-07 | 0.0028385 | 0.0028387 | 0.0028387 | 0.97743 | -0.43484 | 0.97737 | -0.43595 | 0.77985
71 | 0.0013849 | 0.00034678 | -0.0013849 | -0.00034703 | 3.6464e-08 | -2.5077e-07 | 0.0021084 | 0.0021085 | 0.0021085 | 0.97737 | -0.43595 | 0.97735 | -0.4365 | 0.57926
72 | 0.0069874 | 0.0017473 | -0.0069873 | -0.0017472 | 1.7753e-07 | 6.2362e-08 | 0.010697 | 0.010697 | 0.010697 | 0.97183 | -0.54511 | 0.9718 | -0.54564 | 2.9389
73 | 0.00036247 | 9.079e-05 | -0.00036247 | -9.0843e-05 | 4.8634e-10 | -5.3055e-08 | 0.00055184 | 0.00055186 | 0.00055186 | 0.97735 | -0.4365 | 0.97734 | -0.43653 | 0.15161
74 | 0.00058183 | 0.00014265 | -0.00058179 | -0.00014405 | 3.3e-08 | -1.4028e-06 | 0.00088224 | 0.00088274 | 0.00088274 | 0.98009 | -0.38336 | 0.98002 | -0.38457 | 0.24251
75 | 0.00035787 | 8.8569e-05 | -0.00035787 | -8.8705e-05 | 1.2028e-09 | -1.363e-07 | 0.00054297 | 0.00054302 | 0.00054302 | 0.98002 | -0.38457 | 0.98002 | -0.38464 | 0.14918
76 | 0.00022392 | 5.5479e-05 | -0.00022392 | -5.612e-05 | 2.2055e-09 | -6.4012e-07 | 0.00033976 | 0.00033999 | 0.00033999 | 0.98002 | -0.38457 | 0.98001 | -0.38478 | 0.093404
77 | 0.00035787 | 8.8705e-05 | -0.00035786 | -8.9689e-05 | 8.6875e-09 | -9.8371e-07 | 0.00054302 | 0.00054338 | 0.00054338 | 0.98002 | -0.38464 | 0.98 | -0.38515 | 0.14928
78 | 0.0025001 | 0.00062267 | -0.0024983 | -0.00062557 | 1.7948e-06 | -2.8959e-06 | 0.0038268 | 0.0038282 | 0.0038282 | 0.9718 | -0.54564 | 0.97104 | -0.56076 | 1.0517
79 | 0.0024983 | 0.00062557 | -0.002498 | -0.00062606 | 3.0907e-07 | -4.9774e-07 | 0.0038282 | 0.0038285 | 0.0038285 | 0.97104 | -0.56076 | 0.97091 | -0.56335 | 1.0518

## res_trafo
| p_hv_mw | q_hv_mvar | p_lv_mw | q_lv_mvar | pl_mw | ql_mvar | i_hv_ka | i_lv_ka | vm_hv_pu | va_hv_degree | vm_lv_pu | va_lv_degree | loading_percent
0 | -1.2729e-15 | -1.3162e-15 | 0.00165 | 1.2699e-07 | 0.00165 | 1.2699e-07 | 5.2857e-17 | 0.0023815 | 0.99998 | 149.9956 | 1 | 0 | 0.2619

## res_ext_grid
| p_mw | q_mvar
0 | 0.046402 | 0.01142

## res_load
| p_mw | q_mvar
0 | 0.00031725 | 7.951e-05
1 | 0.00011808 | 2.9594e-05
2 | 6.6003e-05 | 1.6542e-05
3 | 0.00013406 | 3.3598e-05
4 | 0.00012057 | 3.0217e-05
5 | 0.00066096 | 0.00016565
6 | 0.00096576 | 0.00024204
7 | 0.0048409 | 0.0012132
8 | 0.00014696 | 3.6832e-05
9 | 0.0001627 | 4.0777e-05
10 | 0.00011807 | 2.9592e-05
11 | 8.4355e-05 | 2.1141e-05
12 | 9.2787e-05 | 2.3255e-05
13 | 0.0011064 | 0.00027729
14 | 0.00036349 | 9.11e-05
15 | 0.00022544 | 5.6501e-05
16 | 0.00019219 | 4.8168e-05
17 | 0.00020843 | 5.2239e-05
18 | 0.00015042 | 3.77e-05
19 | 0.00020536 | 5.1469e-05
20 | 0.00041706 | 0.00010452
21 | 0.0001975 | 4.9499e-05
22 | 0.00022796 | 5.7133e-05
23 | 0.00024944 | 6.2516e-05
24 | 0.00018204 | 4.5624e-05
25 | 0.00082374 | 0.00020645
26 | 0.00014774 | 3.7027e-05
27 | 0.00061106 | 0.00015315
28 | 0.00020153 | 5.0509e-05
29 | 0.00057319 | 0.00014365
30 | 0.00026713 | 6.6949e-05
31 | 0.00011363 | 2.8478e-05
32 | 0.0012907 | 0.00032347
33 | 0.00071744 | 0.00017981
34 | 0.0002078 | 5.2081e-05
35 | 0.00068946 | 0.0001728
36 | 0.00098503 | 0.00024687
37 | 0.00014571 | 3.6517e-05
38 | 0.00031439 | 7.8794e-05
39 | 0.00052833 | 0.00013241
40 | 0.00022213 | 5.5672e-05
41 | 0.00010455 | 2.6203e-05
42 | 0.00047926 | 0.00012011
43 | 0.00015182 | 3.805e-05
44 | 0.0010563 | 0.00026474
45 | 0.00032964 | 8.2616e-05
46 | 0.00040583 | 0.00010171
47 | 0.00019208 | 4.814e-05
48 | 0.0050324 | 0.0012612
49 | 8.9185e-05 | 2.2352e-05
50 | 0.00035389 | 8.8693e-05
51 | 0.00027903 | 6.9932e-05
52 | 0.00047967 | 0.00012022
53 | 0.0059158 | 0.0014826
54 | 0.0010224 | 0.00025624
55 | 0.00074824 | 0.00018753
56 | 0.00022392 | 5.612e-05
57 | 0.00035786 | 8.9689e-05
58 | 0.00036247 | 9.0843e-05
59 | 0.0044871 | 0.0011246
60 | 0.002498 | 0.00062606

## dtypes
| element | column | dtype
0 | bus | name | object
1 | bus | vn_kv | float64
2 | bus | type | object
3 | bus | zone | object
4 | bus | in_service | bool
5 | load | name | object
6 | load | bus | uint32
7 | load | p_mw | float64
8 | load | q_mvar | float64
9 | load | const_z_percent | float64
10 | load | const_i_percent | float64
11 | load | sn_mva | float64
12 | load | scaling | float64
13 | load | in_service | bool
14 | load | type | object
15 | ext_grid | name | object
16 | ext_grid | bus | uint32
17 | ext_grid | vm_pu | float64
18 | ext_grid | va_degree | float64
19 | ext_grid | slack_weight | float64
20 | ext_grid | in_service | bool
21 | line | name | object
22 | line | std_type | object
23 | line | from_bus | uint32
24 | line | to_bus | uint32
25 | line | length_km | float64
26 | line | r_ohm_per_km | float64
27 | line | x_ohm_per_km | float64
28 | line | c_nf_per_km | float64
29 | line | g_us_per_km | float64
30 | line | max_i_ka | float64
31 | line | df | float64
32 | line | parallel | uint32
33 | line | type | object
34 | line | in_service | bool
35 | trafo | name | object
36 | trafo | std_type | object
37 | trafo | hv_bus | uint32
38 | trafo | lv_bus | uint32
39 | trafo | sn_mva | float64
40 | trafo | vn_hv_kv | float64
41 | trafo | vn_lv_kv | float64
42 | trafo | vk_percent | float64
43 | trafo | vkr_percent | float64
44 | trafo | pfe_kw | float64
45 | trafo | i0_percent | float64
46 | trafo | shift_degree | float64
47 | trafo | tap_side | object
48 | trafo | tap_neutral | int32
49 | trafo | tap_min | int32
50 | trafo | tap_max | int32
51 | trafo | tap_step_percent | float64
52 | trafo | tap_step_degree | float64
53 | trafo | tap_pos | int32
54 | trafo | tap_phase_shifter | bool
55 | trafo | parallel | uint32
56 | trafo | df | float64
57 | trafo | in_service | bool
58 | line_geodata | coords | object
59 | bus_geodata | x | float64
60 | bus_geodata | y | float64
61 | bus_geodata | coords | object
62 | res_bus | vm_pu | float64
63 | res_bus | va_degree | float64
64 | res_bus | p_mw | float64
65 | res_bus | q_mvar | float64
66 | res_line | p_from_mw | float64
67 | res_line | q_from_mvar | float64
68 | res_line | p_to_mw | float64
69 | res_line | q_to_mvar | float64
70 | res_line | pl_mw | float64
71 | res_line | ql_mvar | float64
72 | res_line | i_from_ka | float64
73 | res_line | i_to_ka | float64
74 | res_line | i_ka | float64
75 | res_line | vm_from_pu | float64
76 | res_line | va_from_degree | float64
77 | res_line | vm_to_pu | float64
78 | res_line | va_to_degree | float64
79 | res_line | loading_percent | float64
80 | res_trafo | p_hv_mw | float64
81 | res_trafo | q_hv_mvar | float64
82 | res_trafo | p_lv_mw | float64
83 | res_trafo | q_lv_mvar | float64
84 | res_trafo | pl_mw | float64
85 | res_trafo | ql_mvar | float64
86 | res_trafo | i_hv_ka | float64
87 | res_trafo | i_lv_ka | float64
88 | res_trafo | vm_hv_pu | float64
89 | res_trafo | va_hv_degree | float64
90 | res_trafo | vm_lv_pu | float64
91 | res_trafo | va_lv_degree | float64
92 | res_trafo | loading_percent | float64
93 | res_ext_grid | p_mw | float64
94 | res_ext_grid | q_mvar | float64
95 | res_load | p_mw | float64
96 | res_load | q_mvar | float64

## parameters
| version | format_version | converged | OPF_converged | name | f_hz | sn_mva
0 | 2.14.6 | 2.14.0 | TRUE | FALSE |  | 50 | 1