## bus
| name | vn_kv | type | zone | in_service
0 | bus_LV_1508-1_0_4_node_0 | 0.4 | n |  | TRUE
1 | bus_LV_1508-1_0_4_node_1 | 0.4 | n |  | TRUE
2 | bus_LV_1508-1_0_4_node_2 | 0.4 | n |  | TRUE
3 | bus_LV_1508-1_0_4_node_3 | 0.4 | n |  | TRUE
4 | bus_LV_1508-1_0_4_node_4 | 0.4 | n |  | TRUE
5 | bus_LV_1508-1_0_4_node_8 | 0.4 | n |  | TRUE
6 | bus_LV_1508-1_0_4_node_91 | 0.4 | n |  | TRUE
7 | bus_LV_1508-1_0_4_node_71 | 0.4 | n |  | TRUE
8 | bus_LV_1508-1_0_4_node_9 | 0.4 | n |  | TRUE
9 | bus_LV_1508-1_0_4_node_6 | 0.4 | n |  | TRUE
10 | bus_LV_1508-1_0_4_node_69 | 0.4 | n |  | TRUE
11 | bus_LV_1508-1_0_4_node_5 | 0.4 | n |  | TRUE
12 | bus_LV_1508-1_0_4_node_7 | 0.4 | n |  | TRUE
13 | bus_LV_1508-1_0_4_node_82 | 0.4 | n |  | TRUE
14 | bus_LV_1508-1_0_4_node_80 | 0.4 | n |  | TRUE
15 | bus_LV_1508-1_0_4_node_100 | 0.4 | n |  | TRUE
16 | bus_LV_1508-1_0_4_node_25 | 0.4 | n |  | TRUE
17 | bus_LV_1508-1_0_4_node_10 | 0.4 | n |  | TRUE
18 | bus_LV_1508-1_0_4_node_11 | 0.4 | n |  | TRUE
19 | bus_LV_1508-1_0_4_node_12 | 0.4 | n |  | TRUE
20 | bus_LV_1508-1_0_4_node_13 | 0.4 | n |  | TRUE
21 | bus_LV_1508-1_0_4_node_14 | 0.4 | n |  | TRUE
22 | bus_LV_1508-1_0_4_node_15 | 0.4 | n |  | TRUE
23 | bus_LV_1508-1_0_4_node_16 | 0.4 | n |  | TRUE
24 | bus_LV_1508-1_0_4_node_35 | 0.4 | n |  | TRUE
25 | bus_LV_1508-1_0_4_node_52 | 0.4 | n |  | TRUE
26 | bus_LV_1508-1_0_4_node_85 | 0.4 | n |  | TRUE
27 | bus_LV_1508-1_0_4_node_34 | 0.4 | n |  | TRUE
28 | bus_LV_1508-1_0_4_node_84 | 0.4 | n |  | TRUE
29 | bus_LV_1508-1_0_4_node_23 | 0.4 | n |  | TRUE
30 | bus_LV_1508-1_0_4_node_51 | 0.4 | n |  | TRUE
31 | bus_LV_1508-1_0_4_node_86 | 0.4 | n |  | TRUE
32 | bus_LV_1508-1_0_4_node_31 | 0.4 | n |  | TRUE
33 | bus_LV_1508-1_0_4_node_48 | 0.4 | n |  | TRUE
34 | bus_LV_1508-1_0_4_node_17 | 0.4 | n |  | TRUE
35 | bus_LV_1508-1_0_4_node_18 | 0.4 | n |  | TRUE
36 | bus_LV_1508-1_0_4_node_19 | 0.4 | n |  | TRUE
37 | bus_LV_1508-1_0_4_node_20 | 0.4 | n |  | TRUE
38 | bus_LV_1508-1_0_4_node_88 | 0.4 | n |  | TRUE
39 | bus_LV_1508-1_0_4_node_89 | 0.4 | n |  | TRUE
40 | bus_LV_1508-1_0_4_node_87 | 0.4 | n |  | TRUE
41 | bus_LV_1508-1_0_4_node_90 | 0.4 | n |  | TRUE
42 | bus_LV_1508-1_0_4_node_21 | 0.4 | n |  | TRUE
43 | bus_LV_1508-1_0_4_node_22 | 0.4 | n |  | TRUE
44 | bus_LV_1508-1_0_4_node_24 | 0.4 | n |  | TRUE
45 | bus_LV_1508-1_0_4_node_26 | 0.4 | n |  | TRUE
46 | bus_LV_1508-1_0_4_node_27 | 0.4 | n |  | TRUE
47 | bus_LV_1508-1_0_4_node_28 | 0.4 | n |  | TRUE
48 | bus_LV_1508-1_0_4_node_81 | 0.4 | n |  | TRUE
49 | bus_LV_1508-1_0_4_node_83 | 0.4 | n |  | TRUE
50 | bus_LV_1508-1_0_4_node_79 | 0.4 | n |  | TRUE
51 | bus_LV_1508-1_0_4_node_78 | 0.4 | n |  | TRUE
52 | bus_LV_1508-1_0_4_node_92 | 0.4 | n |  | TRUE
53 | bus_LV_1508-1_0_4_node_37 | 0.4 | n |  | TRUE
54 | bus_LV_1508-1_0_4_node_77 | 0.4 | n |  | TRUE
55 | bus_LV_1508-1_0_4_node_29 | 0.4 | n |  | TRUE
56 | bus_LV_1508-1_0_4_node_30 | 0.4 | n |  | TRUE
57 | bus_LV_1508-1_0_4_node_32 | 0.4 | n |  | TRUE
58 | bus_LV_1508-1_0_4_node_33 | 0.4 | n |  | TRUE
59 | bus_LV_1508-1_0_4_node_42 | 0.4 | n |  | TRUE
60 | bus_LV_1508-1_0_4_node_65 | 0.4 | n |  | TRUE
61 | bus_LV_1508-1_0_4_node_36 | 0.4 | n |  | TRUE
62 | bus_LV_1508-1_0_4_node_40 | 0.4 | n |  | TRUE
63 | bus_LV_1508-1_0_4_node_59 | 0.4 | n |  | TRUE
64 | bus_LV_1508-1_0_4_node_60 | 0.4 | n |  | TRUE
65 | bus_LV_1508-1_0_4_node_61 | 0.4 | n |  | TRUE
66 | bus_LV_1508-1_0_4_node_62 | 0.4 | n |  | TRUE
67 | bus_LV_1508-1_0_4_node_63 | 0.4 | n |  | TRUE
68 | bus_LV_1508-1_0_4_node_64 | 0.4 | n |  | TRUE
69 | bus_LV_1508-1_0_4_node_72 | 0.4 | n |  | TRUE
70 | bus_LV_1508-1_0_4_node_73 | 0.4 | n |  | TRUE
71 | bus_LV_1508-1_0_4_node_58 | 0.4 | n |  | TRUE
72 | bus_LV_1508-1_0_4_node_74 | 0.4 | n |  | TRUE
73 | bus_LV_1508-1_0_4_node_75 | 0.4 | n |  | TRUE
74 | bus_LV_1508-1_0_4_node_53 | 0.4 | n |  | TRUE
75 | bus_LV_1508-1_0_4_node_54 | 0.4 | n |  | TRUE
76 | bus_LV_1508-1_0_4_node_55 | 0.4 | n |  | TRUE
77 | bus_LV_1508-1_0_4_node_56 | 0.4 | n |  | TRUE
78 | bus_LV_1508-1_0_4_node_57 | 0.4 | n |  | TRUE
79 | bus_LV_1508-1_0_4_node_38 | 0.4 | n |  | TRUE
80 | bus_LV_1508-1_0_4_node_39 | 0.4 | n |  | TRUE
81 | bus_LV_1508-1_0_4_node_76 | 0.4 | n |  | TRUE
82 | bus_LV_1508-1_0_4_node_99 | 0.4 | n |  | TRUE
83 | bus_LV_1508-1_0_4_node_41 | 0.4 | n |  | TRUE
84 | bus_LV_1508-1_0_4_node_43 | 0.4 | n |  | TRUE
85 | bus_LV_1508-1_0_4_node_44 | 0.4 | n |  | TRUE
86 | bus_LV_1508-1_0_4_node_46 | 0.4 | n |  | TRUE
87 | bus_LV_1508-1_0_4_node_47 | 0.4 | n |  | TRUE
88 | bus_LV_1508-1_0_4_node_95 | 0.4 | n |  | TRUE
89 | bus_LV_1508-1_0_4_node_93 | 0.4 | n |  | TRUE
90 | bus_LV_1508-1_0_4_node_94 | 0.4 | n |  | TRUE
91 | bus_LV_1508-1_0_4_node_96 | 0.4 | n |  | TRUE
92 | bus_LV_1508-1_0_4_node_66 | 0.4 | n |  | TRUE
93 | bus_LV_1508-1_0_4_node_67 | 0.4 | n |  | TRUE
94 | bus_LV_1508-1_0_4_node_68 | 0.4 | n |  | TRUE
95 | bus_LV_1508-1_0_4_node_70 | 0.4 | n |  | TRUE
96 | bus_LV_1508-1_0_4_node_98 | 0.4 | n |  | TRUE
97 | bus_LV_1508-1_0_4_node_97 | 0.4 | n |  | TRUE
98 | bus_MV_142_1_node_237 | 20 | n |  | TRUE

## load
| name | bus | p_mw | q_mvar | const_z_percent | const_i_percent | sn_mva | scaling | in_service | type
0 | LV_1508-1_0_4_load_0 | 0 | 0.0097277 | 0.002438 | 0 | 0 |  | 1 | TRUE | wye
1 | LV_1508-1_0_4_load_1 | 1 | 0.00085379 | 0.00021398 | 0 | 0 |  | 1 | TRUE | wye
2 | LV_1508-1_0_4_load_4 | 4 | 0.0039708 | 0.00099517 | 0 | 0 |  | 1 | TRUE | wye
3 | LV_1508-1_0_4_load_91 | 6 | 0.0011925 | 0.00029886 | 0 | 0 |  | 1 | TRUE | wye
4 | LV_1508-1_0_4_load_71 | 7 | 0.0011489 | 0.00028793 | 0 | 0 |  | 1 | TRUE | wye
5 | LV_1508-1_0_4_load_6 | 9 | 0.012096 | 0.0030315 | 0 | 0 |  | 1 | TRUE | wye
6 | LV_1508-1_0_4_load_5 | 11 | 0.0050292 | 0.0012604 | 0 | 0 |  | 1 | TRUE | wye
7 | LV_1508-1_0_4_load_7 | 12 | 0.013017 | 0.0032624 | 0 | 0 |  | 1 | TRUE | wye
8 | LV_1508-1_0_4_load_82 | 13 | 0.00075433 | 0.00018905 | 0 | 0 |  | 1 | TRUE | wye
9 | LV_1508-1_0_4_load_80 | 14 | 0.0020924 | 0.00052442 | 0 | 0 |  | 1 | TRUE | wye
10 | LV_1508-1_0_4_load_100 | 15 | 0.014922 | 0.0037398 | 0 | 0 |  | 1 | TRUE | wye
11 | LV_1508-1_0_4_load_25 | 16 | 0.0020608 | 0.00051649 | 0 | 0 |  | 1 | TRUE | wye
12 | LV_1508-1_0_4_load_10 | 17 | 0.0029466 | 0.0007385 | 0 | 0 |  | 1 | TRUE | wye
13 | LV_1508-1_0_4_load_13 | 20 | 0.0031872 | 0.0007988 | 0 | 0 |  | 1 | TRUE | wye
14 | LV_1508-1_0_4_load_16 | 23 | 0.026837 | 0.0067261 | 0 | 0 |  | 1 | TRUE | wye
15 | LV_1508-1_0_4_load_35 | 24 | 0.0049593 | 0.0012429 | 0 | 0 |  | 1 | TRUE | wye
16 | LV_1508-1_0_4_load_52 | 25 | 0.025819 | 0.0064709 | 0 | 0 |  | 1 | TRUE | wye
17 | LV_1508-1_0_4_load_85 | 26 | 0.036199 | 0.0090722 | 0 | 0 |  | 1 | TRUE | wye
18 | LV_1508-1_0_4_load_34 | 27 | 0.0085862 | 0.0021519 | 0 | 0 |  | 1 | TRUE | wye
19 | LV_1508-1_0_4_load_23 | 29 | 0.0039014 | 0.00097779 | 0 | 0 |  | 1 | TRUE | wye
20 | LV_1508-1_0_4_load_51 | 30 | 0.023332 | 0.0058474 | 0 | 0 |  | 1 | TRUE | wye
21 | LV_1508-1_0_4_load_86 | 31 | 0.00057889 | 0.00014508 | 0 | 0 |  | 1 | TRUE | wye
22 | LV_1508-1_0_4_load_48 | 33 | 0.0093438 | 0.0023418 | 0 | 0 |  | 1 | TRUE | wye
23 | LV_1508-1_0_4_load_17 | 34 | 0.087418 | 0.021909 | 0 | 0 |  | 1 | TRUE | wye
24 | LV_1508-1_0_4_load_19 | 36 | 0.00080694 | 0.00020224 | 0 | 0 |  | 1 | TRUE | wye
25 | LV_1508-1_0_4_load_20 | 37 | 0.00081128 | 0.00020333 | 0 | 0 |  | 1 | TRUE | wye
26 | LV_1508-1_0_4_load_88 | 38 | 0.0070366 | 0.0017635 | 0 | 0 |  | 1 | TRUE | wye
27 | LV_1508-1_0_4_load_89 | 39 | 0.00063211 | 0.00015842 | 0 | 0 |  | 1 | TRUE | wye
28 | LV_1508-1_0_4_load_87 | 40 | 0.00052918 | 0.00013262 | 0 | 0 |  | 1 | TRUE | wye
29 | LV_1508-1_0_4_load_90 | 41 | 0.00048595 | 0.00012179 | 0 | 0 |  | 1 | TRUE | wye
30 | LV_1508-1_0_4_load_21 | 42 | 0.0028694 | 0.00071915 | 0 | 0 |  | 1 | TRUE | wye
31 | LV_1508-1_0_4_load_22 | 43 | 0.0054985 | 0.001378 | 0 | 0 |  | 1 | TRUE | wye
32 | LV_1508-1_0_4_load_24 | 44 | 0.0040408 | 0.0010127 | 0 | 0 |  | 1 | TRUE | wye
33 | LV_1508-1_0_4_load_27 | 46 | 0.0012624 | 0.00031638 | 0 | 0 |  | 1 | TRUE | wye
34 | LV_1508-1_0_4_load_28 | 47 | 0.0017724 | 0.0004442 | 0 | 0 |  | 1 | TRUE | wye
35 | LV_1508-1_0_4_load_81 | 48 | 0.0021311 | 0.00053411 | 0 | 0 |  | 1 | TRUE | wye
36 | LV_1508-1_0_4_load_83 | 49 | 0.0024333 | 0.00060984 | 0 | 0 |  | 1 | TRUE | wye
37 | LV_1508-1_0_4_load_79 | 50 | 0.0021304 | 0.00053394 | 0 | 0 |  | 1 | TRUE | wye
38 | LV_1508-1_0_4_load_78 | 51 | 0.0021313 | 0.00053415 | 0 | 0 |  | 1 | TRUE | wye
39 | LV_1508-1_0_4_load_92 | 52 | 0.0021806 | 0.0005465 | 0 | 0 |  | 1 | TRUE | wye
40 | LV_1508-1_0_4_load_37 | 53 | 0.032937 | 0.0082549 | 0 | 0 |  | 1 | TRUE | wye
41 | LV_1508-1_0_4_load_29 | 55 | 0.0058985 | 0.0014783 | 0 | 0 |  | 1 | TRUE | wye
42 | LV_1508-1_0_4_load_30 | 56 | 0.0021189 | 0.00053105 | 0 | 0 |  | 1 | TRUE | wye
43 | LV_1508-1_0_4_load_33 | 58 | 0.0027445 | 0.00068784 | 0 | 0 |  | 1 | TRUE | wye
44 | LV_1508-1_0_4_load_65 | 60 | 0.0034325 | 0.00086027 | 0 | 0 |  | 1 | TRUE | wye
45 | LV_1508-1_0_4_load_36 | 61 | 0.0080269 | 0.0020117 | 0 | 0 |  | 1 | TRUE | wye
46 | LV_1508-1_0_4_load_40 | 62 | 0.0038362 | 0.00096144 | 0 | 0 |  | 1 | TRUE | wye
47 | LV_1508-1_0_4_load_59 | 63 | 0.0048837 | 0.001224 | 0 | 0 |  | 1 | TRUE | wye
48 | LV_1508-1_0_4_load_60 | 64 | 0.0028924 | 0.0007249 | 0 | 0 |  | 1 | TRUE | wye
49 | LV_1508-1_0_4_load_61 | 65 | 0.0036761 | 0.00092133 | 0 | 0 |  | 1 | TRUE | wye
50 | LV_1508-1_0_4_load_62 | 66 | 0.0060365 | 0.0015129 | 0 | 0 |  | 1 | TRUE | wye
51 | LV_1508-1_0_4_load_63 | 67 | 0.004186 | 0.0010491 | 0 | 0 |  | 1 | TRUE | wye
52 | LV_1508-1_0_4_load_64 | 68 | 0.0059517 | 0.0014916 | 0 | 0 |  | 1 | TRUE | wye
53 | LV_1508-1_0_4_load_58 | 71 | 0.0013342 | 0.00033437 | 0 | 0 |  | 1 | TRUE | wye
54 | LV_1508-1_0_4_load_74 | 72 | 0.0038156 | 0.00095628 | 0 | 0 |  | 1 | TRUE | wye
55 | LV_1508-1_0_4_load_75 | 73 | 0.0022624 | 0.000567 | 0 | 0 |  | 1 | TRUE | wye
56 | LV_1508-1_0_4_load_53 | 74 | 0.0057305 | 0.0014362 | 0 | 0 |  | 1 | TRUE | wye
57 | LV_1508-1_0_4_load_54 | 75 | 0.00213 | 0.00053384 | 0 | 0 |  | 1 | TRUE | wye
58 | LV_1508-1_0_4_load_55 | 76 | 0.0032332 | 0.00081031 | 0 | 0 |  | 1 | TRUE | wye
59 | LV_1508-1_0_4_load_56 | 77 | 0.0021934 | 0.00054971 | 0 | 0 |  | 1 | TRUE | wye
60 | LV_1508-1_0_4_load_57 | 78 | 0.0040695 | 0.0010199 | 0 | 0 |  | 1 | TRUE | wye
61 | LV_1508-1_0_4_load_38 | 79 | 0.021036 | 0.0052721 | 0 | 0 |  | 1 | TRUE | wye
62 | LV_1508-1_0_4_load_99 | 82 | 0.0025841 | 0.00064764 | 0 | 0 |  | 1 | TRUE | wye
63 | LV_1508-1_0_4_load_44 | 85 | 0.0020723 | 0.00051937 | 0 | 0 |  | 1 | TRUE | wye
64 | LV_1508-1_0_4_load_46 | 86 | 0.018876 | 0.0047307 | 0 | 0 |  | 1 | TRUE | wye
65 | LV_1508-1_0_4_load_47 | 87 | 0.0065418 | 0.0016395 | 0 | 0 |  | 1 | TRUE | wye
66 | LV_1508-1_0_4_load_95 | 88 | 0.00364 | 0.00091227 | 0 | 0 |  | 1 | TRUE | wye
67 | LV_1508-1_0_4_load_93 | 89 | 0.05328 | 0.013353 | 0 | 0 |  | 1 | TRUE | wye
68 | LV_1508-1_0_4_load_96 | 91 | 0.0088211 | 0.0022108 | 0 | 0 |  | 1 | TRUE | wye
69 | LV_1508-1_0_4_load_66 | 92 | 0.0018285 | 0.00045826 | 0 | 0 |  | 1 | TRUE | wye
70 | LV_1508-1_0_4_load_68 | 94 | 0.0016305 | 0.00040865 | 0 | 0 |  | 1 | TRUE | wye
71 | LV_1508-1_0_4_load_98 | 96 | 0.002553 | 0.00063984 | 0 | 0 |  | 1 | TRUE | wye
72 | LV_1508-1_0_4_load_97 | 97 | 0.0014382 | 0.00036044 | 0 | 0 |  | 1 | TRUE | wye

## ext_grid
| name | bus | vm_pu | va_degree | slack_weight | in_service
0 |  | 34 | 1 | 0 | 1 | TRUE

## line
| name | std_type | from_bus | to_bus | length_km | r_ohm_per_km | x_ohm_per_km | c_nf_per_km | g_us_per_km | max_i_ka | df | parallel | type | in_service
0 | LV_1508-1_0_4_line_0 |  | 0 | 1 | 0.035148 | 0.125 | 0.08 | 261 | 0 | 0.364 | 1 | 1 | cs | TRUE
1 | LV_1508-1_0_4_line_1 |  | 0 | 2 | 0.02729 | 0.125 | 0.08 | 261 | 0 | 0.364 | 1 | 1 | cs | TRUE
2 | LV_1508-1_0_4_line_2 |  | 1 | 3 | 0.0021359 | 0.125 | 0.08 | 261 | 0 | 0.364 | 1 | 1 | cs | TRUE
3 | LV_1508-1_0_4_line_3 |  | 2 | 4 | 0.04012 | 0.125 | 0.08 | 261 | 0 | 0.364 | 1 | 1 | cs | TRUE
4 | LV_1508-1_0_4_line_4 |  | 3 | 5 | 0.040405 | 0.125 | 0.08 | 261 | 0 | 0.364 | 1 | 4 | cs | TRUE
5 | LV_1508-1_0_4_line_5 |  | 3 | 6 | 0.018855 | 0.125 | 0.08 | 261 | 0 | 0.364 | 1 | 4 | cs | TRUE
6 | LV_1508-1_0_4_line_6 |  | 4 | 7 | 0.0060512 | 0.125 | 0.08 | 261 | 0 | 0.364 | 1 | 1 | cs | TRUE
7 | LV_1508-1_0_4_line_7 |  | 5 | 8 | 0.071486 | 0.125 | 0.08 | 261 | 0 | 0.364 | 1 | 4 | cs | TRUE
8 | LV_1508-1_0_4_line_8 |  | 5 | 9 | 0.026354 | 0.125 | 0.08 | 261 | 0 | 0.364 | 1 | 1 | cs | TRUE
9 | LV_1508-1_0_4_line_9 |  | 6 | 10 | 0.060784 | 0.125 | 0.08 | 261 | 0 | 0.364 | 1 | 4 | cs | TRUE
10 | LV_1508-1_0_4_line_10 |  | 8 | 13 | 0.070329 | 0.125 | 0.08 | 261 | 0 | 0.364 | 1 | 4 | cs | TRUE
11 | LV_1508-1_0_4_line_11 |  | 9 | 11 | 0.0065961 | 0.125 | 0.08 | 261 | 0 | 0.364 | 1 | 1 | cs | TRUE
12 | LV_1508-1_0_4_line_12 |  | 10 | 41 | 0.024305 | 0.125 | 0.08 | 261 | 0 | 0.364 | 1 | 4 | cs | TRUE
13 | LV_1508-1_0_4_line_13 |  | 10 | 93 | 0.031588 | 0.125 | 0.08 | 261 | 0 | 0.364 | 1 | 1 | cs | TRUE
14 | LV_1508-1_0_4_line_14 |  | 11 | 12 | 0.041795 | 0.125 | 0.08 | 261 | 0 | 0.364 | 1 | 1 | cs | TRUE
15 | LV_1508-1_0_4_line_15 |  | 13 | 14 | 0.010307 | 0.125 | 0.08 | 261 | 0 | 0.364 | 1 | 2 | cs | TRUE
16 | LV_1508-1_0_4_line_16 |  | 14 | 51 | 0.014349 | 0.125 | 0.08 | 261 | 0 | 0.364 | 1 | 1 | cs | TRUE
17 | LV_1508-1_0_4_line_17 |  | 15 | 16 | 0.085449 | 0.125 | 0.08 | 261 | 0 | 0.364 | 1 | 1 | cs | TRUE
18 | LV_1508-1_0_4_line_18 |  | 16 | 44 | 0.011441 | 0.125 | 0.08 | 261 | 0 | 0.364 | 1 | 1 | cs | TRUE
19 | LV_1508-1_0_4_line_19 |  | 17 | 18 | 0.033175 | 0.125 | 0.08 | 261 | 0 | 0.364 | 1 | 1 | cs | TRUE
20 | LV_1508-1_0_4_line_20 |  | 17 | 19 | 0.0097637 | 0.125 | 0.08 | 261 | 0 | 0.364 | 1 | 1 | cs | TRUE
21 | LV_1508-1_0_4_line_21 |  | 18 | 20 | 0.01626 | 0.125 | 0.08 | 261 | 0 | 0.364 | 1 | 1 | cs | TRUE
22 | LV_1508-1_0_4_line_22 |  | 18 | 21 | 0.017178 | 0.125 | 0.08 | 261 | 0 | 0.364 | 1 | 1 | cs | TRUE
23 | LV_1508-1_0_4_line_23 |  | 19 | 22 | 0.005229 | 0.125 | 0.08 | 261 | 0 | 0.364 | 1 | 4 | cs | TRUE
24 | LV_1508-1_0_4_line_24 |  | 19 | 23 | 0.032064 | 0.125 | 0.08 | 261 | 0 | 0.364 | 1 | 4 | cs | TRUE
25 | LV_1508-1_0_4_line_25 |  | 20 | 24 | 0.001556 | 0.125 | 0.08 | 261 | 0 | 0.364 | 1 | 1 | cs | TRUE
26 | LV_1508-1_0_4_line_26 |  | 21 | 25 | 0.009785 | 0.125 | 0.08 | 261 | 0 | 0.364 | 1 | 1 | cs | TRUE
27 | LV_1508-1_0_4_line_27 |  | 22 | 26 | 0.038468 | 0.125 | 0.08 | 261 | 0 | 0.364 | 1 | 4 | cs | TRUE
28 | LV_1508-1_0_4_line_28 |  | 22 | 27 | 0.020453 | 0.125 | 0.08 | 261 | 0 | 0.364 | 1 | 4 | cs | TRUE
29 | LV_1508-1_0_4_line_29 |  | 23 | 28 | 0.083753 | 0.125 | 0.08 | 261 | 0 | 0.364 | 1 | 4 | cs | TRUE
30 | LV_1508-1_0_4_line_30 |  | 24 | 29 | 0.02116 | 0.125 | 0.08 | 261 | 0 | 0.364 | 1 | 1 | cs | TRUE
31 | LV_1508-1_0_4_line_31 |  | 25 | 30 | 0.0098668 | 0.125 | 0.08 | 261 | 0 | 0.364 | 1 | 1 | cs | TRUE
32 | LV_1508-1_0_4_line_32 |  | 26 | 31 | 0.007223 | 0.125 | 0.08 | 261 | 0 | 0.364 | 1 | 4 | cs | TRUE
33 | LV_1508-1_0_4_line_33 |  | 27 | 32 | 0.055402 | 0.125 | 0.08 | 261 | 0 | 0.364 | 1 | 4 | cs | TRUE
34 | LV_1508-1_0_4_line_34 |  | 28 | 33 | 0.065089 | 0.125 | 0.08 | 261 | 0 | 0.364 | 1 | 4 | cs | TRUE
35 | LV_1508-1_0_4_line_35 |  | 29 | 43 | 0.033774 | 0.125 | 0.08 | 261 | 0 | 0.364 | 1 | 1 | cs | TRUE
36 | LV_1508-1_0_4_line_36 |  | 31 | 40 | 0.022987 | 0.125 | 0.08 | 261 | 0 | 0.364 | 1 | 4 | cs | TRUE
37 | LV_1508-1_0_4_line_37 |  | 32 | 58 | 0.011581 | 0.125 | 0.08 | 261 | 0 | 0.364 | 1 | 1 | cs | TRUE
38 | LV_1508-1_0_4_line_38 |  | 32 | 55 | 0.016082 | 0.125 | 0.08 | 261 | 0 | 0.364 | 1 | 4 | cs | TRUE
39 | LV_1508-1_0_4_line_39 |  | 33 | 87 | 0.02102 | 0.125 | 0.08 | 261 | 0 | 0.364 | 1 | 4 | cs | TRUE
40 | LV_1508-1_0_4_line_40 |  | 34 | 35 | 0.039525 | 0.125 | 0.08 | 261 | 0 | 0.364 | 1 | 4 | cs | TRUE
41 | LV_1508-1_0_4_line_41 |  | 35 | 36 | 0.016374 | 0.125 | 0.08 | 261 | 0 | 0.364 | 1 | 4 | cs | TRUE
42 | LV_1508-1_0_4_line_42 |  | 35 | 37 | 0.007345 | 0.125 | 0.08 | 261 | 0 | 0.364 | 1 | 4 | cs | TRUE
43 | LV_1508-1_0_4_line_43 |  | 36 | 38 | 0.020666 | 0.125 | 0.08 | 261 | 0 | 0.364 | 1 | 4 | cs | TRUE
44 | LV_1508-1_0_4_line_44 |  | 37 | 39 | 0.020248 | 0.125 | 0.08 | 261 | 0 | 0.364 | 1 | 4 | cs | TRUE
45 | LV_1508-1_0_4_line_45 |  | 38 | 40 | 0.0049974 | 0.125 | 0.08 | 261 | 0 | 0.364 | 1 | 4 | cs | TRUE
46 | LV_1508-1_0_4_line_46 |  | 39 | 41 | 0.034593 | 0.125 | 0.08 | 261 | 0 | 0.364 | 1 | 4 | cs | TRUE
47 | LV_1508-1_0_4_line_47 |  | 42 | 43 | 0.023725 | 0.125 | 0.08 | 261 | 0 | 0.364 | 1 | 1 | cs | TRUE
48 | LV_1508-1_0_4_line_48 |  | 44 | 45 | 0.064742 | 0.125 | 0.08 | 261 | 0 | 0.364 | 1 | 1 | cs | TRUE
49 | LV_1508-1_0_4_line_49 |  | 45 | 46 | 0.039606 | 0.125 | 0.08 | 261 | 0 | 0.364 | 1 | 1 | cs | TRUE
50 | LV_1508-1_0_4_line_50 |  | 45 | 47 | 0.044431 | 0.125 | 0.08 | 261 | 0 | 0.364 | 1 | 1 | cs | TRUE
51 | LV_1508-1_0_4_line_51 |  | 47 | 52 | 0.0028041 | 0.125 | 0.08 | 261 | 0 | 0.364 | 1 | 1 | cs | TRUE
52 | LV_1508-1_0_4_line_52 |  | 48 | 49 | 6.4338e-05 | 0.125 | 0.08 | 261 | 0 | 0.364 | 1 | 1 | cs | TRUE
53 | LV_1508-1_0_4_line_53 |  | 48 | 50 | 0.010609 | 0.125 | 0.08 | 261 | 0 | 0.364 | 1 | 1 | cs | TRUE
54 | LV_1508-1_0_4_line_54 |  | 49 | 53 | 0.072894 | 0.125 | 0.08 | 261 | 0 | 0.364 | 1 | 1 | cs | TRUE
55 | LV_1508-1_0_4_line_55 |  | 50 | 51 | 0.00034069 | 0.125 | 0.08 | 261 | 0 | 0.364 | 1 | 1 | cs | TRUE
56 | LV_1508-1_0_4_line_56 |  | 52 | 54 | 0.0090757 | 0.125 | 0.08 | 261 | 0 | 0.364 | 1 | 1 | cs | TRUE
57 | LV_1508-1_0_4_line_57 |  | 53 | 79 | 0.024244 | 0.125 | 0.08 | 261 | 0 | 0.364 | 1 | 1 | cs | TRUE
58 | LV_1508-1_0_4_line_58 |  | 54 | 80 | 0.036254 | 0.125 | 0.08 | 261 | 0 | 0.364 | 1 | 1 | cs | TRUE
59 | LV_1508-1_0_4_line_59 |  | 55 | 56 | 0.049589 | 0.125 | 0.08 | 261 | 0 | 0.364 | 1 | 4 | cs | TRUE
60 | LV_1508-1_0_4_line_60 |  | 56 | 57 | 0.026008 | 0.125 | 0.08 | 261 | 0 | 0.364 | 1 | 4 | cs | TRUE
61 | LV_1508-1_0_4_line_61 |  | 57 | 59 | 0.005226 | 0.125 | 0.08 | 261 | 0 | 0.364 | 1 | 1 | cs | TRUE
62 | LV_1508-1_0_4_line_62 |  | 57 | 60 | 0.16422 | 0.125 | 0.08 | 261 | 0 | 0.364 | 1 | 1 | cs | TRUE
63 | LV_1508-1_0_4_line_63 |  | 58 | 61 | 0.038904 | 0.125 | 0.08 | 261 | 0 | 0.364 | 1 | 1 | cs | TRUE
64 | LV_1508-1_0_4_line_64 |  | 59 | 62 | 0.044658 | 0.125 | 0.08 | 261 | 0 | 0.364 | 1 | 1 | cs | TRUE
65 | LV_1508-1_0_4_line_65 |  | 60 | 68 | 0.03086 | 0.125 | 0.08 | 261 | 0 | 0.364 | 1 | 1 | cs | TRUE
66 | LV_1508-1_0_4_line_66 |  | 62 | 83 | 0.003644 | 0.125 | 0.08 | 261 | 0 | 0.364 | 1 | 1 | cs | TRUE
67 | LV_1508-1_0_4_line_67 |  | 63 | 64 | 0.016234 | 0.125 | 0.08 | 261 | 0 | 0.364 | 1 | 1 | cs | TRUE
68 | LV_1508-1_0_4_line_68 |  | 63 | 65 | 0.0078447 | 0.125 | 0.08 | 261 | 0 | 0.364 | 1 | 1 | cs | TRUE
69 | LV_1508-1_0_4_line_69 |  | 64 | 78 | 0.010965 | 0.125 | 0.08 | 261 | 0 | 0.364 | 1 | 1 | cs | TRUE
70 | LV_1508-1_0_4_line_70 |  | 65 | 66 | 0.019321 | 0.125 | 0.08 | 261 | 0 | 0.364 | 1 | 1 | cs | TRUE
71 | LV_1508-1_0_4_line_71 |  | 66 | 67 | 0.0033996 | 0.125 | 0.08 | 261 | 0 | 0.364 | 1 | 1 | cs | TRUE
72 | LV_1508-1_0_4_line_72 |  | 67 | 68 | 0.026365 | 0.125 | 0.08 | 261 | 0 | 0.364 | 1 | 1 | cs | TRUE
73 | LV_1508-1_0_4_line_73 |  | 69 | 70 | 0.037803 | 0.125 | 0.08 | 261 | 0 | 0.364 | 1 | 1 | cs | TRUE
74 | LV_1508-1_0_4_line_74 |  | 69 | 71 | 0.01711 | 0.125 | 0.08 | 261 | 0 | 0.364 | 1 | 1 | cs | TRUE
75 | LV_1508-1_0_4_line_75 |  | 70 | 72 | 0.058669 | 0.125 | 0.08 | 261 | 0 | 0.364 | 1 | 1 | cs | TRUE
76 | LV_1508-1_0_4_line_76 |  | 71 | 77 | 0.027858 | 0.125 | 0.08 | 261 | 0 | 0.364 | 1 | 1 | cs | TRUE
77 | LV_1508-1_0_4_line_77 |  | 72 | 73 | 0.038651 | 0.125 | 0.08 | 261 | 0 | 0.364 | 1 | 1 | cs | TRUE
78 | LV_1508-1_0_4_line_78 |  | 74 | 75 | 0.0081824 | 0.125 | 0.08 | 261 | 0 | 0.364 | 1 | 1 | cs | TRUE
79 | LV_1508-1_0_4_line_79 |  | 74 | 76 | 0.01535 | 0.125 | 0.08 | 261 | 0 | 0.364 | 1 | 1 | cs | TRUE
80 | LV_1508-1_0_4_line_80 |  | 75 | 77 | 0.021567 | 0.125 | 0.08 | 261 | 0 | 0.364 | 1 | 1 | cs | TRUE
81 | LV_1508-1_0_4_line_81 |  | 76 | 78 | 0.010717 | 0.125 | 0.08 | 261 | 0 | 0.364 | 1 | 1 | cs | TRUE
82 | LV_1508-1_0_4_line_82 |  | 79 | 80 | 0.022639 | 0.125 | 0.08 | 261 | 0 | 0.364 | 1 | 1 | cs | TRUE
83 | LV_1508-1_0_4_line_83 |  | 80 | 81 | 0.031879 | 0.125 | 0.08 | 261 | 0 | 0.364 | 1 | 1 | cs | TRUE
84 | LV_1508-1_0_4_line_84 |  | 81 | 82 | 0.016574 | 0.125 | 0.08 | 261 | 0 | 0.364 | 1 | 1 | cs | TRUE
85 | LV_1508-1_0_4_line_85 |  | 83 | 84 | 0.017239 | 0.125 | 0.08 | 261 | 0 | 0.364 | 1 | 1 | cs | TRUE
86 | LV_1508-1_0_4_line_86 |  | 84 | 85 | 0.0090095 | 0.125 | 0.08 | 261 | 0 | 0.364 | 1 | 1 | cs | TRUE
87 | LV_1508-1_0_4_line_87 |  | 86 | 87 | 0.027527 | 0.125 | 0.08 | 261 | 0 | 0.364 | 1 | 4 | cs | TRUE
88 | LV_1508-1_0_4_line_88 |  | 86 | 88 | 0.29174 | 0.125 | 0.08 | 261 | 0 | 0.364 | 1 | 3 | cs | TRUE
89 | LV_1508-1_0_4_line_89 |  | 88 | 89 | 0.049216 | 0.125 | 0.08 | 261 | 0 | 0.364 | 1 | 1 | cs | TRUE
90 | LV_1508-1_0_4_line_90 |  | 89 | 90 | 0.038929 | 0.125 | 0.08 | 261 | 0 | 0.364 | 1 | 1 | cs | TRUE
91 | LV_1508-1_0_4_line_91 |  | 90 | 91 | 0.011167 | 0.125 | 0.08 | 261 | 0 | 0.364 | 1 | 1 | cs | TRUE
92 | LV_1508-1_0_4_line_92 |  | 92 | 93 | 0.025061 | 0.125 | 0.08 | 261 | 0 | 0.364 | 1 | 1 | cs | TRUE
93 | LV_1508-1_0_4_line_93 |  | 92 | 94 | 0.0078352 | 0.125 | 0.08 | 261 | 0 | 0.364 | 1 | 1 | cs | TRUE
94 | LV_1508-1_0_4_line_94 |  | 93 | 95 | 0.040268 | 0.125 | 0.08 | 261 | 0 | 0.364 | 1 | 1 | cs | TRUE
95 | LV_1508-1_0_4_line_95 |  | 95 | 96 | 0.006942 | 0.125 | 0.08 | 261 | 0 | 0.364 | 1 | 1 | cs | TRUE
96 | LV_1508-1_0_4_line_96 |  | 95 | 97 | 0.010091 | 0.125 | 0.08 | 261 | 0 | 0.364 | 1 | 1 | cs | TRUE

## trafo
| name | std_type | hv_bus | lv_bus | sn_mva | vn_hv_kv | vn_lv_kv | vk_percent | vkr_percent | pfe_kw | i0_percent | shift_degree | tap_side | tap_neutral | tap_min | tap_max | tap_step_percent | tap_step_degree | tap_pos | tap_phase_shifter | parallel | df | in_service
0 | LV_1508-1_0_4_trafo_17 | 0.63 MVA 20/0.4 kV | 98 | 34 | 0.63 | 20 | 0.4 | 6 | 1.206 | 1.65 | 0.2619 | 150 | hv | 0 | -2 | 2 | 2.5 | 0 | 0 | FALSE | 1 | 1 | TRUE

## line_geodata
| x0 | y0 | x1 | y1 | x2 | y2 | x3 | y3 | x4 | y4 | x5 | y5 | x6 | y6
0 | 2672101.6007 | 1201534.3882 | 2672096.8371 | 1201553.6953 | 2672093.1062 | 1201568.4943
1 | 2672108.1378 | 1201507.8926 | 2672101.6007 | 1201534.3882
2 | 2672092.5841 | 1201570.5655 | 2672093.1062 | 1201568.4943
3 | 2672108.1378 | 1201507.8926 | 2672087.306 | 1201505.8623 | 2672079.7495 | 1201500.0231 | 2672077.9597 | 1201493.7977 | 2672078.3712 | 1201490.6619
4 | 2672132.1509 | 1201579.2926 | 2672092.5841 | 1201570.5655
5 | 2672092.5841 | 1201570.5655 | 2672088.8308 | 1201589.0432
6 | 2672079.1585 | 1201484.6622 | 2672078.3712 | 1201490.6619
7 | 2672132.1509 | 1201579.2926 | 2672194.978 | 1201591.87 | 2672202.3938 | 1201593.594
8 | 2672132.1509 | 1201579.2926 | 2672126.1791 | 1201604.961
9 | 2672076.731 | 1201648.6108 | 2672088.8308 | 1201589.0432
10 | 2672202.3938 | 1201593.594 | 2672225.5902 | 1201527.2003 | 2672225.5902 | 1201527.2003
11 | 2672124.6844 | 1201611.3855 | 2672126.1791 | 1201604.961
12 | 2672076.731 | 1201648.6108 | 2672071.8215 | 1201672.4146
13 | 2672045.7233 | 1201642.133 | 2672076.731 | 1201648.6108
14 | 2672124.6844 | 1201611.3855 | 2672118.4545 | 1201638.1633 | 2672118.749 | 1201641.5134 | 2672120.955 | 1201644.7753 | 2672124.8345 | 1201647.5016 | 2672127.0369 | 1201648.0076
15 | 2672225.5902 | 1201527.2003 | 2672230.4812 | 1201518.1279
16 | 2672237.2902 | 1201505.4978 | 2672230.4812 | 1201518.1279
17 | 2672394.846 | 1201589.1784 | 2672319.1937 | 1201628.9055
18 | 2672394.846 | 1201589.1784 | 2672397.8125 | 1201584.4635 | 2672403.6268 | 1201583.6554
19 | 2672022.847 | 1201887.9631 | 2672028.6569 | 1201864.4076 | 2672030.7193 | 1201855.7361
20 | 2672032.9785 | 1201846.2375 | 2672030.7193 | 1201855.7361
21 | 2672022.847 | 1201887.9631 | 2672007.1869 | 1201883.5868
22 | 2672022.847 | 1201887.9631 | 2672018.7109 | 1201904.6345
23 | 2672032.9785 | 1201846.2375 | 2672034.2271 | 1201841.1605
24 | 2672032.9785 | 1201846.2375 | 2672045.6976 | 1201849.9819 | 2672060.7812 | 1201854.5666 | 2672063.6211 | 1201855.6513
25 | 2672007.1869 | 1201883.5868 | 2672005.6883 | 1201883.168
26 | 2672018.7109 | 1201904.6345 | 2672016.3896 | 1201914.1402
27 | 2672034.2271 | 1201841.1605 | 2672042.6292 | 1201803.621
28 | 2672034.2271 | 1201841.1605 | 2672015.0098 | 1201834.1604
29 | 2672116.9769 | 1201819.801 | 2672112.4258 | 1201826.061 | 2672103.1009 | 1201854.5103 | 2672100.2186 | 1201859.99 | 2672094.0281 | 1201864.607 | 2672088.2533 | 1201865.0599 | 2672063.6211 | 1201855.6513
30 | 2672005.6883 | 1201883.168 | 2671985.3091 | 1201877.473
31 | 2672014.0489 | 1201923.7253 | 2672016.3896 | 1201914.1402
32 | 2672044.2068 | 1201796.5724 | 2672042.6292 | 1201803.621
33 | 2671964.4264 | 1201811.8461 | 2671976.8581 | 1201816.0762 | 2672006.5747 | 1201831.0878 | 2672015.0098 | 1201834.1604
34 | 2672116.9769 | 1201819.801 | 2672116.1769 | 1201826.173 | 2672108.5882 | 1201855.8107 | 2672106.7898 | 1201867.3405 | 2672106.5595 | 1201875.6983 | 2672108.2227 | 1201883.5677 | 2672108.2227 | 1201883.5677
35 | 2671968.8869 | 1201859.9941 | 2671964.7629 | 1201871.7312 | 2671985.3091 | 1201877.473
36 | 2672044.2068 | 1201796.5724 | 2672049.2275 | 1201774.1409
37 | 2671964.4264 | 1201811.8461 | 2671962.5322 | 1201807.9765 | 2671963.7073 | 1201800.7991
38 | 2671964.4264 | 1201811.8461 | 2671953.6736 | 1201823.804
39 | 2672116.2738 | 1201902.9845 | 2672108.2227 | 1201883.5677
40 | 2672059.2604 | 1201733.3186 | 2672098.0566 | 1201740.8711
41 | 2672059.2604 | 1201733.3186 | 2672055.3434 | 1201749.2168
42 | 2672059.2604 | 1201733.3186 | 2672060.744 | 1201726.125
43 | 2672055.3434 | 1201749.2168 | 2672050.3996 | 1201769.2831
44 | 2672060.744 | 1201726.125 | 2672064.8339 | 1201706.2948
45 | 2672049.2275 | 1201774.1409 | 2672049.4723 | 1201773.0471 | 2672050.3996 | 1201769.2831
46 | 2672064.8339 | 1201706.2948 | 2672071.8215 | 1201672.4146
47 | 2671968.8869 | 1201859.9941 | 2671976.7516 | 1201837.6106
48 | 2672420.723 | 1201527.3951 | 2672418.1948 | 1201529.9994 | 2672418.0065 | 1201571.2668 | 2672407.8922 | 1201583.0625 | 2672403.6268 | 1201583.6554
49 | 2672420.723 | 1201527.3951 | 2672435.874 | 1201536.5176 | 2672455.8783 | 1201545.4803
50 | 2672420.723 | 1201527.3951 | 2672394.1537 | 1201503.2473 | 2672388.1622 | 1201497.1785
51 | 2672388.1622 | 1201497.1785 | 2672386.1922 | 1201495.1831
52 | 2672242.517 | 1201495.8025 | 2672242.4864 | 1201495.8592
53 | 2672242.4864 | 1201495.8592 | 2672237.4519 | 1201505.1979
54 | 2672242.517 | 1201495.8025 | 2672315.2109 | 1201490.4095
55 | 2672237.4519 | 1201505.1979 | 2672237.2902 | 1201505.4978
56 | 2672380.6213 | 1201488.063 | 2672382.4131 | 1201490.9531 | 2672384.1688 | 1201493.0535 | 2672385.7996 | 1201494.7854 | 2672386.1922 | 1201495.1831
57 | 2672315.2109 | 1201490.4095 | 2672336.1392 | 1201502.6484
58 | 2672380.6213 | 1201488.063 | 2672377.9096 | 1201489.4755 | 2672375.4136 | 1201491.3019 | 2672370.087 | 1201496.8186 | 2672355.6819 | 1201514.0769
59 | 2671953.6736 | 1201823.804 | 2671920.5161 | 1201860.6773
60 | 2671903.1257 | 1201880.0166 | 2671920.5161 | 1201860.6773
61 | 2671903.0247 | 1201885.2408 | 2671903.1257 | 1201880.0166
62 | 2671903.1257 | 1201880.0166 | 2671775.1663 | 1201777.0907
63 | 2671964.7506 | 1201762.1975 | 2671966.5549 | 1201774.8047 | 2671965.0956 | 1201792.32 | 2671963.7073 | 1201800.7991
64 | 2671903.0247 | 1201885.2408 | 2671945.6205 | 1201898.6541
65 | 2671775.1663 | 1201777.0907 | 2671788.1783 | 1201759.8169 | 2671780.7723 | 1201754.302
66 | 2671949.0962 | 1201899.7486 | 2671945.6205 | 1201898.6541
67 | 2671736.3006 | 1201718.77 | 2671723.6949 | 1201708.5412
68 | 2671736.3006 | 1201718.77 | 2671742.3921 | 1201723.713
69 | 2671723.6949 | 1201708.5412 | 2671715.1801 | 1201701.6318
70 | 2671742.3921 | 1201723.713 | 2671757.3951 | 1201735.8871
71 | 2671760.0349 | 1201738.0292 | 2671757.3951 | 1201735.8871
72 | 2671760.0349 | 1201738.0292 | 2671772.4718 | 1201748.1212 | 2671780.7723 | 1201754.302
73 | 2671636.3426 | 1201682.6035 | 2671620.4874 | 1201703.5818 | 2671616.0441 | 1201714.224
74 | 2671636.3426 | 1201682.6035 | 2671641.424 | 1201675.8825 | 2671647.8706 | 1201670.063
75 | 2671616.0441 | 1201714.224 | 2671611.4141 | 1201705.5187 | 2671607.7459 | 1201671.1872 | 2671605.1537 | 1201657.1418
76 | 2671671.838 | 1201666.4619 | 2671669.7958 | 1201664.8048 | 2671661.6281 | 1201661.6716 | 2671654.7208 | 1201663.879 | 2671647.8706 | 1201670.063
77 | 2671605.1537 | 1201657.1418 | 2671599.6909 | 1201627.5418 | 2671597.9976 | 1201619.1602
78 | 2671694.9387 | 1201685.207 | 2671688.5849 | 1201680.0512
79 | 2671694.9387 | 1201685.207 | 2671706.8583 | 1201694.8791
80 | 2671688.5849 | 1201680.0512 | 2671671.838 | 1201666.4619
81 | 2671715.1801 | 1201701.6318 | 2671706.8583 | 1201694.8791
82 | 2672355.6819 | 1201514.0769 | 2672336.1392 | 1201502.6484
83 | 2672331.2043 | 1201532.781 | 2672336.011 | 1201531.8497 | 2672338.9461 | 1201530.8402 | 2672341.6806 | 1201529.428 | 2672344.9308 | 1201526.9213 | 2672347.093 | 1201524.3681 | 2672355.6819 | 1201514.0769
84 | 2672331.2043 | 1201532.781 | 2672314.8412 | 1201535.4139
85 | 2671965.6042 | 1201904.8727 | 2671949.0962 | 1201899.7486
86 | 2671965.6042 | 1201904.8727 | 2671973.951 | 1201908.2642
87 | 2672128.5151 | 1201927.6284 | 2672117.7856 | 1201906.6305 | 2672116.2738 | 1201902.9845
88 | 2672128.5151 | 1201927.6284 | 2672395.9152 | 1202044.2886
89 | 2672395.9152 | 1202044.2886 | 2672402.8581 | 1202044.1615 | 2672412.0039 | 1202047.5299 | 2672420.7437 | 1202051.1047 | 2672437.6095 | 1202057.413 | 2672442.5483 | 1202058.5872
90 | 2672481.0113 | 1202064.0433 | 2672468.5762 | 1202062.6694 | 2672454.708 | 1202061.4783 | 2672442.5483 | 1202058.5872
91 | 2672481.0113 | 1202064.0433 | 2672491.1739 | 1202068.6715
92 | 2672045.7233 | 1201642.133 | 2672036.2616 | 1201638.3833 | 2672040.443 | 1201624.0999
93 | 2672042.6444 | 1201616.5803 | 2672040.443 | 1201624.0999
94 | 2672045.7233 | 1201642.133 | 2672040.783 | 1201652.8911 | 2672028.8186 | 1201654.0699 | 2672018.8735 | 1201658.2192 | 2672018.4169 | 1201663.895
95 | 2672018.4169 | 1201663.895 | 2672011.6789 | 1201662.1461
96 | 2672018.4169 | 1201663.895 | 2672018.1478 | 1201667.2716 | 2672016.1413 | 1201673.6683

## bus_geodata
| x | y | coords
0 | 2672101.6007 | 1201534.3882
1 | 2672093.1062 | 1201568.4943
2 | 2672108.1378 | 1201507.8926
3 | 2672092.5841 | 1201570.5655
4 | 2672078.3712 | 1201490.6619
5 | 2672132.1509 | 1201579.2926
6 | 2672088.8308 | 1201589.0432
7 | 2672079.1585 | 1201484.6622
8 | 2672202.3938 | 1201593.594
9 | 2672126.1791 | 1201604.961
10 | 2672076.731 | 1201648.6108
11 | 2672124.6844 | 1201611.3855
12 | 2672127.0369 | 1201648.0076
13 | 2672225.5902 | 1201527.2003
14 | 2672230.4812 | 1201518.1279
15 | 2672319.1937 | 1201628.9055
16 | 2672394.846 | 1201589.1784
17 | 2672030.7193 | 1201855.7361
18 | 2672022.847 | 1201887.9631
19 | 2672032.9785 | 1201846.2375
20 | 2672007.1869 | 1201883.5868
21 | 2672018.7109 | 1201904.6345
22 | 2672034.2271 | 1201841.1605
23 | 2672063.6211 | 1201855.6513
24 | 2672005.6883 | 1201883.168
25 | 2672016.3896 | 1201914.1402
26 | 2672042.6292 | 1201803.621
27 | 2672015.0098 | 1201834.1604
28 | 2672116.9769 | 1201819.801
29 | 2671985.3091 | 1201877.473
30 | 2672014.0489 | 1201923.7253
31 | 2672044.2068 | 1201796.5724
32 | 2671964.4264 | 1201811.8461
33 | 2672108.2227 | 1201883.5677
34 | 2672098.0566 | 1201740.8711
35 | 2672059.2604 | 1201733.3186
36 | 2672055.3434 | 1201749.2168
37 | 2672060.744 | 1201726.125
38 | 2672050.3996 | 1201769.2831
39 | 2672064.8339 | 1201706.2948
40 | 2672049.2275 | 1201774.1409
41 | 2672071.8215 | 1201672.4146
42 | 2671976.7516 | 1201837.6106
43 | 2671968.8869 | 1201859.9941
44 | 2672403.6268 | 1201583.6554
45 | 2672420.723 | 1201527.3951
46 | 2672455.8783 | 1201545.4803
47 | 2672388.1622 | 1201497.1785
48 | 2672242.4864 | 1201495.8592
49 | 2672242.517 | 1201495.8025
50 | 2672237.4519 | 1201505.1979
51 | 2672237.2902 | 1201505.4978
52 | 2672386.1922 | 1201495.1831
53 | 2672315.2109 | 1201490.4095
54 | 2672380.6213 | 1201488.063
55 | 2671953.6736 | 1201823.804
56 | 2671920.5161 | 1201860.6773
57 | 2671903.1257 | 1201880.0166
58 | 2671963.7073 | 1201800.7991
59 | 2671903.0247 | 1201885.2408
60 | 2671775.1663 | 1201777.0907
61 | 2671964.7506 | 1201762.1975
62 | 2671945.6205 | 1201898.6541
63 | 2671736.3006 | 1201718.77
64 | 2671723.6949 | 1201708.5412
65 | 2671742.3921 | 1201723.713
66 | 2671757.3951 | 1201735.8871
67 | 2671760.0349 | 1201738.0292
68 | 2671780.7723 | 1201754.302
69 | 2671636.3426 | 1201682.6035
70 | 2671616.0441 | 1201714.224
71 | 2671647.8706 | 1201670.063
72 | 2671605.1537 | 1201657.1418
73 | 2671597.9976 | 1201619.1602
74 | 2671694.9387 | 1201685.207
75 | 2671688.5849 | 1201680.0512
76 | 2671706.8583 | 1201694.8791
77 | 2671671.838 | 1201666.4619
78 | 2671715.1801 | 1201701.6318
79 | 2672336.1392 | 1201502.6484
80 | 2672355.6819 | 1201514.0769
81 | 2672331.2043 | 1201532.781
82 | 2672314.8412 | 1201535.4139
83 | 2671949.0962 | 1201899.7486
84 | 2671965.6042 | 1201904.8727
85 | 2671973.951 | 1201908.2642
86 | 2672128.5151 | 1201927.6284
87 | 2672116.2738 | 1201902.9845
88 | 2672395.9152 | 1202044.2886
89 | 2672442.5483 | 1202058.5872
90 | 2672481.0113 | 1202064.0433
91 | 2672491.1739 | 1202068.6715
92 | 2672040.443 | 1201624.0999
93 | 2672045.7233 | 1201642.133
94 | 2672042.6444 | 1201616.5803
95 | 2672018.4169 | 1201663.895
96 | 2672011.6789 | 1201662.1461
97 | 2672016.1413 | 1201673.6683
98 | 2672059.2604 | 1201733.3186

## line_std_types
| c_nf_per_km | r_ohm_per_km | x_ohm_per_km | max_i_ka | type | q_mm2 | alpha | voltage_rating
NAYY 4x50 SE | 210 | 0.642 | 0.083 | 0.142 | cs | 50 | 0.00403 | LV
NAYY 4x120 SE | 264 | 0.225 | 0.08 | 0.242 | cs | 120 | 0.00403 | LV
NAYY 4x150 SE | 261 | 0.208 | 0.08 | 0.27 | cs | 150 | 0.00403 | LV
NA2XS2Y 1x95 RM/25 12/20 kV | 216 | 0.313 | 0.132 | 0.252 | cs | 95 | 0.00403 | MV
NA2XS2Y 1x185 RM/25 12/20 kV | 273 | 0.161 | 0.117 | 0.362 | cs | 185 | 0.00403 | MV
NA2XS2Y 1x240 RM/25 12/20 kV | 304 | 0.122 | 0.112 | 0.421 | cs | 240 | 0.00403 | MV
NA2XS2Y 1x95 RM/25 6/10 kV | 315 | 0.313 | 0.123 | 0.249 | cs | 95 | 0.00403 | MV
NA2XS2Y 1x185 RM/25 6/10 kV | 406 | 0.161 | 0.11 | 0.358 | cs | 185 | 0.00403 | MV
NA2XS2Y 1x240 RM/25 6/10 kV | 456 | 0.122 | 0.105 | 0.416 | cs | 240 | 0.00403 | MV
NA2XS2Y 1x150 RM/25 12/20 kV | 250 | 0.206 | 0.116 | 0.319 | cs | 150 | 0.00403 | MV
NA2XS2Y 1x120 RM/25 12/20 kV | 230 | 0.253 | 0.119 | 0.283 | cs | 120 | 0.00403 | MV
NA2XS2Y 1x70 RM/25 12/20 kV | 190 | 0.443 | 0.132 | 0.22 | cs | 70 | 0.00403 | MV
NA2XS2Y 1x150 RM/25 6/10 kV | 360 | 0.206 | 0.11 | 0.315 | cs | 150 | 0.00403 | MV
NA2XS2Y 1x120 RM/25 6/10 kV | 340 | 0.253 | 0.113 | 0.28 | cs | 120 | 0.00403 | MV
NA2XS2Y 1x70 RM/25 6/10 kV | 280 | 0.443 | 0.123 | 0.217 | cs | 70 | 0.00403 | MV
N2XS(FL)2Y 1x120 RM/35 64/110 kV | 112 | 0.153 | 0.166 | 0.366 | cs | 120 | 0.00393 | HV
N2XS(FL)2Y 1x185 RM/35 64/110 kV | 125 | 0.099 | 0.156 | 0.457 | cs | 185 | 0.00393 | HV
N2XS(FL)2Y 1x240 RM/35 64/110 kV | 135 | 0.075 | 0.149 | 0.526 | cs | 240 | 0.00393 | HV
N2XS(FL)2Y 1x300 RM/35 64/110 kV | 144 | 0.06 | 0.144 | 0.588 | cs | 300 | 0.00393 | HV
15-AL1/3-ST1A 0.4 | 11 | 1.8769 | 0.35 | 0.105 | ol | 16 | 0.00403 | LV
24-AL1/4-ST1A 0.4 | 11.25 | 1.2012 | 0.335 | 0.14 | ol | 24 | 0.00403 | LV
48-AL1/8-ST1A 0.4 | 12.2 | 0.5939 | 0.3 | 0.21 | ol | 48 | 0.00403 | LV
94-AL1/15-ST1A 0.4 | 13.2 | 0.306 | 0.29 | 0.35 | ol | 94 | 0.00403 | LV
34-AL1/6-ST1A 10.0 | 9.7 | 0.8342 | 0.36 | 0.17 | ol | 34 | 0.00403 | MV
48-AL1/8-ST1A 10.0 | 10.1 | 0.5939 | 0.35 | 0.21 | ol | 48 | 0.00403 | MV
70-AL1/11-ST1A 10.0 | 10.4 | 0.4132 | 0.339 | 0.29 | ol | 70 | 0.00403 | MV
94-AL1/15-ST1A 10.0 | 10.75 | 0.306 | 0.33 | 0.35 | ol | 94 | 0.00403 | MV
122-AL1/20-ST1A 10.0 | 11.1 | 0.2376 | 0.323 | 0.41 | ol | 122 | 0.00403 | MV
149-AL1/24-ST1A 10.0 | 11.25 | 0.194 | 0.315 | 0.47 | ol | 149 | 0.00403 | MV
34-AL1/6-ST1A 20.0 | 9.15 | 0.8342 | 0.382 | 0.17 | ol | 34 | 0.00403 | MV
48-AL1/8-ST1A 20.0 | 9.5 | 0.5939 | 0.372 | 0.21 | ol | 48 | 0.00403 | MV
70-AL1/11-ST1A 20.0 | 9.7 | 0.4132 | 0.36 | 0.29 | ol | 70 | 0.00403 | MV
94-AL1/15-ST1A 20.0 | 10 | 0.306 | 0.35 | 0.35 | ol | 94 | 0.00403 | MV
122-AL1/20-ST1A 20.0 | 10.3 | 0.2376 | 0.344 | 0.41 | ol | 122 | 0.00403 | MV
149-AL1/24-ST1A 20.0 | 10.5 | 0.194 | 0.337 | 0.47 | ol | 149 | 0.00403 | MV
184-AL1/30-ST1A 20.0 | 10.75 | 0.1571 | 0.33 | 0.535 | ol | 184 | 0.00403 | MV
243-AL1/39-ST1A 20.0 | 11 | 0.1188 | 0.32 | 0.645 | ol | 243 | 0.00403 | MV
48-AL1/8-ST1A 110.0 | 8 | 0.5939 | 0.46 | 0.21 | ol | 48 | 0.00403 | HV
70-AL1/11-ST1A 110.0 | 8.4 | 0.4132 | 0.45 | 0.29 | ol | 70 | 0.00403 | HV
94-AL1/15-ST1A 110.0 | 8.65 | 0.306 | 0.44 | 0.35 | ol | 94 | 0.00403 | HV
122-AL1/20-ST1A 110.0 | 8.5 | 0.2376 | 0.43 | 0.41 | ol | 122 | 0.00403 | HV
149-AL1/24-ST1A 110.0 | 8.75 | 0.194 | 0.41 | 0.47 | ol | 149 | 0.00403 | HV
184-AL1/30-ST1A 110.0 | 8.8 | 0.1571 | 0.4 | 0.535 | ol | 184 | 0.00403 | HV
243-AL1/39-ST1A 110.0 | 9 | 0.1188 | 0.39 | 0.645 | ol | 243 | 0.00403 | HV
305-AL1/39-ST1A 110.0 | 9.2 | 0.0949 | 0.38 | 0.74 | ol | 305 | 0.00403 | HV
490-AL1/64-ST1A 110.0 | 9.75 | 0.059 | 0.37 | 0.96 | ol | 490 | 0.00403 | HV
679-AL1/86-ST1A 110.0 | 9.95 | 0.042 | 0.36 | 1.15 | ol | 679 | 0.00403 | HV
490-AL1/64-ST1A 220.0 | 10 | 0.059 | 0.285 | 0.96 | ol | 490 | 0.00403 | HV
679-AL1/86-ST1A 220.0 | 11.7 | 0.042 | 0.275 | 1.15 | ol | 679 | 0.00403 | HV
490-AL1/64-ST1A 380.0 | 11 | 0.059 | 0.253 | 0.96 | ol | 490 | 0.00403 | HV
679-AL1/86-ST1A 380.0 | 14.6 | 0.042 | 0.25 | 1.15 | ol | 679 | 0.00403 | HV

## trafo_std_types
| i0_percent | pfe_kw | vkr_percent | sn_mva | vn_lv_kv | vn_hv_kv | vk_percent | shift_degree | vector_group | tap_side | tap_neutral | tap_min | tap_max | tap_step_degree | tap_step_percent | tap_phase_shifter
160 MVA 380/110 kV | 0.06 | 60 | 0.25 | 160 | 110 | 380 | 12.2 | 0 | Yy0 | hv | 0 | -9 | 9 | 0 | 1.5 | FALSE
100 MVA 220/110 kV | 0.06 | 55 | 0.26 | 100 | 110 | 220 | 12 | 0 | Yy0 | hv | 0 | -9 | 9 | 0 | 1.5 | FALSE
63 MVA 110/20 kV | 0.04 | 22 | 0.32 | 63 | 20 | 110 | 18 | 150 | YNd5 | hv | 0 | -9 | 9 | 0 | 1.5 | FALSE
40 MVA 110/20 kV | 0.05 | 18 | 0.34 | 40 | 20 | 110 | 16.2 | 150 | YNd5 | hv | 0 | -9 | 9 | 0 | 1.5 | FALSE
25 MVA 110/20 kV | 0.07 | 14 | 0.41 | 25 | 20 | 110 | 12 | 150 | YNd5 | hv | 0 | -9 | 9 | 0 | 1.5 | FALSE
63 MVA 110/10 kV | 0.04 | 22 | 0.32 | 63 | 10 | 110 | 18 | 150 | YNd5 | hv | 0 | -9 | 9 | 0 | 1.5 | FALSE
40 MVA 110/10 kV | 0.05 | 18 | 0.34 | 40 | 10 | 110 | 16.2 | 150 | YNd5 | hv | 0 | -9 | 9 | 0 | 1.5 | FALSE
25 MVA 110/10 kV | 0.07 | 14 | 0.41 | 25 | 10 | 110 | 12 | 150 | YNd5 | hv | 0 | -9 | 9 | 0 | 1.5 | FALSE
0.25 MVA 20/0.4 kV | 0.32 | 0.8 | 1.44 | 0.25 | 0.4 | 20 | 6 | 150 | Yzn5 | hv | 0 | -2 | 2 | 0 | 2.5 | FALSE
0.4 MVA 20/0.4 kV | 0.3375 | 1.35 | 1.425 | 0.4 | 0.4 | 20 | 6 | 150 | Dyn5 | hv | 0 | -2 | 2 | 0 | 2.5 | FALSE
0.63 MVA 20/0.4 kV | 0.2619 | 1.65 | 1.206 | 0.63 | 0.4 | 20 | 6 | 150 | Dyn5 | hv | 0 | -2 | 2 | 0 | 2.5 | FALSE
0.25 MVA 10/0.4 kV | 0.24 | 0.6 | 1.2 | 0.25 | 0.4 | 10 | 4 | 150 | Dyn5 | hv | 0 | -2 | 2 | 0 | 2.5 | FALSE
0.4 MVA 10/0.4 kV | 0.2375 | 0.95 | 1.325 | 0.4 | 0.4 | 10 | 4 | 150 | Dyn5 | hv | 0 | -2 | 2 | 0 | 2.5 | FALSE
0.63 MVA 10/0.4 kV | 0.1873 | 1.18 | 1.0794 | 0.63 | 0.4 | 10 | 4 | 150 | Dyn5 | hv | 0 | -2 | 2 | 0 | 2.5 | FALSE

## trafo3w_std_types
| sn_hv_mva | sn_mv_mva | sn_lv_mva | vn_hv_kv | vn_mv_kv | vn_lv_kv | vk_hv_percent | vk_mv_percent | vk_lv_percent | vkr_hv_percent | vkr_mv_percent | vkr_lv_percent | pfe_kw | i0_percent | shift_mv_degree | shift_lv_degree | vector_group | tap_side | tap_neutral | tap_min | tap_max | tap_step_percent
63/25/38 MVA 110/20/10 kV | 63 | 25 | 38 | 110 | 20 | 10 | 10.4 | 10.4 | 10.4 | 0.28 | 0.32 | 0.35 | 35 | 0.89 | 0 | 0 | YN0yn0yn0 | hv | 0 | -10 | 10 | 1.2
63/25/38 MVA 110/10/10 kV | 63 | 25 | 38 | 110 | 10 | 10 | 10.4 | 10.4 | 10.4 | 0.28 | 0.32 | 0.35 | 35 | 0.89 | 0 | 0 | YN0yn0yn0 | hv | 0 | -10 | 10 | 1.2

## fuse_std_types
| fuse_type | i_rated_a | t_avg | t_min | t_total | x_avg | x_min | x_total
HV 100A | HV 100A | 100 | 0 | [10.0, 3.64, 0.854, 0.281, 0.1, 0.0531, 0.022, 0.01] | [10.0, 4.267, 1.21, 0.403, 0.1, 0.058, 0.022, 0.01] | 0 | [300.0, 350.0, 450.0, 550.0, 700.0, 850.0, 1200.0, 1752.0] | [600.0, 700.0, 900.0, 1150.0, 1665.0, 2000.0, 3000.0, 4313.0]
HV 10A | HV 10A | 10 | 0 | [10.0, 1675.0, 0.344, 0.156, 0.1, 0.0417, 0.0171, 0.01] | [10.0, 1.3, 0.3, 0.155, 0.1, 0.0555, 0.023, 0.01] | 0 | [30.0, 32.0, 35.0, 37.0, 39.0, 50.0, 70.0, 88.0] | [60.0, 70.0, 80.0, 87.0, 94.0, 110.0, 150.0, 216.0]
HV 125A | HV 125A | 125 | 0 | [10.0, 1.82, 0.344, 0.1, 0.0467, 0.0269, 0.01] | [10.0, 2.478, 0.426, 0.1, 0.0427, 0.0211, 0.01] | 0 | [375.0, 500.0, 700.0, 925.0, 1200.0, 1500.0, 2341.0] | [750.0, 1000.0, 1500.0, 2200.0, 3000.0, 4000.0, 5765.0]
HV 160A | HV 160A | 160 | 0 | [10.0, 4.15, 1.03, 0.198, 0.1, 0.051, 0.0172, 0.01] | [10.0, 2.3, 0.734, 0.274, 0.1, 0.046, 0.0177, 0.01] | 0 | [480.0, 550.0, 700.0, 1000.0, 1260.0, 1600.0, 2500.0, 3227.0] | [960.0, 1300.0, 1700.0, 2200.0, 2996.0, 4000.0, 6000.0, 7946.0]
HV 16A | HV 16A | 16 | 0 | [10.0, 0.352, 0.164, 0.1, 0.0649, 0.0342, 0.01] | [10.0, 2.34, 0.722, 0.181, 0.1, 0.055, 0.0296, 0.01] | 0 | [48.0, 60.0, 65.0, 71.0, 80.0, 100.0, 162.0] | [96.0, 110.0, 125.0, 150.0, 168.0, 200.0, 250.0, 398.0]
HV 200A | HV 200A | 200 | 0 | [10.0, 4.267, 1.21, 0.403, 0.1, 0.058, 0.022, 0.01] | [10.0, 3.73, 1.654, 0.328, 0.1, 0.0531, 0.019, 0.01] | 0 | [600.0, 700.0, 900.0, 1150.0, 1665.0, 2000.0, 3000.0, 4313.0] | [1200.0, 1500.0, 1800.0, 2700.0, 3960.0, 5000.0, 7500.0, 10620.0]
HV 20A | HV 20A | 20 | 0 | [10.0, 1.3, 0.3, 0.155, 0.1, 0.0555, 0.023, 0.01] | [10.0, 1.3, 0.161, 0.1, 0.0611, 0.0399, 0.0141, 0.01] | 0 | [60.0, 70.0, 80.0, 87.0, 94.0, 110.0, 150.0, 216.0] | [120.0, 150.0, 200.0, 223.0, 260.0, 300.0, 450.0, 532.0]
HV 25A | HV 25A | 25 | 0 | [10.0, 2.512, 0.833, 0.299, 0.1, 0.0372, 0.0223, 0.01] | [10.0, 3.125, 0.597, 0.198, 0.1, 0.0378, 0.022, 0.01] | 0 | [75.0, 82.0, 90.0, 100.0, 124.0, 170.0, 200.0, 289.0] | [150.0, 170.0, 210.0, 250.0, 294.0, 400.0, 500.0, 711.0]
HV 31.5A | HV 31.5A | 31.5 | 0 | [10.0, 2.34, 0.722, 0.181, 0.1, 0.055, 0.0296, 0.01] | [10.0, 2.84, 0.368, 0.164, 0.1, 0.0621, 0.0378, 0.0195, 0.01] | 0 | [95.0, 110.0, 125.0, 150.0, 165.0, 200.0, 250.0, 390.0] | [189.0, 220.0, 300.0, 350.0, 393.0, 450.0, 530.0, 700.0, 960.0]
HV 40A | HV 40A | 40 | 0 | [10.0, 1.3, 0.161, 0.1, 0.0611, 0.0399, 0.0141, 0.01] | [10.0, 2.05, 0.369, 0.198, 0.1, 0.051, 0.0298, 0.01] | 0 | [120.0, 150.0, 200.0, 223.0, 260.0, 300.0, 450.0, 532.0] | [240.0, 300.0, 400.0, 450.0, 530.0, 650.0, 800.0, 1311.0]
HV 50A | HV 50A | 50 | 0 | [10.0, 3.215, 0.597, 0.198, 0.1, 0.0378, 0.022, 0.01] | [10.0, 3.64, 0.854, 0.281, 0.1, 0.0531, 0.022, 0.01] | 0 | [150.0, 170.0, 210.0, 250.0, 294.0, 400.0, 500.0, 711.0] | [300.0, 350.0, 450.0, 550.0, 700.0, 850.0, 1200.0, 1752.0]
HV 6.3A | HV 6.3A | 6.3 | 0 | [10.0, 1.39, 0.344, 0.168, 0.1, 0.056, 0.0263, 0.01] | [10.0, 1.711, 0.516, 0.198, 0.1, 0.0634, 0.0303, 0.01] | 0 | [19.0, 19.5, 20.4, 20.8, 22.0, 25.0, 32.0, 48.0] | [38.0, 40.0, 43.0, 48.0, 53.0, 60.0, 75.0, 118.0]
HV 63A | HV 63A | 63 | 0 | [10.0, 2.84, 0.368, 0.164, 0.1, 0.0621, 0.0378, 0.0195, 0.01] | [10.0, 1.82, 0.344, 0.1, 0.0467, 0.0269, 0.01] | 0 | [189.0, 220.0, 300.0, 350.0, 393.0, 450.0, 530.0, 700.0, 961.0] | [378.0, 500.0, 700.0, 934.0, 1200.0, 1500.0, 2366.0]
HV 80A | HV 80A | 80 | 0 | [10.0, 2.05, 0.369, 0.198, 0.1, 0.051, 0.0298, 0.01] | [10.0, 4.15, 1.03, 0.198, 0.1, 0.051, 0.0172, 0.01] | 0 | [240.0, 300.0, 400.0, 450.0, 530.0, 650.0, 800.0, 1311.0] | [480.0, 550.0, 700.0, 1000.0, 1260.0, 1600.0, 2500.0, 3227.0]
Siemens NH-1-100 | Siemens NH-1-100 | 100 | [5400.0, 2000.0, 400.0, 20.0, 1.0, 0.2, 0.012, 0.004] | 0 | 0 | [150.0, 190.0, 250.0, 430.0, 900.0, 1250.0, 2700.0, 3600.0] | 0 | 0
Siemens NH-1-125 | Siemens NH-1-125 | 125 | [4800.0, 120.0, 7.0, 0.1, 0.004] | 0 | 0 | [180.0, 400.0, 740.0, 2000.0, 4250.0] | 0 | 0
Siemens NH-1-16 | Siemens NH-1-16 | 16 | [4000.0, 400.0, 2.0, 0.1, 0.04, 0.01] | 0 | 0 | [26.0, 35.0, 75.0, 150.0, 200.0, 300.0] | 0 | 0
Siemens NH-1-160 | Siemens NH-1-160 | 160 | [4800.0, 120.0, 7.0, 0.1, 0.004] | 0 | 0 | [210.0, 500.0, 900.0, 2300.0, 5000.0] | 0 | 0
Siemens NH-1-25 | Siemens NH-1-25 | 25 | [4000.0, 1000.0, 10.0, 0.2, 0.02, 0.01] | 0 | 0 | [40.0, 50.0, 100.0, 210.0, 400.0, 500.0] | 0 | 0
Siemens NH-1-50 | Siemens NH-1-50 | 50 | [4000.0, 40.0, 4.0, 1.0, 0.02, 0.01] | 0 | 0 | [86.0, 200.0, 300.0, 400.0, 1000.0, 1280.0] | 0 | 0
Siemens NH-1-63 | Siemens NH-1-63 | 63 | [4000.0, 100.0, 10.0, 2.0, 0.04, 0.01] | 0 | 0 | [100.0, 200.0, 300.0, 400.0, 1000.0, 1500.0] | 0 | 0
Siemens NH-1-80 | Siemens NH-1-80 | 80 | [4800.0, 120.0, 7.0, 0.1, 0.01] | 0 | 0 | [150.58, 250.0, 450.0, 1150.0, 2470.0] | 0 | 0
Siemens NH-2-1000 | Siemens NH-2-1000 | 1000 | [4800.0, 120.0, 7.0, 0.1, 0.004] | 0 | 0 | [1900.0, 3500.0, 8400.0, 24000.0, 52000.0] | 0 | 0
Siemens NH-2-200 | Siemens NH-2-200 | 200 | [4800.0, 120.0, 7.0, 0.1, 0.004] | 0 | 0 | [280.0, 650.0, 1200.0, 3000.0, 7000.0] | 0 | 0
Siemens NH-2-224 | Siemens NH-2-224 | 224 | [4800.0, 120.0, 7.0, 0.2, 0.04, 0.004] | 0 | 0 | [400.0, 750.0, 1453.0, 3025.0, 4315.0, 7600.0] | 0 | 0
Siemens NH-2-250 | Siemens NH-2-250 | 250 | [4800.0, 120.0, 7.0, 0.1, 0.004] | 0 | 0 | [450.0, 800.0, 1650.0, 4000.0, 8500.0] | 0 | 0
Siemens NH-2-315 | Siemens NH-2-315 | 315 | [4800.0, 120.0, 7.0, 0.1, 0.004] | 0 | 0 | [550.0, 920.0, 1900.0, 5000.0, 11000.0] | 0 | 0
Siemens NH-2-355 | Siemens NH-2-355 | 355 | [4800.0, 120.0, 6.0, 0.1, 0.004] | 0 | 0 | [650.0, 1116.27, 2350.0, 5840.0, 12790.0] | 0 | 0
Siemens NH-2-400 | Siemens NH-2-400 | 400 | [4800.0, 120.0, 7.0, 0.1, 0.004] | 0 | 0 | [720.0, 1350.0, 2800.0, 6500.0, 15000.0] | 0 | 0
Siemens NH-2-425 | Siemens NH-2-425 | 425 | [4800.0, 120.0, 7.0, 0.1, 0.004] | 0 | 0 | [850.0, 1500.0, 3050.0, 7500.0, 16500.0] | 0 | 0
Siemens NH-2-630 | Siemens NH-2-630 | 630 | [4800.0, 120.0, 7.0, 0.1, 0.004] | 0 | 0 | [1200.0, 2000.0, 4800.0, 12000.0, 26000.0] | 0 | 0

## res_bus
| vm_pu | va_degree | p_mw | q_mvar
0 | 0.98946 | -0.20078 | 0.0097277 | 0.002438
1 | 0.98994 | -0.19149 | 0.00085379 | 0.00021398
2 | 0.98933 | -0.20327 | 0 | 0
3 | 0.98997 | -0.1909 | 0 | 0
4 | 0.98914 | -0.20693 | 0.0039708 | 0.00099517
5 | 0.9888 | -0.21332 | 0 | 0
6 | 0.99058 | -0.17914 | 0.0011925 | 0.00029886
7 | 0.98914 | -0.20705 | 0.0011489 | 0.00028793
8 | 0.98723 | -0.24347 | 0 | 0
9 | 0.98807 | -0.22749 | 0.012096 | 0.0030315
10 | 0.99257 | -0.14101 | 0 | 0
11 | 0.98796 | -0.22961 | 0.0050292 | 0.0012604
12 | 0.98746 | -0.23933 | 0.013017 | 0.0032624
13 | 0.98569 | -0.27323 | 0.00075433 | 0.00018905
14 | 0.98524 | -0.2819 | 0.0020924 | 0.00052442
15 | 0.97104 | -0.5598 | 0.014922 | 0.0037398
16 | 0.97223 | -0.53626 | 0.0020608 | 0.00051649
17 | 0.98658 | -0.25621 | 0.0029466 | 0.0007385
18 | 0.98445 | -0.29763 | 0 | 0
19 | 0.98723 | -0.24354 | 0 | 0
20 | 0.98415 | -0.3036 | 0.0031872 | 0.0007988
21 | 0.98367 | -0.31282 | 0 | 0
22 | 0.98747 | -0.23886 | 0 | 0
23 | 0.98629 | -0.26182 | 0.026837 | 0.0067261
24 | 0.98412 | -0.30408 | 0.0049593 | 0.0012429
25 | 0.98323 | -0.32149 | 0.025819 | 0.0064709
26 | 0.99005 | -0.1893 | 0.036199 | 0.0090722
27 | 0.98705 | -0.24702 | 0.0085862 | 0.0021519
28 | 0.98433 | -0.29962 | 0 | 0
29 | 0.98388 | -0.30876 | 0.0039014 | 0.00097779
30 | 0.98302 | -0.32564 | 0.023332 | 0.0058474
31 | 0.99059 | -0.17886 | 0.00057889 | 0.00014508
32 | 0.98601 | -0.267 | 0 | 0
33 | 0.98281 | -0.32909 | 0.0093438 | 0.0023418
34 | 1 | 0 | -0.49527 | -0.12699
35 | 0.99556 | -0.083935 | 0 | 0
36 | 0.9943 | -0.10802 | 0.00080694 | 0.00020224
37 | 0.99531 | -0.08881 | 0.00081128 | 0.00020333
38 | 0.9927 | -0.13844 | 0.0070366 | 0.0017635
39 | 0.9946 | -0.10219 | 0.00063211 | 0.00015842
40 | 0.99233 | -0.14566 | 0.00052918 | 0.00013262
41 | 0.99341 | -0.125 | 0.00048595 | 0.00012179
42 | 0.98356 | -0.31507 | 0.0028694 | 0.00071915
43 | 0.98362 | -0.31385 | 0.0054985 | 0.001378
44 | 0.97241 | -0.53268 | 0.0040408 | 0.0010127
45 | 0.97368 | -0.50762 | 0 | 0
46 | 0.97363 | -0.50854 | 0.0012624 | 0.00031638
47 | 0.9746 | -0.48943 | 0.0017724 | 0.0004442
48 | 0.98313 | -0.32279 | 0.0021311 | 0.00053411
49 | 0.98312 | -0.32288 | 0.0024333 | 0.00060984
50 | 0.98399 | -0.30608 | 0.0021304 | 0.00053394
51 | 0.98402 | -0.30553 | 0.0021313 | 0.00053415
52 | 0.97467 | -0.48819 | 0.0021806 | 0.0005465
53 | 0.97751 | -0.43236 | 0.032937 | 0.0082549
54 | 0.97489 | -0.48382 | 0 | 0
55 | 0.98575 | -0.27203 | 0.0058985 | 0.0014783
56 | 0.98502 | -0.28624 | 0.0021189 | 0.00053105
57 | 0.98464 | -0.29346 | 0 | 0
58 | 0.9859 | -0.26923 | 0.0027445 | 0.00068784
59 | 0.98461 | -0.29402 | 0 | 0
60 | 0.97609 | -0.45976 | 0.0034325 | 0.00086027
61 | 0.98561 | -0.27484 | 0.0080269 | 0.0020117
62 | 0.98437 | -0.29876 | 0.0038362 | 0.00096144
63 | 0.97241 | -0.53213 | 0.0048837 | 0.001224
64 | 0.97199 | -0.54041 | 0.0028924 | 0.0007249
65 | 0.97265 | -0.52742 | 0.0036761 | 0.00092133
66 | 0.9733 | -0.51454 | 0.0060365 | 0.0015129
67 | 0.97344 | -0.51189 | 0.004186 | 0.0010491
68 | 0.97458 | -0.48939 | 0.0059517 | 0.0014916
69 | 0.97071 | -0.56583 | 0 | 0
70 | 0.97049 | -0.57008 | 0 | 0
71 | 0.97081 | -0.5639 | 0.0013342 | 0.00033437
72 | 0.97016 | -0.57669 | 0.0038156 | 0.00095628
73 | 0.97008 | -0.57831 | 0.0022624 | 0.000567
74 | 0.97128 | -0.55448 | 0.0057305 | 0.0014362
75 | 0.97119 | -0.55625 | 0.00213 | 0.00053384
76 | 0.97153 | -0.54952 | 0.0032332 | 0.00081031
77 | 0.971 | -0.56008 | 0.0021934 | 0.00054971
78 | 0.97174 | -0.54543 | 0.0040695 | 0.0010199
79 | 0.97638 | -0.45444 | 0.021036 | 0.0052721
80 | 0.97578 | -0.46638 | 0 | 0
81 | 0.9757 | -0.46789 | 0 | 0
82 | 0.97566 | -0.46868 | 0.0025841 | 0.00064764
83 | 0.98436 | -0.2989 | 0 | 0
84 | 0.98433 | -0.29954 | 0 | 0
85 | 0.98431 | -0.29988 | 0.0020723 | 0.00051937
86 | 0.98182 | -0.34827 | 0.018876 | 0.0047307
87 | 0.98236 | -0.33774 | 0.0065418 | 0.0016395
88 | 0.97586 | -0.4646 | 0.00364 | 0.00091227
89 | 0.97302 | -0.5207 | 0.05328 | 0.013353
90 | 0.9727 | -0.52703 | 0 | 0
91 | 0.9726 | -0.52884 | 0.0088211 | 0.0022108
92 | 0.99228 | -0.14671 | 0.0018285 | 0.00045826
93 | 0.99236 | -0.14517 | 0 | 0
94 | 0.99226 | -0.14693 | 0.0016305 | 0.00040865
95 | 0.99221 | -0.14802 | 0 | 0
96 | 0.99219 | -0.14833 | 0.002553 | 0.00063984
97 | 0.9922 | -0.14827 | 0.0014382 | 0.00036044
98 | 0.99998 | 149.9956 | 0 | 0

## res_line
| p_from_mw | q_from_mvar | p_to_mw | q_to_mvar | pl_mw | ql_mvar | i_from_ka | i_to_ka | i_ka | vm_from_pu | va_from_degree | vm_to_pu | va_to_degree | loading_percent
0 | -0.014849 | -0.0037211 | 0.014855 | 0.0037249 | 6.5725e-06 | 3.7547e-06 | 0.022331 | 0.02233 | 0.022331 | 0.98946 | -0.20078 | 0.98994 | -0.19149 | 6.1348
1 | 0.0051211 | 0.0012831 | -0.0051205 | -0.0012831 | 6.0699e-07 | 3.8003e-08 | 0.0077014 | 0.0077015 | 0.0077015 | 0.98946 | -0.20078 | 0.98933 | -0.20327 | 2.1158
2 | -0.015709 | -0.0039389 | 0.01571 | 0.0039391 | 4.4663e-07 | 2.5838e-07 | 0.023614 | 0.023614 | 0.023614 | 0.98994 | -0.19149 | 0.98997 | -0.1909 | 6.4873
3 | 0.0051205 | 0.0012831 | -0.0051196 | -0.001283 | 8.924e-07 | 5.6057e-08 | 0.0077015 | 0.0077017 | 0.0077017 | 0.98933 | -0.20327 | 0.98914 | -0.20693 | 2.1159
4 | 0.12587 | 0.032018 | -0.12573 | -0.031933 | 0.00013583 | 8.4853e-05 | 0.18936 | 0.18936 | 0.18936 | 0.98997 | -0.1909 | 0.9888 | -0.21332 | 13.0055
5 | -0.14158 | -0.035957 | 0.14166 | 0.036007 | 8.0177e-05 | 5.0343e-05 | 0.21297 | 0.21297 | 0.21297 | 0.98997 | -0.1909 | 0.99058 | -0.17914 | 14.6273
6 | 0.0011489 | 0.00028786 | -0.0011489 | -0.00028793 | 6.7782e-09 | -7.3334e-08 | 0.0017283 | 0.0017283 | 0.0017283 | 0.98914 | -0.20693 | 0.98914 | -0.20705 | 0.47481
7 | 0.095561 | 0.024361 | -0.095422 | -0.024276 | 0.00013888 | 8.5222e-05 | 0.14395 | 0.14396 | 0.14396 | 0.9888 | -0.21332 | 0.98723 | -0.24347 | 9.887
8 | 0.030171 | 0.0075715 | -0.03015 | -0.0075588 | 2.0376e-05 | 1.2703e-05 | 0.045406 | 0.045406 | 0.045406 | 0.9888 | -0.21332 | 0.98807 | -0.22749 | 12.4743
9 | -0.14285 | -0.036306 | 0.14311 | 0.036471 | 0.00026283 | 0.00016508 | 0.21476 | 0.21476 | 0.21476 | 0.99058 | -0.17914 | 0.99257 | -0.14101 | 14.7503
10 | 0.095422 | 0.024276 | -0.095285 | -0.024192 | 0.00013664 | 8.3856e-05 | 0.14396 | 0.14396 | 0.14396 | 0.98723 | -0.24347 | 0.98569 | -0.27323 | 9.8871
11 | 0.018054 | 0.0045273 | -0.018053 | -0.0045262 | 1.8287e-06 | 1.0859e-06 | 0.02719 | 0.02719 | 0.02719 | 0.98807 | -0.22749 | 0.98796 | -0.22961 | 7.4699
12 | -0.15056 | -0.038338 | 0.15068 | 0.038411 | 0.00011631 | 7.3183e-05 | 0.22593 | 0.22593 | 0.22593 | 0.99257 | -0.14101 | 0.99341 | -0.125 | 15.5175
13 | 0.0074525 | 0.0018671 | -0.0074511 | -0.0018666 | 1.4786e-06 | 5.381e-07 | 0.011172 | 0.011172 | 0.011172 | 0.99257 | -0.14101 | 0.99236 | -0.14517 | 3.0693
14 | 0.013023 | 0.0032658 | -0.013017 | -0.0032624 | 6.0307e-06 | 3.3247e-06 | 0.019616 | 0.019616 | 0.019616 | 0.98796 | -0.22961 | 0.98746 | -0.23933 | 5.389
15 | 0.094531 | 0.024003 | -0.094492 | -0.023978 | 3.9418e-05 | 2.4965e-05 | 0.14282 | 0.14282 | 0.14282 | 0.98569 | -0.27323 | 0.98524 | -0.2819 | 19.6178
16 | 0.092399 | 0.023454 | -0.092294 | -0.023387 | 0.00010495 | 6.6984e-05 | 0.13966 | 0.13966 | 0.13966 | 0.98524 | -0.2819 | 0.98402 | -0.30553 | 38.3675
17 | -0.014922 | -0.0037398 | 0.014939 | 0.0037494 | 1.6754e-05 | 9.6642e-06 | 0.022866 | 0.022866 | 0.022866 | 0.97104 | -0.5598 | 0.97223 | -0.53626 | 6.2819
18 | -0.016999 | -0.0042659 | 0.017002 | 0.0042676 | 2.9046e-06 | 1.7171e-06 | 0.02602 | 0.02602 | 0.02602 | 0.97223 | -0.53626 | 0.97241 | -0.53268 | 7.1483
19 | 0.069776 | 0.017567 | -0.069639 | -0.017479 | 0.00013786 | 8.7808e-05 | 0.10527 | 0.10527 | 0.10527 | 0.98658 | -0.25621 | 0.98445 | -0.29763 | 28.9201
20 | -0.072723 | -0.018306 | 0.072767 | 0.018334 | 4.4072e-05 | 2.8081e-05 | 0.10971 | 0.10971 | 0.10971 | 0.98658 | -0.25621 | 0.98723 | -0.24354 | 30.141
21 | 0.020427 | 0.0051226 | -0.020421 | -0.0051191 | 5.8133e-06 | 3.5138e-06 | 0.030877 | 0.030877 | 0.030877 | 0.98445 | -0.29763 | 0.98415 | -0.3036 | 8.4827
22 | 0.049211 | 0.012357 | -0.049176 | -0.012334 | 3.565e-05 | 2.2598e-05 | 0.074392 | 0.074392 | 0.074392 | 0.98445 | -0.29763 | 0.98367 | -0.31282 | 20.4375
23 | -0.20117 | -0.050902 | 0.20121 | 0.050931 | 4.5121e-05 | 2.861e-05 | 0.30338 | 0.30338 | 0.30338 | 0.98723 | -0.24354 | 0.98747 | -0.23886 | 20.8368
24 | 0.1284 | 0.032569 | -0.12829 | -0.032498 | 0.00011275 | 7.0521e-05 | 0.19367 | 0.19367 | 0.19367 | 0.98723 | -0.24354 | 0.98629 | -0.26182 | 13.3016
25 | 0.017234 | 0.0043203 | -0.017234 | -0.0043201 | 3.9619e-07 | 2.3379e-07 | 0.026058 | 0.026058 | 0.026058 | 0.98415 | -0.3036 | 0.98412 | -0.30408 | 7.1588
26 | 0.049176 | 0.012334 | -0.049156 | -0.012321 | 2.0307e-05 | 1.2872e-05 | 0.074392 | 0.074392 | 0.074392 | 0.98367 | -0.31282 | 0.98323 | -0.32149 | 20.4375
27 | -0.29117 | -0.073787 | 0.29186 | 0.07423 | 0.00069518 | 0.00044294 | 0.43905 | 0.43905 | 0.43905 | 0.98747 | -0.23886 | 0.99005 | -0.1893 | 30.1543
28 | 0.089954 | 0.022856 | -0.089919 | -0.022835 | 3.5289e-05 | 2.1539e-05 | 0.13566 | 0.13566 | 0.13566 | 0.98747 | -0.23886 | 0.98705 | -0.24702 | 9.3175
29 | 0.10145 | 0.025772 | -0.10127 | -0.025658 | 0.00018424 | 0.00011365 | 0.15318 | 0.15318 | 0.15318 | 0.98629 | -0.26182 | 0.98433 | -0.29962 | 10.5208
30 | 0.012274 | 0.0030771 | -0.012272 | -0.0030757 | 2.7332e-06 | 1.4805e-06 | 0.018559 | 0.018559 | 0.018559 | 0.98412 | -0.30408 | 0.98388 | -0.30876 | 5.0988
31 | 0.023336 | 0.0058503 | -0.023332 | -0.0058474 | 4.6152e-06 | 2.8286e-06 | 0.035318 | 0.035318 | 0.035318 | 0.98323 | -0.32149 | 0.98302 | -0.32564 | 9.7026
32 | -0.32806 | -0.083303 | 0.32822 | 0.083408 | 0.00016488 | 0.00010515 | 0.49345 | 0.49345 | 0.49345 | 0.99005 | -0.1893 | 0.99059 | -0.17886 | 33.8909
33 | 0.081333 | 0.020683 | -0.081255 | -0.020636 | 7.8221e-05 | 4.7232e-05 | 0.12272 | 0.12272 | 0.12272 | 0.98705 | -0.24702 | 0.98601 | -0.267 | 8.4286
34 | 0.10127 | 0.025658 | -0.10112 | -0.02557 | 0.00014319 | 8.8336e-05 | 0.15318 | 0.15318 | 0.15318 | 0.98433 | -0.29962 | 0.98281 | -0.32909 | 10.5209
35 | 0.0083701 | 0.0020979 | -0.0083681 | -0.002097 | 2.0296e-06 | 8.7015e-07 | 0.012659 | 0.012659 | 0.012659 | 0.98388 | -0.30876 | 0.98362 | -0.31385 | 3.4778
36 | -0.3288 | -0.083553 | 0.32933 | 0.083889 | 0.00052658 | 0.00033582 | 0.49432 | 0.49432 | 0.49432 | 0.99059 | -0.17886 | 0.99233 | -0.14566 | 33.9506
37 | 0.010775 | 0.002701 | -0.010774 | -0.0027005 | 1.1483e-06 | 5.8723e-07 | 0.016261 | 0.016261 | 0.016261 | 0.98601 | -0.267 | 0.9859 | -0.26923 | 4.4672
38 | 0.07048 | 0.017935 | -0.070463 | -0.017925 | 1.7087e-05 | 1.0116e-05 | 0.10646 | 0.10646 | 0.10646 | 0.98601 | -0.267 | 0.98575 | -0.27203 | 7.3118
39 | 0.091778 | 0.023228 | -0.09174 | -0.023205 | 3.8095e-05 | 2.3316e-05 | 0.13904 | 0.13904 | 0.13904 | 0.98281 | -0.32909 | 0.98236 | -0.33774 | 9.5493
40 | 0.49362 | 0.12699 | -0.49162 | -0.12571 | 0.0020055 | 0.0012815 | 0.73569 | 0.73569 | 0.73569 | 1 | 0 | 0.99556 | -0.083935 | 50.528
41 | 0.33871 | 0.086628 | -0.33831 | -0.086376 | 0.00039437 | 0.00025155 | 0.50687 | 0.50687 | 0.50687 | 0.99556 | -0.083935 | 0.9943 | -0.10802 | 34.8124
42 | 0.15291 | 0.039084 | -0.15288 | -0.039062 | 3.6054e-05 | 2.2692e-05 | 0.22882 | 0.22882 | 0.22882 | 0.99556 | -0.083935 | 0.99531 | -0.08881 | 15.7157
43 | 0.33751 | 0.086174 | -0.33701 | -0.085858 | 0.0004954 | 0.00031598 | 0.50566 | 0.50566 | 0.50566 | 0.9943 | -0.10802 | 0.9927 | -0.13844 | 34.7295
44 | 0.15206 | 0.038858 | -0.15197 | -0.038797 | 9.8337e-05 | 6.1884e-05 | 0.22761 | 0.22761 | 0.22761 | 0.99531 | -0.08881 | 0.9946 | -0.10219 | 15.6324
45 | 0.32997 | 0.084094 | -0.32986 | -0.084021 | 0.00011485 | 7.3244e-05 | 0.49511 | 0.49511 | 0.49511 | 0.9927 | -0.13844 | 0.99233 | -0.14566 | 34.0051
46 | 0.15133 | 0.038638 | -0.15117 | -0.038533 | 0.00016662 | 0.00010484 | 0.22666 | 0.22666 | 0.22666 | 0.9946 | -0.10219 | 0.99341 | -0.125 | 15.5675
47 | -0.0028694 | -0.00071915 | 0.0028696 | 0.00071896 | 1.6766e-07 | -1.9382e-07 | 0.0043411 | 0.004341 | 0.0043411 | 0.98356 | -0.31507 | 0.98362 | -0.31385 | 1.1926
48 | -0.021043 | -0.0052803 | 0.021068 | 0.0052957 | 2.5178e-05 | 1.5309e-05 | 0.032203 | 0.032203 | 0.032203 | 0.97241 | -0.53268 | 0.97368 | -0.50762 | 8.847
49 | 0.0012624 | 0.00031592 | -0.0012624 | -0.00031638 | 5.5277e-08 | -4.5721e-07 | 0.0019291 | 0.0019293 | 0.0019293 | 0.97368 | -0.50762 | 0.97363 | -0.50854 | 0.53002
50 | -0.022331 | -0.0056116 | 0.02235 | 0.0056234 | 1.9411e-05 | 1.187e-05 | 0.034132 | 0.034132 | 0.034132 | 0.97368 | -0.50762 | 0.9746 | -0.48943 | 9.3769
51 | -0.024122 | -0.0060676 | 0.024124 | 0.0060685 | 1.427e-06 | 8.7831e-07 | 0.036838 | 0.036838 | 0.036838 | 0.9746 | -0.48943 | 0.97467 | -0.48819 | 10.1203
52 | 0.085828 | 0.021738 | -0.085828 | -0.021738 | 4.0767e-07 | 2.6009e-07 | 0.12999 | 0.12999 | 0.12999 | 0.98313 | -0.32279 | 0.98312 | -0.32288 | 35.7109
53 | -0.087959 | -0.022272 | 0.08803 | 0.022317 | 7.0602e-05 | 4.505e-05 | 0.13321 | 0.13321 | 0.13321 | 0.98313 | -0.32279 | 0.98399 | -0.30608 | 36.597
54 | 0.083395 | 0.021128 | -0.082959 | -0.02085 | 0.00043607 | 0.00027817 | 0.1263 | 0.1263 | 0.1263 | 0.98312 | -0.32288 | 0.97751 | -0.43236 | 34.6992
55 | -0.090161 | -0.022851 | 0.090163 | 0.022853 | 2.3782e-06 | 1.5177e-06 | 0.13643 | 0.13643 | 0.13643 | 0.98399 | -0.30608 | 0.98402 | -0.30553 | 37.4821
56 | -0.026304 | -0.006615 | 0.02631 | 0.0066184 | 5.491e-06 | 3.4011e-06 | 0.040167 | 0.040167 | 0.040167 | 0.97467 | -0.48819 | 0.97489 | -0.48382 | 11.0349
57 | 0.050021 | 0.012595 | -0.049969 | -0.012562 | 5.2743e-05 | 3.3452e-05 | 0.076166 | 0.076166 | 0.076166 | 0.97751 | -0.43236 | 0.97638 | -0.45444 | 20.9248
58 | -0.02631 | -0.0066184 | 0.026332 | 0.006632 | 2.1934e-05 | 1.3585e-05 | 0.040167 | 0.040167 | 0.040167 | 0.97489 | -0.48382 | 0.97578 | -0.46638 | 11.0349
59 | 0.064564 | 0.016446 | -0.06452 | -0.01642 | 4.4246e-05 | 2.579e-05 | 0.097556 | 0.097557 | 0.097557 | 0.98575 | -0.27203 | 0.98502 | -0.28624 | 6.7004
60 | 0.062401 | 0.015889 | -0.062379 | -0.015877 | 2.1708e-05 | 1.257e-05 | 0.094356 | 0.094357 | 0.094357 | 0.98502 | -0.28624 | 0.98464 | -0.29346 | 6.4805
61 | 0.0059101 | 0.0014808 | -0.00591 | -0.0014808 | 1.5633e-07 | 3.3581e-08 | 0.0089314 | 0.0089314 | 0.0089314 | 0.98464 | -0.29346 | 0.98461 | -0.29402 | 2.4537
62 | 0.056469 | 0.014396 | -0.05602 | -0.01411 | 0.0004494 | 0.00028554 | 0.085425 | 0.085426 | 0.085426 | 0.98464 | -0.29346 | 0.97609 | -0.45976 | 23.4687
63 | 0.0080291 | 0.0020126 | -0.0080269 | -0.0020117 | 2.1425e-06 | 8.7523e-07 | 0.012118 | 0.012119 | 0.012119 | 0.9859 | -0.26923 | 0.98561 | -0.27484 | 3.3293
64 | 0.00591 | 0.0014808 | -0.0059086 | -0.0014805 | 1.3359e-06 | 2.8713e-07 | 0.0089314 | 0.0089316 | 0.0089316 | 0.98461 | -0.29402 | 0.98437 | -0.29876 | 2.4537
65 | 0.052587 | 0.01325 | -0.052513 | -0.013203 | 7.4423e-05 | 4.7246e-05 | 0.080193 | 0.080194 | 0.080194 | 0.97609 | -0.45976 | 0.97458 | -0.48939 | 22.0312
66 | 0.0020724 | 0.00051906 | -0.0020724 | -0.0005191 | 1.341e-08 | -3.7741e-08 | 0.0031327 | 0.0031327 | 0.0031327 | 0.98437 | -0.29876 | 0.98436 | -0.2989 | 0.86063
67 | 0.027694 | 0.0069504 | -0.027683 | -0.0069436 | 1.0935e-05 | 6.7969e-06 | 0.042382 | 0.042382 | 0.042382 | 0.97241 | -0.53213 | 0.97199 | -0.54041 | 11.6434
68 | -0.032578 | -0.0081744 | 0.032585 | 0.0081789 | 7.3118e-06 | 4.5822e-06 | 0.049855 | 0.049855 | 0.049855 | 0.97241 | -0.53213 | 0.97265 | -0.52742 | 13.6964
69 | 0.024791 | 0.0062187 | -0.024785 | -0.006215 | 5.9234e-06 | 3.6551e-06 | 0.037954 | 0.037954 | 0.037954 | 0.97199 | -0.54041 | 0.97174 | -0.54543 | 10.4269
70 | -0.036261 | -0.0091003 | 0.036284 | 0.0091143 | 2.23e-05 | 1.4032e-05 | 0.055479 | 0.055479 | 0.055479 | 0.97265 | -0.52742 | 0.9733 | -0.51454 | 15.2415
71 | -0.04232 | -0.010627 | 0.042325 | 0.010631 | 5.3379e-06 | 3.374e-06 | 0.064708 | 0.064708 | 0.064708 | 0.9733 | -0.51454 | 0.97344 | -0.51189 | 17.7768
72 | -0.046511 | -0.01168 | 0.046561 | 0.011711 | 4.999e-05 | 3.1665e-05 | 0.071106 | 0.071106 | 0.071106 | 0.97344 | -0.51189 | 0.97458 | -0.48939 | 19.5347
73 | 0.0060813 | 0.0015237 | -0.00608 | -0.0015234 | 1.2319e-06 | 3.2121e-07 | 0.009322 | 0.0093221 | 0.0093221 | 0.97071 | -0.56583 | 0.97049 | -0.57008 | 2.561
74 | -0.0060813 | -0.0015237 | 0.0060818 | 0.0015239 | 5.5757e-07 | 1.4531e-07 | 0.009322 | 0.0093219 | 0.009322 | 0.97071 | -0.56583 | 0.97081 | -0.5639 | 2.561
75 | 0.00608 | 0.0015234 | -0.0060781 | -0.0015229 | 1.912e-06 | 4.9897e-07 | 0.0093221 | 0.0093224 | 0.0093224 | 0.97049 | -0.57008 | 0.97016 | -0.57669 | 2.5611
76 | -0.007416 | -0.0018582 | 0.0074173 | 0.0018588 | 1.3498e-06 | 5.1933e-07 | 0.011367 | 0.011367 | 0.011367 | 0.97081 | -0.5639 | 0.971 | -0.56008 | 3.1228
77 | 0.0022625 | 0.00056663 | -0.0022624 | -0.000567 | 1.7454e-07 | -3.6552e-07 | 0.0034701 | 0.0034703 | 0.0034703 | 0.97016 | -0.57669 | 0.97008 | -0.57831 | 0.95337
78 | 0.011744 | 0.0029437 | -0.011743 | -0.0029432 | 9.9322e-07 | 5.344e-07 | 0.017991 | 0.017991 | 0.017991 | 0.97128 | -0.55448 | 0.97119 | -0.55625 | 4.9427
79 | -0.017474 | -0.0043799 | 0.017478 | 0.0043824 | 4.1253e-06 | 2.4502e-06 | 0.026771 | 0.026771 | 0.026771 | 0.97128 | -0.55448 | 0.97153 | -0.54952 | 7.3546
80 | 0.0096125 | 0.0024093 | -0.0096107 | -0.0024085 | 1.7543e-06 | 8.5592e-07 | 0.014728 | 0.014728 | 0.014728 | 0.97119 | -0.55625 | 0.971 | -0.56008 | 4.0461
81 | -0.020711 | -0.0051927 | 0.020715 | 0.0051951 | 4.0442e-06 | 2.4556e-06 | 0.031722 | 0.031722 | 0.031722 | 0.97153 | -0.54952 | 0.97174 | -0.54543 | 8.715
82 | 0.028933 | 0.0072895 | -0.028916 | -0.0072792 | 1.6517e-05 | 1.0288e-05 | 0.044108 | 0.044108 | 0.044108 | 0.97638 | -0.45444 | 0.97578 | -0.46638 | 12.1175
83 | 0.0025844 | 0.00064721 | -0.0025842 | -0.00064749 | 1.8567e-07 | -2.7935e-07 | 0.0039409 | 0.003941 | 0.003941 | 0.97578 | -0.46638 | 0.9757 | -0.46789 | 1.0827
84 | 0.0025842 | 0.00064749 | -0.0025841 | -0.00064764 | 9.6534e-08 | -1.452e-07 | 0.003941 | 0.0039411 | 0.0039411 | 0.9757 | -0.46789 | 0.97566 | -0.46868 | 1.0827
85 | 0.0020724 | 0.0005191 | -0.0020724 | -0.00051928 | 6.3443e-08 | -1.7853e-07 | 0.0031327 | 0.0031328 | 0.0031328 | 0.98436 | -0.2989 | 0.98433 | -0.29954 | 0.86065
86 | 0.0020724 | 0.00051928 | -0.0020723 | -0.00051937 | 3.3158e-08 | -9.3299e-08 | 0.0031328 | 0.0031328 | 0.0031328 | 0.98433 | -0.29954 | 0.98431 | -0.29988 | 0.86066
87 | -0.085155 | -0.021539 | 0.085198 | 0.021565 | 4.3031e-05 | 2.6147e-05 | 0.12913 | 0.12913 | 0.12913 | 0.98182 | -0.34827 | 0.98236 | -0.33774 | 8.8688
88 | 0.066279 | 0.016809 | -0.065911 | -0.016584 | 0.0003685 | 0.00022484 | 0.10052 | 0.10053 | 0.10053 | 0.98182 | -0.34827 | 0.97586 | -0.4646 | 9.2056
89 | 0.062271 | 0.015671 | -0.062104 | -0.015566 | 0.00016648 | 0.00010593 | 0.094975 | 0.094976 | 0.094976 | 0.97586 | -0.4646 | 0.97302 | -0.5207 | 26.0922
90 | 0.0088246 | 0.0022124 | -0.0088219 | -0.0022111 | 2.6588e-06 | 1.2183e-06 | 0.013496 | 0.013496 | 0.013496 | 0.97302 | -0.5207 | 0.9727 | -0.52703 | 3.7076
91 | 0.0088219 | 0.0022111 | -0.0088211 | -0.0022108 | 7.6271e-07 | 3.4953e-07 | 0.013496 | 0.013496 | 0.013496 | 0.9727 | -0.52703 | 0.9726 | -0.52884 | 3.7076
92 | -0.003459 | -0.00086682 | 0.0034593 | 0.00086665 | 2.5285e-07 | -1.6192e-07 | 0.0051871 | 0.005187 | 0.0051871 | 0.99228 | -0.14671 | 0.99236 | -0.14517 | 1.425
93 | 0.0016306 | 0.00040856 | -0.0016305 | -0.00040865 | 1.7567e-08 | -8.9966e-08 | 0.0024451 | 0.0024452 | 0.0024452 | 0.99228 | -0.14671 | 0.99226 | -0.14693 | 0.67175
94 | 0.0039918 | 0.00099993 | -0.0039913 | -0.0010001 | 5.41e-07 | -1.7393e-07 | 0.0059854 | 0.0059856 | 0.0059856 | 0.99236 | -0.14517 | 0.99221 | -0.14802 | 1.6444
95 | 0.002553 | 0.00063978 | -0.002553 | -0.00063984 | 3.8163e-08 | -6.5235e-08 | 0.0038288 | 0.0038288 | 0.0038288 | 0.99221 | -0.14802 | 0.99219 | -0.14833 | 1.0519
96 | 0.0014382 | 0.00036033 | -0.0014382 | -0.00036044 | 1.7605e-08 | -1.1907e-07 | 0.0021568 | 0.0021569 | 0.0021569 | 0.99221 | -0.14802 | 0.9922 | -0.14827 | 0.59255

## res_trafo
| p_hv_mw | q_hv_mvar | p_lv_mw | q_lv_mvar | pl_mw | ql_mvar | i_hv_ka | i_lv_ka | vm_hv_pu | va_hv_degree | vm_lv_pu | va_lv_degree | loading_percent
0 | -1.2729e-15 | -1.3162e-15 | 0.00165 | 1.2699e-07 | 0.00165 | 1.2699e-07 | 5.2857e-17 | 0.0023815 | 0.99998 | 149.9956 | 1 | 0 | 0.2619

## res_ext_grid
| p_mw | q_mvar
0 | 0.58269 | 0.1489

## res_load
| p_mw | q_mvar
0 | 0.0097277 | 0.002438
1 | 0.00085379 | 0.00021398
2 | 0.0039708 | 0.00099517
3 | 0.0011925 | 0.00029886
4 | 0.0011489 | 0.00028793
5 | 0.012096 | 0.0030315
6 | 0.0050292 | 0.0012604
7 | 0.013017 | 0.0032624
8 | 0.00075433 | 0.00018905
9 | 0.0020924 | 0.00052442
10 | 0.014922 | 0.0037398
11 | 0.0020608 | 0.00051649
12 | 0.0029466 | 0.0007385
13 | 0.0031872 | 0.0007988
14 | 0.026837 | 0.0067261
15 | 0.0049593 | 0.0012429
16 | 0.025819 | 0.0064709
17 | 0.036199 | 0.0090722
18 | 0.0085862 | 0.0021519
19 | 0.0039014 | 0.00097779
20 | 0.023332 | 0.0058474
21 | 0.00057889 | 0.00014508
22 | 0.0093438 | 0.0023418
23 | 0.087418 | 0.021909
24 | 0.00080694 | 0.00020224
25 | 0.00081128 | 0.00020333
26 | 0.0070366 | 0.0017635
27 | 0.00063211 | 0.00015842
28 | 0.00052918 | 0.00013262
29 | 0.00048595 | 0.00012179
30 | 0.0028694 | 0.00071915
31 | 0.0054985 | 0.001378
32 | 0.0040408 | 0.0010127
33 | 0.0012624 | 0.00031638
34 | 0.0017724 | 0.0004442
35 | 0.0021311 | 0.00053411
36 | 0.0024333 | 0.00060984
37 | 0.0021304 | 0.00053394
38 | 0.0021313 | 0.00053415
39 | 0.0021806 | 0.0005465
40 | 0.032937 | 0.0082549
41 | 0.0058985 | 0.0014783
42 | 0.0021189 | 0.00053105
43 | 0.0027445 | 0.00068784
44 | 0.0034325 | 0.00086027
45 | 0.0080269 | 0.0020117
46 | 0.0038362 | 0.00096144
47 | 0.0048837 | 0.001224
48 | 0.0028924 | 0.0007249
49 | 0.0036761 | 0.00092133
50 | 0.0060365 | 0.0015129
51 | 0.004186 | 0.0010491
52 | 0.0059517 | 0.0014916
53 | 0.0013342 | 0.00033437
54 | 0.0038156 | 0.00095628
55 | 0.0022624 | 0.000567
56 | 0.0057305 | 0.0014362
57 | 0.00213 | 0.00053384
58 | 0.0032332 | 0.00081031
59 | 0.0021934 | 0.00054971
60 | 0.0040695 | 0.0010199
61 | 0.021036 | 0.0052721
62 | 0.0025841 | 0.00064764
63 | 0.0020723 | 0.00051937
64 | 0.018876 | 0.0047307
65 | 0.0065418 | 0.0016395
66 | 0.00364 | 0.00091227
67 | 0.05328 | 0.013353
68 | 0.0088211 | 0.0022108
69 | 0.0018285 | 0.00045826
70 | 0.0016305 | 0.00040865
71 | 0.002553 | 0.00063984
72 | 0.0014382 | 0.00036044

## dtypes
| element | column | dtype
0 | bus | name | object
1 | bus | vn_kv | float64
2 | bus | type | object
3 | bus | zone | object
4 | bus | in_service | bool
5 | load | name | object
6 | load | bus | uint32
7 | load | p_mw | float64
8 | load | q_mvar | float64
9 | load | const_z_percent | float64
10 | load | const_i_percent | float64
11 | load | sn_mva | float64
12 | load | scaling | float64
13 | load | in_service | bool
14 | load | type | object
15 | ext_grid | name | object
16 | ext_grid | bus | uint32
17 | ext_grid | vm_pu | float64
18 | ext_grid | va_degree | float64
19 | ext_grid | slack_weight | float64
20 | ext_grid | in_service | bool
21 | line | name | object
22 | line | std_type | object
23 | line | from_bus | uint32
24 | line | to_bus | uint32
25 | line | length_km | float64
26 | line | r_ohm_per_km | float64
27 | line | x_ohm_per_km | float64
28 | line | c_nf_per_km | float64
29 | line | g_us_per_km | float64
30 | line | max_i_ka | float64
31 | line | df | float64
32 | line | parallel | uint32
33 | line | type | object
34 | line | in_service | bool
35 | trafo | name | object
36 | trafo | std_type | object
37 | trafo | hv_bus | uint32
38 | trafo | lv_bus | uint32
39 | trafo | sn_mva | float64
40 | trafo | vn_hv_kv | float64
41 | trafo | vn_lv_kv | float64
42 | trafo | vk_percent | float64
43 | trafo | vkr_percent | float64
44 | trafo | pfe_kw | float64
45 | trafo | i0_percent | float64
46 | trafo | shift_degree | float64
47 | trafo | tap_side | object
48 | trafo | tap_neutral | int32
49 | trafo | tap_min | int32
50 | trafo | tap_max | int32
51 | trafo | tap_step_percent | float64
52 | trafo | tap_step_degree | float64
53 | trafo | tap_pos | int32
54 | trafo | tap_phase_shifter | bool
55 | trafo | parallel | uint32
56 | trafo | df | float64
57 | trafo | in_service | bool
58 | line_geodata | coords | object
59 | bus_geodata | x | float64
60 | bus_geodata | y | float64
61 | bus_geodata | coords | object
62 | res_bus | vm_pu | float64
63 | res_bus | va_degree | float64
64 | res_bus | p_mw | float64
65 | res_bus | q_mvar | float64
66 | res_line | p_from_mw | float64
67 | res_line | q_from_mvar | float64
68 | res_line | p_to_mw | float64
69 | res_line | q_to_mvar | float64
70 | res_line | pl_mw | float64
71 | res_line | ql_mvar | float64
72 | res_line | i_from_ka | float64
73 | res_line | i_to_ka | float64
74 | res_line | i_ka | float64
75 | res_line | vm_from_pu | float64
76 | res_line | va_from_degree | float64
77 | res_line | vm_to_pu | float64
78 | res_line | va_to_degree | float64
79 | res_line | loading_percent | float64
80 | res_trafo | p_hv_mw | float64
81 | res_trafo | q_hv_mvar | float64
82 | res_trafo | p_lv_mw | float64
83 | res_trafo | q_lv_mvar | float64
84 | res_trafo | pl_mw | float64
85 | res_trafo | ql_mvar | float64
86 | res_trafo | i_hv_ka | float64
87 | res_trafo | i_lv_ka | float64
88 | res_trafo | vm_hv_pu | float64
89 | res_trafo | va_hv_degree | float64
90 | res_trafo | vm_lv_pu | float64
91 | res_trafo | va_lv_degree | float64
92 | res_trafo | loading_percent | float64
93 | res_ext_grid | p_mw | float64
94 | res_ext_grid | q_mvar | float64
95 | res_load | p_mw | float64
96 | res_load | q_mvar | float64

## parameters
| version | format_version | converged | OPF_converged | name | f_hz | sn_mva
0 | 2.14.6 | 2.14.0 | TRUE | FALSE |  | 50 | 1