## bus
| name | vn_kv | type | zone | in_service
0 | bus_LV_1509-26_0_5_node_0 | 0.4 | n |  | TRUE
1 | bus_LV_1509-26_0_5_node_1 | 0.4 | n |  | TRUE
2 | bus_LV_1509-26_0_5_node_3 | 0.4 | n |  | TRUE
3 | bus_LV_1509-26_0_5_node_2 | 0.4 | n |  | TRUE
4 | bus_LV_1509-26_0_5_node_7 | 0.4 | n |  | TRUE
5 | bus_LV_1509-26_0_5_node_4 | 0.4 | n |  | TRUE
6 | bus_LV_1509-26_0_5_node_95 | 0.4 | n |  | TRUE
7 | bus_LV_1509-26_0_5_node_74 | 0.4 | n |  | TRUE
8 | bus_LV_1509-26_0_5_node_72 | 0.4 | n |  | TRUE
9 | bus_LV_1509-26_0_5_node_87 | 0.4 | n |  | TRUE
10 | bus_LV_1509-26_0_5_node_5 | 0.4 | n |  | TRUE
11 | bus_LV_1509-26_0_5_node_41 | 0.4 | n |  | TRUE
12 | bus_LV_1509-26_0_5_node_42 | 0.4 | n |  | TRUE
13 | bus_LV_1509-26_0_5_node_6 | 0.4 | n |  | TRUE
14 | bus_LV_1509-26_0_5_node_45 | 0.4 | n |  | TRUE
15 | bus_LV_1509-26_0_5_node_46 | 0.4 | n |  | TRUE
16 | bus_LV_1509-26_0_5_node_44 | 0.4 | n |  | TRUE
17 | bus_LV_1509-26_0_5_node_93 | 0.4 | n |  | TRUE
18 | bus_LV_1509-26_0_5_node_39 | 0.4 | n |  | TRUE
19 | bus_LV_1509-26_0_5_node_73 | 0.4 | n |  | TRUE
20 | bus_LV_1509-26_0_5_node_62 | 0.4 | n |  | TRUE
21 | bus_LV_1509-26_0_5_node_88 | 0.4 | n |  | TRUE
22 | bus_LV_1509-26_0_5_node_8 | 0.4 | n |  | TRUE
23 | bus_LV_1509-26_0_5_node_9 | 0.4 | n |  | TRUE
24 | bus_LV_1509-26_0_5_node_11 | 0.4 | n |  | TRUE
25 | bus_LV_1509-26_0_5_node_12 | 0.4 | n |  | TRUE
26 | bus_LV_1509-26_0_5_node_10 | 0.4 | n |  | TRUE
27 | bus_LV_1509-26_0_5_node_13 | 0.4 | n |  | TRUE
28 | bus_LV_1509-26_0_5_node_14 | 0.4 | n |  | TRUE
29 | bus_LV_1509-26_0_5_node_97 | 0.4 | n |  | TRUE
30 | bus_LV_1509-26_0_5_node_43 | 0.4 | n |  | TRUE
31 | bus_LV_1509-26_0_5_node_67 | 0.4 | n |  | TRUE
32 | bus_LV_1509-26_0_5_node_100 | 0.4 | n |  | TRUE
33 | bus_LV_1509-26_0_5_node_40 | 0.4 | n |  | TRUE
34 | bus_LV_1509-26_0_5_node_18 | 0.4 | n |  | TRUE
35 | bus_LV_1509-26_0_5_node_98 | 0.4 | n |  | TRUE
36 | bus_LV_1509-26_0_5_node_71 | 0.4 | n |  | TRUE
37 | bus_LV_1509-26_0_5_node_68 | 0.4 | n |  | TRUE
38 | bus_LV_1509-26_0_5_node_99 | 0.4 | n |  | TRUE
39 | bus_LV_1509-26_0_5_node_37 | 0.4 | n |  | TRUE
40 | bus_LV_1509-26_0_5_node_16 | 0.4 | n |  | TRUE
41 | bus_LV_1509-26_0_5_node_15 | 0.4 | n |  | TRUE
42 | bus_LV_1509-26_0_5_node_17 | 0.4 | n |  | TRUE
43 | bus_LV_1509-26_0_5_node_19 | 0.4 | n |  | TRUE
44 | bus_LV_1509-26_0_5_node_20 | 0.4 | n |  | TRUE
45 | bus_LV_1509-26_0_5_node_84 | 0.4 | n |  | TRUE
46 | bus_LV_1509-26_0_5_node_58 | 0.4 | n |  | TRUE
47 | bus_LV_1509-26_0_5_node_50 | 0.4 | n |  | TRUE
48 | bus_LV_1509-26_0_5_node_21 | 0.4 | n |  | TRUE
49 | bus_LV_1509-26_0_5_node_22 | 0.4 | n |  | TRUE
50 | bus_LV_1509-26_0_5_node_23 | 0.4 | n |  | TRUE
51 | bus_LV_1509-26_0_5_node_24 | 0.4 | n |  | TRUE
52 | bus_LV_1509-26_0_5_node_25 | 0.4 | n |  | TRUE
53 | bus_LV_1509-26_0_5_node_26 | 0.4 | n |  | TRUE
54 | bus_LV_1509-26_0_5_node_27 | 0.4 | n |  | TRUE
55 | bus_LV_1509-26_0_5_node_55 | 0.4 | n |  | TRUE
56 | bus_LV_1509-26_0_5_node_82 | 0.4 | n |  | TRUE
57 | bus_LV_1509-26_0_5_node_80 | 0.4 | n |  | TRUE
58 | bus_LV_1509-26_0_5_node_101 | 0.4 | n |  | TRUE
59 | bus_LV_1509-26_0_5_node_28 | 0.4 | n |  | TRUE
60 | bus_LV_1509-26_0_5_node_29 | 0.4 | n |  | TRUE
61 | bus_LV_1509-26_0_5_node_53 | 0.4 | n |  | TRUE
62 | bus_LV_1509-26_0_5_node_83 | 0.4 | n |  | TRUE
63 | bus_LV_1509-26_0_5_node_70 | 0.4 | n |  | TRUE
64 | bus_LV_1509-26_0_5_node_102 | 0.4 | n |  | TRUE
65 | bus_LV_1509-26_0_5_node_57 | 0.4 | n |  | TRUE
66 | bus_LV_1509-26_0_5_node_31 | 0.4 | n |  | TRUE
67 | bus_LV_1509-26_0_5_node_94 | 0.4 | n |  | TRUE
68 | bus_LV_1509-26_0_5_node_30 | 0.4 | n |  | TRUE
69 | bus_LV_1509-26_0_5_node_32 | 0.4 | n |  | TRUE
70 | bus_LV_1509-26_0_5_node_33 | 0.4 | n |  | TRUE
71 | bus_LV_1509-26_0_5_node_34 | 0.4 | n |  | TRUE
72 | bus_LV_1509-26_0_5_node_78 | 0.4 | n |  | TRUE
73 | bus_LV_1509-26_0_5_node_56 | 0.4 | n |  | TRUE
74 | bus_LV_1509-26_0_5_node_35 | 0.4 | n |  | TRUE
75 | bus_LV_1509-26_0_5_node_36 | 0.4 | n |  | TRUE
76 | bus_LV_1509-26_0_5_node_38 | 0.4 | n |  | TRUE
77 | bus_LV_1509-26_0_5_node_96 | 0.4 | n |  | TRUE
78 | bus_LV_1509-26_0_5_node_47 | 0.4 | n |  | TRUE
79 | bus_LV_1509-26_0_5_node_48 | 0.4 | n |  | TRUE
80 | bus_LV_1509-26_0_5_node_51 | 0.4 | n |  | TRUE
81 | bus_LV_1509-26_0_5_node_92 | 0.4 | n |  | TRUE
82 | bus_LV_1509-26_0_5_node_52 | 0.4 | n |  | TRUE
83 | bus_LV_1509-26_0_5_node_85 | 0.4 | n |  | TRUE
84 | bus_LV_1509-26_0_5_node_86 | 0.4 | n |  | TRUE
85 | bus_LV_1509-26_0_5_node_54 | 0.4 | n |  | TRUE
86 | bus_LV_1509-26_0_5_node_79 | 0.4 | n |  | TRUE
87 | bus_LV_1509-26_0_5_node_81 | 0.4 | n |  | TRUE
88 | bus_LV_1509-26_0_5_node_104 | 0.4 | n |  | TRUE
89 | bus_LV_1509-26_0_5_node_103 | 0.4 | n |  | TRUE
90 | bus_LV_1509-26_0_5_node_69 | 0.4 | n |  | TRUE
91 | bus_LV_1509-26_0_5_node_59 | 0.4 | n |  | TRUE
92 | bus_LV_1509-26_0_5_node_60 | 0.4 | n |  | TRUE
93 | bus_LV_1509-26_0_5_node_61 | 0.4 | n |  | TRUE
94 | bus_LV_1509-26_0_5_node_63 | 0.4 | n |  | TRUE
95 | bus_LV_1509-26_0_5_node_64 | 0.4 | n |  | TRUE
96 | bus_LV_1509-26_0_5_node_65 | 0.4 | n |  | TRUE
97 | bus_LV_1509-26_0_5_node_66 | 0.4 | n |  | TRUE
98 | bus_LV_1509-26_0_5_node_90 | 0.4 | n |  | TRUE
99 | bus_LV_1509-26_0_5_node_75 | 0.4 | n |  | TRUE
100 | bus_LV_1509-26_0_5_node_76 | 0.4 | n |  | TRUE
101 | bus_LV_1509-26_0_5_node_77 | 0.4 | n |  | TRUE
102 | bus_LV_1509-26_0_5_node_89 | 0.4 | n |  | TRUE
103 | bus_MV_143_0_node_164 | 20 | n |  | TRUE

## load
| name | bus | p_mw | q_mvar | const_z_percent | const_i_percent | sn_mva | scaling | in_service | type
0 | LV_1509-26_0_5_load_0 | 0 | 0.031391 | 0.0078673 | 0 | 0 |  | 1 | TRUE | wye
1 | LV_1509-26_0_5_load_4 | 5 | 0.007208 | 0.0018065 | 0 | 0 |  | 1 | TRUE | wye
2 | LV_1509-26_0_5_load_95 | 6 | 0.0097179 | 0.0024355 | 0 | 0 |  | 1 | TRUE | wye
3 | LV_1509-26_0_5_load_87 | 9 | 0.010957 | 0.0027462 | 0 | 0 |  | 1 | TRUE | wye
4 | LV_1509-26_0_5_load_5 | 10 | 0.0070274 | 0.0017612 | 0 | 0 |  | 1 | TRUE | wye
5 | LV_1509-26_0_5_load_6 | 13 | 0.007231 | 0.0018123 | 0 | 0 |  | 1 | TRUE | wye
6 | LV_1509-26_0_5_load_46 | 15 | 0.013817 | 0.0034628 | 0 | 0 |  | 1 | TRUE | wye
7 | LV_1509-26_0_5_load_44 | 16 | 0.006934 | 0.0017378 | 0 | 0 |  | 1 | TRUE | wye
8 | LV_1509-26_0_5_load_93 | 17 | 0.0079062 | 0.0019815 | 0 | 0 |  | 1 | TRUE | wye
9 | LV_1509-26_0_5_load_73 | 19 | 0.0033824 | 0.00084771 | 0 | 0 |  | 1 | TRUE | wye
10 | LV_1509-26_0_5_load_62 | 20 | 0.0075163 | 0.0018838 | 0 | 0 |  | 1 | TRUE | wye
11 | LV_1509-26_0_5_load_8 | 22 | 0.0018572 | 0.00046545 | 0 | 0 |  | 1 | TRUE | wye
12 | LV_1509-26_0_5_load_14 | 28 | 0.004549 | 0.0011401 | 0 | 0 |  | 1 | TRUE | wye
13 | LV_1509-26_0_5_load_97 | 29 | 0.017129 | 0.004293 | 0 | 0 |  | 1 | TRUE | wye
14 | LV_1509-26_0_5_load_67 | 31 | 0.001714 | 0.00042957 | 0 | 0 |  | 1 | TRUE | wye
15 | LV_1509-26_0_5_load_100 | 32 | 0.021776 | 0.0054575 | 0 | 0 |  | 1 | TRUE | wye
16 | LV_1509-26_0_5_load_18 | 34 | 0.0045489 | 0.0011401 | 0 | 0 |  | 1 | TRUE | wye
17 | LV_1509-26_0_5_load_98 | 35 | 0.017132 | 0.0042938 | 0 | 0 |  | 1 | TRUE | wye
18 | LV_1509-26_0_5_load_71 | 36 | 0.0094044 | 0.002357 | 0 | 0 |  | 1 | TRUE | wye
19 | LV_1509-26_0_5_load_99 | 38 | 0.021907 | 0.0054903 | 0 | 0 |  | 1 | TRUE | wye
20 | LV_1509-26_0_5_load_16 | 40 | 0.017104 | 0.0042867 | 0 | 0 |  | 1 | TRUE | wye
21 | LV_1509-26_0_5_load_15 | 41 | 0.017118 | 0.0042901 | 0 | 0 |  | 1 | TRUE | wye
22 | LV_1509-26_0_5_load_20 | 44 | 0.0074039 | 0.0018556 | 0 | 0 |  | 1 | TRUE | wye
23 | LV_1509-26_0_5_load_50 | 47 | 0.011223 | 0.0028128 | 0 | 0 |  | 1 | TRUE | wye
24 | LV_1509-26_0_5_load_21 | 48 | 0.0034749 | 0.00087088 | 0 | 0 |  | 1 | TRUE | wye
25 | LV_1509-26_0_5_load_24 | 51 | 0.0090934 | 0.002279 | 0 | 0 |  | 1 | TRUE | wye
26 | LV_1509-26_0_5_load_25 | 52 | 0.0042038 | 0.0010536 | 0 | 0 |  | 1 | TRUE | wye
27 | LV_1509-26_0_5_load_26 | 53 | 0.0045608 | 0.001143 | 0 | 0 |  | 1 | TRUE | wye
28 | LV_1509-26_0_5_load_101 | 58 | 0.0017133 | 0.00042939 | 0 | 0 |  | 1 | TRUE | wye
29 | LV_1509-26_0_5_load_28 | 59 | 0.0083509 | 0.0020929 | 0 | 0 |  | 1 | TRUE | wye
30 | LV_1509-26_0_5_load_53 | 61 | 0.0045517 | 0.0011408 | 0 | 0 |  | 1 | TRUE | wye
31 | LV_1509-26_0_5_load_70 | 63 | 0.0017136 | 0.00042947 | 0 | 0 |  | 1 | TRUE | wye
32 | LV_1509-26_0_5_load_102 | 64 | 0.0018887 | 0.00047335 | 0 | 0 |  | 1 | TRUE | wye
33 | LV_1509-26_0_5_load_31 | 66 | 0.0041982 | 0.0010522 | 0 | 0 |  | 1 | TRUE | wye
34 | LV_1509-26_0_5_load_94 | 67 | 0.0049664 | 0.0012447 | 0 | 0 |  | 1 | TRUE | wye
35 | LV_1509-26_0_5_load_30 | 68 | 0.0045517 | 0.0011408 | 0 | 0 |  | 1 | TRUE | wye
36 | LV_1509-26_0_5_load_33 | 70 | 0.0087505 | 0.0021931 | 0 | 0 |  | 1 | TRUE | wye
37 | LV_1509-26_0_5_load_34 | 71 | 0.0042011 | 0.0010529 | 0 | 0 |  | 1 | TRUE | wye
38 | LV_1509-26_0_5_load_78 | 72 | 0.004553 | 0.0011411 | 0 | 0 |  | 1 | TRUE | wye
39 | LV_1509-26_0_5_load_35 | 74 | 0.020964 | 0.0052541 | 0 | 0 |  | 1 | TRUE | wye
40 | LV_1509-26_0_5_load_38 | 76 | 0.028769 | 0.0072103 | 0 | 0 |  | 1 | TRUE | wye
41 | LV_1509-26_0_5_load_96 | 77 | 0.022421 | 0.0056191 | 0 | 0 |  | 1 | TRUE | wye
42 | LV_1509-26_0_5_load_47 | 78 | 0.018133 | 0.0045445 | 0 | 0 |  | 1 | TRUE | wye
43 | LV_1509-26_0_5_load_92 | 81 | 0.00277 | 0.00069423 | 0 | 0 |  | 1 | TRUE | wye
44 | LV_1509-26_0_5_load_52 | 82 | 0.0069279 | 0.0017363 | 0 | 0 |  | 1 | TRUE | wye
45 | LV_1509-26_0_5_load_86 | 84 | 0.0075999 | 0.0019047 | 0 | 0 |  | 1 | TRUE | wye
46 | LV_1509-26_0_5_load_54 | 85 | 0.0042021 | 0.0010531 | 0 | 0 |  | 1 | TRUE | wye
47 | LV_1509-26_0_5_load_79 | 86 | 0.0042053 | 0.001054 | 0 | 0 |  | 1 | TRUE | wye
48 | LV_1509-26_0_5_load_104 | 88 | 0.0018565 | 0.00046528 | 0 | 0 |  | 1 | TRUE | wye
49 | LV_1509-26_0_5_load_103 | 89 | 0.001714 | 0.00042958 | 0 | 0 |  | 1 | TRUE | wye
50 | LV_1509-26_0_5_load_69 | 90 | 0.0018566 | 0.00046531 | 0 | 0 |  | 1 | TRUE | wye
51 | LV_1509-26_0_5_load_59 | 91 | 0.0053562 | 0.0013424 | 0 | 0 |  | 1 | TRUE | wye
52 | LV_1509-26_0_5_load_60 | 92 | 0.009984 | 0.0025022 | 0 | 0 |  | 1 | TRUE | wye
53 | LV_1509-26_0_5_load_61 | 93 | 0.0073963 | 0.0018537 | 0 | 0 |  | 1 | TRUE | wye
54 | LV_1509-26_0_5_load_63 | 94 | 0.015756 | 0.0039487 | 0 | 0 |  | 1 | TRUE | wye
55 | LV_1509-26_0_5_load_65 | 96 | 0.0012395 | 0.00031066 | 0 | 0 |  | 1 | TRUE | wye
56 | LV_1509-26_0_5_load_66 | 97 | 0.0025965 | 0.00065073 | 0 | 0 |  | 1 | TRUE | wye
57 | LV_1509-26_0_5_load_90 | 98 | 0.0048186 | 0.0012077 | 0 | 0 |  | 1 | TRUE | wye
58 | LV_1509-26_0_5_load_75 | 99 | 0.0029187 | 0.00073148 | 0 | 0 |  | 1 | TRUE | wye
59 | LV_1509-26_0_5_load_76 | 100 | 0.0052226 | 0.0013089 | 0 | 0 |  | 1 | TRUE | wye
60 | LV_1509-26_0_5_load_77 | 101 | 0.0034055 | 0.00085349 | 0 | 0 |  | 1 | TRUE | wye
61 | LV_1509-26_0_5_load_89 | 102 | 0.0058672 | 0.0014705 | 0 | 0 |  | 1 | TRUE | wye

## ext_grid
| name | bus | vm_pu | va_degree | slack_weight | in_service
0 |  | 75 | 1 | 0 | 1 | TRUE

## line
| name | std_type | from_bus | to_bus | length_km | r_ohm_per_km | x_ohm_per_km | c_nf_per_km | g_us_per_km | max_i_ka | df | parallel | type | in_service
0 | LV_1509-26_0_5_line_0 |  | 0 | 1 | 0.017394 | 0.125 | 0.08 | 261 | 0 | 0.364 | 1 | 1 | cs | TRUE
1 | LV_1509-26_0_5_line_1 |  | 1 | 2 | 0.037355 | 0.125 | 0.08 | 261 | 0 | 0.364 | 1 | 1 | cs | TRUE
2 | LV_1509-26_0_5_line_2 |  | 2 | 6 | 0.02133 | 0.125 | 0.08 | 261 | 0 | 0.364 | 1 | 2 | cs | TRUE
3 | LV_1509-26_0_5_line_3 |  | 3 | 4 | 0.076042 | 0.125 | 0.08 | 261 | 0 | 0.364 | 1 | 1 | cs | TRUE
4 | LV_1509-26_0_5_line_4 |  | 3 | 5 | 0.007274 | 0.125 | 0.08 | 261 | 0 | 0.364 | 1 | 1 | cs | TRUE
5 | LV_1509-26_0_5_line_5 |  | 4 | 7 | 0.045193 | 0.125 | 0.08 | 261 | 0 | 0.364 | 1 | 1 | cs | TRUE
6 | LV_1509-26_0_5_line_6 |  | 4 | 8 | 0.039055 | 0.125 | 0.08 | 261 | 0 | 0.364 | 1 | 1 | cs | TRUE
7 | LV_1509-26_0_5_line_7 |  | 4 | 9 | 0.036043 | 0.125 | 0.08 | 261 | 0 | 0.364 | 1 | 1 | cs | TRUE
8 | LV_1509-26_0_5_line_8 |  | 5 | 10 | 0.021152 | 0.125 | 0.08 | 261 | 0 | 0.364 | 1 | 1 | cs | TRUE
9 | LV_1509-26_0_5_line_9 |  | 6 | 11 | 0.01959 | 0.125 | 0.08 | 261 | 0 | 0.364 | 1 | 1 | cs | TRUE
10 | LV_1509-26_0_5_line_10 |  | 6 | 12 | 0.033721 | 0.125 | 0.08 | 261 | 0 | 0.364 | 1 | 5 | cs | TRUE
11 | LV_1509-26_0_5_line_11 |  | 7 | 17 | 0.013718 | 0.125 | 0.08 | 261 | 0 | 0.364 | 1 | 2 | cs | TRUE
12 | LV_1509-26_0_5_line_12 |  | 7 | 18 | 0.033266 | 0.125 | 0.08 | 261 | 0 | 0.364 | 1 | 1 | cs | TRUE
13 | LV_1509-26_0_5_line_13 |  | 8 | 19 | 0.022452 | 0.125 | 0.08 | 261 | 0 | 0.364 | 1 | 1 | cs | TRUE
14 | LV_1509-26_0_5_line_14 |  | 8 | 20 | 0.043568 | 0.125 | 0.08 | 261 | 0 | 0.364 | 1 | 1 | cs | TRUE
15 | LV_1509-26_0_5_line_15 |  | 9 | 21 | 0.0081333 | 0.125 | 0.08 | 261 | 0 | 0.364 | 1 | 1 | cs | TRUE
16 | LV_1509-26_0_5_line_16 |  | 10 | 13 | 0.0067867 | 0.125 | 0.08 | 261 | 0 | 0.364 | 1 | 1 | cs | TRUE
17 | LV_1509-26_0_5_line_17 |  | 11 | 77 | 0.004207 | 0.125 | 0.08 | 261 | 0 | 0.364 | 1 | 1 | cs | TRUE
18 | LV_1509-26_0_5_line_18 |  | 12 | 30 | 0.024442 | 0.125 | 0.08 | 261 | 0 | 0.364 | 1 | 5 | cs | TRUE
19 | LV_1509-26_0_5_line_19 |  | 12 | 36 | 0.018076 | 0.125 | 0.08 | 261 | 0 | 0.364 | 1 | 1 | cs | TRUE
20 | LV_1509-26_0_5_line_20 |  | 13 | 14 | 0.02966 | 0.125 | 0.08 | 261 | 0 | 0.364 | 1 | 1 | cs | TRUE
21 | LV_1509-26_0_5_line_21 |  | 14 | 15 | 0.016837 | 0.125 | 0.08 | 261 | 0 | 0.364 | 1 | 1 | cs | TRUE
22 | LV_1509-26_0_5_line_22 |  | 14 | 16 | 0.018868 | 0.125 | 0.08 | 261 | 0 | 0.364 | 1 | 1 | cs | TRUE
23 | LV_1509-26_0_5_line_23 |  | 17 | 43 | 0.0030355 | 0.125 | 0.08 | 261 | 0 | 0.364 | 1 | 2 | cs | TRUE
24 | LV_1509-26_0_5_line_24 |  | 18 | 76 | 0.040615 | 0.125 | 0.08 | 261 | 0 | 0.364 | 1 | 1 | cs | TRUE
25 | LV_1509-26_0_5_line_25 |  | 19 | 100 | 0.012317 | 0.125 | 0.08 | 261 | 0 | 0.364 | 1 | 1 | cs | TRUE
26 | LV_1509-26_0_5_line_26 |  | 20 | 93 | 0.021558 | 0.125 | 0.08 | 261 | 0 | 0.364 | 1 | 1 | cs | TRUE
27 | LV_1509-26_0_5_line_27 |  | 21 | 102 | 0.007482 | 0.125 | 0.08 | 261 | 0 | 0.364 | 1 | 1 | cs | TRUE
28 | LV_1509-26_0_5_line_28 |  | 22 | 23 | 0.0038192 | 0.125 | 0.08 | 261 | 0 | 0.364 | 1 | 1 | cs | TRUE
29 | LV_1509-26_0_5_line_29 |  | 23 | 24 | 0.014803 | 0.125 | 0.08 | 261 | 0 | 0.364 | 1 | 5 | cs | TRUE
30 | LV_1509-26_0_5_line_30 |  | 23 | 25 | 0.009454 | 0.125 | 0.08 | 261 | 0 | 0.364 | 1 | 5 | cs | TRUE
31 | LV_1509-26_0_5_line_31 |  | 24 | 29 | 0.003751 | 0.125 | 0.08 | 261 | 0 | 0.364 | 1 | 1 | cs | TRUE
32 | LV_1509-26_0_5_line_32 |  | 24 | 30 | 0.022621 | 0.125 | 0.08 | 261 | 0 | 0.364 | 1 | 5 | cs | TRUE
33 | LV_1509-26_0_5_line_33 |  | 25 | 31 | 0.018639 | 0.125 | 0.08 | 261 | 0 | 0.364 | 1 | 5 | cs | TRUE
34 | LV_1509-26_0_5_line_34 |  | 26 | 27 | 0.015547 | 0.125 | 0.08 | 261 | 0 | 0.364 | 1 | 5 | cs | TRUE
35 | LV_1509-26_0_5_line_35 |  | 26 | 28 | 0.014577 | 0.125 | 0.08 | 261 | 0 | 0.364 | 1 | 5 | cs | TRUE
36 | LV_1509-26_0_5_line_36 |  | 27 | 32 | 0.002292 | 0.125 | 0.08 | 261 | 0 | 0.364 | 1 | 1 | cs | TRUE
37 | LV_1509-26_0_5_line_37 |  | 27 | 33 | 0.023215 | 0.125 | 0.08 | 261 | 0 | 0.364 | 1 | 5 | cs | TRUE
38 | LV_1509-26_0_5_line_38 |  | 28 | 34 | 0.030002 | 0.125 | 0.08 | 261 | 0 | 0.364 | 1 | 5 | cs | TRUE
39 | LV_1509-26_0_5_line_39 |  | 30 | 35 | 0.004113 | 0.125 | 0.08 | 261 | 0 | 0.364 | 1 | 1 | cs | TRUE
40 | LV_1509-26_0_5_line_40 |  | 31 | 37 | 0.010924 | 0.125 | 0.08 | 261 | 0 | 0.364 | 1 | 5 | cs | TRUE
41 | LV_1509-26_0_5_line_41 |  | 33 | 38 | 0.002262 | 0.125 | 0.08 | 261 | 0 | 0.364 | 1 | 1 | cs | TRUE
42 | LV_1509-26_0_5_line_42 |  | 33 | 39 | 0.014076 | 0.125 | 0.08 | 261 | 0 | 0.364 | 1 | 5 | cs | TRUE
43 | LV_1509-26_0_5_line_43 |  | 34 | 40 | 0.010079 | 0.125 | 0.08 | 261 | 0 | 0.364 | 1 | 5 | cs | TRUE
44 | LV_1509-26_0_5_line_44 |  | 37 | 63 | 0.016028 | 0.125 | 0.08 | 261 | 0 | 0.364 | 1 | 5 | cs | TRUE
45 | LV_1509-26_0_5_line_45 |  | 37 | 90 | 0.0087563 | 0.125 | 0.08 | 261 | 0 | 0.364 | 1 | 1 | cs | TRUE
46 | LV_1509-26_0_5_line_46 |  | 39 | 74 | 0.0057866 | 0.125 | 0.08 | 261 | 0 | 0.364 | 1 | 5 | cs | TRUE
47 | LV_1509-26_0_5_line_47 |  | 40 | 41 | 0.022902 | 0.125 | 0.08 | 261 | 0 | 0.364 | 1 | 5 | cs | TRUE
48 | LV_1509-26_0_5_line_48 |  | 41 | 42 | 0.022869 | 0.125 | 0.08 | 261 | 0 | 0.364 | 1 | 5 | cs | TRUE
49 | LV_1509-26_0_5_line_49 |  | 42 | 43 | 0.033855 | 0.125 | 0.08 | 261 | 0 | 0.364 | 1 | 2 | cs | TRUE
50 | LV_1509-26_0_5_line_50 |  | 42 | 44 | 0.0026412 | 0.125 | 0.08 | 261 | 0 | 0.364 | 1 | 5 | cs | TRUE
51 | LV_1509-26_0_5_line_51 |  | 44 | 45 | 0.025064 | 0.125 | 0.08 | 261 | 0 | 0.364 | 1 | 5 | cs | TRUE
52 | LV_1509-26_0_5_line_52 |  | 45 | 46 | 0.022373 | 0.125 | 0.08 | 261 | 0 | 0.364 | 1 | 5 | cs | TRUE
53 | LV_1509-26_0_5_line_53 |  | 45 | 47 | 0.017133 | 0.125 | 0.08 | 261 | 0 | 0.364 | 1 | 1 | cs | TRUE
54 | LV_1509-26_0_5_line_54 |  | 46 | 67 | 0.020563 | 0.125 | 0.08 | 261 | 0 | 0.364 | 1 | 1 | cs | TRUE
55 | LV_1509-26_0_5_line_55 |  | 46 | 60 | 0.032959 | 0.125 | 0.08 | 261 | 0 | 0.364 | 1 | 5 | cs | TRUE
56 | LV_1509-26_0_5_line_56 |  | 47 | 79 | 0.051797 | 0.125 | 0.08 | 261 | 0 | 0.364 | 1 | 1 | cs | TRUE
57 | LV_1509-26_0_5_line_57 |  | 48 | 49 | 0.014642 | 0.125 | 0.08 | 261 | 0 | 0.364 | 1 | 5 | cs | TRUE
58 | LV_1509-26_0_5_line_58 |  | 48 | 50 | 0.015106 | 0.125 | 0.08 | 261 | 0 | 0.364 | 1 | 5 | cs | TRUE
59 | LV_1509-26_0_5_line_59 |  | 49 | 51 | 0.017022 | 0.125 | 0.08 | 261 | 0 | 0.364 | 1 | 1 | cs | TRUE
60 | LV_1509-26_0_5_line_60 |  | 49 | 52 | 0.014879 | 0.125 | 0.08 | 261 | 0 | 0.364 | 1 | 5 | cs | TRUE
61 | LV_1509-26_0_5_line_61 |  | 50 | 53 | 0.015567 | 0.125 | 0.08 | 261 | 0 | 0.364 | 1 | 5 | cs | TRUE
62 | LV_1509-26_0_5_line_62 |  | 50 | 54 | 0.014681 | 0.125 | 0.08 | 261 | 0 | 0.364 | 1 | 1 | cs | TRUE
63 | LV_1509-26_0_5_line_63 |  | 52 | 55 | 0.018609 | 0.125 | 0.08 | 261 | 0 | 0.364 | 1 | 5 | cs | TRUE
64 | LV_1509-26_0_5_line_64 |  | 53 | 56 | 0.014822 | 0.125 | 0.08 | 261 | 0 | 0.364 | 1 | 5 | cs | TRUE
65 | LV_1509-26_0_5_line_65 |  | 54 | 57 | 0.007926 | 0.125 | 0.08 | 261 | 0 | 0.364 | 1 | 1 | cs | TRUE
66 | LV_1509-26_0_5_line_66 |  | 54 | 58 | 0.004117 | 0.125 | 0.08 | 261 | 0 | 0.364 | 1 | 1 | cs | TRUE
67 | LV_1509-26_0_5_line_67 |  | 55 | 61 | 0.011254 | 0.125 | 0.08 | 261 | 0 | 0.364 | 1 | 5 | cs | TRUE
68 | LV_1509-26_0_5_line_68 |  | 56 | 62 | 0.006045 | 0.125 | 0.08 | 261 | 0 | 0.364 | 1 | 5 | cs | TRUE
69 | LV_1509-26_0_5_line_69 |  | 56 | 63 | 0.015725 | 0.125 | 0.08 | 261 | 0 | 0.364 | 1 | 5 | cs | TRUE
70 | LV_1509-26_0_5_line_70 |  | 57 | 64 | 0.003785 | 0.125 | 0.08 | 261 | 0 | 0.364 | 1 | 1 | cs | TRUE
71 | LV_1509-26_0_5_line_71 |  | 57 | 65 | 0.009978 | 0.125 | 0.08 | 261 | 0 | 0.364 | 1 | 1 | cs | TRUE
72 | LV_1509-26_0_5_line_72 |  | 59 | 60 | 0.015336 | 0.125 | 0.08 | 261 | 0 | 0.364 | 1 | 1 | cs | TRUE
73 | LV_1509-26_0_5_line_73 |  | 60 | 66 | 0.014894 | 0.125 | 0.08 | 261 | 0 | 0.364 | 1 | 5 | cs | TRUE
74 | LV_1509-26_0_5_line_74 |  | 61 | 85 | 0.00019268 | 0.125 | 0.08 | 261 | 0 | 0.364 | 1 | 5 | cs | TRUE
75 | LV_1509-26_0_5_line_75 |  | 62 | 98 | 0.038237 | 0.125 | 0.08 | 261 | 0 | 0.364 | 1 | 1 | cs | TRUE
76 | LV_1509-26_0_5_line_76 |  | 62 | 99 | 0.13642 | 0.125 | 0.08 | 261 | 0 | 0.364 | 1 | 5 | cs | TRUE
77 | LV_1509-26_0_5_line_77 |  | 65 | 87 | 0.009926 | 0.125 | 0.08 | 261 | 0 | 0.364 | 1 | 1 | cs | TRUE
78 | LV_1509-26_0_5_line_78 |  | 66 | 68 | 0.0085563 | 0.125 | 0.08 | 261 | 0 | 0.364 | 1 | 5 | cs | TRUE
79 | LV_1509-26_0_5_line_79 |  | 67 | 84 | 0.0072778 | 0.125 | 0.08 | 261 | 0 | 0.364 | 1 | 1 | cs | TRUE
80 | LV_1509-26_0_5_line_80 |  | 68 | 69 | 0.010751 | 0.125 | 0.08 | 261 | 0 | 0.364 | 1 | 5 | cs | TRUE
81 | LV_1509-26_0_5_line_81 |  | 69 | 70 | 0.018341 | 0.125 | 0.08 | 261 | 0 | 0.364 | 1 | 1 | cs | TRUE
82 | LV_1509-26_0_5_line_82 |  | 69 | 71 | 0.020323 | 0.125 | 0.08 | 261 | 0 | 0.364 | 1 | 5 | cs | TRUE
83 | LV_1509-26_0_5_line_83 |  | 71 | 72 | 0.0012301 | 0.125 | 0.08 | 261 | 0 | 0.364 | 1 | 5 | cs | TRUE
84 | LV_1509-26_0_5_line_84 |  | 72 | 73 | 0.010542 | 0.125 | 0.08 | 261 | 0 | 0.364 | 1 | 5 | cs | TRUE
85 | LV_1509-26_0_5_line_85 |  | 73 | 86 | 0.021506 | 0.125 | 0.08 | 261 | 0 | 0.364 | 1 | 1 | cs | TRUE
86 | LV_1509-26_0_5_line_86 |  | 73 | 85 | 0.018233 | 0.125 | 0.08 | 261 | 0 | 0.364 | 1 | 5 | cs | TRUE
87 | LV_1509-26_0_5_line_87 |  | 74 | 75 | 0.019403 | 0.125 | 0.08 | 261 | 0 | 0.364 | 1 | 5 | cs | TRUE
88 | LV_1509-26_0_5_line_88 |  | 78 | 79 | 0.046561 | 0.125 | 0.08 | 261 | 0 | 0.364 | 1 | 1 | cs | TRUE
89 | LV_1509-26_0_5_line_89 |  | 79 | 80 | 0.1097 | 0.125 | 0.08 | 261 | 0 | 0.364 | 1 | 1 | cs | TRUE
90 | LV_1509-26_0_5_line_90 |  | 80 | 81 | 0.11979 | 0.125 | 0.08 | 261 | 0 | 0.364 | 1 | 1 | cs | TRUE
91 | LV_1509-26_0_5_line_91 |  | 82 | 83 | 0.048217 | 0.125 | 0.08 | 261 | 0 | 0.364 | 1 | 1 | cs | TRUE
92 | LV_1509-26_0_5_line_92 |  | 83 | 84 | 0.017151 | 0.125 | 0.08 | 261 | 0 | 0.364 | 1 | 1 | cs | TRUE
93 | LV_1509-26_0_5_line_93 |  | 87 | 88 | 0.011483 | 0.125 | 0.08 | 261 | 0 | 0.364 | 1 | 1 | cs | TRUE
94 | LV_1509-26_0_5_line_94 |  | 87 | 89 | 0.003141 | 0.125 | 0.08 | 261 | 0 | 0.364 | 1 | 1 | cs | TRUE
95 | LV_1509-26_0_5_line_95 |  | 91 | 92 | 0.020435 | 0.125 | 0.08 | 261 | 0 | 0.364 | 1 | 1 | cs | TRUE
96 | LV_1509-26_0_5_line_96 |  | 91 | 93 | 0.011123 | 0.125 | 0.08 | 261 | 0 | 0.364 | 1 | 1 | cs | TRUE
97 | LV_1509-26_0_5_line_97 |  | 94 | 95 | 0.027566 | 0.125 | 0.08 | 261 | 0 | 0.364 | 1 | 2 | cs | TRUE
98 | LV_1509-26_0_5_line_98 |  | 95 | 96 | 0.024944 | 0.125 | 0.08 | 261 | 0 | 0.364 | 1 | 5 | cs | TRUE
99 | LV_1509-26_0_5_line_99 |  | 95 | 97 | 0.092288 | 0.125 | 0.08 | 261 | 0 | 0.364 | 1 | 2 | cs | TRUE
100 | LV_1509-26_0_5_line_100 |  | 96 | 99 | 0.043772 | 0.125 | 0.08 | 261 | 0 | 0.364 | 1 | 5 | cs | TRUE
101 | LV_1509-26_0_5_line_101 |  | 100 | 101 | 0.024388 | 0.125 | 0.08 | 261 | 0 | 0.364 | 1 | 1 | cs | TRUE

## trafo
| name | std_type | hv_bus | lv_bus | sn_mva | vn_hv_kv | vn_lv_kv | vk_percent | vkr_percent | pfe_kw | i0_percent | shift_degree | tap_side | tap_neutral | tap_min | tap_max | tap_step_percent | tap_step_degree | tap_pos | tap_phase_shifter | parallel | df | in_service
0 | LV_1509-26_0_5_trafo_36 | 0.63 MVA 20/0.4 kV | 103 | 75 | 0.63 | 20 | 0.4 | 6 | 1.206 | 1.65 | 0.2619 | 150 | hv | 0 | -2 | 2 | 2.5 | 0 | 0 | FALSE | 1 | 1 | TRUE

## line_geodata
| x0 | y0 | x1 | y1 | x2 | y2 | x3 | y3 | x4 | y4 | x5 | y5 | x6 | y6 | x7 | y7 | x8 | y8 | x9 | y9 | x10 | y10
0 | 2669866.4883 | 1201510.2587 | 2669866.6378 | 1201527.6522
1 | 2669863.0945 | 1201482.1798 | 2669859.0905 | 1201482.1996 | 2669859.1001 | 1201483.3338 | 2669859.1295 | 1201486.6806 | 2669859.1397 | 1201487.7591 | 2669859.1502 | 1201488.8155 | 2669859.1841 | 1201492.418 | 2669859.1896 | 1201493.2519 | 2669860.5295 | 1201493.2343 | 2669868.7992 | 1201500.7577 | 2669866.4883 | 1201510.2587
2 | 2669861.8047 | 1201472.7145 | 2669861.4189 | 1201475.1114 | 2669855.1661 | 1201478.0179 | 2669855.1955 | 1201480.0639 | 2669863.0812 | 1201480.0672 | 2669863.0945 | 1201482.1798
3 | 2669724.5597 | 1201475.1022 | 2669740.5558 | 1201478.0351 | 2669765.6666 | 1201481.319 | 2669764.8984 | 1201485.179 | 2669763.8475 | 1201490.4366 | 2669769.1495 | 1201503.1062 | 2669773.563 | 1201513.6419
4 | 2669773.563 | 1201513.6419 | 2669776.4123 | 1201520.3346
5 | 2669700.5787 | 1201451.9529 | 2669698.3327 | 1201465.0458 | 2669697.284 | 1201468.8136 | 2669713.1463 | 1201472.7788 | 2669724.5597 | 1201475.1022
6 | 2669706.9053 | 1201499.4666 | 2669713.1463 | 1201472.7788 | 2669724.5597 | 1201475.1022
7 | 2669724.5597 | 1201475.1022 | 2669722.3573 | 1201489.0183 | 2669732.276 | 1201508.604
8 | 2669784.6974 | 1201539.796 | 2669776.4123 | 1201520.3346
9 | 2669861.8047 | 1201472.7145 | 2669850.8777 | 1201473.7207 | 2669842.936 | 1201477.1967
10 | 2669859.3051 | 1201439.1205 | 2669860.7567 | 1201454.9359 | 2669860.6623 | 1201460.4048 | 2669861.8047 | 1201472.7145
11 | 2669700.5787 | 1201451.9529 | 2669700.2277 | 1201438.2389
12 | 2669700.5787 | 1201451.9529 | 2669733.9236 | 1201450.8523
13 | 2669706.9053 | 1201499.4666 | 2669701.9004 | 1201500.4644 | 2669691.2215 | 1201514.1371
14 | 2669706.9053 | 1201499.4666 | 2669709 | 1201519.5588 | 2669718.6375 | 1201540.8452
15 | 2669735.9506 | 1201515.8598 | 2669732.276 | 1201508.604
16 | 2669784.6974 | 1201539.796 | 2669787.3558 | 1201546.0404
17 | 2669842.3453 | 1201473.0317 | 2669842.936 | 1201477.1967
18 | 2669849.1474 | 1201426.4052 | 2669850.7335 | 1201441.7886 | 2669859.3051 | 1201439.1205
19 | 2669859.3051 | 1201439.1205 | 2669857.6677 | 1201421.1189
20 | 2669798.9737 | 1201573.3303 | 2669787.3558 | 1201546.0404
21 | 2669798.9737 | 1201573.3303 | 2669813.881 | 1201565.5043
22 | 2669798.9737 | 1201573.3303 | 2669781.9681 | 1201581.5036
23 | 2669700.15 | 1201435.2045 | 2669700.2277 | 1201438.2389
24 | 2669733.9236 | 1201450.8523 | 2669735.674 | 1201470.4402 | 2669751.9823 | 1201472.7096 | 2669756.4621 | 1201472.5236
25 | 2669691.2215 | 1201514.1371 | 2669680.8853 | 1201520.8357
26 | 2669718.6375 | 1201540.8452 | 2669727.529 | 1201560.4838
27 | 2669735.9506 | 1201515.8598 | 2669729.2733 | 1201519.2729
28 | 2669845.2438 | 1201389.1925 | 2669841.4378 | 1201389.51
29 | 2669845.2438 | 1201389.1925 | 2669846.7234 | 1201403.9188
30 | 2669854.6917 | 1201388.4025 | 2669845.2438 | 1201389.1925
31 | 2669846.7234 | 1201403.9188 | 2669843.0237 | 1201404.5982
32 | 2669846.7234 | 1201403.9188 | 2669849.1474 | 1201426.4052
33 | 2669854.6917 | 1201388.4025 | 2669851.2634 | 1201370.0812
34 | 2669797.5394 | 1201393.171 | 2669798.5685 | 1201408.6813
35 | 2669797.5394 | 1201393.171 | 2669783.012 | 1201394.3747
36 | 2669798.5685 | 1201408.6813 | 2669796.2891 | 1201408.9771
37 | 2669798.5685 | 1201408.6813 | 2669800.7647 | 1201431.7876
38 | 2669753.1124 | 1201396.852 | 2669783.012 | 1201394.3747
39 | 2669849.1474 | 1201426.4052 | 2669845.0539 | 1201426.9132
40 | 2669849.2541 | 1201359.3435 | 2669851.2634 | 1201370.0812
41 | 2669800.7647 | 1201431.7876 | 2669798.5157 | 1201432.0838
42 | 2669800.7647 | 1201431.7876 | 2669802.2682 | 1201445.7804
43 | 2669753.1124 | 1201396.852 | 2669743.0674 | 1201397.6843
44 | 2669849.2541 | 1201359.3435 | 2669849.2341 | 1201343.3154
45 | 2669849.2541 | 1201359.3435 | 2669840.5519 | 1201360.3158
46 | 2669802.2682 | 1201445.7804 | 2669796.4996 | 1201446.2365
47 | 2669720.2441 | 1201399.5753 | 2669743.0674 | 1201397.6843
48 | 2669697.4533 | 1201401.4637 | 2669720.2441 | 1201399.5753
49 | 2669697.4533 | 1201401.4637 | 2669700.15 | 1201435.2045
50 | 2669697.4533 | 1201401.4637 | 2669697.2031 | 1201398.8343
51 | 2669694.8293 | 1201373.883 | 2669697.2031 | 1201398.8343
52 | 2669698.2587 | 1201352.0098 | 2669695.696 | 1201359.6178 | 2669694.6919 | 1201366.0878 | 2669694.8293 | 1201373.883
53 | 2669694.8293 | 1201373.883 | 2669677.9968 | 1201377.0788
54 | 2669698.2587 | 1201352.0098 | 2669692.4929 | 1201343.1816 | 2669691.6586 | 1201335.7452 | 2669691.6359 | 1201333.2093
55 | 2669698.2587 | 1201352.0098 | 2669702.1128 | 1201346.5736 | 2669707.575 | 1201342.9351 | 2669714.7289 | 1201339.7833 | 2669726.6624 | 1201338.6552
56 | 2669633.3604 | 1201372.8326 | 2669636.9399 | 1201379.2004 | 2669651.777 | 1201386.2442 | 2669664.5965 | 1201379.6229 | 2669677.9968 | 1201377.0788
57 | 2669789.2678 | 1201332.3709 | 2669803.8633 | 1201331.2062
58 | 2669818.9211 | 1201330.0047 | 2669803.8633 | 1201331.2062
59 | 2669789.2678 | 1201332.3709 | 2669772.3313 | 1201334.071
60 | 2669789.2678 | 1201332.3709 | 2669789.8694 | 1201344.0739 | 2669790.1849 | 1201347.2185
61 | 2669818.9211 | 1201330.0047 | 2669834.4391 | 1201328.768
62 | 2669819.785 | 1201344.657 | 2669818.9211 | 1201330.0047
63 | 2669791.9378 | 1201365.7445 | 2669791.2398 | 1201357.7315 | 2669790.1849 | 1201347.2185
64 | 2669849.2144 | 1201327.5905 | 2669834.4391 | 1201328.768
65 | 2669820.0122 | 1201352.5755 | 2669819.8311 | 1201349.1825 | 2669819.8286 | 1201346.1362 | 2669819.785 | 1201344.657
66 | 2669815.6579 | 1201344.7866 | 2669819.785 | 1201344.657
67 | 2669791.9378 | 1201365.7445 | 2669780.753 | 1201366.9925
68 | 2669849.2144 | 1201327.5905 | 2669854.1724 | 1201324.113
69 | 2669849.2144 | 1201327.5905 | 2669849.2341 | 1201343.3154
70 | 2669816.2259 | 1201352.8426 | 2669820.0122 | 1201352.5755
71 | 2669820.8779 | 1201362.5139 | 2669820.0122 | 1201352.5755
72 | 2669726.6624 | 1201338.6552 | 2669741.9214 | 1201337.1235
73 | 2669726.6624 | 1201338.6552 | 2669729.0696 | 1201352.8363 | 2669729.105 | 1201353.3453
74 | 2669780.753 | 1201366.9925 | 2669780.5615 | 1201367.0138
75 | 2669854.1724 | 1201324.113 | 2669857.5784 | 1201324.4641 | 2669863.4477 | 1201320.5192 | 2669866.0032 | 1201323.9512 | 2669857.3825 | 1201332.7557 | 2669857.4044 | 1201343.8961
76 | 2669854.1724 | 1201324.113 | 2669910.9731 | 1201200.0771
77 | 2669821.1578 | 1201372.4343 | 2669820.8779 | 1201362.5139
78 | 2669729.6982 | 1201361.881 | 2669729.105 | 1201353.3453
79 | 2669691.6359 | 1201333.2093 | 2669691.5709 | 1201325.9318
80 | 2669730.544 | 1201372.5988 | 2669729.7083 | 1201362.0271 | 2669729.6982 | 1201361.881
81 | 2669730.544 | 1201372.5988 | 2669731.2852 | 1201382.1355 | 2669732.0215 | 1201388.181 | 2669729.3331 | 1201388.3053
82 | 2669730.544 | 1201372.5988 | 2669750.7416 | 1201370.3425
83 | 2669751.9641 | 1201370.2059 | 2669750.7416 | 1201370.3425
84 | 2669762.4414 | 1201369.0355 | 2669751.9641 | 1201370.2059
85 | 2669757.3859 | 1201350.8877 | 2669760.3953 | 1201350.6561 | 2669762.4414 | 1201369.0355
86 | 2669762.4414 | 1201369.0355 | 2669780.5615 | 1201367.0138
87 | 2669777.1565 | 1201447.7661 | 2669796.4996 | 1201446.2365
88 | 2669633.3604 | 1201372.8326 | 2669636.1652 | 1201355.5437 | 2669632.2881 | 1201345.3257 | 2669623.8058 | 1201345.5492 | 2669614.2179 | 1201344.6259
89 | 2669554.644 | 1201424.6475 | 2669568.2243 | 1201401.0468 | 2669583.7766 | 1201380.671 | 2669599.9183 | 1201379.6361 | 2669621.9213 | 1201383.1501 | 2669631.3321 | 1201381.6254 | 2669633.3604 | 1201372.8326
90 | 2669554.644 | 1201424.6475 | 2669547.3475 | 1201440.0608 | 2669513.2104 | 1201470.6489 | 2669490.2361 | 1201474.7509 | 2669456.6812 | 1201475.5302
91 | 2669691.4175 | 1201308.7816 | 2669643.3017 | 1201311.8993
92 | 2669691.4175 | 1201308.7816 | 2669691.5709 | 1201325.9318
93 | 2669818.6127 | 1201381.1321 | 2669821.5759 | 1201380.9443 | 2669821.1578 | 1201372.4343
94 | 2669818.0122 | 1201372.5977 | 2669821.1578 | 1201372.4343
95 | 2669732.1167 | 1201570.6169 | 2669740.5452 | 1201589.233
96 | 2669732.1167 | 1201570.6169 | 2669727.529 | 1201560.4838
97 | 2669862.2641 | 1201158.1181 | 2669859.315 | 1201158.3949 | 2669834.7191 | 1201159.0271
98 | 2669862.2641 | 1201158.1181 | 2669863.7034 | 1201169.7864 | 2669864.981 | 1201173.1478 | 2669872.9665 | 1201178.4601
99 | 2669862.2641 | 1201158.1181 | 2669861.3438 | 1201114.4475 | 2669860.4341 | 1201097.8491 | 2669862.4161 | 1201078.0825 | 2669869.3985 | 1201068.1779
100 | 2669910.9731 | 1201200.0771 | 2669884.2043 | 1201185.9358 | 2669872.9665 | 1201178.4601
101 | 2669659.0736 | 1201531.4172 | 2669671.9092 | 1201526.6528 | 2669680.8853 | 1201520.8357

## bus_geodata
| x | y | coords
0 | 2669866.6378 | 1201527.6522
1 | 2669866.4883 | 1201510.2587
2 | 2669863.0945 | 1201482.1798
3 | 2669773.563 | 1201513.6419
4 | 2669724.5597 | 1201475.1022
5 | 2669776.4123 | 1201520.3346
6 | 2669861.8047 | 1201472.7145
7 | 2669700.5787 | 1201451.9529
8 | 2669706.9053 | 1201499.4666
9 | 2669732.276 | 1201508.604
10 | 2669784.6974 | 1201539.796
11 | 2669842.936 | 1201477.1967
12 | 2669859.3051 | 1201439.1205
13 | 2669787.3558 | 1201546.0404
14 | 2669798.9737 | 1201573.3303
15 | 2669813.881 | 1201565.5043
16 | 2669781.9681 | 1201581.5036
17 | 2669700.2277 | 1201438.2389
18 | 2669733.9236 | 1201450.8523
19 | 2669691.2215 | 1201514.1371
20 | 2669718.6375 | 1201540.8452
21 | 2669735.9505 | 1201515.8598
22 | 2669841.4378 | 1201389.51
23 | 2669845.2438 | 1201389.1925
24 | 2669846.7234 | 1201403.9188
25 | 2669854.6917 | 1201388.4025
26 | 2669797.5394 | 1201393.171
27 | 2669798.5685 | 1201408.6813
28 | 2669783.012 | 1201394.3747
29 | 2669843.0237 | 1201404.5982
30 | 2669849.1474 | 1201426.4052
31 | 2669851.2634 | 1201370.0812
32 | 2669796.2891 | 1201408.9771
33 | 2669800.7647 | 1201431.7876
34 | 2669753.1124 | 1201396.852
35 | 2669845.0539 | 1201426.9132
36 | 2669857.6677 | 1201421.1189
37 | 2669849.2541 | 1201359.3435
38 | 2669798.5157 | 1201432.0838
39 | 2669802.2682 | 1201445.7804
40 | 2669743.0674 | 1201397.6843
41 | 2669720.2441 | 1201399.5753
42 | 2669697.4533 | 1201401.4637
43 | 2669700.15 | 1201435.2045
44 | 2669697.2031 | 1201398.8343
45 | 2669694.8293 | 1201373.883
46 | 2669698.2587 | 1201352.0098
47 | 2669677.9968 | 1201377.0788
48 | 2669803.8633 | 1201331.2062
49 | 2669789.2678 | 1201332.3709
50 | 2669818.9211 | 1201330.0047
51 | 2669772.3313 | 1201334.071
52 | 2669790.1849 | 1201347.2185
53 | 2669834.4391 | 1201328.768
54 | 2669819.785 | 1201344.657
55 | 2669791.9378 | 1201365.7445
56 | 2669849.2144 | 1201327.5905
57 | 2669820.0122 | 1201352.5755
58 | 2669815.6579 | 1201344.7866
59 | 2669741.9214 | 1201337.1235
60 | 2669726.6624 | 1201338.6552
61 | 2669780.753 | 1201366.9925
62 | 2669854.1724 | 1201324.113
63 | 2669849.2341 | 1201343.3154
64 | 2669816.2259 | 1201352.8426
65 | 2669820.8779 | 1201362.5139
66 | 2669729.105 | 1201353.3453
67 | 2669691.6359 | 1201333.2093
68 | 2669729.6982 | 1201361.881
69 | 2669730.544 | 1201372.5988
70 | 2669729.3331 | 1201388.3053
71 | 2669750.7416 | 1201370.3425
72 | 2669751.9641 | 1201370.2059
73 | 2669762.4414 | 1201369.0355
74 | 2669796.4996 | 1201446.2365
75 | 2669777.1565 | 1201447.7661
76 | 2669756.4621 | 1201472.5236
77 | 2669842.3453 | 1201473.0317
78 | 2669614.2179 | 1201344.6259
79 | 2669633.3604 | 1201372.8326
80 | 2669554.644 | 1201424.6475
81 | 2669456.6812 | 1201475.5302
82 | 2669643.3017 | 1201311.8993
83 | 2669691.4175 | 1201308.7816
84 | 2669691.5709 | 1201325.9318
85 | 2669780.5615 | 1201367.0138
86 | 2669757.3859 | 1201350.8877
87 | 2669821.1578 | 1201372.4343
88 | 2669818.6127 | 1201381.1321
89 | 2669818.0122 | 1201372.5977
90 | 2669840.5519 | 1201360.3158
91 | 2669732.1167 | 1201570.6169
92 | 2669740.5452 | 1201589.233
93 | 2669727.529 | 1201560.4838
94 | 2669834.7191 | 1201159.0271
95 | 2669862.2641 | 1201158.1181
96 | 2669872.9665 | 1201178.4601
97 | 2669869.3985 | 1201068.1779
98 | 2669857.4044 | 1201343.8961
99 | 2669910.9731 | 1201200.0771
100 | 2669680.8853 | 1201520.8357
101 | 2669659.0736 | 1201531.4172
102 | 2669729.2733 | 1201519.2729
103 | 2669802.2682 | 1201445.7804

## line_std_types
| c_nf_per_km | r_ohm_per_km | x_ohm_per_km | max_i_ka | type | q_mm2 | alpha | voltage_rating
NAYY 4x50 SE | 210 | 0.642 | 0.083 | 0.142 | cs | 50 | 0.00403 | LV
NAYY 4x120 SE | 264 | 0.225 | 0.08 | 0.242 | cs | 120 | 0.00403 | LV
NAYY 4x150 SE | 261 | 0.208 | 0.08 | 0.27 | cs | 150 | 0.00403 | LV
NA2XS2Y 1x95 RM/25 12/20 kV | 216 | 0.313 | 0.132 | 0.252 | cs | 95 | 0.00403 | MV
NA2XS2Y 1x185 RM/25 12/20 kV | 273 | 0.161 | 0.117 | 0.362 | cs | 185 | 0.00403 | MV
NA2XS2Y 1x240 RM/25 12/20 kV | 304 | 0.122 | 0.112 | 0.421 | cs | 240 | 0.00403 | MV
NA2XS2Y 1x95 RM/25 6/10 kV | 315 | 0.313 | 0.123 | 0.249 | cs | 95 | 0.00403 | MV
NA2XS2Y 1x185 RM/25 6/10 kV | 406 | 0.161 | 0.11 | 0.358 | cs | 185 | 0.00403 | MV
NA2XS2Y 1x240 RM/25 6/10 kV | 456 | 0.122 | 0.105 | 0.416 | cs | 240 | 0.00403 | MV
NA2XS2Y 1x150 RM/25 12/20 kV | 250 | 0.206 | 0.116 | 0.319 | cs | 150 | 0.00403 | MV
NA2XS2Y 1x120 RM/25 12/20 kV | 230 | 0.253 | 0.119 | 0.283 | cs | 120 | 0.00403 | MV
NA2XS2Y 1x70 RM/25 12/20 kV | 190 | 0.443 | 0.132 | 0.22 | cs | 70 | 0.00403 | MV
NA2XS2Y 1x150 RM/25 6/10 kV | 360 | 0.206 | 0.11 | 0.315 | cs | 150 | 0.00403 | MV
NA2XS2Y 1x120 RM/25 6/10 kV | 340 | 0.253 | 0.113 | 0.28 | cs | 120 | 0.00403 | MV
NA2XS2Y 1x70 RM/25 6/10 kV | 280 | 0.443 | 0.123 | 0.217 | cs | 70 | 0.00403 | MV
N2XS(FL)2Y 1x120 RM/35 64/110 kV | 112 | 0.153 | 0.166 | 0.366 | cs | 120 | 0.00393 | HV
N2XS(FL)2Y 1x185 RM/35 64/110 kV | 125 | 0.099 | 0.156 | 0.457 | cs | 185 | 0.00393 | HV
N2XS(FL)2Y 1x240 RM/35 64/110 kV | 135 | 0.075 | 0.149 | 0.526 | cs | 240 | 0.00393 | HV
N2XS(FL)2Y 1x300 RM/35 64/110 kV | 144 | 0.06 | 0.144 | 0.588 | cs | 300 | 0.00393 | HV
15-AL1/3-ST1A 0.4 | 11 | 1.8769 | 0.35 | 0.105 | ol | 16 | 0.00403 | LV
24-AL1/4-ST1A 0.4 | 11.25 | 1.2012 | 0.335 | 0.14 | ol | 24 | 0.00403 | LV
48-AL1/8-ST1A 0.4 | 12.2 | 0.5939 | 0.3 | 0.21 | ol | 48 | 0.00403 | LV
94-AL1/15-ST1A 0.4 | 13.2 | 0.306 | 0.29 | 0.35 | ol | 94 | 0.00403 | LV
34-AL1/6-ST1A 10.0 | 9.7 | 0.8342 | 0.36 | 0.17 | ol | 34 | 0.00403 | MV
48-AL1/8-ST1A 10.0 | 10.1 | 0.5939 | 0.35 | 0.21 | ol | 48 | 0.00403 | MV
70-AL1/11-ST1A 10.0 | 10.4 | 0.4132 | 0.339 | 0.29 | ol | 70 | 0.00403 | MV
94-AL1/15-ST1A 10.0 | 10.75 | 0.306 | 0.33 | 0.35 | ol | 94 | 0.00403 | MV
122-AL1/20-ST1A 10.0 | 11.1 | 0.2376 | 0.323 | 0.41 | ol | 122 | 0.00403 | MV
149-AL1/24-ST1A 10.0 | 11.25 | 0.194 | 0.315 | 0.47 | ol | 149 | 0.00403 | MV
34-AL1/6-ST1A 20.0 | 9.15 | 0.8342 | 0.382 | 0.17 | ol | 34 | 0.00403 | MV
48-AL1/8-ST1A 20.0 | 9.5 | 0.5939 | 0.372 | 0.21 | ol | 48 | 0.00403 | MV
70-AL1/11-ST1A 20.0 | 9.7 | 0.4132 | 0.36 | 0.29 | ol | 70 | 0.00403 | MV
94-AL1/15-ST1A 20.0 | 10 | 0.306 | 0.35 | 0.35 | ol | 94 | 0.00403 | MV
122-AL1/20-ST1A 20.0 | 10.3 | 0.2376 | 0.344 | 0.41 | ol | 122 | 0.00403 | MV
149-AL1/24-ST1A 20.0 | 10.5 | 0.194 | 0.337 | 0.47 | ol | 149 | 0.00403 | MV
184-AL1/30-ST1A 20.0 | 10.75 | 0.1571 | 0.33 | 0.535 | ol | 184 | 0.00403 | MV
243-AL1/39-ST1A 20.0 | 11 | 0.1188 | 0.32 | 0.645 | ol | 243 | 0.00403 | MV
48-AL1/8-ST1A 110.0 | 8 | 0.5939 | 0.46 | 0.21 | ol | 48 | 0.00403 | HV
70-AL1/11-ST1A 110.0 | 8.4 | 0.4132 | 0.45 | 0.29 | ol | 70 | 0.00403 | HV
94-AL1/15-ST1A 110.0 | 8.65 | 0.306 | 0.44 | 0.35 | ol | 94 | 0.00403 | HV
122-AL1/20-ST1A 110.0 | 8.5 | 0.2376 | 0.43 | 0.41 | ol | 122 | 0.00403 | HV
149-AL1/24-ST1A 110.0 | 8.75 | 0.194 | 0.41 | 0.47 | ol | 149 | 0.00403 | HV
184-AL1/30-ST1A 110.0 | 8.8 | 0.1571 | 0.4 | 0.535 | ol | 184 | 0.00403 | HV
243-AL1/39-ST1A 110.0 | 9 | 0.1188 | 0.39 | 0.645 | ol | 243 | 0.00403 | HV
305-AL1/39-ST1A 110.0 | 9.2 | 0.0949 | 0.38 | 0.74 | ol | 305 | 0.00403 | HV
490-AL1/64-ST1A 110.0 | 9.75 | 0.059 | 0.37 | 0.96 | ol | 490 | 0.00403 | HV
679-AL1/86-ST1A 110.0 | 9.95 | 0.042 | 0.36 | 1.15 | ol | 679 | 0.00403 | HV
490-AL1/64-ST1A 220.0 | 10 | 0.059 | 0.285 | 0.96 | ol | 490 | 0.00403 | HV
679-AL1/86-ST1A 220.0 | 11.7 | 0.042 | 0.275 | 1.15 | ol | 679 | 0.00403 | HV
490-AL1/64-ST1A 380.0 | 11 | 0.059 | 0.253 | 0.96 | ol | 490 | 0.00403 | HV
679-AL1/86-ST1A 380.0 | 14.6 | 0.042 | 0.25 | 1.15 | ol | 679 | 0.00403 | HV

## trafo_std_types
| i0_percent | pfe_kw | vkr_percent | sn_mva | vn_lv_kv | vn_hv_kv | vk_percent | shift_degree | vector_group | tap_side | tap_neutral | tap_min | tap_max | tap_step_degree | tap_step_percent | tap_phase_shifter
160 MVA 380/110 kV | 0.06 | 60 | 0.25 | 160 | 110 | 380 | 12.2 | 0 | Yy0 | hv | 0 | -9 | 9 | 0 | 1.5 | FALSE
100 MVA 220/110 kV | 0.06 | 55 | 0.26 | 100 | 110 | 220 | 12 | 0 | Yy0 | hv | 0 | -9 | 9 | 0 | 1.5 | FALSE
63 MVA 110/20 kV | 0.04 | 22 | 0.32 | 63 | 20 | 110 | 18 | 150 | YNd5 | hv | 0 | -9 | 9 | 0 | 1.5 | FALSE
40 MVA 110/20 kV | 0.05 | 18 | 0.34 | 40 | 20 | 110 | 16.2 | 150 | YNd5 | hv | 0 | -9 | 9 | 0 | 1.5 | FALSE
25 MVA 110/20 kV | 0.07 | 14 | 0.41 | 25 | 20 | 110 | 12 | 150 | YNd5 | hv | 0 | -9 | 9 | 0 | 1.5 | FALSE
63 MVA 110/10 kV | 0.04 | 22 | 0.32 | 63 | 10 | 110 | 18 | 150 | YNd5 | hv | 0 | -9 | 9 | 0 | 1.5 | FALSE
40 MVA 110/10 kV | 0.05 | 18 | 0.34 | 40 | 10 | 110 | 16.2 | 150 | YNd5 | hv | 0 | -9 | 9 | 0 | 1.5 | FALSE
25 MVA 110/10 kV | 0.07 | 14 | 0.41 | 25 | 10 | 110 | 12 | 150 | YNd5 | hv | 0 | -9 | 9 | 0 | 1.5 | FALSE
0.25 MVA 20/0.4 kV | 0.32 | 0.8 | 1.44 | 0.25 | 0.4 | 20 | 6 | 150 | Yzn5 | hv | 0 | -2 | 2 | 0 | 2.5 | FALSE
0.4 MVA 20/0.4 kV | 0.3375 | 1.35 | 1.425 | 0.4 | 0.4 | 20 | 6 | 150 | Dyn5 | hv | 0 | -2 | 2 | 0 | 2.5 | FALSE
0.63 MVA 20/0.4 kV | 0.2619 | 1.65 | 1.206 | 0.63 | 0.4 | 20 | 6 | 150 | Dyn5 | hv | 0 | -2 | 2 | 0 | 2.5 | FALSE
0.25 MVA 10/0.4 kV | 0.24 | 0.6 | 1.2 | 0.25 | 0.4 | 10 | 4 | 150 | Dyn5 | hv | 0 | -2 | 2 | 0 | 2.5 | FALSE
0.4 MVA 10/0.4 kV | 0.2375 | 0.95 | 1.325 | 0.4 | 0.4 | 10 | 4 | 150 | Dyn5 | hv | 0 | -2 | 2 | 0 | 2.5 | FALSE
0.63 MVA 10/0.4 kV | 0.1873 | 1.18 | 1.0794 | 0.63 | 0.4 | 10 | 4 | 150 | Dyn5 | hv | 0 | -2 | 2 | 0 | 2.5 | FALSE

## trafo3w_std_types
| sn_hv_mva | sn_mv_mva | sn_lv_mva | vn_hv_kv | vn_mv_kv | vn_lv_kv | vk_hv_percent | vk_mv_percent | vk_lv_percent | vkr_hv_percent | vkr_mv_percent | vkr_lv_percent | pfe_kw | i0_percent | shift_mv_degree | shift_lv_degree | vector_group | tap_side | tap_neutral | tap_min | tap_max | tap_step_percent
63/25/38 MVA 110/20/10 kV | 63 | 25 | 38 | 110 | 20 | 10 | 10.4 | 10.4 | 10.4 | 0.28 | 0.32 | 0.35 | 35 | 0.89 | 0 | 0 | YN0yn0yn0 | hv | 0 | -10 | 10 | 1.2
63/25/38 MVA 110/10/10 kV | 63 | 25 | 38 | 110 | 10 | 10 | 10.4 | 10.4 | 10.4 | 0.28 | 0.32 | 0.35 | 35 | 0.89 | 0 | 0 | YN0yn0yn0 | hv | 0 | -10 | 10 | 1.2

## fuse_std_types
| fuse_type | i_rated_a | t_avg | t_min | t_total | x_avg | x_min | x_total
HV 100A | HV 100A | 100 | 0 | [10.0, 3.64, 0.854, 0.281, 0.1, 0.0531, 0.022, 0.01] | [10.0, 4.267, 1.21, 0.403, 0.1, 0.058, 0.022, 0.01] | 0 | [300.0, 350.0, 450.0, 550.0, 700.0, 850.0, 1200.0, 1752.0] | [600.0, 700.0, 900.0, 1150.0, 1665.0, 2000.0, 3000.0, 4313.0]
HV 10A | HV 10A | 10 | 0 | [10.0, 1675.0, 0.344, 0.156, 0.1, 0.0417, 0.0171, 0.01] | [10.0, 1.3, 0.3, 0.155, 0.1, 0.0555, 0.023, 0.01] | 0 | [30.0, 32.0, 35.0, 37.0, 39.0, 50.0, 70.0, 88.0] | [60.0, 70.0, 80.0, 87.0, 94.0, 110.0, 150.0, 216.0]
HV 125A | HV 125A | 125 | 0 | [10.0, 1.82, 0.344, 0.1, 0.0467, 0.0269, 0.01] | [10.0, 2.478, 0.426, 0.1, 0.0427, 0.0211, 0.01] | 0 | [375.0, 500.0, 700.0, 925.0, 1200.0, 1500.0, 2341.0] | [750.0, 1000.0, 1500.0, 2200.0, 3000.0, 4000.0, 5765.0]
HV 160A | HV 160A | 160 | 0 | [10.0, 4.15, 1.03, 0.198, 0.1, 0.051, 0.0172, 0.01] | [10.0, 2.3, 0.734, 0.274, 0.1, 0.046, 0.0177, 0.01] | 0 | [480.0, 550.0, 700.0, 1000.0, 1260.0, 1600.0, 2500.0, 3227.0] | [960.0, 1300.0, 1700.0, 2200.0, 2996.0, 4000.0, 6000.0, 7946.0]
HV 16A | HV 16A | 16 | 0 | [10.0, 0.352, 0.164, 0.1, 0.0649, 0.0342, 0.01] | [10.0, 2.34, 0.722, 0.181, 0.1, 0.055, 0.0296, 0.01] | 0 | [48.0, 60.0, 65.0, 71.0, 80.0, 100.0, 162.0] | [96.0, 110.0, 125.0, 150.0, 168.0, 200.0, 250.0, 398.0]
HV 200A | HV 200A | 200 | 0 | [10.0, 4.267, 1.21, 0.403, 0.1, 0.058, 0.022, 0.01] | [10.0, 3.73, 1.654, 0.328, 0.1, 0.0531, 0.019, 0.01] | 0 | [600.0, 700.0, 900.0, 1150.0, 1665.0, 2000.0, 3000.0, 4313.0] | [1200.0, 1500.0, 1800.0, 2700.0, 3960.0, 5000.0, 7500.0, 10620.0]
HV 20A | HV 20A | 20 | 0 | [10.0, 1.3, 0.3, 0.155, 0.1, 0.0555, 0.023, 0.01] | [10.0, 1.3, 0.161, 0.1, 0.0611, 0.0399, 0.0141, 0.01] | 0 | [60.0, 70.0, 80.0, 87.0, 94.0, 110.0, 150.0, 216.0] | [120.0, 150.0, 200.0, 223.0, 260.0, 300.0, 450.0, 532.0]
HV 25A | HV 25A | 25 | 0 | [10.0, 2.512, 0.833, 0.299, 0.1, 0.0372, 0.0223, 0.01] | [10.0, 3.125, 0.597, 0.198, 0.1, 0.0378, 0.022, 0.01] | 0 | [75.0, 82.0, 90.0, 100.0, 124.0, 170.0, 200.0, 289.0] | [150.0, 170.0, 210.0, 250.0, 294.0, 400.0, 500.0, 711.0]
HV 31.5A | HV 31.5A | 31.5 | 0 | [10.0, 2.34, 0.722, 0.181, 0.1, 0.055, 0.0296, 0.01] | [10.0, 2.84, 0.368, 0.164, 0.1, 0.0621, 0.0378, 0.0195, 0.01] | 0 | [95.0, 110.0, 125.0, 150.0, 165.0, 200.0, 250.0, 390.0] | [189.0, 220.0, 300.0, 350.0, 393.0, 450.0, 530.0, 700.0, 960.0]
HV 40A | HV 40A | 40 | 0 | [10.0, 1.3, 0.161, 0.1, 0.0611, 0.0399, 0.0141, 0.01] | [10.0, 2.05, 0.369, 0.198, 0.1, 0.051, 0.0298, 0.01] | 0 | [120.0, 150.0, 200.0, 223.0, 260.0, 300.0, 450.0, 532.0] | [240.0, 300.0, 400.0, 450.0, 530.0, 650.0, 800.0, 1311.0]
HV 50A | HV 50A | 50 | 0 | [10.0, 3.215, 0.597, 0.198, 0.1, 0.0378, 0.022, 0.01] | [10.0, 3.64, 0.854, 0.281, 0.1, 0.0531, 0.022, 0.01] | 0 | [150.0, 170.0, 210.0, 250.0, 294.0, 400.0, 500.0, 711.0] | [300.0, 350.0, 450.0, 550.0, 700.0, 850.0, 1200.0, 1752.0]
HV 6.3A | HV 6.3A | 6.3 | 0 | [10.0, 1.39, 0.344, 0.168, 0.1, 0.056, 0.0263, 0.01] | [10.0, 1.711, 0.516, 0.198, 0.1, 0.0634, 0.0303, 0.01] | 0 | [19.0, 19.5, 20.4, 20.8, 22.0, 25.0, 32.0, 48.0] | [38.0, 40.0, 43.0, 48.0, 53.0, 60.0, 75.0, 118.0]
HV 63A | HV 63A | 63 | 0 | [10.0, 2.84, 0.368, 0.164, 0.1, 0.0621, 0.0378, 0.0195, 0.01] | [10.0, 1.82, 0.344, 0.1, 0.0467, 0.0269, 0.01] | 0 | [189.0, 220.0, 300.0, 350.0, 393.0, 450.0, 530.0, 700.0, 961.0] | [378.0, 500.0, 700.0, 934.0, 1200.0, 1500.0, 2366.0]
HV 80A | HV 80A | 80 | 0 | [10.0, 2.05, 0.369, 0.198, 0.1, 0.051, 0.0298, 0.01] | [10.0, 4.15, 1.03, 0.198, 0.1, 0.051, 0.0172, 0.01] | 0 | [240.0, 300.0, 400.0, 450.0, 530.0, 650.0, 800.0, 1311.0] | [480.0, 550.0, 700.0, 1000.0, 1260.0, 1600.0, 2500.0, 3227.0]
Siemens NH-1-100 | Siemens NH-1-100 | 100 | [5400.0, 2000.0, 400.0, 20.0, 1.0, 0.2, 0.012, 0.004] | 0 | 0 | [150.0, 190.0, 250.0, 430.0, 900.0, 1250.0, 2700.0, 3600.0] | 0 | 0
Siemens NH-1-125 | Siemens NH-1-125 | 125 | [4800.0, 120.0, 7.0, 0.1, 0.004] | 0 | 0 | [180.0, 400.0, 740.0, 2000.0, 4250.0] | 0 | 0
Siemens NH-1-16 | Siemens NH-1-16 | 16 | [4000.0, 400.0, 2.0, 0.1, 0.04, 0.01] | 0 | 0 | [26.0, 35.0, 75.0, 150.0, 200.0, 300.0] | 0 | 0
Siemens NH-1-160 | Siemens NH-1-160 | 160 | [4800.0, 120.0, 7.0, 0.1, 0.004] | 0 | 0 | [210.0, 500.0, 900.0, 2300.0, 5000.0] | 0 | 0
Siemens NH-1-25 | Siemens NH-1-25 | 25 | [4000.0, 1000.0, 10.0, 0.2, 0.02, 0.01] | 0 | 0 | [40.0, 50.0, 100.0, 210.0, 400.0, 500.0] | 0 | 0
Siemens NH-1-50 | Siemens NH-1-50 | 50 | [4000.0, 40.0, 4.0, 1.0, 0.02, 0.01] | 0 | 0 | [86.0, 200.0, 300.0, 400.0, 1000.0, 1280.0] | 0 | 0
Siemens NH-1-63 | Siemens NH-1-63 | 63 | [4000.0, 100.0, 10.0, 2.0, 0.04, 0.01] | 0 | 0 | [100.0, 200.0, 300.0, 400.0, 1000.0, 1500.0] | 0 | 0
Siemens NH-1-80 | Siemens NH-1-80 | 80 | [4800.0, 120.0, 7.0, 0.1, 0.01] | 0 | 0 | [150.58, 250.0, 450.0, 1150.0, 2470.0] | 0 | 0
Siemens NH-2-1000 | Siemens NH-2-1000 | 1000 | [4800.0, 120.0, 7.0, 0.1, 0.004] | 0 | 0 | [1900.0, 3500.0, 8400.0, 24000.0, 52000.0] | 0 | 0
Siemens NH-2-200 | Siemens NH-2-200 | 200 | [4800.0, 120.0, 7.0, 0.1, 0.004] | 0 | 0 | [280.0, 650.0, 1200.0, 3000.0, 7000.0] | 0 | 0
Siemens NH-2-224 | Siemens NH-2-224 | 224 | [4800.0, 120.0, 7.0, 0.2, 0.04, 0.004] | 0 | 0 | [400.0, 750.0, 1453.0, 3025.0, 4315.0, 7600.0] | 0 | 0
Siemens NH-2-250 | Siemens NH-2-250 | 250 | [4800.0, 120.0, 7.0, 0.1, 0.004] | 0 | 0 | [450.0, 800.0, 1650.0, 4000.0, 8500.0] | 0 | 0
Siemens NH-2-315 | Siemens NH-2-315 | 315 | [4800.0, 120.0, 7.0, 0.1, 0.004] | 0 | 0 | [550.0, 920.0, 1900.0, 5000.0, 11000.0] | 0 | 0
Siemens NH-2-355 | Siemens NH-2-355 | 355 | [4800.0, 120.0, 6.0, 0.1, 0.004] | 0 | 0 | [650.0, 1116.27, 2350.0, 5840.0, 12790.0] | 0 | 0
Siemens NH-2-400 | Siemens NH-2-400 | 400 | [4800.0, 120.0, 7.0, 0.1, 0.004] | 0 | 0 | [720.0, 1350.0, 2800.0, 6500.0, 15000.0] | 0 | 0
Siemens NH-2-425 | Siemens NH-2-425 | 425 | [4800.0, 120.0, 7.0, 0.1, 0.004] | 0 | 0 | [850.0, 1500.0, 3050.0, 7500.0, 16500.0] | 0 | 0
Siemens NH-2-630 | Siemens NH-2-630 | 630 | [4800.0, 120.0, 7.0, 0.1, 0.004] | 0 | 0 | [1200.0, 2000.0, 4800.0, 12000.0, 26000.0] | 0 | 0

## res_bus
| vm_pu | va_degree | p_mw | q_mvar
0 | 0.97 | -0.57929 | 0.031391 | 0.0078673
1 | 0.97052 | -0.56918 | 0 | 0
2 | 0.97161 | -0.54751 | 0 | 0
3 | 0.97421 | -0.49635 | 0 | 0
4 | 0.9772 | -0.43757 | 0 | 0
5 | 0.97392 | -0.502 | 0.007208 | 0.0018065
6 | 0.97192 | -0.54133 | 0.0097179 | 0.0024355
7 | 0.98146 | -0.35436 | 0 | 0
8 | 0.97566 | -0.46775 | 0 | 0
9 | 0.97664 | -0.44865 | 0.010957 | 0.0027462
10 | 0.97323 | -0.51561 | 0.0070274 | 0.0017612
11 | 0.97151 | -0.54943 | 0 | 0
12 | 0.97232 | -0.53342 | 0 | 0
13 | 0.97305 | -0.51911 | 0.007231 | 0.0018123
14 | 0.97248 | -0.53045 | 0 | 0
15 | 0.97226 | -0.53473 | 0.013817 | 0.0034628
16 | 0.97236 | -0.53286 | 0.006934 | 0.0017378
17 | 0.98229 | -0.33823 | 0.0079062 | 0.0019815
18 | 0.98058 | -0.37169 | 0 | 0
19 | 0.97541 | -0.47269 | 0.0033824 | 0.00084771
20 | 0.97444 | -0.49192 | 0.0075163 | 0.0018838
21 | 0.97659 | -0.44952 | 0 | 0
22 | 0.97333 | -0.51364 | 0.0018572 | 0.00046545
23 | 0.97333 | -0.5135 | 0 | 0
24 | 0.97304 | -0.51935 | 0 | 0
25 | 0.97353 | -0.50971 | 0 | 0
26 | 0.99287 | -0.13476 | 0 | 0
27 | 0.9942 | -0.1096 | 0 | 0
28 | 0.99163 | -0.15841 | 0.004549 | 0.0011401
29 | 0.97298 | -0.52053 | 0.017129 | 0.004293
30 | 0.97266 | -0.52685 | 0 | 0
31 | 0.97391 | -0.50224 | 0.001714 | 0.00042957
32 | 0.99415 | -0.11048 | 0.021776 | 0.0054575
33 | 0.99627 | -0.070383 | 0 | 0
34 | 0.9891 | -0.20678 | 0.0045489 | 0.0011401
35 | 0.97259 | -0.52815 | 0.017132 | 0.0042938
36 | 0.97217 | -0.53656 | 0.0094044 | 0.002357
37 | 0.97413 | -0.49779 | 0 | 0
38 | 0.99622 | -0.071253 | 0.021907 | 0.0054903
39 | 0.99758 | -0.045602 | 0 | 0
40 | 0.98826 | -0.22293 | 0.017104 | 0.0042867
41 | 0.98642 | -0.25831 | 0.017118 | 0.0042901
42 | 0.98466 | -0.29236 | 0 | 0
43 | 0.98249 | -0.33445 | 0 | 0
44 | 0.98452 | -0.29499 | 0.0074039 | 0.0018556
45 | 0.98327 | -0.31931 | 0 | 0
46 | 0.98228 | -0.33848 | 0 | 0
47 | 0.98276 | -0.32924 | 0.011223 | 0.0028128
48 | 0.97605 | -0.46002 | 0.0034749 | 0.00087088
49 | 0.97648 | -0.45162 | 0 | 0
50 | 0.97562 | -0.46851 | 0 | 0
51 | 0.97634 | -0.45445 | 0.0090934 | 0.002279
52 | 0.97694 | -0.44259 | 0.0042038 | 0.0010536
53 | 0.9752 | -0.47686 | 0.0045608 | 0.001143
54 | 0.97552 | -0.47044 | 0 | 0
55 | 0.97753 | -0.43103 | 0 | 0
56 | 0.9748 | -0.48456 | 0 | 0
57 | 0.97548 | -0.47123 | 0 | 0
58 | 0.97552 | -0.47057 | 0.0017133 | 0.00042939
59 | 0.98082 | -0.36677 | 0.0083509 | 0.0020929
60 | 0.98094 | -0.36445 | 0 | 0
61 | 0.97789 | -0.42404 | 0.0045517 | 0.0011408
62 | 0.97477 | -0.48517 | 0 | 0
63 | 0.97447 | -0.49116 | 0.0017136 | 0.00042947
64 | 0.97548 | -0.47136 | 0.0018887 | 0.00047335
65 | 0.97545 | -0.47189 | 0 | 0
66 | 0.98036 | -0.37576 | 0.0041982 | 0.0010522
67 | 0.98191 | -0.34572 | 0.0049664 | 0.0012447
68 | 0.98004 | -0.38213 | 0.0045517 | 0.0011408
69 | 0.97963 | -0.38997 | 0 | 0
70 | 0.97948 | -0.39289 | 0.0087505 | 0.0021931
71 | 0.97891 | -0.40415 | 0.0042011 | 0.0010529
72 | 0.97886 | -0.40499 | 0.004553 | 0.0011411
73 | 0.9785 | -0.41202 | 0 | 0
74 | 0.99812 | -0.035434 | 0.020964 | 0.0052541
75 | 1 | 0 | -0.53447 | -0.13741
76 | 0.9795 | -0.3929 | 0.028769 | 0.0072103
77 | 0.97143 | -0.55118 | 0.022421 | 0.0056191
78 | 0.98098 | -0.36409 | 0.018133 | 0.0045445
79 | 0.98176 | -0.34881 | 0 | 0
80 | 0.98148 | -0.35432 | 0 | 0
81 | 0.98117 | -0.36033 | 0.00277 | 0.00069423
82 | 0.98139 | -0.35583 | 0.0069279 | 0.0017363
83 | 0.9817 | -0.34978 | 0 | 0
84 | 0.98181 | -0.34763 | 0.0075999 | 0.0019047
85 | 0.9779 | -0.42391 | 0.0042021 | 0.0010531
86 | 0.97842 | -0.41367 | 0.0042053 | 0.001054
87 | 0.97542 | -0.47253 | 0 | 0
88 | 0.9754 | -0.47293 | 0.0018565 | 0.00046528
89 | 0.97541 | -0.47263 | 0.001714 | 0.00042958
90 | 0.97412 | -0.49809 | 0.0018566 | 0.00046531
91 | 0.97382 | -0.50405 | 0.0053562 | 0.0013424
92 | 0.97363 | -0.50781 | 0.009984 | 0.0025022
93 | 0.97398 | -0.50092 | 0.0073963 | 0.0018537
94 | 0.97375 | -0.50528 | 0.015756 | 0.0039487
95 | 0.97396 | -0.50129 | 0 | 0
96 | 0.97404 | -0.49961 | 0.0012395 | 0.00031066
97 | 0.97385 | -0.50349 | 0.0025965 | 0.00065073
98 | 0.9746 | -0.48855 | 0.0048186 | 0.0012077
99 | 0.9742 | -0.49645 | 0.0029187 | 0.00073148
100 | 0.97531 | -0.47464 | 0.0052226 | 0.0013089
101 | 0.97524 | -0.47616 | 0.0034055 | 0.00085349
102 | 0.97655 | -0.45032 | 0.0058672 | 0.0014705
103 | 0.99998 | 149.9956 | 0 | 0

## res_line
| p_from_mw | q_from_mvar | p_to_mw | q_to_mvar | pl_mw | ql_mvar | i_from_ka | i_to_ka | i_ka | vm_from_pu | va_from_degree | vm_to_pu | va_to_degree | loading_percent
0 | -0.031391 | -0.0078673 | 0.031406 | 0.0078767 | 1.5125e-05 | 9.4654e-06 | 0.048154 | 0.048154 | 0.048154 | 0.97 | -0.57929 | 0.97052 | -0.56918 | 13.2292
1 | -0.031406 | -0.0078767 | 0.031438 | 0.0078971 | 3.2482e-05 | 2.0327e-05 | 0.048154 | 0.048154 | 0.048154 | 0.97052 | -0.56918 | 0.97161 | -0.54751 | 13.2292
2 | -0.031438 | -0.0078971 | 0.031448 | 0.0079025 | 9.2738e-06 | 5.4067e-06 | 0.048154 | 0.048154 | 0.048154 | 0.97161 | -0.54751 | 0.97192 | -0.54133 | 6.6146
3 | -0.042271 | -0.010614 | 0.04239 | 0.010689 | 0.0001189 | 7.5144e-05 | 0.064572 | 0.064572 | 0.064572 | 0.97421 | -0.49635 | 0.9772 | -0.43757 | 17.7396
4 | 0.042271 | 0.010614 | -0.042259 | -0.010607 | 1.1373e-05 | 7.1885e-06 | 0.064572 | 0.064572 | 0.064572 | 0.97421 | -0.49635 | 0.97392 | -0.502 | 17.7396
5 | -0.1016 | -0.025573 | 0.10201 | 0.025832 | 0.00040585 | 0.00025918 | 0.15475 | 0.15475 | 0.15475 | 0.9772 | -0.43757 | 0.98146 | -0.35436 | 42.5138
6 | 0.042377 | 0.010662 | -0.042316 | -0.010624 | 6.1013e-05 | 3.856e-05 | 0.064544 | 0.064544 | 0.064544 | 0.9772 | -0.43757 | 0.97566 | -0.46775 | 17.7319
7 | 0.016834 | 0.004222 | -0.016825 | -0.0042168 | 8.8821e-06 | 5.2333e-06 | 0.025635 | 0.025635 | 0.025635 | 0.9772 | -0.43757 | 0.97664 | -0.44865 | 7.0426
8 | 0.035051 | 0.0088 | -0.035029 | -0.0087857 | 2.2753e-05 | 1.4299e-05 | 0.053559 | 0.053559 | 0.053559 | 0.97392 | -0.502 | 0.97323 | -0.51561 | 14.7141
9 | 0.022431 | 0.0056256 | -0.022422 | -0.0056203 | 8.6647e-06 | 5.3027e-06 | 0.034343 | 0.034343 | 0.034343 | 0.97192 | -0.54133 | 0.97151 | -0.54943 | 9.435
10 | -0.063597 | -0.015964 | 0.063621 | 0.015977 | 2.398e-05 | 1.3257e-05 | 0.097375 | 0.097375 | 0.097375 | 0.97192 | -0.54133 | 0.97232 | -0.53342 | 5.3503
11 | -0.13083 | -0.033076 | 0.13093 | 0.03314 | 0.00010131 | 6.4488e-05 | 0.19846 | 0.19846 | 0.19846 | 0.98146 | -0.35436 | 0.98229 | -0.33823 | 27.2603
12 | 0.028822 | 0.0072432 | -0.028798 | -0.0072284 | 2.3829e-05 | 1.483e-05 | 0.043705 | 0.043705 | 0.043705 | 0.98146 | -0.35436 | 0.98058 | -0.37169 | 12.0069
13 | 0.012014 | 0.0030119 | -0.012012 | -0.0030103 | 2.827e-06 | 1.529e-06 | 0.018324 | 0.018324 | 0.018324 | 0.97566 | -0.46775 | 0.97541 | -0.47269 | 5.034
14 | 0.030302 | 0.007612 | -0.030267 | -0.0075903 | 3.4903e-05 | 2.1794e-05 | 0.04622 | 0.04622 | 0.04622 | 0.97566 | -0.46775 | 0.97444 | -0.49192 | 12.6979
15 | 0.0058677 | 0.0014706 | -0.0058675 | -0.0014705 | 2.4377e-07 | 5.4243e-08 | 0.0089401 | 0.0089401 | 0.0089401 | 0.97664 | -0.44865 | 0.97659 | -0.44952 | 2.4561
16 | 0.028001 | 0.0070245 | -0.027997 | -0.0070216 | 4.6653e-06 | 2.9015e-06 | 0.042815 | 0.042815 | 0.042815 | 0.97323 | -0.51561 | 0.97305 | -0.51911 | 11.7623
17 | 0.022422 | 0.0056203 | -0.022421 | -0.0056191 | 1.8608e-06 | 1.1388e-06 | 0.034343 | 0.034343 | 0.034343 | 0.97151 | -0.54943 | 0.97143 | -0.55118 | 9.435
18 | -0.073026 | -0.018334 | 0.073049 | 0.018348 | 2.29e-05 | 1.314e-05 | 0.11177 | 0.11177 | 0.11177 | 0.97232 | -0.53342 | 0.97266 | -0.52685 | 6.1412
19 | 0.0094058 | 0.0023576 | -0.0094044 | -0.002357 | 1.4045e-06 | 6.7472e-07 | 0.014394 | 0.014395 | 0.014395 | 0.97232 | -0.53342 | 0.97217 | -0.53656 | 3.9545
20 | 0.020766 | 0.0052093 | -0.020754 | -0.0052025 | 1.1217e-05 | 6.8108e-06 | 0.031757 | 0.031757 | 0.031757 | 0.97305 | -0.51911 | 0.97248 | -0.53045 | 8.7245
21 | 0.01382 | 0.0034644 | -0.013817 | -0.0034628 | 2.8233e-06 | 1.5981e-06 | 0.021146 | 0.021146 | 0.021146 | 0.97248 | -0.53045 | 0.97226 | -0.53473 | 5.8094
22 | 0.0069348 | 0.0017381 | -0.006934 | -0.0017378 | 7.9666e-07 | 2.758e-07 | 0.010611 | 0.010611 | 0.010611 | 0.97248 | -0.53045 | 0.97236 | -0.53286 | 2.9152
23 | -0.13884 | -0.035122 | 0.13886 | 0.035138 | 2.5203e-05 | 1.6053e-05 | 0.21043 | 0.21043 | 0.21043 | 0.98229 | -0.33823 | 0.98249 | -0.33445 | 28.9055
24 | 0.028798 | 0.0072284 | -0.028769 | -0.0072103 | 2.9093e-05 | 1.8108e-05 | 0.043705 | 0.043705 | 0.043705 | 0.98058 | -0.37169 | 0.9795 | -0.3929 | 12.007
25 | 0.0086291 | 0.0021626 | -0.0086283 | -0.0021623 | 8.004e-07 | 3.5853e-07 | 0.013164 | 0.013164 | 0.013164 | 0.97541 | -0.47269 | 0.97531 | -0.47464 | 3.6165
26 | 0.02275 | 0.0057065 | -0.022741 | -0.0057005 | 9.758e-06 | 5.9767e-06 | 0.034743 | 0.034743 | 0.034743 | 0.97444 | -0.49192 | 0.97398 | -0.50092 | 9.5447
27 | 0.0058675 | 0.0014705 | -0.0058672 | -0.0014705 | 2.2425e-07 | 4.9909e-08 | 0.0089401 | 0.0089402 | 0.0089402 | 0.97659 | -0.44952 | 0.97655 | -0.45032 | 2.4561
28 | -0.0018572 | -0.00046545 | 0.0018572 | 0.00046541 | 1.1545e-08 | -4.008e-08 | 0.0028392 | 0.0028392 | 0.0028392 | 0.97333 | -0.51364 | 0.97333 | -0.5135 | 0.78
29 | 0.10738 | 0.026973 | -0.10735 | -0.026955 | 2.9925e-05 | 1.8232e-05 | 0.16418 | 0.16418 | 0.16418 | 0.97333 | -0.5135 | 0.97304 | -0.51935 | 9.0207
30 | -0.10923 | -0.027438 | 0.10925 | 0.027451 | 1.9778e-05 | 1.207e-05 | 0.16701 | 0.16701 | 0.16701 | 0.97333 | -0.5135 | 0.97353 | -0.50971 | 9.1766
31 | 0.01713 | 0.0042936 | -0.017129 | -0.004293 | 9.6531e-07 | 5.7121e-07 | 0.026196 | 0.026197 | 0.026197 | 0.97304 | -0.51935 | 0.97298 | -0.52053 | 7.1968
32 | 0.090215 | 0.022661 | -0.090183 | -0.022642 | 3.23e-05 | 1.9268e-05 | 0.13798 | 0.13798 | 0.13798 | 0.97304 | -0.51935 | 0.97266 | -0.52685 | 7.5813
33 | -0.10925 | -0.027451 | 0.10929 | 0.027474 | 3.8994e-05 | 2.3797e-05 | 0.16701 | 0.16701 | 0.16701 | 0.97353 | -0.50971 | 0.97391 | -0.50224 | 9.1766
34 | -0.4649 | -0.11911 | 0.46546 | 0.11947 | 0.00056754 | 0.00036222 | 0.69766 | 0.69766 | 0.69766 | 0.99287 | -0.13476 | 0.9942 | -0.1096 | 38.3331
35 | 0.4649 | 0.11911 | -0.46436 | -0.11877 | 0.00053214 | 0.00033963 | 0.69766 | 0.69766 | 0.69766 | 0.99287 | -0.13476 | 0.99163 | -0.15841 | 38.3332
36 | 0.021777 | 0.0054581 | -0.021776 | -0.0054575 | 9.1306e-07 | 5.5464e-07 | 0.032593 | 0.032593 | 0.032593 | 0.9942 | -0.1096 | 0.99415 | -0.11048 | 8.9542
37 | -0.48724 | -0.12493 | 0.48817 | 0.12552 | 0.00092849 | 0.00059273 | 0.73026 | 0.73025 | 0.73026 | 0.9942 | -0.1096 | 0.99627 | -0.070383 | 40.1239
38 | 0.45981 | 0.11763 | -0.45874 | -0.11694 | 0.0010739 | 0.00068537 | 0.69084 | 0.69084 | 0.69084 | 0.99163 | -0.15841 | 0.9891 | -0.20678 | 37.9581
39 | 0.017133 | 0.0042944 | -0.017132 | -0.0042938 | 1.0597e-06 | 6.2715e-07 | 0.026212 | 0.026212 | 0.026212 | 0.97266 | -0.52685 | 0.97259 | -0.52815 | 7.201
40 | -0.11101 | -0.027904 | 0.11103 | 0.027918 | 2.3576e-05 | 1.4409e-05 | 0.16963 | 0.16963 | 0.16963 | 0.97391 | -0.50224 | 0.97413 | -0.49779 | 9.3205
41 | 0.021908 | 0.0054909 | -0.021907 | -0.0054903 | 9.082e-07 | 5.518e-07 | 0.032721 | 0.032721 | 0.032721 | 0.99627 | -0.070383 | 0.99622 | -0.071253 | 8.9893
42 | -0.51008 | -0.13101 | 0.51069 | 0.1314 | 0.00061456 | 0.0003924 | 0.76298 | 0.76298 | 0.76298 | 0.99627 | -0.070383 | 0.99758 | -0.045602 | 41.9217
43 | 0.45419 | 0.1158 | -0.45384 | -0.11558 | 0.00035367 | 0.0002257 | 0.68399 | 0.68399 | 0.68399 | 0.9891 | -0.20678 | 0.98826 | -0.22293 | 37.5821
44 | -0.11289 | -0.028384 | 0.11292 | 0.028405 | 3.5757e-05 | 2.1887e-05 | 0.17247 | 0.17247 | 0.17247 | 0.97413 | -0.49779 | 0.97447 | -0.49116 | 9.4763
45 | 0.0018566 | 0.00046522 | -0.0018566 | -0.00046531 | 2.6411e-08 | -9.2106e-08 | 0.002836 | 0.0028361 | 0.0028361 | 0.97413 | -0.49779 | 0.97412 | -0.49809 | 0.77914
46 | -0.51069 | -0.1314 | 0.51094 | 0.13157 | 0.00025264 | 0.00016131 | 0.76298 | 0.76297 | 0.76298 | 0.99758 | -0.045602 | 0.99812 | -0.035434 | 41.9217
47 | 0.43673 | 0.11129 | -0.43599 | -0.11082 | 0.00074421 | 0.00047483 | 0.65824 | 0.65824 | 0.65824 | 0.98826 | -0.22293 | 0.98642 | -0.25831 | 36.1671
48 | 0.41887 | 0.10653 | -0.41819 | -0.10609 | 0.00068599 | 0.00043758 | 0.63242 | 0.63242 | 0.63242 | 0.98642 | -0.25831 | 0.98466 | -0.29236 | 34.7484
49 | 0.13914 | 0.035317 | -0.13886 | -0.035138 | 0.00028109 | 0.00017904 | 0.21043 | 0.21043 | 0.21043 | 0.98466 | -0.29236 | 0.98249 | -0.33445 | 28.9055
50 | 0.27904 | 0.070771 | -0.27901 | -0.070748 | 3.5275e-05 | 2.2408e-05 | 0.42199 | 0.42199 | 0.42199 | 0.98466 | -0.29236 | 0.98452 | -0.29499 | 23.1862
51 | 0.2716 | 0.068893 | -0.27129 | -0.068691 | 0.00031723 | 0.00020143 | 0.4108 | 0.4108 | 0.4108 | 0.98452 | -0.29499 | 0.98327 | -0.31931 | 22.5714
52 | 0.23911 | 0.060613 | -0.23889 | -0.060473 | 0.00022001 | 0.00013939 | 0.3621 | 0.3621 | 0.3621 | 0.98327 | -0.31931 | 0.98228 | -0.33848 | 19.8958
53 | 0.032175 | 0.0080788 | -0.03216 | -0.0080693 | 1.5236e-05 | 9.5341e-06 | 0.048697 | 0.048698 | 0.048698 | 0.98327 | -0.31931 | 0.98276 | -0.32924 | 13.3784
54 | 0.019505 | 0.0048914 | -0.019498 | -0.0048874 | 6.7328e-06 | 4.0488e-06 | 0.029548 | 0.029548 | 0.029548 | 0.98228 | -0.33848 | 0.98191 | -0.34572 | 8.1177
55 | 0.21939 | 0.055582 | -0.21911 | -0.055409 | 0.00027338 | 0.00017288 | 0.33255 | 0.33256 | 0.33256 | 0.98228 | -0.33848 | 0.98094 | -0.36445 | 18.2723
56 | 0.020937 | 0.0052565 | -0.020917 | -0.0052446 | 1.9524e-05 | 1.184e-05 | 0.031704 | 0.031704 | 0.031704 | 0.98276 | -0.32924 | 0.98176 | -0.34881 | 8.71
57 | -0.1574 | -0.039623 | 0.15747 | 0.039662 | 6.3268e-05 | 3.9576e-05 | 0.24003 | 0.24003 | 0.24003 | 0.97605 | -0.46002 | 0.97648 | -0.45162 | 13.1884
58 | 0.15393 | 0.038752 | -0.15387 | -0.038713 | 6.2422e-05 | 3.9007e-05 | 0.23473 | 0.23473 | 0.23473 | 0.97605 | -0.46002 | 0.97562 | -0.46851 | 12.8973
59 | 0.0090947 | 0.0022796 | -0.0090934 | -0.002279 | 1.226e-06 | 5.7176e-07 | 0.013859 | 0.013859 | 0.013859 | 0.97648 | -0.45162 | 0.97634 | -0.45445 | 3.8074
60 | -0.16656 | -0.041942 | 0.16663 | 0.041987 | 7.193e-05 | 4.5104e-05 | 0.25389 | 0.25389 | 0.25389 | 0.97648 | -0.45162 | 0.97694 | -0.44259 | 13.9498
61 | 0.14669 | 0.036915 | -0.14663 | -0.036879 | 5.8473e-05 | 3.6451e-05 | 0.22379 | 0.22379 | 0.22379 | 0.97562 | -0.46851 | 0.9752 | -0.47686 | 12.2962
62 | 0.0071736 | 0.0017975 | -0.007173 | -0.0017973 | 6.5904e-07 | 2.3848e-07 | 0.010941 | 0.010941 | 0.010941 | 0.97562 | -0.46851 | 0.97552 | -0.47044 | 3.0058
63 | -0.17084 | -0.043041 | 0.17093 | 0.0431 | 9.4559e-05 | 5.9352e-05 | 0.26029 | 0.26029 | 0.26029 | 0.97694 | -0.44259 | 0.97753 | -0.43103 | 14.3016
64 | 0.14207 | 0.035736 | -0.14202 | -0.035703 | 5.2266e-05 | 3.2526e-05 | 0.21683 | 0.21683 | 0.21683 | 0.9752 | -0.47686 | 0.9748 | -0.48456 | 11.9138
65 | 0.0054597 | 0.0013679 | -0.0054595 | -0.0013679 | 2.0613e-07 | 3.2974e-08 | 0.0083278 | 0.0083278 | 0.0083278 | 0.97552 | -0.47044 | 0.97548 | -0.47123 | 2.2879
66 | 0.0017133 | 0.00042934 | -0.0017133 | -0.00042939 | 1.0544e-08 | -4.4652e-08 | 0.0026133 | 0.0026134 | 0.0026134 | 0.97552 | -0.47044 | 0.97552 | -0.47057 | 0.71796
67 | -0.17093 | -0.0431 | 0.17099 | 0.043136 | 5.7186e-05 | 3.5893e-05 | 0.26029 | 0.26029 | 0.26029 | 0.97753 | -0.43103 | 0.97789 | -0.42404 | 14.3016
68 | 0.02735 | 0.0068463 | -0.027349 | -0.0068462 | 7.9013e-07 | 1.2889e-07 | 0.041746 | 0.041747 | 0.041747 | 0.9748 | -0.48456 | 0.97477 | -0.48517 | 2.2938
69 | 0.11467 | 0.028857 | -0.11463 | -0.028835 | 3.6153e-05 | 2.2158e-05 | 0.17508 | 0.17509 | 0.17509 | 0.9748 | -0.48456 | 0.97447 | -0.49116 | 9.6201
70 | 0.0018887 | 0.00047331 | -0.0018887 | -0.00047335 | 1.1781e-08 | -3.9711e-08 | 0.002881 | 0.002881 | 0.002881 | 0.97548 | -0.47123 | 0.97548 | -0.47136 | 0.79149
71 | 0.0035708 | 0.0008946 | -0.0035707 | -0.00089465 | 1.1101e-07 | -5.3513e-08 | 0.0054468 | 0.0054469 | 0.0054469 | 0.97548 | -0.47123 | 0.97545 | -0.47189 | 1.4964
72 | -0.0083509 | -0.0020929 | 0.0083519 | 0.0020933 | 9.2307e-07 | 3.9719e-07 | 0.012669 | 0.012669 | 0.012669 | 0.98082 | -0.36677 | 0.98094 | -0.36445 | 3.4806
73 | 0.21076 | 0.053316 | -0.21065 | -0.053243 | 0.00011431 | 7.2217e-05 | 0.31989 | 0.31989 | 0.31989 | 0.98094 | -0.36445 | 0.98036 | -0.37576 | 17.5762
74 | -0.17554 | -0.044277 | 0.17554 | 0.044277 | 1.0318e-06 | 6.4829e-07 | 0.26721 | 0.26721 | 0.26721 | 0.97789 | -0.42404 | 0.9779 | -0.42391 | 14.6821
75 | 0.0048194 | 0.0012077 | -0.0048186 | -0.0012077 | 7.7609e-07 | 2.0122e-08 | 0.0073568 | 0.007357 | 0.007357 | 0.97477 | -0.48517 | 0.9746 | -0.48855 | 2.0212
76 | 0.02253 | 0.0056385 | -0.022518 | -0.0056393 | 1.2102e-05 | -7.5299e-07 | 0.03439 | 0.034393 | 0.034393 | 0.97477 | -0.48517 | 0.9742 | -0.49645 | 1.8897
77 | 0.0035707 | 0.00089465 | -0.0035706 | -0.0008947 | 1.1043e-07 | -5.3224e-08 | 0.0054469 | 0.0054469 | 0.0054469 | 0.97545 | -0.47189 | 0.97542 | -0.47253 | 1.4964
78 | 0.20645 | 0.052191 | -0.20639 | -0.052151 | 6.3076e-05 | 3.9829e-05 | 0.31351 | 0.31351 | 0.31351 | 0.98036 | -0.37576 | 0.98004 | -0.38213 | 17.2261
79 | 0.014532 | 0.0036427 | -0.01453 | -0.0036419 | 1.3236e-06 | 7.5505e-07 | 0.022022 | 0.022022 | 0.022022 | 0.98191 | -0.34572 | 0.98181 | -0.34763 | 6.0501
80 | 0.20183 | 0.051011 | -0.20176 | -0.050963 | 7.58e-05 | 4.7835e-05 | 0.3066 | 0.3066 | 0.3066 | 0.98004 | -0.38213 | 0.97963 | -0.38997 | 16.8464
81 | 0.0087517 | 0.0021936 | -0.0087505 | -0.0021931 | 1.2155e-06 | 5.4701e-07 | 0.013294 | 0.013294 | 0.013294 | 0.97963 | -0.38997 | 0.97948 | -0.39289 | 3.6521
82 | 0.19301 | 0.048769 | -0.19288 | -0.048686 | 0.00013113 | 8.2646e-05 | 0.29331 | 0.29331 | 0.29331 | 0.97963 | -0.38997 | 0.97891 | -0.40415 | 16.116
83 | 0.18867 | 0.047634 | -0.18867 | -0.047629 | 7.5952e-06 | 4.7836e-06 | 0.28692 | 0.28692 | 0.28692 | 0.97891 | -0.40415 | 0.97886 | -0.40499 | 15.7651
84 | 0.18411 | 0.046488 | -0.18405 | -0.046449 | 6.1991e-05 | 3.9012e-05 | 0.28 | 0.28 | 0.28 | 0.97886 | -0.40499 | 0.9785 | -0.41202 | 15.3848
85 | 0.0042057 | 0.0010539 | -0.0042053 | -0.001054 | 3.2988e-07 | -5.8999e-08 | 0.0063955 | 0.0063956 | 0.0063956 | 0.9785 | -0.41202 | 0.97842 | -0.41367 | 1.757
86 | 0.17985 | 0.045395 | -0.17974 | -0.04533 | 0.00010237 | 6.4372e-05 | 0.27361 | 0.27361 | 0.27361 | 0.9785 | -0.41202 | 0.9779 | -0.42391 | 15.0335
87 | -0.53191 | -0.13682 | 0.53282 | 0.13741 | 0.00091797 | 0.00058623 | 0.79423 | 0.79423 | 0.79423 | 0.99812 | -0.035434 | 1 | 0 | 43.6389
88 | -0.018133 | -0.0045445 | 0.018146 | 0.0045523 | 1.3209e-05 | 7.8654e-06 | 0.027505 | 0.027505 | 0.027505 | 0.98098 | -0.36409 | 0.98176 | -0.34881 | 7.5563
89 | 0.0027715 | 0.0006923 | -0.0027708 | -0.00069322 | 7.2572e-07 | -9.2233e-07 | 0.0041999 | 0.0042004 | 0.0042004 | 0.98176 | -0.34881 | 0.98148 | -0.35432 | 1.1539
90 | 0.0027708 | 0.00069322 | -0.00277 | -0.00069423 | 7.9266e-07 | -1.0061e-06 | 0.0042004 | 0.0042009 | 0.0042009 | 0.98148 | -0.35432 | 0.98117 | -0.36033 | 1.1541
91 | -0.0069279 | -0.0017363 | 0.0069299 | 0.001737 | 1.995e-06 | 6.6737e-07 | 0.010504 | 0.010504 | 0.010504 | 0.98139 | -0.35583 | 0.9817 | -0.34978 | 2.8858
92 | -0.0069299 | -0.001737 | 0.0069306 | 0.0017372 | 7.0962e-07 | 2.3728e-07 | 0.010504 | 0.010504 | 0.010504 | 0.9817 | -0.34978 | 0.98181 | -0.34763 | 2.8857
93 | 0.0018565 | 0.00046516 | -0.0018565 | -0.00046528 | 3.454e-08 | -1.2122e-07 | 0.0028321 | 0.0028322 | 0.0028322 | 0.97542 | -0.47253 | 0.9754 | -0.47293 | 0.77807
94 | 0.0017141 | 0.00042955 | -0.001714 | -0.00042958 | 8.0535e-09 | -3.4052e-08 | 0.0026148 | 0.0026148 | 0.0026148 | 0.97542 | -0.47253 | 0.97541 | -0.47263 | 0.71836
95 | 0.0099858 | 0.0025031 | -0.009984 | -0.0025022 | 1.7842e-06 | 8.877e-07 | 0.015259 | 0.015259 | 0.015259 | 0.97382 | -0.50405 | 0.97363 | -0.50781 | 4.192
96 | -0.015342 | -0.0038455 | 0.015344 | 0.0038468 | 2.2924e-06 | 1.3287e-06 | 0.023443 | 0.023443 | 0.023443 | 0.97382 | -0.50405 | 0.97398 | -0.50092 | 6.4404
97 | -0.015756 | -0.0039487 | 0.015759 | 0.00395 | 2.9961e-06 | 1.2315e-06 | 0.024076 | 0.024076 | 0.024076 | 0.97375 | -0.50528 | 0.97396 | -0.50129 | 3.3072
98 | -0.018355 | -0.0045986 | 0.018357 | 0.004598 | 1.4712e-06 | -6.1071e-07 | 0.028043 | 0.028042 | 0.028043 | 0.97396 | -0.50129 | 0.97404 | -0.49961 | 1.5408
99 | 0.0025967 | 0.00064861 | -0.0025965 | -0.00065073 | 2.723e-07 | -2.1225e-06 | 0.0039665 | 0.0039673 | 0.0039673 | 0.97396 | -0.50129 | 0.97385 | -0.50349 | 0.54496
100 | -0.019596 | -0.0049086 | 0.019599 | 0.0049078 | 2.9419e-06 | -8.4179e-07 | 0.029936 | 0.029935 | 0.029936 | 0.97404 | -0.49961 | 0.9742 | -0.49645 | 1.6448
101 | 0.0034057 | 0.00085334 | -0.0034055 | -0.00085349 | 2.4691e-07 | -1.463e-07 | 0.005196 | 0.0051961 | 0.0051961 | 0.97531 | -0.47464 | 0.97524 | -0.47616 | 1.4275

## res_trafo
| p_hv_mw | q_hv_mvar | p_lv_mw | q_lv_mvar | pl_mw | ql_mvar | i_hv_ka | i_lv_ka | vm_hv_pu | va_hv_degree | vm_lv_pu | va_lv_degree | loading_percent
0 | -1.2729e-15 | -1.3162e-15 | 0.00165 | 1.2699e-07 | 0.00165 | 1.2699e-07 | 5.2857e-17 | 0.0023815 | 0.99998 | 149.9956 | 1 | 0 | 0.2619

## res_ext_grid
| p_mw | q_mvar
0 | 0.53447 | 0.13741

## res_load
| p_mw | q_mvar
0 | 0.031391 | 0.0078673
1 | 0.007208 | 0.0018065
2 | 0.0097179 | 0.0024355
3 | 0.010957 | 0.0027462
4 | 0.0070274 | 0.0017612
5 | 0.007231 | 0.0018123
6 | 0.013817 | 0.0034628
7 | 0.006934 | 0.0017378
8 | 0.0079062 | 0.0019815
9 | 0.0033824 | 0.00084771
10 | 0.0075163 | 0.0018838
11 | 0.0018572 | 0.00046545
12 | 0.004549 | 0.0011401
13 | 0.017129 | 0.004293
14 | 0.001714 | 0.00042957
15 | 0.021776 | 0.0054575
16 | 0.0045489 | 0.0011401
17 | 0.017132 | 0.0042938
18 | 0.0094044 | 0.002357
19 | 0.021907 | 0.0054903
20 | 0.017104 | 0.0042867
21 | 0.017118 | 0.0042901
22 | 0.0074039 | 0.0018556
23 | 0.011223 | 0.0028128
24 | 0.0034749 | 0.00087088
25 | 0.0090934 | 0.002279
26 | 0.0042038 | 0.0010536
27 | 0.0045608 | 0.001143
28 | 0.0017133 | 0.00042939
29 | 0.0083509 | 0.0020929
30 | 0.0045517 | 0.0011408
31 | 0.0017136 | 0.00042947
32 | 0.0018887 | 0.00047335
33 | 0.0041982 | 0.0010522
34 | 0.0049664 | 0.0012447
35 | 0.0045517 | 0.0011408
36 | 0.0087505 | 0.0021931
37 | 0.0042011 | 0.0010529
38 | 0.004553 | 0.0011411
39 | 0.020964 | 0.0052541
40 | 0.028769 | 0.0072103
41 | 0.022421 | 0.0056191
42 | 0.018133 | 0.0045445
43 | 0.00277 | 0.00069423
44 | 0.0069279 | 0.0017363
45 | 0.0075999 | 0.0019047
46 | 0.0042021 | 0.0010531
47 | 0.0042053 | 0.001054
48 | 0.0018565 | 0.00046528
49 | 0.001714 | 0.00042958
50 | 0.0018566 | 0.00046531
51 | 0.0053562 | 0.0013424
52 | 0.009984 | 0.0025022
53 | 0.0073963 | 0.0018537
54 | 0.015756 | 0.0039487
55 | 0.0012395 | 0.00031066
56 | 0.0025965 | 0.00065073
57 | 0.0048186 | 0.0012077
58 | 0.0029187 | 0.00073148
59 | 0.0052226 | 0.0013089
60 | 0.0034055 | 0.00085349
61 | 0.0058672 | 0.0014705

## dtypes
| element | column | dtype
0 | bus | name | object
1 | bus | vn_kv | float64
2 | bus | type | object
3 | bus | zone | object
4 | bus | in_service | bool
5 | load | name | object
6 | load | bus | uint32
7 | load | p_mw | float64
8 | load | q_mvar | float64
9 | load | const_z_percent | float64
10 | load | const_i_percent | float64
11 | load | sn_mva | float64
12 | load | scaling | float64
13 | load | in_service | bool
14 | load | type | object
15 | ext_grid | name | object
16 | ext_grid | bus | uint32
17 | ext_grid | vm_pu | float64
18 | ext_grid | va_degree | float64
19 | ext_grid | slack_weight | float64
20 | ext_grid | in_service | bool
21 | line | name | object
22 | line | std_type | object
23 | line | from_bus | uint32
24 | line | to_bus | uint32
25 | line | length_km | float64
26 | line | r_ohm_per_km | float64
27 | line | x_ohm_per_km | float64
28 | line | c_nf_per_km | float64
29 | line | g_us_per_km | float64
30 | line | max_i_ka | float64
31 | line | df | float64
32 | line | parallel | uint32
33 | line | type | object
34 | line | in_service | bool
35 | trafo | name | object
36 | trafo | std_type | object
37 | trafo | hv_bus | uint32
38 | trafo | lv_bus | uint32
39 | trafo | sn_mva | float64
40 | trafo | vn_hv_kv | float64
41 | trafo | vn_lv_kv | float64
42 | trafo | vk_percent | float64
43 | trafo | vkr_percent | float64
44 | trafo | pfe_kw | float64
45 | trafo | i0_percent | float64
46 | trafo | shift_degree | float64
47 | trafo | tap_side | object
48 | trafo | tap_neutral | int32
49 | trafo | tap_min | int32
50 | trafo | tap_max | int32
51 | trafo | tap_step_percent | float64
52 | trafo | tap_step_degree | float64
53 | trafo | tap_pos | int32
54 | trafo | tap_phase_shifter | bool
55 | trafo | parallel | uint32
56 | trafo | df | float64
57 | trafo | in_service | bool
58 | line_geodata | coords | object
59 | bus_geodata | x | float64
60 | bus_geodata | y | float64
61 | bus_geodata | coords | object
62 | res_bus | vm_pu | float64
63 | res_bus | va_degree | float64
64 | res_bus | p_mw | float64
65 | res_bus | q_mvar | float64
66 | res_line | p_from_mw | float64
67 | res_line | q_from_mvar | float64
68 | res_line | p_to_mw | float64
69 | res_line | q_to_mvar | float64
70 | res_line | pl_mw | float64
71 | res_line | ql_mvar | float64
72 | res_line | i_from_ka | float64
73 | res_line | i_to_ka | float64
74 | res_line | i_ka | float64
75 | res_line | vm_from_pu | float64
76 | res_line | va_from_degree | float64
77 | res_line | vm_to_pu | float64
78 | res_line | va_to_degree | float64
79 | res_line | loading_percent | float64
80 | res_trafo | p_hv_mw | float64
81 | res_trafo | q_hv_mvar | float64
82 | res_trafo | p_lv_mw | float64
83 | res_trafo | q_lv_mvar | float64
84 | res_trafo | pl_mw | float64
85 | res_trafo | ql_mvar | float64
86 | res_trafo | i_hv_ka | float64
87 | res_trafo | i_lv_ka | float64
88 | res_trafo | vm_hv_pu | float64
89 | res_trafo | va_hv_degree | float64
90 | res_trafo | vm_lv_pu | float64
91 | res_trafo | va_lv_degree | float64
92 | res_trafo | loading_percent | float64
93 | res_ext_grid | p_mw | float64
94 | res_ext_grid | q_mvar | float64
95 | res_load | p_mw | float64
96 | res_load | q_mvar | float64

## parameters
| version | format_version | converged | OPF_converged | name | f_hz | sn_mva
0 | 2.14.6 | 2.14.0 | TRUE | FALSE |  | 50 | 1