## bus
| name | vn_kv | type | zone | in_service
0 | bus_LV_1509-7_0_4_node_0 | 0.4 | n |  | TRUE
1 | bus_LV_1509-7_0_4_node_2 | 0.4 | n |  | TRUE
2 | bus_LV_1509-7_0_4_node_4 | 0.4 | n |  | TRUE
3 | bus_LV_1509-7_0_4_node_5 | 0.4 | n |  | TRUE
4 | bus_LV_1509-7_0_4_node_6 | 0.4 | n |  | TRUE
5 | bus_LV_1509-7_0_4_node_7 | 0.4 | n |  | TRUE
6 | bus_LV_1509-7_0_4_node_8 | 0.4 | n |  | TRUE
7 | bus_LV_1509-7_0_4_node_31 | 0.4 | n |  | TRUE
8 | bus_LV_1509-7_0_4_node_22 | 0.4 | n |  | TRUE
9 | bus_LV_1509-7_0_4_node_30 | 0.4 | n |  | TRUE
10 | bus_LV_1509-7_0_4_node_25 | 0.4 | n |  | TRUE
11 | bus_LV_1509-7_0_4_node_21 | 0.4 | n |  | TRUE
12 | bus_LV_1509-7_0_4_node_9 | 0.4 | n |  | TRUE
13 | bus_LV_1509-7_0_4_node_10 | 0.4 | n |  | TRUE
14 | bus_LV_1509-7_0_4_node_11 | 0.4 | n |  | TRUE
15 | bus_LV_1509-7_0_4_node_12 | 0.4 | n |  | TRUE
16 | bus_LV_1509-7_0_4_node_13 | 0.4 | n |  | TRUE
17 | bus_LV_1509-7_0_4_node_14 | 0.4 | n |  | TRUE
18 | bus_LV_1509-7_0_4_node_38 | 0.4 | n |  | TRUE
19 | bus_LV_1509-7_0_4_node_20 | 0.4 | n |  | TRUE
20 | bus_LV_1509-7_0_4_node_39 | 0.4 | n |  | TRUE
21 | bus_LV_1509-7_0_4_node_19 | 0.4 | n |  | TRUE
22 | bus_LV_1509-7_0_4_node_15 | 0.4 | n |  | TRUE
23 | bus_LV_1509-7_0_4_node_16 | 0.4 | n |  | TRUE
24 | bus_LV_1509-7_0_4_node_17 | 0.4 | n |  | TRUE
25 | bus_LV_1509-7_0_4_node_18 | 0.4 | n |  | TRUE
26 | bus_LV_1509-7_0_4_node_69 | 0.4 | n |  | TRUE
27 | bus_LV_1509-7_0_4_node_68 | 0.4 | n |  | TRUE
28 | bus_LV_1509-7_0_4_node_51 | 0.4 | n |  | TRUE
29 | bus_LV_1509-7_0_4_node_23 | 0.4 | n |  | TRUE
30 | bus_LV_1509-7_0_4_node_55 | 0.4 | n |  | TRUE
31 | bus_LV_1509-7_0_4_node_72 | 0.4 | n |  | TRUE
32 | bus_LV_1509-7_0_4_node_57 | 0.4 | n |  | TRUE
33 | bus_LV_1509-7_0_4_node_54 | 0.4 | n |  | TRUE
34 | bus_LV_1509-7_0_4_node_64 | 0.4 | n |  | TRUE
35 | bus_LV_1509-7_0_4_node_73 | 0.4 | n |  | TRUE
36 | bus_LV_1509-7_0_4_node_63 | 0.4 | n |  | TRUE
37 | bus_LV_1509-7_0_4_node_61 | 0.4 | n |  | TRUE
38 | bus_LV_1509-7_0_4_node_60 | 0.4 | n |  | TRUE
39 | bus_LV_1509-7_0_4_node_70 | 0.4 | n |  | TRUE
40 | bus_LV_1509-7_0_4_node_58 | 0.4 | n |  | TRUE
41 | bus_LV_1509-7_0_4_node_26 | 0.4 | n |  | TRUE
42 | bus_LV_1509-7_0_4_node_27 | 0.4 | n |  | TRUE
43 | bus_LV_1509-7_0_4_node_28 | 0.4 | n |  | TRUE
44 | bus_LV_1509-7_0_4_node_29 | 0.4 | n |  | TRUE
45 | bus_LV_1509-7_0_4_node_67 | 0.4 | n |  | TRUE
46 | bus_LV_1509-7_0_4_node_33 | 0.4 | n |  | TRUE
47 | bus_LV_1509-7_0_4_node_34 | 0.4 | n |  | TRUE
48 | bus_LV_1509-7_0_4_node_35 | 0.4 | n |  | TRUE
49 | bus_LV_1509-7_0_4_node_36 | 0.4 | n |  | TRUE
50 | bus_LV_1509-7_0_4_node_37 | 0.4 | n |  | TRUE
51 | bus_LV_1509-7_0_4_node_65 | 0.4 | n |  | TRUE
52 | bus_LV_1509-7_0_4_node_44 | 0.4 | n |  | TRUE
53 | bus_LV_1509-7_0_4_node_66 | 0.4 | n |  | TRUE
54 | bus_LV_1509-7_0_4_node_62 | 0.4 | n |  | TRUE
55 | bus_LV_1509-7_0_4_node_46 | 0.4 | n |  | TRUE
56 | bus_LV_1509-7_0_4_node_52 | 0.4 | n |  | TRUE
57 | bus_LV_1509-7_0_4_node_50 | 0.4 | n |  | TRUE
58 | bus_LV_1509-7_0_4_node_40 | 0.4 | n |  | TRUE
59 | bus_LV_1509-7_0_4_node_41 | 0.4 | n |  | TRUE
60 | bus_LV_1509-7_0_4_node_43 | 0.4 | n |  | TRUE
61 | bus_LV_1509-7_0_4_node_45 | 0.4 | n |  | TRUE
62 | bus_LV_1509-7_0_4_node_47 | 0.4 | n |  | TRUE
63 | bus_LV_1509-7_0_4_node_53 | 0.4 | n |  | TRUE
64 | bus_LV_1509-7_0_4_node_48 | 0.4 | n |  | TRUE
65 | bus_LV_1509-7_0_4_node_49 | 0.4 | n |  | TRUE
66 | bus_LV_1509-7_0_4_node_56 | 0.4 | n |  | TRUE
67 | bus_LV_1509-7_0_4_node_59 | 0.4 | n |  | TRUE
68 | bus_LV_1509-7_0_4_node_71 | 0.4 | n |  | TRUE
69 | bus_MV_143_0_node_65 | 20 | n |  | TRUE

## load
| name | bus | p_mw | q_mvar | const_z_percent | const_i_percent | sn_mva | scaling | in_service | type
0 | LV_1509-7_0_4_load_0 | 0 | 0.0097943 | 0.0024547 | 0 | 0 |  | 1 | TRUE | wye
1 | LV_1509-7_0_4_load_4 | 2 | 0.0080895 | 0.0020274 | 0 | 0 |  | 1 | TRUE | wye
2 | LV_1509-7_0_4_load_5 | 3 | 0.017884 | 0.0044822 | 0 | 0 |  | 1 | TRUE | wye
3 | LV_1509-7_0_4_load_7 | 5 | 0.0051261 | 0.0012847 | 0 | 0 |  | 1 | TRUE | wye
4 | LV_1509-7_0_4_load_8 | 6 | 0.0061655 | 0.0015452 | 0 | 0 |  | 1 | TRUE | wye
5 | LV_1509-7_0_4_load_31 | 7 | 0.0033222 | 0.00083262 | 0 | 0 |  | 1 | TRUE | wye
6 | LV_1509-7_0_4_load_30 | 9 | 0.01418 | 0.0035538 | 0 | 0 |  | 1 | TRUE | wye
7 | LV_1509-7_0_4_load_9 | 12 | 0.0062073 | 0.0015557 | 0 | 0 |  | 1 | TRUE | wye
8 | LV_1509-7_0_4_load_10 | 13 | 0.0026394 | 0.00066149 | 0 | 0 |  | 1 | TRUE | wye
9 | LV_1509-7_0_4_load_12 | 15 | 0.008327 | 0.002087 | 0 | 0 |  | 1 | TRUE | wye
10 | LV_1509-7_0_4_load_13 | 16 | 0.0065411 | 0.0016394 | 0 | 0 |  | 1 | TRUE | wye
11 | LV_1509-7_0_4_load_14 | 17 | 0.0065487 | 0.0016413 | 0 | 0 |  | 1 | TRUE | wye
12 | LV_1509-7_0_4_load_38 | 18 | 0.0042469 | 0.0010644 | 0 | 0 |  | 1 | TRUE | wye
13 | LV_1509-7_0_4_load_20 | 19 | 0.0068654 | 0.0017206 | 0 | 0 |  | 1 | TRUE | wye
14 | LV_1509-7_0_4_load_19 | 21 | 0.0020986 | 0.00052596 | 0 | 0 |  | 1 | TRUE | wye
15 | LV_1509-7_0_4_load_15 | 22 | 0.0058406 | 0.0014638 | 0 | 0 |  | 1 | TRUE | wye
16 | LV_1509-7_0_4_load_16 | 23 | 0.0056246 | 0.0014097 | 0 | 0 |  | 1 | TRUE | wye
17 | LV_1509-7_0_4_load_17 | 24 | 0.0086987 | 0.0021801 | 0 | 0 |  | 1 | TRUE | wye
18 | LV_1509-7_0_4_load_69 | 26 | 0.0029108 | 0.00072952 | 0 | 0 |  | 1 | TRUE | wye
19 | LV_1509-7_0_4_load_68 | 27 | 0.0022855 | 0.0005728 | 0 | 0 |  | 1 | TRUE | wye
20 | LV_1509-7_0_4_load_51 | 28 | 0.038934 | 0.0097579 | 0 | 0 |  | 1 | TRUE | wye
21 | LV_1509-7_0_4_load_23 | 29 | 0.004554 | 0.0011413 | 0 | 0 |  | 1 | TRUE | wye
22 | LV_1509-7_0_4_load_72 | 31 | 0.011174 | 0.0028005 | 0 | 0 |  | 1 | TRUE | wye
23 | LV_1509-7_0_4_load_54 | 33 | 0.001279 | 0.00032055 | 0 | 0 |  | 1 | TRUE | wye
24 | LV_1509-7_0_4_load_73 | 35 | 0.0067642 | 0.0016953 | 0 | 0 |  | 1 | TRUE | wye
25 | LV_1509-7_0_4_load_60 | 38 | 0.00099637 | 0.00024971 | 0 | 0 |  | 1 | TRUE | wye
26 | LV_1509-7_0_4_load_70 | 39 | 0.004304 | 0.0010787 | 0 | 0 |  | 1 | TRUE | wye
27 | LV_1509-7_0_4_load_26 | 41 | 0.010806 | 0.0027083 | 0 | 0 |  | 1 | TRUE | wye
28 | LV_1509-7_0_4_load_27 | 42 | 0.0098429 | 0.0024669 | 0 | 0 |  | 1 | TRUE | wye
29 | LV_1509-7_0_4_load_28 | 43 | 0.004267 | 0.0010694 | 0 | 0 |  | 1 | TRUE | wye
30 | LV_1509-7_0_4_load_67 | 45 | 0.012442 | 0.0031182 | 0 | 0 |  | 1 | TRUE | wye
31 | LV_1509-7_0_4_load_33 | 46 | 0.024016 | 0.006019 | 0 | 0 |  | 1 | TRUE | wye
32 | LV_1509-7_0_4_load_36 | 49 | 0.010068 | 0.0025232 | 0 | 0 |  | 1 | TRUE | wye
33 | LV_1509-7_0_4_load_65 | 51 | 0.0073474 | 0.0018414 | 0 | 0 |  | 1 | TRUE | wye
34 | LV_1509-7_0_4_load_66 | 53 | 0.018868 | 0.0047288 | 0 | 0 |  | 1 | TRUE | wye
35 | LV_1509-7_0_4_load_62 | 54 | 0.0064119 | 0.001607 | 0 | 0 |  | 1 | TRUE | wye
36 | LV_1509-7_0_4_load_46 | 55 | 0.013071 | 0.0032759 | 0 | 0 |  | 1 | TRUE | wye
37 | LV_1509-7_0_4_load_52 | 56 | 0.0056628 | 0.0014192 | 0 | 0 |  | 1 | TRUE | wye
38 | LV_1509-7_0_4_load_40 | 58 | 0.023568 | 0.0059066 | 0 | 0 |  | 1 | TRUE | wye
39 | LV_1509-7_0_4_load_41 | 59 | 0.028324 | 0.0070986 | 0 | 0 |  | 1 | TRUE | wye
40 | LV_1509-7_0_4_load_47 | 62 | 0.0068831 | 0.0017251 | 0 | 0 |  | 1 | TRUE | wye
41 | LV_1509-7_0_4_load_53 | 63 | 0.011892 | 0.0029803 | 0 | 0 |  | 1 | TRUE | wye
42 | LV_1509-7_0_4_load_49 | 65 | 0.011516 | 0.0028861 | 0 | 0 |  | 1 | TRUE | wye
43 | LV_1509-7_0_4_load_59 | 67 | 0.0013612 | 0.00034116 | 0 | 0 |  | 1 | TRUE | wye
44 | LV_1509-7_0_4_load_71 | 68 | 0.0034946 | 0.00087583 | 0 | 0 |  | 1 | TRUE | wye

## ext_grid
| name | bus | vm_pu | va_degree | slack_weight | in_service
0 |  | 13 | 1 | 0 | 1 | TRUE

## line
| name | std_type | from_bus | to_bus | length_km | r_ohm_per_km | x_ohm_per_km | c_nf_per_km | g_us_per_km | max_i_ka | df | parallel | type | in_service
0 | LV_1509-7_0_4_line_0 |  | 0 | 1 | 0.024532 | 0.125 | 0.08 | 261 | 0 | 0.364 | 1 | 1 | cs | TRUE
1 | LV_1509-7_0_4_line_1 |  | 1 | 2 | 0.011616 | 0.125 | 0.08 | 261 | 0 | 0.364 | 1 | 1 | cs | TRUE
2 | LV_1509-7_0_4_line_2 |  | 1 | 3 | 0.019362 | 0.125 | 0.08 | 261 | 0 | 0.364 | 1 | 1 | cs | TRUE
3 | LV_1509-7_0_4_line_3 |  | 2 | 4 | 0.018019 | 0.125 | 0.08 | 261 | 0 | 0.364 | 1 | 1 | cs | TRUE
4 | LV_1509-7_0_4_line_4 |  | 4 | 5 | 0.013366 | 0.125 | 0.08 | 261 | 0 | 0.364 | 1 | 1 | cs | TRUE
5 | LV_1509-7_0_4_line_5 |  | 4 | 6 | 0.0068873 | 0.125 | 0.08 | 261 | 0 | 0.364 | 1 | 1 | cs | TRUE
6 | LV_1509-7_0_4_line_6 |  | 5 | 7 | 0.008068 | 0.125 | 0.08 | 261 | 0 | 0.364 | 1 | 1 | cs | TRUE
7 | LV_1509-7_0_4_line_7 |  | 6 | 8 | 0.026728 | 0.125 | 0.08 | 261 | 0 | 0.364 | 1 | 1 | cs | TRUE
8 | LV_1509-7_0_4_line_8 |  | 7 | 9 | 0.021452 | 0.125 | 0.08 | 261 | 0 | 0.364 | 1 | 1 | cs | TRUE
9 | LV_1509-7_0_4_line_9 |  | 8 | 10 | 0.018525 | 0.125 | 0.08 | 261 | 0 | 0.364 | 1 | 1 | cs | TRUE
10 | LV_1509-7_0_4_line_10 |  | 8 | 11 | 0.027675 | 0.125 | 0.08 | 261 | 0 | 0.364 | 1 | 1 | cs | TRUE
11 | LV_1509-7_0_4_line_11 |  | 10 | 31 | 0.002785 | 0.125 | 0.08 | 261 | 0 | 0.364 | 1 | 1 | cs | TRUE
12 | LV_1509-7_0_4_line_12 |  | 11 | 29 | 0.02506 | 0.125 | 0.08 | 261 | 0 | 0.364 | 1 | 2 | cs | TRUE
13 | LV_1509-7_0_4_line_13 |  | 11 | 21 | 0.040965 | 0.125 | 0.08 | 261 | 0 | 0.364 | 1 | 2 | cs | TRUE
14 | LV_1509-7_0_4_line_14 |  | 12 | 13 | 0.0076782 | 0.125 | 0.08 | 261 | 0 | 0.364 | 1 | 2 | cs | TRUE
15 | LV_1509-7_0_4_line_15 |  | 12 | 14 | 0.025995 | 0.125 | 0.08 | 261 | 0 | 0.364 | 1 | 2 | cs | TRUE
16 | LV_1509-7_0_4_line_16 |  | 13 | 15 | 0.023387 | 0.125 | 0.08 | 261 | 0 | 0.364 | 1 | 2 | cs | TRUE
17 | LV_1509-7_0_4_line_17 |  | 14 | 16 | 0.035394 | 0.125 | 0.08 | 261 | 0 | 0.364 | 1 | 1 | cs | TRUE
18 | LV_1509-7_0_4_line_18 |  | 14 | 17 | 0.0032947 | 0.125 | 0.08 | 261 | 0 | 0.364 | 1 | 2 | cs | TRUE
19 | LV_1509-7_0_4_line_19 |  | 15 | 18 | 9.5909e-05 | 0.125 | 0.08 | 261 | 0 | 0.364 | 1 | 1 | cs | TRUE
20 | LV_1509-7_0_4_line_20 |  | 17 | 19 | 0.0075539 | 0.125 | 0.08 | 261 | 0 | 0.364 | 1 | 2 | cs | TRUE
21 | LV_1509-7_0_4_line_21 |  | 18 | 20 | 0.033554 | 0.125 | 0.08 | 261 | 0 | 0.364 | 1 | 1 | cs | TRUE
22 | LV_1509-7_0_4_line_22 |  | 19 | 21 | 0.0088349 | 0.125 | 0.08 | 261 | 0 | 0.364 | 1 | 2 | cs | TRUE
23 | LV_1509-7_0_4_line_23 |  | 20 | 28 | 0.025093 | 0.125 | 0.08 | 261 | 0 | 0.364 | 1 | 1 | cs | TRUE
24 | LV_1509-7_0_4_line_24 |  | 20 | 25 | 0.024204 | 0.125 | 0.08 | 261 | 0 | 0.364 | 1 | 1 | cs | TRUE
25 | LV_1509-7_0_4_line_25 |  | 22 | 23 | 0.010311 | 0.125 | 0.08 | 261 | 0 | 0.364 | 1 | 1 | cs | TRUE
26 | LV_1509-7_0_4_line_26 |  | 22 | 24 | 0.00076734 | 0.125 | 0.08 | 261 | 0 | 0.364 | 1 | 1 | cs | TRUE
27 | LV_1509-7_0_4_line_27 |  | 23 | 25 | 0.01785 | 0.125 | 0.08 | 261 | 0 | 0.364 | 1 | 1 | cs | TRUE
28 | LV_1509-7_0_4_line_28 |  | 25 | 26 | 0.017766 | 0.125 | 0.08 | 261 | 0 | 0.364 | 1 | 1 | cs | TRUE
29 | LV_1509-7_0_4_line_29 |  | 26 | 27 | 0.0060269 | 0.125 | 0.08 | 261 | 0 | 0.364 | 1 | 1 | cs | TRUE
30 | LV_1509-7_0_4_line_30 |  | 27 | 44 | 0.028419 | 0.125 | 0.08 | 261 | 0 | 0.364 | 1 | 1 | cs | TRUE
31 | LV_1509-7_0_4_line_31 |  | 28 | 57 | 0.0024884 | 0.125 | 0.08 | 261 | 0 | 0.364 | 1 | 1 | cs | TRUE
32 | LV_1509-7_0_4_line_32 |  | 29 | 30 | 0.012602 | 0.125 | 0.08 | 261 | 0 | 0.364 | 1 | 2 | cs | TRUE
33 | LV_1509-7_0_4_line_33 |  | 30 | 32 | 0.030958 | 0.125 | 0.08 | 261 | 0 | 0.364 | 1 | 2 | cs | TRUE
34 | LV_1509-7_0_4_line_34 |  | 30 | 33 | 0.021048 | 0.125 | 0.08 | 261 | 0 | 0.364 | 1 | 1 | cs | TRUE
35 | LV_1509-7_0_4_line_35 |  | 32 | 54 | 0.031012 | 0.125 | 0.08 | 261 | 0 | 0.364 | 1 | 2 | cs | TRUE
36 | LV_1509-7_0_4_line_36 |  | 33 | 66 | 0.0099199 | 0.125 | 0.08 | 261 | 0 | 0.364 | 1 | 1 | cs | TRUE
37 | LV_1509-7_0_4_line_37 |  | 34 | 35 | 0.005162 | 0.125 | 0.08 | 261 | 0 | 0.364 | 1 | 1 | cs | TRUE
38 | LV_1509-7_0_4_line_38 |  | 34 | 36 | 0.016265 | 0.125 | 0.08 | 261 | 0 | 0.364 | 1 | 1 | cs | TRUE
39 | LV_1509-7_0_4_line_39 |  | 36 | 37 | 0.009504 | 0.125 | 0.08 | 261 | 0 | 0.364 | 1 | 1 | cs | TRUE
40 | LV_1509-7_0_4_line_40 |  | 36 | 67 | 0.02751 | 0.125 | 0.08 | 261 | 0 | 0.364 | 1 | 1 | cs | TRUE
41 | LV_1509-7_0_4_line_41 |  | 37 | 38 | 0.028354 | 0.125 | 0.08 | 261 | 0 | 0.364 | 1 | 1 | cs | TRUE
42 | LV_1509-7_0_4_line_42 |  | 39 | 40 | 0.0078728 | 0.125 | 0.08 | 261 | 0 | 0.364 | 1 | 1 | cs | TRUE
43 | LV_1509-7_0_4_line_43 |  | 40 | 68 | 0.004287 | 0.125 | 0.08 | 261 | 0 | 0.364 | 1 | 1 | cs | TRUE
44 | LV_1509-7_0_4_line_44 |  | 40 | 66 | 0.015354 | 0.125 | 0.08 | 261 | 0 | 0.364 | 1 | 1 | cs | TRUE
45 | LV_1509-7_0_4_line_45 |  | 41 | 42 | 0.010083 | 0.125 | 0.08 | 261 | 0 | 0.364 | 1 | 1 | cs | TRUE
46 | LV_1509-7_0_4_line_46 |  | 41 | 43 | 0.015153 | 0.125 | 0.08 | 261 | 0 | 0.364 | 1 | 1 | cs | TRUE
47 | LV_1509-7_0_4_line_47 |  | 42 | 44 | 0.0054914 | 0.125 | 0.08 | 261 | 0 | 0.364 | 1 | 1 | cs | TRUE
48 | LV_1509-7_0_4_line_48 |  | 44 | 45 | 0.023369 | 0.125 | 0.08 | 261 | 0 | 0.364 | 1 | 1 | cs | TRUE
49 | LV_1509-7_0_4_line_49 |  | 46 | 47 | 0.02142 | 0.125 | 0.08 | 261 | 0 | 0.364 | 1 | 2 | cs | TRUE
50 | LV_1509-7_0_4_line_50 |  | 46 | 48 | 0.0037553 | 0.125 | 0.08 | 261 | 0 | 0.364 | 1 | 2 | cs | TRUE
51 | LV_1509-7_0_4_line_51 |  | 47 | 49 | 0.014091 | 0.125 | 0.08 | 261 | 0 | 0.364 | 1 | 2 | cs | TRUE
52 | LV_1509-7_0_4_line_52 |  | 48 | 50 | 0.014974 | 0.125 | 0.08 | 261 | 0 | 0.364 | 1 | 2 | cs | TRUE
53 | LV_1509-7_0_4_line_53 |  | 49 | 51 | 0.021794 | 0.125 | 0.08 | 261 | 0 | 0.364 | 1 | 2 | cs | TRUE
54 | LV_1509-7_0_4_line_54 |  | 50 | 52 | 0.036996 | 0.125 | 0.08 | 261 | 0 | 0.364 | 1 | 1 | cs | TRUE
55 | LV_1509-7_0_4_line_55 |  | 50 | 53 | 0.043521 | 0.125 | 0.08 | 261 | 0 | 0.364 | 1 | 1 | cs | TRUE
56 | LV_1509-7_0_4_line_56 |  | 51 | 54 | 0.008069 | 0.125 | 0.08 | 261 | 0 | 0.364 | 1 | 2 | cs | TRUE
57 | LV_1509-7_0_4_line_57 |  | 52 | 55 | 0.039286 | 0.125 | 0.08 | 261 | 0 | 0.364 | 1 | 1 | cs | TRUE
58 | LV_1509-7_0_4_line_58 |  | 53 | 56 | 0.021187 | 0.125 | 0.08 | 261 | 0 | 0.364 | 1 | 1 | cs | TRUE
59 | LV_1509-7_0_4_line_59 |  | 55 | 60 | 0.021713 | 0.125 | 0.08 | 261 | 0 | 0.364 | 1 | 1 | cs | TRUE
60 | LV_1509-7_0_4_line_60 |  | 57 | 63 | 0.007775 | 0.125 | 0.08 | 261 | 0 | 0.364 | 1 | 1 | cs | TRUE
61 | LV_1509-7_0_4_line_61 |  | 57 | 61 | 0.019875 | 0.125 | 0.08 | 261 | 0 | 0.364 | 1 | 1 | cs | TRUE
62 | LV_1509-7_0_4_line_62 |  | 58 | 59 | 0.00045787 | 0.125 | 0.08 | 261 | 0 | 0.364 | 1 | 1 | cs | TRUE
63 | LV_1509-7_0_4_line_63 |  | 59 | 60 | 0.038029 | 0.125 | 0.08 | 261 | 0 | 0.364 | 1 | 1 | cs | TRUE
64 | LV_1509-7_0_4_line_64 |  | 61 | 62 | 0.012912 | 0.125 | 0.08 | 261 | 0 | 0.364 | 1 | 1 | cs | TRUE
65 | LV_1509-7_0_4_line_65 |  | 62 | 64 | 0.011518 | 0.125 | 0.08 | 261 | 0 | 0.364 | 1 | 1 | cs | TRUE
66 | LV_1509-7_0_4_line_66 |  | 64 | 65 | 0.0096292 | 0.125 | 0.08 | 261 | 0 | 0.364 | 1 | 1 | cs | TRUE
67 | LV_1509-7_0_4_line_67 |  | 66 | 67 | 0.008186 | 0.125 | 0.08 | 261 | 0 | 0.364 | 1 | 1 | cs | TRUE

## trafo
| name | std_type | hv_bus | lv_bus | sn_mva | vn_hv_kv | vn_lv_kv | vk_percent | vkr_percent | pfe_kw | i0_percent | shift_degree | tap_side | tap_neutral | tap_min | tap_max | tap_step_percent | tap_step_degree | tap_pos | tap_phase_shifter | parallel | df | in_service
0 | LV_1509-7_0_4_trafo_10 | 0.63 MVA 20/0.4 kV | 69 | 13 | 0.63 | 20 | 0.4 | 6 | 1.206 | 1.65 | 0.2619 | 150 | hv | 0 | -2 | 2 | 2.5 | 0 | 0 | FALSE | 1 | 1 | TRUE

## line_geodata
| x0 | y0 | x1 | y1 | x2 | y2 | x3 | y3 | x4 | y4
0 | 2670525.3295 | 1201451.5052 | 2670538.8715 | 1201471.9613
1 | 2670525.3295 | 1201451.5052 | 2670518.9159 | 1201441.8207
2 | 2670525.3295 | 1201451.5052 | 2670509.2433 | 1201462.2808
3 | 2670508.9665 | 1201426.7971 | 2670518.9159 | 1201441.8207
4 | 2670508.9665 | 1201426.7971 | 2670498.2582 | 1201434.7959
5 | 2670508.9665 | 1201426.7971 | 2670514.6425 | 1201422.8961
6 | 2670498.2582 | 1201434.7959 | 2670491.7944 | 1201439.6242
7 | 2670536.67 | 1201407.7569 | 2670514.6425 | 1201422.8961
8 | 2670491.7944 | 1201439.6242 | 2670474.6081 | 1201452.4617
9 | 2670536.67 | 1201407.7569 | 2670547.2534 | 1201422.98
10 | 2670536.67 | 1201407.7569 | 2670549.5749 | 1201399.1484 | 2670559.7182 | 1201392.3418
11 | 2670549.3757 | 1201421.1706 | 2670547.2534 | 1201422.98
12 | 2670559.7182 | 1201392.3418 | 2670580.3486 | 1201378.1155
13 | 2670559.7182 | 1201392.3418 | 2670553.7673 | 1201387.691 | 2670526.2959 | 1201368.6725
14 | 2670483.4271 | 1201336.9373 | 2670489.4746 | 1201341.6684
15 | 2670510.1121 | 1201357.4685 | 2670504.21 | 1201353.1963 | 2670489.4746 | 1201341.6684
16 | 2670465.0073 | 1201322.527 | 2670483.4271 | 1201336.9373
17 | 2670510.1121 | 1201357.4685 | 2670483.5987 | 1201380.9157
18 | 2670510.1121 | 1201357.4685 | 2670512.821 | 1201359.3439
19 | 2670465.0073 | 1201322.527 | 2670464.9317 | 1201322.4679
20 | 2670519.0318 | 1201363.6436 | 2670512.821 | 1201359.3439
21 | 2670435.1363 | 1201307.6209 | 2670451.6456 | 1201313.5302 | 2670463.2175 | 1201321.1268 | 2670464.9317 | 1201322.4679
22 | 2670519.0318 | 1201363.6436 | 2670526.2959 | 1201368.6725
23 | 2670435.1363 | 1201307.6209 | 2670428.8977 | 1201305.4127 | 2670422.6173 | 1201300.936 | 2670417.069 | 1201291.7142
24 | 2670424.5156 | 1201327.808 | 2670423.937 | 1201323.9433 | 2670426.897 | 1201315.6398 | 2670435.1363 | 1201307.6209
25 | 2670408.8654 | 1201336.3453 | 2670408.2503 | 1201336.7218 | 2670402.3746 | 1201344.3012
26 | 2670401.9044 | 1201344.9076 | 2670402.3746 | 1201344.3012
27 | 2670424.5156 | 1201327.808 | 2670416.6077 | 1201331.6061 | 2670408.8654 | 1201336.3453
28 | 2670424.5156 | 1201327.808 | 2670425.5733 | 1201334.9359 | 2670429.8924 | 1201341.7799 | 2670431.4957 | 1201343.6551
29 | 2670435.4123 | 1201348.2359 | 2670431.4957 | 1201343.6551
30 | 2670453.0066 | 1201370.4475 | 2670450.3076 | 1201365.6572 | 2670435.4123 | 1201348.2359
31 | 2670415.7862 | 1201289.582 | 2670417.069 | 1201291.7142
32 | 2670590.7228 | 1201370.9616 | 2670580.3486 | 1201378.1155
33 | 2670590.7228 | 1201370.9616 | 2670616.2558 | 1201353.3525
34 | 2670590.7228 | 1201370.9616 | 2670603.9861 | 1201387.3043
35 | 2670616.2558 | 1201353.3525 | 2670597.876 | 1201328.3741
36 | 2670610.2372 | 1201395.0067 | 2670603.9861 | 1201387.3043
37 | 2670619.7948 | 1201432.598 | 2670616.5464 | 1201428.5794
38 | 2670632.7452 | 1201422.7117 | 2670619.7948 | 1201432.598
39 | 2670632.7452 | 1201422.7117 | 2670640.4686 | 1201417.144
40 | 2670632.7452 | 1201422.7117 | 2670615.3989 | 1201401.3602
41 | 2670640.4686 | 1201417.144 | 2670639.3767 | 1201394.2617 | 2670637.7206 | 1201389.0736
42 | 2670598.1213 | 1201404.4804 | 2670591.9913 | 1201409.4205
43 | 2670598.1213 | 1201404.4804 | 2670595.2513 | 1201401.289
44 | 2670610.2372 | 1201395.0067 | 2670598.1213 | 1201404.4804
45 | 2670455.6927 | 1201375.2372 | 2670455.944 | 1201375.6853 | 2670450.6233 | 1201382.1376 | 2670449.6576 | 1201382.8608
46 | 2670437.5293 | 1201391.9448 | 2670449.6576 | 1201382.8608
47 | 2670453.0066 | 1201370.4475 | 2670455.6927 | 1201375.2372
48 | 2670453.0066 | 1201370.4475 | 2670436.2157 | 1201384.5693 | 2670435.4234 | 1201383.337
49 | 2670572.5905 | 1201292.422 | 2670559.7819 | 1201275.253
50 | 2670557.5363 | 1201272.2431 | 2670559.7819 | 1201275.253
51 | 2670572.5905 | 1201292.422 | 2670580.6772 | 1201303.9621
52 | 2670557.5363 | 1201272.2431 | 2670548.5589 | 1201260.2409
53 | 2670580.6772 | 1201303.9621 | 2670593.1842 | 1201321.81
54 | 2670526.0771 | 1201230.8689 | 2670542.3881 | 1201251.6407 | 2670544.8808 | 1201255.2056 | 2670545.1952 | 1201255.654 | 2670548.5589 | 1201260.2409
55 | 2670548.5589 | 1201260.2409 | 2670508.4883 | 1201277.2247
56 | 2670597.876 | 1201328.3741 | 2670595.9461 | 1201325.7514 | 2670593.1842 | 1201321.81
57 | 2670526.0771 | 1201230.8689 | 2670521.5252 | 1201236.0183 | 2670507.8462 | 1201251.4997 | 2670499.3581 | 1201259.6309
58 | 2670488.9814 | 1201285.4927 | 2670508.4883 | 1201277.2247
59 | 2670483.6788 | 1201274.6509 | 2670499.3581 | 1201259.6309
60 | 2670415.7862 | 1201289.582 | 2670409.0416 | 1201293.4827
61 | 2670405.5358 | 1201272.5398 | 2670415.7862 | 1201289.582
62 | 2670455.2816 | 1201269.6081 | 2670455.4977 | 1201270.0118
63 | 2670483.6788 | 1201274.6509 | 2670468.4601 | 1201283.2322 | 2670462.2632 | 1201282.6477 | 2670455.4977 | 1201270.0118
64 | 2670405.5358 | 1201272.5398 | 2670394.1588 | 1201278.646
65 | 2670384.0098 | 1201284.0933 | 2670394.1588 | 1201278.646
66 | 2670384.0098 | 1201284.0933 | 2670375.8947 | 1201289.2766
67 | 2670610.2372 | 1201395.0067 | 2670615.3989 | 1201401.3602

## bus_geodata
| x | y | coords
0 | 2670538.8715 | 1201471.9613
1 | 2670525.3295 | 1201451.5052
2 | 2670518.9159 | 1201441.8207
3 | 2670509.2433 | 1201462.2808
4 | 2670508.9665 | 1201426.7971
5 | 2670498.2582 | 1201434.7959
6 | 2670514.6425 | 1201422.8961
7 | 2670491.7944 | 1201439.6241
8 | 2670536.67 | 1201407.7569
9 | 2670474.6081 | 1201452.4617
10 | 2670547.2534 | 1201422.9799
11 | 2670559.7182 | 1201392.3418
12 | 2670489.4746 | 1201341.6684
13 | 2670483.4271 | 1201336.9373
14 | 2670510.1121 | 1201357.4685
15 | 2670465.0073 | 1201322.527
16 | 2670483.5987 | 1201380.9157
17 | 2670512.821 | 1201359.3439
18 | 2670464.9317 | 1201322.4679
19 | 2670519.0318 | 1201363.6436
20 | 2670435.1363 | 1201307.6209
21 | 2670526.2959 | 1201368.6725
22 | 2670402.3746 | 1201344.3012
23 | 2670408.8654 | 1201336.3453
24 | 2670401.9044 | 1201344.9076
25 | 2670424.5156 | 1201327.808
26 | 2670431.4957 | 1201343.6551
27 | 2670435.4123 | 1201348.2359
28 | 2670417.069 | 1201291.7142
29 | 2670580.3486 | 1201378.1155
30 | 2670590.7228 | 1201370.9616
31 | 2670549.3757 | 1201421.1706
32 | 2670616.2558 | 1201353.3525
33 | 2670603.9861 | 1201387.3043
34 | 2670619.7948 | 1201432.598
35 | 2670616.5464 | 1201428.5794
36 | 2670632.7452 | 1201422.7117
37 | 2670640.4686 | 1201417.144
38 | 2670637.7206 | 1201389.0736
39 | 2670591.9913 | 1201409.4205
40 | 2670598.1213 | 1201404.4804
41 | 2670449.6576 | 1201382.8608
42 | 2670455.6927 | 1201375.2372
43 | 2670437.5293 | 1201391.9448
44 | 2670453.0066 | 1201370.4475
45 | 2670435.4234 | 1201383.337
46 | 2670559.7819 | 1201275.253
47 | 2670572.5905 | 1201292.422
48 | 2670557.5363 | 1201272.2431
49 | 2670580.6772 | 1201303.9621
50 | 2670548.5589 | 1201260.2409
51 | 2670593.1842 | 1201321.81
52 | 2670526.0771 | 1201230.8689
53 | 2670508.4883 | 1201277.2247
54 | 2670597.876 | 1201328.3741
55 | 2670499.3581 | 1201259.6309
56 | 2670488.9814 | 1201285.4927
57 | 2670415.7862 | 1201289.582
58 | 2670455.2816 | 1201269.6081
59 | 2670455.4977 | 1201270.0118
60 | 2670483.6788 | 1201274.6509
61 | 2670405.5358 | 1201272.5398
62 | 2670394.1588 | 1201278.646
63 | 2670409.0416 | 1201293.4827
64 | 2670384.0098 | 1201284.0933
65 | 2670375.8947 | 1201289.2766
66 | 2670610.2372 | 1201395.0067
67 | 2670615.3989 | 1201401.3602
68 | 2670595.2513 | 1201401.289
69 | 2670510.1121 | 1201357.4685

## line_std_types
| c_nf_per_km | r_ohm_per_km | x_ohm_per_km | max_i_ka | type | q_mm2 | alpha | voltage_rating
NAYY 4x50 SE | 210 | 0.642 | 0.083 | 0.142 | cs | 50 | 0.00403 | LV
NAYY 4x120 SE | 264 | 0.225 | 0.08 | 0.242 | cs | 120 | 0.00403 | LV
NAYY 4x150 SE | 261 | 0.208 | 0.08 | 0.27 | cs | 150 | 0.00403 | LV
NA2XS2Y 1x95 RM/25 12/20 kV | 216 | 0.313 | 0.132 | 0.252 | cs | 95 | 0.00403 | MV
NA2XS2Y 1x185 RM/25 12/20 kV | 273 | 0.161 | 0.117 | 0.362 | cs | 185 | 0.00403 | MV
NA2XS2Y 1x240 RM/25 12/20 kV | 304 | 0.122 | 0.112 | 0.421 | cs | 240 | 0.00403 | MV
NA2XS2Y 1x95 RM/25 6/10 kV | 315 | 0.313 | 0.123 | 0.249 | cs | 95 | 0.00403 | MV
NA2XS2Y 1x185 RM/25 6/10 kV | 406 | 0.161 | 0.11 | 0.358 | cs | 185 | 0.00403 | MV
NA2XS2Y 1x240 RM/25 6/10 kV | 456 | 0.122 | 0.105 | 0.416 | cs | 240 | 0.00403 | MV
NA2XS2Y 1x150 RM/25 12/20 kV | 250 | 0.206 | 0.116 | 0.319 | cs | 150 | 0.00403 | MV
NA2XS2Y 1x120 RM/25 12/20 kV | 230 | 0.253 | 0.119 | 0.283 | cs | 120 | 0.00403 | MV
NA2XS2Y 1x70 RM/25 12/20 kV | 190 | 0.443 | 0.132 | 0.22 | cs | 70 | 0.00403 | MV
NA2XS2Y 1x150 RM/25 6/10 kV | 360 | 0.206 | 0.11 | 0.315 | cs | 150 | 0.00403 | MV
NA2XS2Y 1x120 RM/25 6/10 kV | 340 | 0.253 | 0.113 | 0.28 | cs | 120 | 0.00403 | MV
NA2XS2Y 1x70 RM/25 6/10 kV | 280 | 0.443 | 0.123 | 0.217 | cs | 70 | 0.00403 | MV
N2XS(FL)2Y 1x120 RM/35 64/110 kV | 112 | 0.153 | 0.166 | 0.366 | cs | 120 | 0.00393 | HV
N2XS(FL)2Y 1x185 RM/35 64/110 kV | 125 | 0.099 | 0.156 | 0.457 | cs | 185 | 0.00393 | HV
N2XS(FL)2Y 1x240 RM/35 64/110 kV | 135 | 0.075 | 0.149 | 0.526 | cs | 240 | 0.00393 | HV
N2XS(FL)2Y 1x300 RM/35 64/110 kV | 144 | 0.06 | 0.144 | 0.588 | cs | 300 | 0.00393 | HV
15-AL1/3-ST1A 0.4 | 11 | 1.8769 | 0.35 | 0.105 | ol | 16 | 0.00403 | LV
24-AL1/4-ST1A 0.4 | 11.25 | 1.2012 | 0.335 | 0.14 | ol | 24 | 0.00403 | LV
48-AL1/8-ST1A 0.4 | 12.2 | 0.5939 | 0.3 | 0.21 | ol | 48 | 0.00403 | LV
94-AL1/15-ST1A 0.4 | 13.2 | 0.306 | 0.29 | 0.35 | ol | 94 | 0.00403 | LV
34-AL1/6-ST1A 10.0 | 9.7 | 0.8342 | 0.36 | 0.17 | ol | 34 | 0.00403 | MV
48-AL1/8-ST1A 10.0 | 10.1 | 0.5939 | 0.35 | 0.21 | ol | 48 | 0.00403 | MV
70-AL1/11-ST1A 10.0 | 10.4 | 0.4132 | 0.339 | 0.29 | ol | 70 | 0.00403 | MV
94-AL1/15-ST1A 10.0 | 10.75 | 0.306 | 0.33 | 0.35 | ol | 94 | 0.00403 | MV
122-AL1/20-ST1A 10.0 | 11.1 | 0.2376 | 0.323 | 0.41 | ol | 122 | 0.00403 | MV
149-AL1/24-ST1A 10.0 | 11.25 | 0.194 | 0.315 | 0.47 | ol | 149 | 0.00403 | MV
34-AL1/6-ST1A 20.0 | 9.15 | 0.8342 | 0.382 | 0.17 | ol | 34 | 0.00403 | MV
48-AL1/8-ST1A 20.0 | 9.5 | 0.5939 | 0.372 | 0.21 | ol | 48 | 0.00403 | MV
70-AL1/11-ST1A 20.0 | 9.7 | 0.4132 | 0.36 | 0.29 | ol | 70 | 0.00403 | MV
94-AL1/15-ST1A 20.0 | 10 | 0.306 | 0.35 | 0.35 | ol | 94 | 0.00403 | MV
122-AL1/20-ST1A 20.0 | 10.3 | 0.2376 | 0.344 | 0.41 | ol | 122 | 0.00403 | MV
149-AL1/24-ST1A 20.0 | 10.5 | 0.194 | 0.337 | 0.47 | ol | 149 | 0.00403 | MV
184-AL1/30-ST1A 20.0 | 10.75 | 0.1571 | 0.33 | 0.535 | ol | 184 | 0.00403 | MV
243-AL1/39-ST1A 20.0 | 11 | 0.1188 | 0.32 | 0.645 | ol | 243 | 0.00403 | MV
48-AL1/8-ST1A 110.0 | 8 | 0.5939 | 0.46 | 0.21 | ol | 48 | 0.00403 | HV
70-AL1/11-ST1A 110.0 | 8.4 | 0.4132 | 0.45 | 0.29 | ol | 70 | 0.00403 | HV
94-AL1/15-ST1A 110.0 | 8.65 | 0.306 | 0.44 | 0.35 | ol | 94 | 0.00403 | HV
122-AL1/20-ST1A 110.0 | 8.5 | 0.2376 | 0.43 | 0.41 | ol | 122 | 0.00403 | HV
149-AL1/24-ST1A 110.0 | 8.75 | 0.194 | 0.41 | 0.47 | ol | 149 | 0.00403 | HV
184-AL1/30-ST1A 110.0 | 8.8 | 0.1571 | 0.4 | 0.535 | ol | 184 | 0.00403 | HV
243-AL1/39-ST1A 110.0 | 9 | 0.1188 | 0.39 | 0.645 | ol | 243 | 0.00403 | HV
305-AL1/39-ST1A 110.0 | 9.2 | 0.0949 | 0.38 | 0.74 | ol | 305 | 0.00403 | HV
490-AL1/64-ST1A 110.0 | 9.75 | 0.059 | 0.37 | 0.96 | ol | 490 | 0.00403 | HV
679-AL1/86-ST1A 110.0 | 9.95 | 0.042 | 0.36 | 1.15 | ol | 679 | 0.00403 | HV
490-AL1/64-ST1A 220.0 | 10 | 0.059 | 0.285 | 0.96 | ol | 490 | 0.00403 | HV
679-AL1/86-ST1A 220.0 | 11.7 | 0.042 | 0.275 | 1.15 | ol | 679 | 0.00403 | HV
490-AL1/64-ST1A 380.0 | 11 | 0.059 | 0.253 | 0.96 | ol | 490 | 0.00403 | HV
679-AL1/86-ST1A 380.0 | 14.6 | 0.042 | 0.25 | 1.15 | ol | 679 | 0.00403 | HV

## trafo_std_types
| i0_percent | pfe_kw | vkr_percent | sn_mva | vn_lv_kv | vn_hv_kv | vk_percent | shift_degree | vector_group | tap_side | tap_neutral | tap_min | tap_max | tap_step_degree | tap_step_percent | tap_phase_shifter
160 MVA 380/110 kV | 0.06 | 60 | 0.25 | 160 | 110 | 380 | 12.2 | 0 | Yy0 | hv | 0 | -9 | 9 | 0 | 1.5 | FALSE
100 MVA 220/110 kV | 0.06 | 55 | 0.26 | 100 | 110 | 220 | 12 | 0 | Yy0 | hv | 0 | -9 | 9 | 0 | 1.5 | FALSE
63 MVA 110/20 kV | 0.04 | 22 | 0.32 | 63 | 20 | 110 | 18 | 150 | YNd5 | hv | 0 | -9 | 9 | 0 | 1.5 | FALSE
40 MVA 110/20 kV | 0.05 | 18 | 0.34 | 40 | 20 | 110 | 16.2 | 150 | YNd5 | hv | 0 | -9 | 9 | 0 | 1.5 | FALSE
25 MVA 110/20 kV | 0.07 | 14 | 0.41 | 25 | 20 | 110 | 12 | 150 | YNd5 | hv | 0 | -9 | 9 | 0 | 1.5 | FALSE
63 MVA 110/10 kV | 0.04 | 22 | 0.32 | 63 | 10 | 110 | 18 | 150 | YNd5 | hv | 0 | -9 | 9 | 0 | 1.5 | FALSE
40 MVA 110/10 kV | 0.05 | 18 | 0.34 | 40 | 10 | 110 | 16.2 | 150 | YNd5 | hv | 0 | -9 | 9 | 0 | 1.5 | FALSE
25 MVA 110/10 kV | 0.07 | 14 | 0.41 | 25 | 10 | 110 | 12 | 150 | YNd5 | hv | 0 | -9 | 9 | 0 | 1.5 | FALSE
0.25 MVA 20/0.4 kV | 0.32 | 0.8 | 1.44 | 0.25 | 0.4 | 20 | 6 | 150 | Yzn5 | hv | 0 | -2 | 2 | 0 | 2.5 | FALSE
0.4 MVA 20/0.4 kV | 0.3375 | 1.35 | 1.425 | 0.4 | 0.4 | 20 | 6 | 150 | Dyn5 | hv | 0 | -2 | 2 | 0 | 2.5 | FALSE
0.63 MVA 20/0.4 kV | 0.2619 | 1.65 | 1.206 | 0.63 | 0.4 | 20 | 6 | 150 | Dyn5 | hv | 0 | -2 | 2 | 0 | 2.5 | FALSE
0.25 MVA 10/0.4 kV | 0.24 | 0.6 | 1.2 | 0.25 | 0.4 | 10 | 4 | 150 | Dyn5 | hv | 0 | -2 | 2 | 0 | 2.5 | FALSE
0.4 MVA 10/0.4 kV | 0.2375 | 0.95 | 1.325 | 0.4 | 0.4 | 10 | 4 | 150 | Dyn5 | hv | 0 | -2 | 2 | 0 | 2.5 | FALSE
0.63 MVA 10/0.4 kV | 0.1873 | 1.18 | 1.0794 | 0.63 | 0.4 | 10 | 4 | 150 | Dyn5 | hv | 0 | -2 | 2 | 0 | 2.5 | FALSE

## trafo3w_std_types
| sn_hv_mva | sn_mv_mva | sn_lv_mva | vn_hv_kv | vn_mv_kv | vn_lv_kv | vk_hv_percent | vk_mv_percent | vk_lv_percent | vkr_hv_percent | vkr_mv_percent | vkr_lv_percent | pfe_kw | i0_percent | shift_mv_degree | shift_lv_degree | vector_group | tap_side | tap_neutral | tap_min | tap_max | tap_step_percent
63/25/38 MVA 110/20/10 kV | 63 | 25 | 38 | 110 | 20 | 10 | 10.4 | 10.4 | 10.4 | 0.28 | 0.32 | 0.35 | 35 | 0.89 | 0 | 0 | YN0yn0yn0 | hv | 0 | -10 | 10 | 1.2
63/25/38 MVA 110/10/10 kV | 63 | 25 | 38 | 110 | 10 | 10 | 10.4 | 10.4 | 10.4 | 0.28 | 0.32 | 0.35 | 35 | 0.89 | 0 | 0 | YN0yn0yn0 | hv | 0 | -10 | 10 | 1.2

## fuse_std_types
| fuse_type | i_rated_a | t_avg | t_min | t_total | x_avg | x_min | x_total
HV 100A | HV 100A | 100 | 0 | [10.0, 3.64, 0.854, 0.281, 0.1, 0.0531, 0.022, 0.01] | [10.0, 4.267, 1.21, 0.403, 0.1, 0.058, 0.022, 0.01] | 0 | [300.0, 350.0, 450.0, 550.0, 700.0, 850.0, 1200.0, 1752.0] | [600.0, 700.0, 900.0, 1150.0, 1665.0, 2000.0, 3000.0, 4313.0]
HV 10A | HV 10A | 10 | 0 | [10.0, 1675.0, 0.344, 0.156, 0.1, 0.0417, 0.0171, 0.01] | [10.0, 1.3, 0.3, 0.155, 0.1, 0.0555, 0.023, 0.01] | 0 | [30.0, 32.0, 35.0, 37.0, 39.0, 50.0, 70.0, 88.0] | [60.0, 70.0, 80.0, 87.0, 94.0, 110.0, 150.0, 216.0]
HV 125A | HV 125A | 125 | 0 | [10.0, 1.82, 0.344, 0.1, 0.0467, 0.0269, 0.01] | [10.0, 2.478, 0.426, 0.1, 0.0427, 0.0211, 0.01] | 0 | [375.0, 500.0, 700.0, 925.0, 1200.0, 1500.0, 2341.0] | [750.0, 1000.0, 1500.0, 2200.0, 3000.0, 4000.0, 5765.0]
HV 160A | HV 160A | 160 | 0 | [10.0, 4.15, 1.03, 0.198, 0.1, 0.051, 0.0172, 0.01] | [10.0, 2.3, 0.734, 0.274, 0.1, 0.046, 0.0177, 0.01] | 0 | [480.0, 550.0, 700.0, 1000.0, 1260.0, 1600.0, 2500.0, 3227.0] | [960.0, 1300.0, 1700.0, 2200.0, 2996.0, 4000.0, 6000.0, 7946.0]
HV 16A | HV 16A | 16 | 0 | [10.0, 0.352, 0.164, 0.1, 0.0649, 0.0342, 0.01] | [10.0, 2.34, 0.722, 0.181, 0.1, 0.055, 0.0296, 0.01] | 0 | [48.0, 60.0, 65.0, 71.0, 80.0, 100.0, 162.0] | [96.0, 110.0, 125.0, 150.0, 168.0, 200.0, 250.0, 398.0]
HV 200A | HV 200A | 200 | 0 | [10.0, 4.267, 1.21, 0.403, 0.1, 0.058, 0.022, 0.01] | [10.0, 3.73, 1.654, 0.328, 0.1, 0.0531, 0.019, 0.01] | 0 | [600.0, 700.0, 900.0, 1150.0, 1665.0, 2000.0, 3000.0, 4313.0] | [1200.0, 1500.0, 1800.0, 2700.0, 3960.0, 5000.0, 7500.0, 10620.0]
HV 20A | HV 20A | 20 | 0 | [10.0, 1.3, 0.3, 0.155, 0.1, 0.0555, 0.023, 0.01] | [10.0, 1.3, 0.161, 0.1, 0.0611, 0.0399, 0.0141, 0.01] | 0 | [60.0, 70.0, 80.0, 87.0, 94.0, 110.0, 150.0, 216.0] | [120.0, 150.0, 200.0, 223.0, 260.0, 300.0, 450.0, 532.0]
HV 25A | HV 25A | 25 | 0 | [10.0, 2.512, 0.833, 0.299, 0.1, 0.0372, 0.0223, 0.01] | [10.0, 3.125, 0.597, 0.198, 0.1, 0.0378, 0.022, 0.01] | 0 | [75.0, 82.0, 90.0, 100.0, 124.0, 170.0, 200.0, 289.0] | [150.0, 170.0, 210.0, 250.0, 294.0, 400.0, 500.0, 711.0]
HV 31.5A | HV 31.5A | 31.5 | 0 | [10.0, 2.34, 0.722, 0.181, 0.1, 0.055, 0.0296, 0.01] | [10.0, 2.84, 0.368, 0.164, 0.1, 0.0621, 0.0378, 0.0195, 0.01] | 0 | [95.0, 110.0, 125.0, 150.0, 165.0, 200.0, 250.0, 390.0] | [189.0, 220.0, 300.0, 350.0, 393.0, 450.0, 530.0, 700.0, 960.0]
HV 40A | HV 40A | 40 | 0 | [10.0, 1.3, 0.161, 0.1, 0.0611, 0.0399, 0.0141, 0.01] | [10.0, 2.05, 0.369, 0.198, 0.1, 0.051, 0.0298, 0.01] | 0 | [120.0, 150.0, 200.0, 223.0, 260.0, 300.0, 450.0, 532.0] | [240.0, 300.0, 400.0, 450.0, 530.0, 650.0, 800.0, 1311.0]
HV 50A | HV 50A | 50 | 0 | [10.0, 3.215, 0.597, 0.198, 0.1, 0.0378, 0.022, 0.01] | [10.0, 3.64, 0.854, 0.281, 0.1, 0.0531, 0.022, 0.01] | 0 | [150.0, 170.0, 210.0, 250.0, 294.0, 400.0, 500.0, 711.0] | [300.0, 350.0, 450.0, 550.0, 700.0, 850.0, 1200.0, 1752.0]
HV 6.3A | HV 6.3A | 6.3 | 0 | [10.0, 1.39, 0.344, 0.168, 0.1, 0.056, 0.0263, 0.01] | [10.0, 1.711, 0.516, 0.198, 0.1, 0.0634, 0.0303, 0.01] | 0 | [19.0, 19.5, 20.4, 20.8, 22.0, 25.0, 32.0, 48.0] | [38.0, 40.0, 43.0, 48.0, 53.0, 60.0, 75.0, 118.0]
HV 63A | HV 63A | 63 | 0 | [10.0, 2.84, 0.368, 0.164, 0.1, 0.0621, 0.0378, 0.0195, 0.01] | [10.0, 1.82, 0.344, 0.1, 0.0467, 0.0269, 0.01] | 0 | [189.0, 220.0, 300.0, 350.0, 393.0, 450.0, 530.0, 700.0, 961.0] | [378.0, 500.0, 700.0, 934.0, 1200.0, 1500.0, 2366.0]
HV 80A | HV 80A | 80 | 0 | [10.0, 2.05, 0.369, 0.198, 0.1, 0.051, 0.0298, 0.01] | [10.0, 4.15, 1.03, 0.198, 0.1, 0.051, 0.0172, 0.01] | 0 | [240.0, 300.0, 400.0, 450.0, 530.0, 650.0, 800.0, 1311.0] | [480.0, 550.0, 700.0, 1000.0, 1260.0, 1600.0, 2500.0, 3227.0]
Siemens NH-1-100 | Siemens NH-1-100 | 100 | [5400.0, 2000.0, 400.0, 20.0, 1.0, 0.2, 0.012, 0.004] | 0 | 0 | [150.0, 190.0, 250.0, 430.0, 900.0, 1250.0, 2700.0, 3600.0] | 0 | 0
Siemens NH-1-125 | Siemens NH-1-125 | 125 | [4800.0, 120.0, 7.0, 0.1, 0.004] | 0 | 0 | [180.0, 400.0, 740.0, 2000.0, 4250.0] | 0 | 0
Siemens NH-1-16 | Siemens NH-1-16 | 16 | [4000.0, 400.0, 2.0, 0.1, 0.04, 0.01] | 0 | 0 | [26.0, 35.0, 75.0, 150.0, 200.0, 300.0] | 0 | 0
Siemens NH-1-160 | Siemens NH-1-160 | 160 | [4800.0, 120.0, 7.0, 0.1, 0.004] | 0 | 0 | [210.0, 500.0, 900.0, 2300.0, 5000.0] | 0 | 0
Siemens NH-1-25 | Siemens NH-1-25 | 25 | [4000.0, 1000.0, 10.0, 0.2, 0.02, 0.01] | 0 | 0 | [40.0, 50.0, 100.0, 210.0, 400.0, 500.0] | 0 | 0
Siemens NH-1-50 | Siemens NH-1-50 | 50 | [4000.0, 40.0, 4.0, 1.0, 0.02, 0.01] | 0 | 0 | [86.0, 200.0, 300.0, 400.0, 1000.0, 1280.0] | 0 | 0
Siemens NH-1-63 | Siemens NH-1-63 | 63 | [4000.0, 100.0, 10.0, 2.0, 0.04, 0.01] | 0 | 0 | [100.0, 200.0, 300.0, 400.0, 1000.0, 1500.0] | 0 | 0
Siemens NH-1-80 | Siemens NH-1-80 | 80 | [4800.0, 120.0, 7.0, 0.1, 0.01] | 0 | 0 | [150.58, 250.0, 450.0, 1150.0, 2470.0] | 0 | 0
Siemens NH-2-1000 | Siemens NH-2-1000 | 1000 | [4800.0, 120.0, 7.0, 0.1, 0.004] | 0 | 0 | [1900.0, 3500.0, 8400.0, 24000.0, 52000.0] | 0 | 0
Siemens NH-2-200 | Siemens NH-2-200 | 200 | [4800.0, 120.0, 7.0, 0.1, 0.004] | 0 | 0 | [280.0, 650.0, 1200.0, 3000.0, 7000.0] | 0 | 0
Siemens NH-2-224 | Siemens NH-2-224 | 224 | [4800.0, 120.0, 7.0, 0.2, 0.04, 0.004] | 0 | 0 | [400.0, 750.0, 1453.0, 3025.0, 4315.0, 7600.0] | 0 | 0
Siemens NH-2-250 | Siemens NH-2-250 | 250 | [4800.0, 120.0, 7.0, 0.1, 0.004] | 0 | 0 | [450.0, 800.0, 1650.0, 4000.0, 8500.0] | 0 | 0
Siemens NH-2-315 | Siemens NH-2-315 | 315 | [4800.0, 120.0, 7.0, 0.1, 0.004] | 0 | 0 | [550.0, 920.0, 1900.0, 5000.0, 11000.0] | 0 | 0
Siemens NH-2-355 | Siemens NH-2-355 | 355 | [4800.0, 120.0, 6.0, 0.1, 0.004] | 0 | 0 | [650.0, 1116.27, 2350.0, 5840.0, 12790.0] | 0 | 0
Siemens NH-2-400 | Siemens NH-2-400 | 400 | [4800.0, 120.0, 7.0, 0.1, 0.004] | 0 | 0 | [720.0, 1350.0, 2800.0, 6500.0, 15000.0] | 0 | 0
Siemens NH-2-425 | Siemens NH-2-425 | 425 | [4800.0, 120.0, 7.0, 0.1, 0.004] | 0 | 0 | [850.0, 1500.0, 3050.0, 7500.0, 16500.0] | 0 | 0
Siemens NH-2-630 | Siemens NH-2-630 | 630 | [4800.0, 120.0, 7.0, 0.1, 0.004] | 0 | 0 | [1200.0, 2000.0, 4800.0, 12000.0, 26000.0] | 0 | 0

## res_bus
| vm_pu | va_degree | p_mw | q_mvar
0 | 0.98427 | -0.30135 | 0.0097943 | 0.0024547
1 | 0.98449 | -0.29703 | 0 | 0
2 | 0.98478 | -0.29125 | 0.0080895 | 0.0020274
3 | 0.98417 | -0.30326 | 0.017884 | 0.0044822
4 | 0.98538 | -0.27968 | 0 | 0
5 | 0.9851 | -0.28511 | 0.0051261 | 0.0012847
6 | 0.98575 | -0.27246 | 0.0061655 | 0.0015452
7 | 0.98497 | -0.28764 | 0.0033222 | 0.00083262
8 | 0.98734 | -0.24155 | 0 | 0
9 | 0.98469 | -0.29311 | 0.01418 | 0.0035538
10 | 0.98715 | -0.24526 | 0 | 0
11 | 0.98927 | -0.20415 | 0 | 0
12 | 0.99906 | -0.01769 | 0.0062073 | 0.0015557
13 | 1 | 0 | -0.41586 | -0.10597
14 | 0.99596 | -0.07641 | 0 | 0
15 | 0.99846 | -0.029502 | 0.008327 | 0.002087
16 | 0.99575 | -0.08048 | 0.0065411 | 0.0016394
17 | 0.99557 | -0.083689 | 0.0065487 | 0.0016413
18 | 0.99844 | -0.02973 | 0.0042469 | 0.0010644
19 | 0.99472 | -0.099964 | 0.0068654 | 0.0017206
20 | 0.9944 | -0.10745 | 0 | 0
21 | 0.99374 | -0.1185 | 0.0020986 | 0.00052596
22 | 0.99254 | -0.14327 | 0.0058406 | 0.0014638
23 | 0.99268 | -0.14062 | 0.0056246 | 0.0014097
24 | 0.99254 | -0.14339 | 0.0086987 | 0.0021801
25 | 0.99301 | -0.13425 | 0 | 0
26 | 0.99232 | -0.14763 | 0.0029108 | 0.00072952
27 | 0.9921 | -0.15186 | 0.0022855 | 0.0005728
28 | 0.99281 | -0.13812 | 0.038934 | 0.0097579
29 | 0.9874 | -0.23995 | 0.004554 | 0.0011413
30 | 0.98649 | -0.25748 | 0 | 0
31 | 0.98712 | -0.24581 | 0.011174 | 0.0028005
32 | 0.98451 | -0.29564 | 0 | 0
33 | 0.98614 | -0.26435 | 0.001279 | 0.00032055
34 | 0.98562 | -0.2745 | 0 | 0
35 | 0.98559 | -0.27513 | 0.0067642 | 0.0016953
36 | 0.98572 | -0.27253 | 0 | 0
37 | 0.98571 | -0.2727 | 0 | 0
38 | 0.98569 | -0.2732 | 0.00099637 | 0.00024971
39 | 0.98584 | -0.27011 | 0.004304 | 0.0010787
40 | 0.98588 | -0.26951 | 0 | 0
41 | 0.99086 | -0.1758 | 0.010806 | 0.0027083
42 | 0.991 | -0.1731 | 0.0098429 | 0.0024669
43 | 0.9908 | -0.17695 | 0.004267 | 0.0010694
44 | 0.99113 | -0.17068 | 0 | 0
45 | 0.99086 | -0.17584 | 0.012442 | 0.0031182
46 | 0.97891 | -0.40452 | 0.024016 | 0.006019
47 | 0.98004 | -0.38243 | 0 | 0
48 | 0.97875 | -0.40757 | 0 | 0
49 | 0.98079 | -0.36792 | 0.010068 | 0.0025232
50 | 0.97813 | -0.41977 | 0 | 0
51 | 0.98204 | -0.34355 | 0.0073474 | 0.0018414
52 | 0.97588 | -0.46366 | 0 | 0
53 | 0.97714 | -0.43924 | 0.018868 | 0.0047288
54 | 0.98253 | -0.33401 | 0.0064119 | 0.001607
55 | 0.9735 | -0.51048 | 0.013071 | 0.0032759
56 | 0.97703 | -0.44143 | 0.0056628 | 0.0014192
57 | 0.99274 | -0.13946 | 0 | 0
58 | 0.9706 | -0.56787 | 0.023568 | 0.0059066
59 | 0.97061 | -0.56767 | 0.028324 | 0.0070986
60 | 0.97245 | -0.53123 | 0 | 0
61 | 0.99241 | -0.14593 | 0 | 0
62 | 0.99219 | -0.15013 | 0.0068831 | 0.0017251
63 | 0.99266 | -0.14109 | 0.011892 | 0.0029803
64 | 0.99207 | -0.15248 | 0 | 0
65 | 0.99197 | -0.15444 | 0.011516 | 0.0028861
66 | 0.98599 | -0.26736 | 0 | 0
67 | 0.98592 | -0.2687 | 0.0013612 | 0.00034116
68 | 0.98586 | -0.26977 | 0.0034946 | 0.00087583
69 | 0.99998 | 149.9956 | 0 | 0

## res_line
| p_from_mw | q_from_mvar | p_to_mw | q_to_mvar | pl_mw | ql_mvar | i_from_ka | i_to_ka | i_ka | vm_from_pu | va_from_degree | vm_to_pu | va_to_degree | loading_percent
0 | -0.0097943 | -0.0024547 | 0.0097963 | 0.0024557 | 2.017e-06 | 9.79e-07 | 0.014807 | 0.014807 | 0.014807 | 0.98427 | -0.30135 | 0.98449 | -0.29703 | 4.0679
1 | -0.027686 | -0.006941 | 0.027694 | 0.0069458 | 7.6279e-06 | 4.7341e-06 | 0.041847 | 0.041847 | 0.041847 | 0.98449 | -0.29703 | 0.98478 | -0.29125 | 11.4964
2 | 0.01789 | 0.0044854 | -0.017884 | -0.0044822 | 5.3088e-06 | 3.1515e-06 | 0.02704 | 0.02704 | 0.02704 | 0.98449 | -0.29703 | 0.98417 | -0.30326 | 7.4286
3 | -0.035783 | -0.0089732 | 0.035803 | 0.0089856 | 1.9755e-05 | 1.2414e-05 | 0.05407 | 0.05407 | 0.05407 | 0.98478 | -0.29125 | 0.98538 | -0.27968 | 14.8545
4 | 0.02264 | 0.0056781 | -0.022634 | -0.0056745 | 5.859e-06 | 3.5795e-06 | 0.03419 | 0.03419 | 0.03419 | 0.98538 | -0.27968 | 0.9851 | -0.28511 | 9.3928
5 | -0.058443 | -0.014664 | 0.058463 | 0.014676 | 2.0119e-05 | 1.2788e-05 | 0.08826 | 0.08826 | 0.08826 | 0.98538 | -0.27968 | 0.98575 | -0.27246 | 24.2472
6 | 0.017508 | 0.0043898 | -0.017506 | -0.0043885 | 2.1161e-06 | 1.2516e-06 | 0.026447 | 0.026447 | 0.026447 | 0.9851 | -0.28511 | 0.98497 | -0.28764 | 7.2656
7 | -0.064628 | -0.016222 | 0.064724 | 0.016282 | 9.5413e-05 | 6.0723e-05 | 0.097567 | 0.097567 | 0.097567 | 0.98575 | -0.27246 | 0.98734 | -0.24155 | 26.8041
8 | 0.014184 | 0.0035559 | -0.01418 | -0.0035538 | 3.6936e-06 | 2.0909e-06 | 0.021428 | 0.021428 | 0.021428 | 0.98497 | -0.28764 | 0.98469 | -0.29311 | 5.8868
9 | 0.011177 | 0.0028017 | -0.011175 | -0.0028007 | 1.9711e-06 | 1.0246e-06 | 0.016844 | 0.016845 | 0.016845 | 0.98734 | -0.24155 | 0.98715 | -0.24526 | 4.6276
10 | -0.0759 | -0.019084 | 0.076036 | 0.019171 | 0.00013585 | 8.6589e-05 | 0.11441 | 0.11441 | 0.11441 | 0.98734 | -0.24155 | 0.98927 | -0.20415 | 31.4317
11 | 0.011175 | 0.0028007 | -0.011174 | -0.0028005 | 2.9633e-07 | 1.5405e-07 | 0.016845 | 0.016845 | 0.016845 | 0.98715 | -0.24526 | 0.98712 | -0.24581 | 4.6276
12 | 0.16195 | 0.0413 | -0.16167 | -0.041122 | 0.00027939 | 0.00017817 | 0.24385 | 0.24385 | 0.24385 | 0.98927 | -0.20415 | 0.9874 | -0.23995 | 33.4954
13 | -0.23798 | -0.060471 | 0.23897 | 0.061101 | 0.00098583 | 0.00062988 | 0.35826 | 0.35826 | 0.35826 | 0.98927 | -0.20415 | 0.99374 | -0.1185 | 49.2112
14 | -0.26848 | -0.068982 | 0.26871 | 0.069129 | 0.00023089 | 0.00014757 | 0.40048 | 0.40048 | 0.40048 | 0.99906 | -0.01769 | 1 | 0 | 55.0105
15 | 0.26227 | 0.067426 | -0.26152 | -0.066949 | 0.00074604 | 0.00047678 | 0.39123 | 0.39123 | 0.39123 | 0.99906 | -0.01769 | 0.99596 | -0.07641 | 53.7406
16 | 0.1455 | 0.036843 | -0.14529 | -0.036712 | 0.0002058 | 0.0001311 | 0.21664 | 0.21664 | 0.21664 | 1 | 0 | 0.99846 | -0.029502 | 29.7578
17 | 0.0065424 | 0.0016397 | -0.0065411 | -0.0016394 | 1.2682e-06 | 3.5113e-07 | 0.0097747 | 0.0097749 | 0.0097749 | 0.99596 | -0.07641 | 0.99575 | -0.08048 | 2.6854
18 | 0.25498 | 0.06531 | -0.25489 | -0.065252 | 8.9889e-05 | 5.7443e-05 | 0.38146 | 0.38146 | 0.38146 | 0.99596 | -0.07641 | 0.99557 | -0.083689 | 52.3979
19 | 0.13697 | 0.034625 | -0.13696 | -0.034624 | 1.5001e-06 | 9.588e-07 | 0.20423 | 0.20423 | 0.20423 | 0.99846 | -0.029502 | 0.99844 | -0.02973 | 56.1063
20 | 0.24834 | 0.063611 | -0.24815 | -0.063486 | 0.00019565 | 0.00012502 | 0.37167 | 0.37167 | 0.37167 | 0.99557 | -0.083689 | 0.99472 | -0.099964 | 51.0535
21 | 0.13272 | 0.03356 | -0.13222 | -0.033245 | 0.00049279 | 0.00031495 | 0.1979 | 0.1979 | 0.1979 | 0.99844 | -0.02973 | 0.9944 | -0.10745 | 54.3676
22 | 0.24128 | 0.061765 | -0.24107 | -0.061627 | 0.00021636 | 0.00013824 | 0.3614 | 0.3614 | 0.3614 | 0.99472 | -0.099964 | 0.99374 | -0.1185 | 49.6428
23 | 0.069341 | 0.017422 | -0.069239 | -0.017358 | 0.00010134 | 6.4533e-05 | 0.10378 | 0.10378 | 0.10378 | 0.9944 | -0.10745 | 0.99281 | -0.13812 | 28.5102
24 | 0.062883 | 0.015822 | -0.062803 | -0.015771 | 8.0407e-05 | 5.1147e-05 | 0.094121 | 0.094121 | 0.094121 | 0.9944 | -0.10745 | 0.99301 | -0.13425 | 25.8574
25 | -0.014539 | -0.0036439 | 0.014541 | 0.0036449 | 1.8372e-06 | 1.0425e-06 | 0.021797 | 0.021797 | 0.021797 | 0.99254 | -0.14327 | 0.99268 | -0.14062 | 5.9883
26 | 0.0086987 | 0.0021801 | -0.0086987 | -0.0021801 | 4.8938e-08 | 2.1403e-08 | 0.013041 | 0.013041 | 0.013041 | 0.99254 | -0.14327 | 0.99254 | -0.14339 | 3.5827
27 | -0.020166 | -0.0050546 | 0.020172 | 0.0050583 | 6.1166e-06 | 3.6838e-06 | 0.030229 | 0.030228 | 0.030229 | 0.99268 | -0.14062 | 0.99301 | -0.13425 | 8.3045
28 | 0.042631 | 0.010713 | -0.042604 | -0.010696 | 2.7197e-05 | 1.7176e-05 | 0.063893 | 0.063893 | 0.063893 | 0.99301 | -0.13425 | 0.99232 | -0.14763 | 17.5529
29 | 0.039693 | 0.0099662 | -0.039685 | -0.0099612 | 8.0087e-06 | 5.0477e-06 | 0.059528 | 0.059528 | 0.059528 | 0.99232 | -0.14763 | 0.9921 | -0.15186 | 16.3538
30 | 0.0374 | 0.0093884 | -0.037366 | -0.0093673 | 3.354e-05 | 2.1099e-05 | 0.0561 | 0.0561 | 0.0561 | 0.9921 | -0.15186 | 0.99113 | -0.17068 | 15.4121
31 | 0.030305 | 0.0076 | -0.030303 | -0.0075988 | 1.9253e-06 | 1.2e-06 | 0.045423 | 0.045423 | 0.045423 | 0.99281 | -0.13812 | 0.99274 | -0.13946 | 12.4787
32 | 0.15711 | 0.039981 | -0.15698 | -0.039896 | 0.0001327 | 8.4605e-05 | 0.23698 | 0.23698 | 0.23698 | 0.9874 | -0.23995 | 0.98649 | -0.25748 | 32.5528
33 | 0.13877 | 0.035329 | -0.13851 | -0.035167 | 0.0002548 | 0.00016228 | 0.20951 | 0.20951 | 0.20951 | 0.98649 | -0.25748 | 0.98451 | -0.29564 | 28.7793
34 | 0.018212 | 0.0045671 | -0.018206 | -0.0045635 | 5.9565e-06 | 3.5436e-06 | 0.027471 | 0.027471 | 0.027471 | 0.98649 | -0.25748 | 0.98614 | -0.26435 | 7.5471
35 | 0.13851 | 0.035167 | -0.13826 | -0.035004 | 0.00025524 | 0.00016257 | 0.20951 | 0.20951 | 0.20951 | 0.98451 | -0.29564 | 0.98253 | -0.33401 | 28.7793
36 | 0.016927 | 0.004243 | -0.016924 | -0.0042416 | 2.4268e-06 | 1.4266e-06 | 0.025541 | 0.025542 | 0.025542 | 0.98614 | -0.26435 | 0.98599 | -0.26736 | 7.0169
37 | 0.0067644 | 0.0016953 | -0.0067642 | -0.0016953 | 2.0189e-07 | 6.3422e-08 | 0.010212 | 0.010212 | 0.010212 | 0.98562 | -0.2745 | 0.98559 | -0.27513 | 2.8056
38 | -0.0067644 | -0.0016953 | 0.0067651 | 0.0016955 | 6.3612e-07 | 1.9981e-07 | 0.010212 | 0.010212 | 0.010212 | 0.98562 | -0.2745 | 0.98572 | -0.27253 | 2.8056
39 | 0.0009964 | 0.00024925 | -0.00099639 | -0.00024937 | 8.0617e-09 | -1.1599e-07 | 0.001504 | 0.001504 | 0.001504 | 0.98572 | -0.27253 | 0.98571 | -0.2727 | 0.41319
40 | -0.0077615 | -0.0019448 | 0.0077629 | 0.0019453 | 1.4161e-06 | 5.5557e-07 | 0.011716 | 0.011716 | 0.011716 | 0.98572 | -0.27253 | 0.98592 | -0.2687 | 3.2188
41 | 0.00099639 | 0.00024937 | -0.00099637 | -0.00024971 | 2.4054e-08 | -3.4603e-07 | 0.001504 | 0.0015041 | 0.0015041 | 0.98571 | -0.2727 | 0.98569 | -0.2732 | 0.41322
42 | -0.004304 | -0.0010787 | 0.0043041 | 0.0010787 | 1.2459e-07 | -2.0644e-08 | 0.0064964 | 0.0064963 | 0.0064964 | 0.98584 | -0.27011 | 0.98588 | -0.26951 | 1.7847
43 | 0.0034947 | 0.00087581 | -0.0034946 | -0.00087583 | 4.4726e-08 | -2.6039e-08 | 0.0052746 | 0.0052746 | 0.0052746 | 0.98588 | -0.26951 | 0.98586 | -0.26977 | 1.4491
44 | -0.0077988 | -0.0019545 | 0.0077996 | 0.0019548 | 7.9776e-07 | 3.1476e-07 | 0.011771 | 0.011771 | 0.011771 | 0.98588 | -0.26951 | 0.98599 | -0.26736 | 3.2338
45 | -0.015074 | -0.0037777 | 0.015076 | 0.0037788 | 1.9376e-06 | 1.1102e-06 | 0.022637 | 0.022637 | 0.022637 | 0.99086 | -0.1758 | 0.991 | -0.1731 | 6.2188
46 | 0.0042672 | 0.0010694 | -0.004267 | -0.0010694 | 2.3335e-07 | -4.5826e-08 | 0.0064082 | 0.0064082 | 0.0064082 | 0.99086 | -0.1758 | 0.9908 | -0.17695 | 1.7605
47 | -0.024918 | -0.0062457 | 0.024921 | 0.0062474 | 2.8829e-06 | 1.7743e-06 | 0.037416 | 0.037416 | 0.037416 | 0.991 | -0.1731 | 0.99113 | -0.17068 | 10.2791
48 | 0.012445 | 0.0031198 | -0.012442 | -0.0031182 | 3.0593e-06 | 1.6568e-06 | 0.018684 | 0.018684 | 0.018684 | 0.99113 | -0.17068 | 0.99086 | -0.17584 | 5.133
49 | -0.11402 | -0.028775 | 0.11414 | 0.028851 | 0.00012076 | 7.6744e-05 | 0.1734 | 0.1734 | 0.1734 | 0.97891 | -0.40452 | 0.98004 | -0.38243 | 23.8181
50 | 0.090008 | 0.022755 | -0.089995 | -0.022747 | 1.3194e-05 | 8.3499e-06 | 0.13689 | 0.13689 | 0.13689 | 0.97891 | -0.40452 | 0.97875 | -0.40757 | 18.8035
51 | -0.11414 | -0.028851 | 0.11422 | 0.028902 | 7.9439e-05 | 5.0486e-05 | 0.1734 | 0.1734 | 0.1734 | 0.98004 | -0.38243 | 0.98079 | -0.36792 | 23.8181
52 | 0.089995 | 0.022747 | -0.089942 | -0.022714 | 5.2612e-05 | 3.3295e-05 | 0.13689 | 0.13689 | 0.13689 | 0.97875 | -0.40757 | 0.97813 | -0.41977 | 18.8035
53 | -0.12429 | -0.031425 | 0.12444 | 0.031518 | 0.00014546 | 9.2543e-05 | 0.18867 | 0.18867 | 0.18867 | 0.98079 | -0.36792 | 0.98204 | -0.34355 | 25.9162
54 | 0.065388 | 0.016552 | -0.06525 | -0.016464 | 0.00013744 | 8.75e-05 | 0.099533 | 0.099533 | 0.099533 | 0.97813 | -0.41977 | 0.97588 | -0.46366 | 27.3442
55 | 0.024554 | 0.0061622 | -0.024532 | -0.0061482 | 2.2776e-05 | 1.4031e-05 | 0.037357 | 0.037357 | 0.037357 | 0.97813 | -0.41977 | 0.97714 | -0.43924 | 10.263
56 | -0.13178 | -0.033359 | 0.13185 | 0.033397 | 6.0398e-05 | 3.8451e-05 | 0.1998 | 0.1998 | 0.1998 | 0.98204 | -0.34355 | 0.98253 | -0.33401 | 27.4455
57 | 0.06525 | 0.016464 | -0.065104 | -0.016371 | 0.00014595 | 9.2918e-05 | 0.099533 | 0.099533 | 0.099533 | 0.97588 | -0.46366 | 0.9735 | -0.51048 | 27.3442
58 | 0.0056634 | 0.0014194 | -0.0056628 | -0.0014192 | 5.9097e-07 | 1.1286e-07 | 0.0086244 | 0.0086245 | 0.0086245 | 0.97714 | -0.43924 | 0.97703 | -0.44143 | 2.3694
59 | 0.052033 | 0.013095 | -0.051982 | -0.013063 | 5.1531e-05 | 3.271e-05 | 0.079554 | 0.079554 | 0.079554 | 0.9735 | -0.51048 | 0.97245 | -0.53123 | 21.8554
60 | 0.011892 | 0.0029808 | -0.011892 | -0.0029803 | 9.2646e-07 | 4.9242e-07 | 0.017826 | 0.017826 | 0.017826 | 0.99274 | -0.13946 | 0.99266 | -0.14109 | 4.8972
61 | 0.018411 | 0.004618 | -0.018405 | -0.0046146 | 5.6762e-06 | 3.3759e-06 | 0.027597 | 0.027597 | 0.027597 | 0.99274 | -0.13946 | 0.99241 | -0.14593 | 7.5816
62 | -0.023568 | -0.0059066 | 0.023568 | 0.0059067 | 2.2415e-07 | 1.378e-07 | 0.036131 | 0.036131 | 0.036131 | 0.9706 | -0.56787 | 0.97061 | -0.56767 | 9.9262
63 | -0.051892 | -0.013005 | 0.051982 | 0.013063 | 9.0254e-05 | 5.7292e-05 | 0.079554 | 0.079554 | 0.079554 | 0.97061 | -0.56767 | 0.97245 | -0.53123 | 21.8555
64 | 0.018405 | 0.0046146 | -0.018401 | -0.0046124 | 3.6877e-06 | 2.1933e-06 | 0.027597 | 0.027597 | 0.027597 | 0.99241 | -0.14593 | 0.99219 | -0.15013 | 7.5816
65 | 0.011518 | 0.0028874 | -0.011517 | -0.0028867 | 1.2889e-06 | 6.7617e-07 | 0.017274 | 0.017274 | 0.017274 | 0.99219 | -0.15013 | 0.99207 | -0.15248 | 4.7457
66 | 0.011517 | 0.0028867 | -0.011516 | -0.0028861 | 1.0775e-06 | 5.653e-07 | 0.017274 | 0.017274 | 0.017274 | 0.99207 | -0.15248 | 0.99197 | -0.15444 | 4.7457
67 | 0.0091247 | 0.0022868 | -0.0091241 | -0.0022865 | 5.8212e-07 | 2.6816e-07 | 0.013771 | 0.013771 | 0.013771 | 0.98599 | -0.26736 | 0.98592 | -0.2687 | 3.7832

## res_trafo
| p_hv_mw | q_hv_mvar | p_lv_mw | q_lv_mvar | pl_mw | ql_mvar | i_hv_ka | i_lv_ka | vm_hv_pu | va_hv_degree | vm_lv_pu | va_lv_degree | loading_percent
0 | -1.2729e-15 | -1.3162e-15 | 0.00165 | 1.2699e-07 | 0.00165 | 1.2699e-07 | 5.2857e-17 | 0.0023815 | 0.99998 | 149.9956 | 1 | 0 | 0.2619

## res_ext_grid
| p_mw | q_mvar
0 | 0.4185 | 0.10663

## res_load
| p_mw | q_mvar
0 | 0.0097943 | 0.0024547
1 | 0.0080895 | 0.0020274
2 | 0.017884 | 0.0044822
3 | 0.0051261 | 0.0012847
4 | 0.0061655 | 0.0015452
5 | 0.0033222 | 0.00083262
6 | 0.01418 | 0.0035538
7 | 0.0062073 | 0.0015557
8 | 0.0026394 | 0.00066149
9 | 0.008327 | 0.002087
10 | 0.0065411 | 0.0016394
11 | 0.0065487 | 0.0016413
12 | 0.0042469 | 0.0010644
13 | 0.0068654 | 0.0017206
14 | 0.0020986 | 0.00052596
15 | 0.0058406 | 0.0014638
16 | 0.0056246 | 0.0014097
17 | 0.0086987 | 0.0021801
18 | 0.0029108 | 0.00072952
19 | 0.0022855 | 0.0005728
20 | 0.038934 | 0.0097579
21 | 0.004554 | 0.0011413
22 | 0.011174 | 0.0028005
23 | 0.001279 | 0.00032055
24 | 0.0067642 | 0.0016953
25 | 0.00099637 | 0.00024971
26 | 0.004304 | 0.0010787
27 | 0.010806 | 0.0027083
28 | 0.0098429 | 0.0024669
29 | 0.004267 | 0.0010694
30 | 0.012442 | 0.0031182
31 | 0.024016 | 0.006019
32 | 0.010068 | 0.0025232
33 | 0.0073474 | 0.0018414
34 | 0.018868 | 0.0047288
35 | 0.0064119 | 0.001607
36 | 0.013071 | 0.0032759
37 | 0.0056628 | 0.0014192
38 | 0.023568 | 0.0059066
39 | 0.028324 | 0.0070986
40 | 0.0068831 | 0.0017251
41 | 0.011892 | 0.0029803
42 | 0.011516 | 0.0028861
43 | 0.0013612 | 0.00034116
44 | 0.0034946 | 0.00087583

## dtypes
| element | column | dtype
0 | bus | name | object
1 | bus | vn_kv | float64
2 | bus | type | object
3 | bus | zone | object
4 | bus | in_service | bool
5 | load | name | object
6 | load | bus | uint32
7 | load | p_mw | float64
8 | load | q_mvar | float64
9 | load | const_z_percent | float64
10 | load | const_i_percent | float64
11 | load | sn_mva | float64
12 | load | scaling | float64
13 | load | in_service | bool
14 | load | type | object
15 | ext_grid | name | object
16 | ext_grid | bus | uint32
17 | ext_grid | vm_pu | float64
18 | ext_grid | va_degree | float64
19 | ext_grid | slack_weight | float64
20 | ext_grid | in_service | bool
21 | line | name | object
22 | line | std_type | object
23 | line | from_bus | uint32
24 | line | to_bus | uint32
25 | line | length_km | float64
26 | line | r_ohm_per_km | float64
27 | line | x_ohm_per_km | float64
28 | line | c_nf_per_km | float64
29 | line | g_us_per_km | float64
30 | line | max_i_ka | float64
31 | line | df | float64
32 | line | parallel | uint32
33 | line | type | object
34 | line | in_service | bool
35 | trafo | name | object
36 | trafo | std_type | object
37 | trafo | hv_bus | uint32
38 | trafo | lv_bus | uint32
39 | trafo | sn_mva | float64
40 | trafo | vn_hv_kv | float64
41 | trafo | vn_lv_kv | float64
42 | trafo | vk_percent | float64
43 | trafo | vkr_percent | float64
44 | trafo | pfe_kw | float64
45 | trafo | i0_percent | float64
46 | trafo | shift_degree | float64
47 | trafo | tap_side | object
48 | trafo | tap_neutral | int32
49 | trafo | tap_min | int32
50 | trafo | tap_max | int32
51 | trafo | tap_step_percent | float64
52 | trafo | tap_step_degree | float64
53 | trafo | tap_pos | int32
54 | trafo | tap_phase_shifter | bool
55 | trafo | parallel | uint32
56 | trafo | df | float64
57 | trafo | in_service | bool
58 | line_geodata | coords | object
59 | bus_geodata | x | float64
60 | bus_geodata | y | float64
61 | bus_geodata | coords | object
62 | res_bus | vm_pu | float64
63 | res_bus | va_degree | float64
64 | res_bus | p_mw | float64
65 | res_bus | q_mvar | float64
66 | res_line | p_from_mw | float64
67 | res_line | q_from_mvar | float64
68 | res_line | p_to_mw | float64
69 | res_line | q_to_mvar | float64
70 | res_line | pl_mw | float64
71 | res_line | ql_mvar | float64
72 | res_line | i_from_ka | float64
73 | res_line | i_to_ka | float64
74 | res_line | i_ka | float64
75 | res_line | vm_from_pu | float64
76 | res_line | va_from_degree | float64
77 | res_line | vm_to_pu | float64
78 | res_line | va_to_degree | float64
79 | res_line | loading_percent | float64
80 | res_trafo | p_hv_mw | float64
81 | res_trafo | q_hv_mvar | float64
82 | res_trafo | p_lv_mw | float64
83 | res_trafo | q_lv_mvar | float64
84 | res_trafo | pl_mw | float64
85 | res_trafo | ql_mvar | float64
86 | res_trafo | i_hv_ka | float64
87 | res_trafo | i_lv_ka | float64
88 | res_trafo | vm_hv_pu | float64
89 | res_trafo | va_hv_degree | float64
90 | res_trafo | vm_lv_pu | float64
91 | res_trafo | va_lv_degree | float64
92 | res_trafo | loading_percent | float64
93 | res_ext_grid | p_mw | float64
94 | res_ext_grid | q_mvar | float64
95 | res_load | p_mw | float64
96 | res_load | q_mvar | float64

## parameters
| version | format_version | converged | OPF_converged | name | f_hz | sn_mva
0 | 2.14.6 | 2.14.0 | TRUE | FALSE |  | 50 | 1