## bus
| name | vn_kv | type | zone | in_service
0 | bus_LV_1510-14_0_4_node_0 | 0.4 | n |  | TRUE
1 | bus_LV_1510-14_0_4_node_1 | 0.4 | n |  | TRUE
2 | bus_LV_1510-14_0_4_node_2 | 0.4 | n |  | TRUE
3 | bus_LV_1510-14_0_4_node_3 | 0.4 | n |  | TRUE
4 | bus_LV_1510-14_0_4_node_4 | 0.4 | n |  | TRUE
5 | bus_LV_1510-14_0_4_node_5 | 0.4 | n |  | TRUE
6 | bus_LV_1510-14_0_4_node_6 | 0.4 | n |  | TRUE
7 | bus_LV_1510-14_0_4_node_7 | 0.4 | n |  | TRUE
8 | bus_LV_1510-14_0_4_node_8 | 0.4 | n |  | TRUE
9 | bus_LV_1510-14_0_4_node_9 | 0.4 | n |  | TRUE
10 | bus_LV_1510-14_0_4_node_54 | 0.4 | n |  | TRUE
11 | bus_LV_1510-14_0_4_node_98 | 0.4 | n |  | TRUE
12 | bus_LV_1510-14_0_4_node_53 | 0.4 | n |  | TRUE
13 | bus_LV_1510-14_0_4_node_32 | 0.4 | n |  | TRUE
14 | bus_LV_1510-14_0_4_node_10 | 0.4 | n |  | TRUE
15 | bus_LV_1510-14_0_4_node_12 | 0.4 | n |  | TRUE
16 | bus_LV_1510-14_0_4_node_11 | 0.4 | n |  | TRUE
17 | bus_LV_1510-14_0_4_node_13 | 0.4 | n |  | TRUE
18 | bus_LV_1510-14_0_4_node_16 | 0.4 | n |  | TRUE
19 | bus_LV_1510-14_0_4_node_17 | 0.4 | n |  | TRUE
20 | bus_LV_1510-14_0_4_node_14 | 0.4 | n |  | TRUE
21 | bus_LV_1510-14_0_4_node_52 | 0.4 | n |  | TRUE
22 | bus_LV_1510-14_0_4_node_51 | 0.4 | n |  | TRUE
23 | bus_LV_1510-14_0_4_node_15 | 0.4 | n |  | TRUE
24 | bus_LV_1510-14_0_4_node_18 | 0.4 | n |  | TRUE
25 | bus_LV_1510-14_0_4_node_19 | 0.4 | n |  | TRUE
26 | bus_LV_1510-14_0_4_node_20 | 0.4 | n |  | TRUE
27 | bus_LV_1510-14_0_4_node_21 | 0.4 | n |  | TRUE
28 | bus_LV_1510-14_0_4_node_22 | 0.4 | n |  | TRUE
29 | bus_LV_1510-14_0_4_node_23 | 0.4 | n |  | TRUE
30 | bus_LV_1510-14_0_4_node_24 | 0.4 | n |  | TRUE
31 | bus_LV_1510-14_0_4_node_25 | 0.4 | n |  | TRUE
32 | bus_LV_1510-14_0_4_node_91 | 0.4 | n |  | TRUE
33 | bus_LV_1510-14_0_4_node_26 | 0.4 | n |  | TRUE
34 | bus_LV_1510-14_0_4_node_31 | 0.4 | n |  | TRUE
35 | bus_LV_1510-14_0_4_node_90 | 0.4 | n |  | TRUE
36 | bus_LV_1510-14_0_4_node_92 | 0.4 | n |  | TRUE
37 | bus_LV_1510-14_0_4_node_60 | 0.4 | n |  | TRUE
38 | bus_LV_1510-14_0_4_node_29 | 0.4 | n |  | TRUE
39 | bus_LV_1510-14_0_4_node_45 | 0.4 | n |  | TRUE
40 | bus_LV_1510-14_0_4_node_27 | 0.4 | n |  | TRUE
41 | bus_LV_1510-14_0_4_node_28 | 0.4 | n |  | TRUE
42 | bus_LV_1510-14_0_4_node_30 | 0.4 | n |  | TRUE
43 | bus_LV_1510-14_0_4_node_33 | 0.4 | n |  | TRUE
44 | bus_LV_1510-14_0_4_node_38 | 0.4 | n |  | TRUE
45 | bus_LV_1510-14_0_4_node_36 | 0.4 | n |  | TRUE
46 | bus_LV_1510-14_0_4_node_34 | 0.4 | n |  | TRUE
47 | bus_LV_1510-14_0_4_node_35 | 0.4 | n |  | TRUE
48 | bus_LV_1510-14_0_4_node_37 | 0.4 | n |  | TRUE
49 | bus_LV_1510-14_0_4_node_40 | 0.4 | n |  | TRUE
50 | bus_LV_1510-14_0_4_node_84 | 0.4 | n |  | TRUE
51 | bus_LV_1510-14_0_4_node_81 | 0.4 | n |  | TRUE
52 | bus_LV_1510-14_0_4_node_67 | 0.4 | n |  | TRUE
53 | bus_LV_1510-14_0_4_node_66 | 0.4 | n |  | TRUE
54 | bus_LV_1510-14_0_4_node_88 | 0.4 | n |  | TRUE
55 | bus_LV_1510-14_0_4_node_68 | 0.4 | n |  | TRUE
56 | bus_LV_1510-14_0_4_node_80 | 0.4 | n |  | TRUE
57 | bus_LV_1510-14_0_4_node_41 | 0.4 | n |  | TRUE
58 | bus_LV_1510-14_0_4_node_42 | 0.4 | n |  | TRUE
59 | bus_LV_1510-14_0_4_node_43 | 0.4 | n |  | TRUE
60 | bus_LV_1510-14_0_4_node_44 | 0.4 | n |  | TRUE
61 | bus_LV_1510-14_0_4_node_58 | 0.4 | n |  | TRUE
62 | bus_LV_1510-14_0_4_node_56 | 0.4 | n |  | TRUE
63 | bus_LV_1510-14_0_4_node_70 | 0.4 | n |  | TRUE
64 | bus_LV_1510-14_0_4_node_69 | 0.4 | n |  | TRUE
65 | bus_LV_1510-14_0_4_node_65 | 0.4 | n |  | TRUE
66 | bus_LV_1510-14_0_4_node_59 | 0.4 | n |  | TRUE
67 | bus_LV_1510-14_0_4_node_57 | 0.4 | n |  | TRUE
68 | bus_LV_1510-14_0_4_node_71 | 0.4 | n |  | TRUE
69 | bus_LV_1510-14_0_4_node_46 | 0.4 | n |  | TRUE
70 | bus_LV_1510-14_0_4_node_47 | 0.4 | n |  | TRUE
71 | bus_LV_1510-14_0_4_node_49 | 0.4 | n |  | TRUE
72 | bus_LV_1510-14_0_4_node_73 | 0.4 | n |  | TRUE
73 | bus_LV_1510-14_0_4_node_72 | 0.4 | n |  | TRUE
74 | bus_LV_1510-14_0_4_node_50 | 0.4 | n |  | TRUE
75 | bus_LV_1510-14_0_4_node_61 | 0.4 | n |  | TRUE
76 | bus_LV_1510-14_0_4_node_62 | 0.4 | n |  | TRUE
77 | bus_LV_1510-14_0_4_node_63 | 0.4 | n |  | TRUE
78 | bus_LV_1510-14_0_4_node_64 | 0.4 | n |  | TRUE
79 | bus_LV_1510-14_0_4_node_76 | 0.4 | n |  | TRUE
80 | bus_LV_1510-14_0_4_node_77 | 0.4 | n |  | TRUE
81 | bus_LV_1510-14_0_4_node_75 | 0.4 | n |  | TRUE
82 | bus_LV_1510-14_0_4_node_74 | 0.4 | n |  | TRUE
83 | bus_LV_1510-14_0_4_node_78 | 0.4 | n |  | TRUE
84 | bus_LV_1510-14_0_4_node_79 | 0.4 | n |  | TRUE
85 | bus_LV_1510-14_0_4_node_95 | 0.4 | n |  | TRUE
86 | bus_LV_1510-14_0_4_node_96 | 0.4 | n |  | TRUE
87 | bus_LV_1510-14_0_4_node_82 | 0.4 | n |  | TRUE
88 | bus_LV_1510-14_0_4_node_83 | 0.4 | n |  | TRUE
89 | bus_LV_1510-14_0_4_node_85 | 0.4 | n |  | TRUE
90 | bus_LV_1510-14_0_4_node_86 | 0.4 | n |  | TRUE
91 | bus_LV_1510-14_0_4_node_87 | 0.4 | n |  | TRUE
92 | bus_LV_1510-14_0_4_node_89 | 0.4 | n |  | TRUE
93 | bus_LV_1510-14_0_4_node_93 | 0.4 | n |  | TRUE
94 | bus_LV_1510-14_0_4_node_97 | 0.4 | n |  | TRUE
95 | bus_MV_143_0_node_82 | 20 | n |  | TRUE

## load
| name | bus | p_mw | q_mvar | const_z_percent | const_i_percent | sn_mva | scaling | in_service | type
0 | LV_1510-14_0_4_load_0 | 0 | 0.0073966 | 0.0018538 | 0 | 0 |  | 1 | TRUE | wye
1 | LV_1510-14_0_4_load_1 | 1 | 0.0088359 | 0.0022145 | 0 | 0 |  | 1 | TRUE | wye
2 | LV_1510-14_0_4_load_4 | 4 | 0.0071437 | 0.0017904 | 0 | 0 |  | 1 | TRUE | wye
3 | LV_1510-14_0_4_load_5 | 5 | 0.004546 | 0.0011393 | 0 | 0 |  | 1 | TRUE | wye
4 | LV_1510-14_0_4_load_6 | 6 | 0.014797 | 0.0037086 | 0 | 0 |  | 1 | TRUE | wye
5 | LV_1510-14_0_4_load_54 | 10 | 0.0029169 | 0.00073106 | 0 | 0 |  | 1 | TRUE | wye
6 | LV_1510-14_0_4_load_98 | 11 | 0.0022854 | 0.00057276 | 0 | 0 |  | 1 | TRUE | wye
7 | LV_1510-14_0_4_load_53 | 12 | 0.0036241 | 0.00090828 | 0 | 0 |  | 1 | TRUE | wye
8 | LV_1510-14_0_4_load_10 | 14 | 0.010377 | 0.0026008 | 0 | 0 |  | 1 | TRUE | wye
9 | LV_1510-14_0_4_load_11 | 16 | 0.0026978 | 0.00067612 | 0 | 0 |  | 1 | TRUE | wye
10 | LV_1510-14_0_4_load_13 | 17 | 0.0015324 | 0.00038405 | 0 | 0 |  | 1 | TRUE | wye
11 | LV_1510-14_0_4_load_52 | 21 | 0.0010232 | 0.00025644 | 0 | 0 |  | 1 | TRUE | wye
12 | LV_1510-14_0_4_load_51 | 22 | 0.0017423 | 0.00043666 | 0 | 0 |  | 1 | TRUE | wye
13 | LV_1510-14_0_4_load_18 | 24 | 0.0033802 | 0.00084716 | 0 | 0 |  | 1 | TRUE | wye
14 | LV_1510-14_0_4_load_19 | 25 | 0.010134 | 0.0025397 | 0 | 0 |  | 1 | TRUE | wye
15 | LV_1510-14_0_4_load_22 | 28 | 0.0046727 | 0.0011711 | 0 | 0 |  | 1 | TRUE | wye
16 | LV_1510-14_0_4_load_23 | 29 | 0.0060274 | 0.0015106 | 0 | 0 |  | 1 | TRUE | wye
17 | LV_1510-14_0_4_load_24 | 30 | 0.0043265 | 0.0010843 | 0 | 0 |  | 1 | TRUE | wye
18 | LV_1510-14_0_4_load_25 | 31 | 0.0041499 | 0.0010401 | 0 | 0 |  | 1 | TRUE | wye
19 | LV_1510-14_0_4_load_26 | 33 | 0.0081299 | 0.0020376 | 0 | 0 |  | 1 | TRUE | wye
20 | LV_1510-14_0_4_load_31 | 34 | 0.0057458 | 0.00144 | 0 | 0 |  | 1 | TRUE | wye
21 | LV_1510-14_0_4_load_90 | 35 | 0.013695 | 0.0034324 | 0 | 0 |  | 1 | TRUE | wye
22 | LV_1510-14_0_4_load_60 | 37 | 0.0088026 | 0.0022061 | 0 | 0 |  | 1 | TRUE | wye
23 | LV_1510-14_0_4_load_29 | 38 | 0.005593 | 0.0014017 | 0 | 0 |  | 1 | TRUE | wye
24 | LV_1510-14_0_4_load_27 | 40 | 0.0031108 | 0.00077964 | 0 | 0 |  | 1 | TRUE | wye
25 | LV_1510-14_0_4_load_28 | 41 | 0.0019452 | 0.0004875 | 0 | 0 |  | 1 | TRUE | wye
26 | LV_1510-14_0_4_load_33 | 43 | 0.0036541 | 0.0009158 | 0 | 0 |  | 1 | TRUE | wye
27 | LV_1510-14_0_4_load_34 | 46 | 0.0036718 | 0.00092024 | 0 | 0 |  | 1 | TRUE | wye
28 | LV_1510-14_0_4_load_35 | 47 | 0.0039892 | 0.00099978 | 0 | 0 |  | 1 | TRUE | wye
29 | LV_1510-14_0_4_load_37 | 48 | 0.0056046 | 0.0014047 | 0 | 0 |  | 1 | TRUE | wye
30 | LV_1510-14_0_4_load_81 | 51 | 0.0026033 | 0.00065244 | 0 | 0 |  | 1 | TRUE | wye
31 | LV_1510-14_0_4_load_67 | 52 | 0.0043092 | 0.00108 | 0 | 0 |  | 1 | TRUE | wye
32 | LV_1510-14_0_4_load_88 | 54 | 0.001794 | 0.00044962 | 0 | 0 |  | 1 | TRUE | wye
33 | LV_1510-14_0_4_load_68 | 55 | 0.0064943 | 0.0016276 | 0 | 0 |  | 1 | TRUE | wye
34 | LV_1510-14_0_4_load_80 | 56 | 0.0032948 | 0.00082575 | 0 | 0 |  | 1 | TRUE | wye
35 | LV_1510-14_0_4_load_58 | 61 | 0.0061377 | 0.0015383 | 0 | 0 |  | 1 | TRUE | wye
36 | LV_1510-14_0_4_load_56 | 62 | 0.0044414 | 0.0011131 | 0 | 0 |  | 1 | TRUE | wye
37 | LV_1510-14_0_4_load_70 | 63 | 0.013975 | 0.0035024 | 0 | 0 |  | 1 | TRUE | wye
38 | LV_1510-14_0_4_load_69 | 64 | 0.037456 | 0.0093873 | 0 | 0 |  | 1 | TRUE | wye
39 | LV_1510-14_0_4_load_65 | 65 | 0.0027517 | 0.00068964 | 0 | 0 |  | 1 | TRUE | wye
40 | LV_1510-14_0_4_load_59 | 66 | 0.0076618 | 0.0019202 | 0 | 0 |  | 1 | TRUE | wye
41 | LV_1510-14_0_4_load_57 | 67 | 0.0047435 | 0.0011888 | 0 | 0 |  | 1 | TRUE | wye
42 | LV_1510-14_0_4_load_46 | 69 | 0.045431 | 0.011386 | 0 | 0 |  | 1 | TRUE | wye
43 | LV_1510-14_0_4_load_49 | 71 | 0.0013018 | 0.00032627 | 0 | 0 |  | 1 | TRUE | wye
44 | LV_1510-14_0_4_load_73 | 72 | 0.011424 | 0.002863 | 0 | 0 |  | 1 | TRUE | wye
45 | LV_1510-14_0_4_load_72 | 73 | 0.0042962 | 0.0010767 | 0 | 0 |  | 1 | TRUE | wye
46 | LV_1510-14_0_4_load_50 | 74 | 0.0084128 | 0.0021085 | 0 | 0 |  | 1 | TRUE | wye
47 | LV_1510-14_0_4_load_61 | 75 | 0.035612 | 0.0089251 | 0 | 0 |  | 1 | TRUE | wye
48 | LV_1510-14_0_4_load_62 | 76 | 0.0068807 | 0.0017245 | 0 | 0 |  | 1 | TRUE | wye
49 | LV_1510-14_0_4_load_63 | 77 | 0.0023264 | 0.00058306 | 0 | 0 |  | 1 | TRUE | wye
50 | LV_1510-14_0_4_load_64 | 78 | 0.016684 | 0.0041813 | 0 | 0 |  | 1 | TRUE | wye
51 | LV_1510-14_0_4_load_76 | 79 | 0.0044277 | 0.0011097 | 0 | 0 |  | 1 | TRUE | wye
52 | LV_1510-14_0_4_load_77 | 80 | 0.0034289 | 0.00085936 | 0 | 0 |  | 1 | TRUE | wye
53 | LV_1510-14_0_4_load_75 | 81 | 0.0041901 | 0.0010501 | 0 | 0 |  | 1 | TRUE | wye
54 | LV_1510-14_0_4_load_74 | 82 | 0.0082976 | 0.0020796 | 0 | 0 |  | 1 | TRUE | wye
55 | LV_1510-14_0_4_load_78 | 83 | 0.0078675 | 0.0019718 | 0 | 0 |  | 1 | TRUE | wye
56 | LV_1510-14_0_4_load_95 | 85 | 0.0071641 | 0.0017955 | 0 | 0 |  | 1 | TRUE | wye
57 | LV_1510-14_0_4_load_96 | 86 | 0.0043245 | 0.0010838 | 0 | 0 |  | 1 | TRUE | wye
58 | LV_1510-14_0_4_load_82 | 87 | 0.0041463 | 0.0010392 | 0 | 0 |  | 1 | TRUE | wye
59 | LV_1510-14_0_4_load_83 | 88 | 0.0059972 | 0.001503 | 0 | 0 |  | 1 | TRUE | wye
60 | LV_1510-14_0_4_load_85 | 89 | 0.010594 | 0.0026552 | 0 | 0 |  | 1 | TRUE | wye
61 | LV_1510-14_0_4_load_86 | 90 | 0.0033648 | 0.00084329 | 0 | 0 |  | 1 | TRUE | wye
62 | LV_1510-14_0_4_load_87 | 91 | 0.008909 | 0.0022328 | 0 | 0 |  | 1 | TRUE | wye
63 | LV_1510-14_0_4_load_89 | 92 | 0.0043212 | 0.001083 | 0 | 0 |  | 1 | TRUE | wye
64 | LV_1510-14_0_4_load_93 | 93 | 0.01914 | 0.004797 | 0 | 0 |  | 1 | TRUE | wye
65 | LV_1510-14_0_4_load_97 | 94 | 0.0066268 | 0.0016608 | 0 | 0 |  | 1 | TRUE | wye

## ext_grid
| name | bus | vm_pu | va_degree | slack_weight | in_service
0 |  | 29 | 1 | 0 | 1 | TRUE

## line
| name | std_type | from_bus | to_bus | length_km | r_ohm_per_km | x_ohm_per_km | c_nf_per_km | g_us_per_km | max_i_ka | df | parallel | type | in_service
0 | LV_1510-14_0_4_line_0 |  | 0 | 1 | 0.020806 | 0.125 | 0.08 | 261 | 0 | 0.364 | 1 | 1 | cs | TRUE
1 | LV_1510-14_0_4_line_1 |  | 0 | 2 | 0.021304 | 0.125 | 0.08 | 261 | 0 | 0.364 | 1 | 1 | cs | TRUE
2 | LV_1510-14_0_4_line_2 |  | 2 | 3 | 0.017025 | 0.125 | 0.08 | 261 | 0 | 0.364 | 1 | 1 | cs | TRUE
3 | LV_1510-14_0_4_line_3 |  | 2 | 4 | 0.016714 | 0.125 | 0.08 | 261 | 0 | 0.364 | 1 | 1 | cs | TRUE
4 | LV_1510-14_0_4_line_4 |  | 3 | 5 | 0.04664 | 0.125 | 0.08 | 261 | 0 | 0.364 | 1 | 1 | cs | TRUE
5 | LV_1510-14_0_4_line_5 |  | 3 | 6 | 0.024051 | 0.125 | 0.08 | 261 | 0 | 0.364 | 1 | 1 | cs | TRUE
6 | LV_1510-14_0_4_line_6 |  | 4 | 7 | 0.031237 | 0.125 | 0.08 | 261 | 0 | 0.364 | 1 | 1 | cs | TRUE
7 | LV_1510-14_0_4_line_7 |  | 7 | 8 | 0.070772 | 0.125 | 0.08 | 261 | 0 | 0.364 | 1 | 1 | cs | TRUE
8 | LV_1510-14_0_4_line_8 |  | 8 | 9 | 0.011891 | 0.125 | 0.08 | 261 | 0 | 0.364 | 1 | 1 | cs | TRUE
9 | LV_1510-14_0_4_line_9 |  | 8 | 10 | 0.015013 | 0.125 | 0.08 | 261 | 0 | 0.364 | 1 | 1 | cs | TRUE
10 | LV_1510-14_0_4_line_10 |  | 9 | 11 | 0.022365 | 0.125 | 0.08 | 261 | 0 | 0.364 | 1 | 1 | cs | TRUE
11 | LV_1510-14_0_4_line_11 |  | 10 | 12 | 0.022349 | 0.125 | 0.08 | 261 | 0 | 0.364 | 1 | 1 | cs | TRUE
12 | LV_1510-14_0_4_line_12 |  | 11 | 13 | 0.030609 | 0.125 | 0.08 | 261 | 0 | 0.364 | 1 | 1 | cs | TRUE
13 | LV_1510-14_0_4_line_13 |  | 12 | 19 | 0.028844 | 0.125 | 0.08 | 261 | 0 | 0.364 | 1 | 1 | cs | TRUE
14 | LV_1510-14_0_4_line_14 |  | 13 | 42 | 0.004334 | 0.125 | 0.08 | 261 | 0 | 0.364 | 1 | 1 | cs | TRUE
15 | LV_1510-14_0_4_line_15 |  | 14 | 15 | 0.016709 | 0.125 | 0.08 | 261 | 0 | 0.364 | 1 | 1 | cs | TRUE
16 | LV_1510-14_0_4_line_16 |  | 15 | 18 | 0.037168 | 0.125 | 0.08 | 261 | 0 | 0.364 | 1 | 1 | cs | TRUE
17 | LV_1510-14_0_4_line_17 |  | 16 | 17 | 0.0063723 | 0.125 | 0.08 | 261 | 0 | 0.364 | 1 | 1 | cs | TRUE
18 | LV_1510-14_0_4_line_18 |  | 17 | 19 | 0.015494 | 0.125 | 0.08 | 261 | 0 | 0.364 | 1 | 1 | cs | TRUE
19 | LV_1510-14_0_4_line_19 |  | 18 | 22 | 0.0085417 | 0.125 | 0.08 | 261 | 0 | 0.364 | 1 | 1 | cs | TRUE
20 | LV_1510-14_0_4_line_20 |  | 19 | 23 | 0.02201 | 0.125 | 0.08 | 261 | 0 | 0.364 | 1 | 1 | cs | TRUE
21 | LV_1510-14_0_4_line_21 |  | 20 | 21 | 0.0018579 | 0.125 | 0.08 | 261 | 0 | 0.364 | 1 | 1 | cs | TRUE
22 | LV_1510-14_0_4_line_22 |  | 20 | 22 | 0.010527 | 0.125 | 0.08 | 261 | 0 | 0.364 | 1 | 1 | cs | TRUE
23 | LV_1510-14_0_4_line_23 |  | 21 | 23 | 0.023324 | 0.125 | 0.08 | 261 | 0 | 0.364 | 1 | 1 | cs | TRUE
24 | LV_1510-14_0_4_line_24 |  | 24 | 25 | 0.039691 | 0.125 | 0.08 | 261 | 0 | 0.364 | 1 | 1 | cs | TRUE
25 | LV_1510-14_0_4_line_25 |  | 24 | 26 | 0.036671 | 0.125 | 0.08 | 261 | 0 | 0.364 | 1 | 1 | cs | TRUE
26 | LV_1510-14_0_4_line_26 |  | 25 | 27 | 0.020696 | 0.125 | 0.08 | 261 | 0 | 0.364 | 1 | 1 | cs | TRUE
27 | LV_1510-14_0_4_line_27 |  | 26 | 28 | 0.019279 | 0.125 | 0.08 | 261 | 0 | 0.364 | 1 | 1 | cs | TRUE
28 | LV_1510-14_0_4_line_28 |  | 26 | 29 | 0.036459 | 0.125 | 0.08 | 261 | 0 | 0.364 | 1 | 2 | cs | TRUE
29 | LV_1510-14_0_4_line_29 |  | 27 | 30 | 0.0021712 | 0.125 | 0.08 | 261 | 0 | 0.364 | 1 | 1 | cs | TRUE
30 | LV_1510-14_0_4_line_30 |  | 27 | 31 | 0.011086 | 0.125 | 0.08 | 261 | 0 | 0.364 | 1 | 1 | cs | TRUE
31 | LV_1510-14_0_4_line_31 |  | 28 | 32 | 0.038869 | 0.125 | 0.08 | 261 | 0 | 0.364 | 1 | 1 | cs | TRUE
32 | LV_1510-14_0_4_line_32 |  | 29 | 33 | 0.038996 | 0.125 | 0.08 | 261 | 0 | 0.364 | 1 | 2 | cs | TRUE
33 | LV_1510-14_0_4_line_33 |  | 30 | 34 | 0.020642 | 0.125 | 0.08 | 261 | 0 | 0.364 | 1 | 1 | cs | TRUE
34 | LV_1510-14_0_4_line_34 |  | 32 | 35 | 0.028757 | 0.125 | 0.08 | 261 | 0 | 0.364 | 1 | 1 | cs | TRUE
35 | LV_1510-14_0_4_line_35 |  | 33 | 37 | 0.010294 | 0.125 | 0.08 | 261 | 0 | 0.364 | 1 | 2 | cs | TRUE
36 | LV_1510-14_0_4_line_36 |  | 34 | 38 | 0.001279 | 0.125 | 0.08 | 261 | 0 | 0.364 | 1 | 1 | cs | TRUE
37 | LV_1510-14_0_4_line_37 |  | 35 | 36 | 0.035264 | 0.125 | 0.08 | 261 | 0 | 0.364 | 1 | 1 | cs | TRUE
38 | LV_1510-14_0_4_line_38 |  | 36 | 93 | 0.020925 | 0.125 | 0.08 | 261 | 0 | 0.364 | 1 | 1 | cs | TRUE
39 | LV_1510-14_0_4_line_39 |  | 36 | 85 | 0.036869 | 0.125 | 0.08 | 261 | 0 | 0.364 | 1 | 1 | cs | TRUE
40 | LV_1510-14_0_4_line_40 |  | 37 | 39 | 0.040558 | 0.125 | 0.08 | 261 | 0 | 0.364 | 1 | 2 | cs | TRUE
41 | LV_1510-14_0_4_line_41 |  | 38 | 40 | 0.02358 | 0.125 | 0.08 | 261 | 0 | 0.364 | 1 | 1 | cs | TRUE
42 | LV_1510-14_0_4_line_42 |  | 39 | 60 | 0.022486 | 0.125 | 0.08 | 261 | 0 | 0.364 | 1 | 2 | cs | TRUE
43 | LV_1510-14_0_4_line_43 |  | 40 | 41 | 0.00089643 | 0.125 | 0.08 | 261 | 0 | 0.364 | 1 | 1 | cs | TRUE
44 | LV_1510-14_0_4_line_44 |  | 41 | 42 | 0.015099 | 0.125 | 0.08 | 261 | 0 | 0.364 | 1 | 1 | cs | TRUE
45 | LV_1510-14_0_4_line_45 |  | 42 | 43 | 0.027715 | 0.125 | 0.08 | 261 | 0 | 0.364 | 1 | 1 | cs | TRUE
46 | LV_1510-14_0_4_line_46 |  | 43 | 44 | 0.0050141 | 0.125 | 0.08 | 261 | 0 | 0.364 | 1 | 1 | cs | TRUE
47 | LV_1510-14_0_4_line_47 |  | 44 | 45 | 0.023352 | 0.125 | 0.08 | 261 | 0 | 0.364 | 1 | 1 | cs | TRUE
48 | LV_1510-14_0_4_line_48 |  | 45 | 46 | 0.016638 | 0.125 | 0.08 | 261 | 0 | 0.364 | 1 | 1 | cs | TRUE
49 | LV_1510-14_0_4_line_49 |  | 46 | 47 | 0.009273 | 0.125 | 0.08 | 261 | 0 | 0.364 | 1 | 1 | cs | TRUE
50 | LV_1510-14_0_4_line_50 |  | 47 | 48 | 0.013547 | 0.125 | 0.08 | 261 | 0 | 0.364 | 1 | 1 | cs | TRUE
51 | LV_1510-14_0_4_line_51 |  | 49 | 50 | 0.033521 | 0.125 | 0.08 | 261 | 0 | 0.364 | 1 | 1 | cs | TRUE
52 | LV_1510-14_0_4_line_52 |  | 49 | 51 | 0.0097986 | 0.125 | 0.08 | 261 | 0 | 0.364 | 1 | 1 | cs | TRUE
53 | LV_1510-14_0_4_line_53 |  | 50 | 54 | 0.010719 | 0.125 | 0.08 | 261 | 0 | 0.364 | 1 | 1 | cs | TRUE
54 | LV_1510-14_0_4_line_54 |  | 50 | 55 | 0.044564 | 0.125 | 0.08 | 261 | 0 | 0.364 | 1 | 1 | cs | TRUE
55 | LV_1510-14_0_4_line_55 |  | 51 | 56 | 0.0032149 | 0.125 | 0.08 | 261 | 0 | 0.364 | 1 | 1 | cs | TRUE
56 | LV_1510-14_0_4_line_56 |  | 52 | 53 | 0.0075839 | 0.125 | 0.08 | 261 | 0 | 0.364 | 1 | 1 | cs | TRUE
57 | LV_1510-14_0_4_line_57 |  | 53 | 65 | 0.015503 | 0.125 | 0.08 | 261 | 0 | 0.364 | 1 | 1 | cs | TRUE
58 | LV_1510-14_0_4_line_58 |  | 53 | 58 | 0.006669 | 0.125 | 0.08 | 261 | 0 | 0.364 | 1 | 1 | cs | TRUE
59 | LV_1510-14_0_4_line_59 |  | 54 | 90 | 0.00060636 | 0.125 | 0.08 | 261 | 0 | 0.364 | 1 | 1 | cs | TRUE
60 | LV_1510-14_0_4_line_60 |  | 55 | 58 | 0.019216 | 0.125 | 0.08 | 261 | 0 | 0.364 | 1 | 1 | cs | TRUE
61 | LV_1510-14_0_4_line_61 |  | 56 | 87 | 0.013378 | 0.125 | 0.08 | 261 | 0 | 0.364 | 1 | 1 | cs | TRUE
62 | LV_1510-14_0_4_line_62 |  | 57 | 58 | 0.012116 | 0.125 | 0.08 | 261 | 0 | 0.364 | 1 | 2 | cs | TRUE
63 | LV_1510-14_0_4_line_63 |  | 57 | 59 | 0.046137 | 0.125 | 0.08 | 261 | 0 | 0.364 | 1 | 1 | cs | TRUE
64 | LV_1510-14_0_4_line_64 |  | 57 | 60 | 0.094506 | 0.125 | 0.08 | 261 | 0 | 0.364 | 1 | 2 | cs | TRUE
65 | LV_1510-14_0_4_line_65 |  | 59 | 61 | 0.015602 | 0.125 | 0.08 | 261 | 0 | 0.364 | 1 | 1 | cs | TRUE
66 | LV_1510-14_0_4_line_66 |  | 59 | 62 | 0.044774 | 0.125 | 0.08 | 261 | 0 | 0.364 | 1 | 1 | cs | TRUE
67 | LV_1510-14_0_4_line_67 |  | 60 | 63 | 0.069934 | 0.125 | 0.08 | 261 | 0 | 0.364 | 1 | 2 | cs | TRUE
68 | LV_1510-14_0_4_line_68 |  | 60 | 64 | 0.041986 | 0.125 | 0.08 | 261 | 0 | 0.364 | 1 | 1 | cs | TRUE
69 | LV_1510-14_0_4_line_69 |  | 61 | 66 | 0.020753 | 0.125 | 0.08 | 261 | 0 | 0.364 | 1 | 1 | cs | TRUE
70 | LV_1510-14_0_4_line_70 |  | 62 | 67 | 0.014442 | 0.125 | 0.08 | 261 | 0 | 0.364 | 1 | 1 | cs | TRUE
71 | LV_1510-14_0_4_line_71 |  | 63 | 68 | 0.059605 | 0.125 | 0.08 | 261 | 0 | 0.364 | 1 | 2 | cs | TRUE
72 | LV_1510-14_0_4_line_72 |  | 65 | 77 | 0.0082752 | 0.125 | 0.08 | 261 | 0 | 0.364 | 1 | 1 | cs | TRUE
73 | LV_1510-14_0_4_line_73 |  | 68 | 74 | 0.011475 | 0.125 | 0.08 | 261 | 0 | 0.364 | 1 | 2 | cs | TRUE
74 | LV_1510-14_0_4_line_74 |  | 69 | 70 | 0.11475 | 0.125 | 0.08 | 261 | 0 | 0.364 | 1 | 1 | cs | TRUE
75 | LV_1510-14_0_4_line_75 |  | 70 | 71 | 0.15162 | 0.125 | 0.08 | 261 | 0 | 0.364 | 1 | 1 | cs | TRUE
76 | LV_1510-14_0_4_line_76 |  | 71 | 74 | 0.028173 | 0.125 | 0.08 | 261 | 0 | 0.364 | 1 | 1 | cs | TRUE
77 | LV_1510-14_0_4_line_77 |  | 72 | 73 | 0.033174 | 0.125 | 0.08 | 261 | 0 | 0.364 | 1 | 1 | cs | TRUE
78 | LV_1510-14_0_4_line_78 |  | 73 | 79 | 0.062508 | 0.125 | 0.08 | 261 | 0 | 0.364 | 1 | 1 | cs | TRUE
79 | LV_1510-14_0_4_line_79 |  | 75 | 76 | 0.0016906 | 0.125 | 0.08 | 261 | 0 | 0.364 | 1 | 1 | cs | TRUE
80 | LV_1510-14_0_4_line_80 |  | 75 | 77 | 0.027794 | 0.125 | 0.08 | 261 | 0 | 0.364 | 1 | 1 | cs | TRUE
81 | LV_1510-14_0_4_line_81 |  | 76 | 78 | 0.011222 | 0.125 | 0.08 | 261 | 0 | 0.364 | 1 | 1 | cs | TRUE
82 | LV_1510-14_0_4_line_82 |  | 79 | 80 | 0.024163 | 0.125 | 0.08 | 261 | 0 | 0.364 | 1 | 1 | cs | TRUE
83 | LV_1510-14_0_4_line_83 |  | 79 | 81 | 0.011921 | 0.125 | 0.08 | 261 | 0 | 0.364 | 1 | 1 | cs | TRUE
84 | LV_1510-14_0_4_line_84 |  | 80 | 83 | 0.0028459 | 0.125 | 0.08 | 261 | 0 | 0.364 | 1 | 1 | cs | TRUE
85 | LV_1510-14_0_4_line_85 |  | 81 | 82 | 0.045816 | 0.125 | 0.08 | 261 | 0 | 0.364 | 1 | 1 | cs | TRUE
86 | LV_1510-14_0_4_line_86 |  | 83 | 84 | 0.051879 | 0.125 | 0.08 | 261 | 0 | 0.364 | 1 | 1 | cs | TRUE
87 | LV_1510-14_0_4_line_87 |  | 84 | 85 | 0.028008 | 0.125 | 0.08 | 261 | 0 | 0.364 | 1 | 1 | cs | TRUE
88 | LV_1510-14_0_4_line_88 |  | 85 | 86 | 0.0027943 | 0.125 | 0.08 | 261 | 0 | 0.364 | 1 | 1 | cs | TRUE
89 | LV_1510-14_0_4_line_89 |  | 86 | 94 | 0.027061 | 0.125 | 0.08 | 261 | 0 | 0.364 | 1 | 1 | cs | TRUE
90 | LV_1510-14_0_4_line_90 |  | 87 | 88 | 0.019136 | 0.125 | 0.08 | 261 | 0 | 0.364 | 1 | 1 | cs | TRUE
91 | LV_1510-14_0_4_line_91 |  | 88 | 89 | 0.019948 | 0.125 | 0.08 | 261 | 0 | 0.364 | 1 | 1 | cs | TRUE
92 | LV_1510-14_0_4_line_92 |  | 90 | 91 | 0.0057875 | 0.125 | 0.08 | 261 | 0 | 0.364 | 1 | 1 | cs | TRUE
93 | LV_1510-14_0_4_line_93 |  | 91 | 92 | 0.01384 | 0.125 | 0.08 | 261 | 0 | 0.364 | 1 | 1 | cs | TRUE

## trafo
| name | std_type | hv_bus | lv_bus | sn_mva | vn_hv_kv | vn_lv_kv | vk_percent | vkr_percent | pfe_kw | i0_percent | shift_degree | tap_side | tap_neutral | tap_min | tap_max | tap_step_percent | tap_step_degree | tap_pos | tap_phase_shifter | parallel | df | in_service
0 | LV_1510-14_0_4_trafo_23 | 0.63 MVA 20/0.4 kV | 95 | 29 | 0.63 | 20 | 0.4 | 6 | 1.206 | 1.65 | 0.2619 | 150 | hv | 0 | -2 | 2 | 2.5 | 0 | 0 | FALSE | 1 | 1 | TRUE

## line_geodata
| x0 | y0 | x1 | y1 | x2 | y2 | x3 | y3 | x4 | y4 | x5 | y5 | x6 | y6 | x7 | y7 | x8 | y8 | x9 | y9 | x10 | y10 | x11 | y11
0 | 2668725.6818 | 1203369.3144 | 2668739.3019 | 1203353.5862
1 | 2668711.7357 | 1203385.4191 | 2668725.6818 | 1203369.3144
2 | 2668711.7357 | 1203385.4191 | 2668717.2061 | 1203390.1071 | 2668725.4689 | 1203395.472
3 | 2668711.7357 | 1203385.4191 | 2668698.955 | 1203374.6475
4 | 2668755.1793 | 1203359.4586 | 2668725.4689 | 1203395.472
5 | 2668725.4689 | 1203395.472 | 2668745.1307 | 1203409.3239
6 | 2668676.4282 | 1203353.0379 | 2668693.1589 | 1203369.7626 | 2668698.955 | 1203374.6475
7 | 2668638.2596 | 1203412.6356 | 2668647.5421 | 1203398.1445 | 2668664.7901 | 1203371.2041 | 2668676.4282 | 1203353.0379
8 | 2668631.844 | 1203422.6568 | 2668638.2596 | 1203412.6356
9 | 2668638.2596 | 1203412.6356 | 2668651.059 | 1203420.4824
10 | 2668631.844 | 1203422.6568 | 2668619.5469 | 1203441.3379
11 | 2668670.1122 | 1203432.1631 | 2668651.059 | 1203420.4824
12 | 2668602.7173 | 1203466.9048 | 2668619.5469 | 1203441.3379
13 | 2668694.7026 | 1203447.2386 | 2668670.1122 | 1203432.1631
14 | 2668600.4529 | 1203470.6033 | 2668602.7173 | 1203466.9048
15 | 2668721.2052 | 1203508.7585 | 2668707.5183 | 1203499.1737
16 | 2668718.6556 | 1203482.3576 | 2668718.3444 | 1203483.6103 | 2668732.2582 | 1203493.821 | 2668728.3035 | 1203499.5901 | 2668725.0284 | 1203504.4887 | 2668721.2052 | 1203508.7585
17 | 2668690.2906 | 1203468.2895 | 2668692.6712 | 1203462.3786
18 | 2668694.7026 | 1203447.2386 | 2668694.4891 | 1203457.8648 | 2668692.6712 | 1203462.3786
19 | 2668718.6556 | 1203482.3576 | 2668723.5353 | 1203475.3469
20 | 2668713.2149 | 1203459.2254 | 2668694.7026 | 1203447.2386
21 | 2668729.5494 | 1203466.7067 | 2668729.2128 | 1203464.8795
22 | 2668729.5494 | 1203466.7067 | 2668723.5353 | 1203475.3469
23 | 2668713.2149 | 1203459.2254 | 2668716.0109 | 1203458.924 | 2668723.4957 | 1203455.8527 | 2668730.1704 | 1203461.0104 | 2668729.2128 | 1203464.8795
24 | 2668670.0795 | 1203518.202 | 2668694.4205 | 1203535.9225 | 2668702.1946 | 1203541.5254
25 | 2668722.3136 | 1203569.1412 | 2668721.6734 | 1203558.6497 | 2668715.913 | 1203551.4124 | 2668702.1946 | 1203541.5254
26 | 2668653.348 | 1203506.0212 | 2668670.0795 | 1203518.202
27 | 2668722.3136 | 1203569.1412 | 2668736.7229 | 1203556.3331
28 | 2668722.3136 | 1203569.1412 | 2668721.9399 | 1203573.1838 | 2668723.3428 | 1203588.1424 | 2668724.9643 | 1203605.4411
29 | 2668653.348 | 1203506.0212 | 2668651.6592 | 1203504.6565
30 | 2668653.348 | 1203506.0212 | 2668653.8465 | 1203517.0965
31 | 2668736.7229 | 1203556.3331 | 2668775.5771 | 1203555.2568
32 | 2668724.9643 | 1203605.4411 | 2668725.8706 | 1203615.1101 | 2668727.1482 | 1203637.6496 | 2668721.6858 | 1203641.5447
33 | 2668651.6592 | 1203504.6565 | 2668634.4714 | 1203493.2262
34 | 2668775.5771 | 1203555.2568 | 2668786.9185 | 1203567.4725 | 2668786.4795 | 1203570.5694 | 2668789.3346 | 1203571.0803 | 2668788.7947 | 1203573.6979 | 2668792.1528 | 1203574.1368
35 | 2668722.4971 | 1203651.8069 | 2668721.6858 | 1203641.5447 | 2668721.6858 | 1203641.5447
36 | 2668633.4064 | 1203492.518 | 2668634.4714 | 1203493.2262
37 | 2668807.8415 | 1203594.0518 | 2668806.5548 | 1203590.8128 | 2668801.9761 | 1203589.9818 | 2668802.1122 | 1203587.4152 | 2668799.1581 | 1203586.9142 | 2668799.6084 | 1203584.151 | 2668796.568 | 1203583.8714 | 2668797.0431 | 1203580.9417 | 2668793.9539 | 1203580.9395 | 2668794.6383 | 1203577.6676 | 2668791.5611 | 1203577.2875 | 2668792.1528 | 1203574.1368
38 | 2668807.8415 | 1203594.0518 | 2668799.048 | 1203601.7552 | 2668791.7205 | 1203607.3756
39 | 2668833.4203 | 1203620.6045 | 2668807.8415 | 1203594.0518
40 | 2668735.4657 | 1203685.163 | 2668724.781 | 1203680.693 | 2668722.4971 | 1203651.8069
41 | 2668633.4064 | 1203492.518 | 2668613.7719 | 1203479.4607
42 | 2668738.559 | 1203706.6228 | 2668734.5163 | 1203698.8938 | 2668735.4657 | 1203685.163
43 | 2668613.7719 | 1203479.4607 | 2668613.0255 | 1203478.9643
44 | 2668600.4529 | 1203470.6033 | 2668613.0255 | 1203478.9643
45 | 2668600.4529 | 1203470.6033 | 2668585.577 | 1203493.9877
46 | 2668582.8858 | 1203498.2184 | 2668585.577 | 1203493.9877
47 | 2668582.8858 | 1203498.2184 | 2668570.5366 | 1203518.0553
48 | 2668570.5366 | 1203518.0553 | 2668585.2675 | 1203525.7905
49 | 2668593.4775 | 1203530.1015 | 2668585.2675 | 1203525.7905
50 | 2668593.4775 | 1203530.1015 | 2668605.4717 | 1203536.3997
51 | 2668564.1271 | 1203603.7672 | 2668593.6174 | 1203619.8599
52 | 2668564.1271 | 1203603.7672 | 2668568.7029 | 1203595.1025
53 | 2668593.6174 | 1203619.8599 | 2668598.523 | 1203610.3293
54 | 2668593.6174 | 1203619.8599 | 2668632.6646 | 1203641.337
55 | 2668570.2042 | 1203592.2597 | 2668568.7029 | 1203595.1025
56 | 2668649.9429 | 1203657.2517 | 2668643.1488 | 1203653.8819
57 | 2668649.9429 | 1203657.2517 | 2668650.97 | 1203672.7208
58 | 2668649.502 | 1203650.5982 | 2668649.9429 | 1203657.2517
59 | 2668598.8005 | 1203609.7901 | 2668598.523 | 1203610.3293
60 | 2668649.502 | 1203650.5982 | 2668632.6646 | 1203641.337
61 | 2668570.2042 | 1203592.2597 | 2668576.4514 | 1203580.4297
62 | 2668649.502 | 1203650.5982 | 2668656.4294 | 1203654.2911 | 2668660.1179 | 1203656.4348
63 | 2668653.6683 | 1203612.5118 | 2668656.4294 | 1203654.2911 | 2668660.1179 | 1203656.4348
64 | 2668738.559 | 1203706.6228 | 2668734.5163 | 1203698.8938 | 2668723.9763 | 1203691.1123 | 2668714.2049 | 1203685.2964 | 2668698.8861 | 1203677.5377 | 2668660.1179 | 1203656.4348
65 | 2668653.6683 | 1203612.5118 | 2668639.994 | 1203605
66 | 2668653.6683 | 1203612.5118 | 2668651.5014 | 1203567.7903
67 | 2668738.559 | 1203706.6228 | 2668751.5255 | 1203734.2888 | 2668766.0575 | 1203760.1384 | 2668772.0776 | 1203767.7769
68 | 2668738.559 | 1203706.6228 | 2668733.0521 | 1203711.7403 | 2668725.2471 | 1203714.241 | 2668718.4587 | 1203713.0288 | 2668709.6168 | 1203707.1124 | 2668705.7609 | 1203704.9668 | 2668702.0574 | 1203702.7316
69 | 2668639.994 | 1203605 | 2668621.8047 | 1203595.008
70 | 2668650.8025 | 1203553.3651 | 2668651.5014 | 1203567.7903
71 | 2668817.0704 | 1203806.0537 | 2668799.9852 | 1203795.7951 | 2668789.4258 | 1203787.0682 | 2668778.1012 | 1203775.4197 | 2668772.0776 | 1203767.7769
72 | 2668651.5183 | 1203680.9778 | 2668650.97 | 1203672.7208
73 | 2668817.0704 | 1203806.0537 | 2668819.5541 | 1203817.2563
74 | 2668978.7984 | 1203866.3109 | 2668986.4039 | 1203854.725 | 2668991.4491 | 1203848.0903 | 2669001.1785 | 1203825.8892 | 2669005.7113 | 1203821.4499 | 2669007.7884 | 1203812.2461 | 2669015.7891 | 1203805.9791 | 2669026.6322 | 1203806.5826 | 2669041.182 | 1203810.3752 | 2669054.5374 | 1203814.7989 | 2669056.6727 | 1203815.9225
75 | 2668829.1724 | 1203841.7917 | 2668978.7984 | 1203866.3109
76 | 2668819.5541 | 1203817.2563 | 2668824.5779 | 1203839.9163 | 2668829.1724 | 1203841.7917
77 | 2668903.3528 | 1203691.5267 | 2668904.8727 | 1203694.8536 | 2668916.9534 | 1203705.5994 | 2668924.6832 | 1203712.2593 | 2668926.4872 | 1203714.8349
78 | 2668842.1187 | 1203678.971 | 2668903.3528 | 1203691.5267
79 | 2668641.6558 | 1203703.608 | 2668641.5478 | 1203705.2951
80 | 2668641.6558 | 1203703.608 | 2668642.0184 | 1203697.941 | 2668648.3831 | 1203693.6559 | 2668652.1481 | 1203690.4639 | 2668651.5183 | 1203680.9778
81 | 2668640.8312 | 1203716.4942 | 2668641.5478 | 1203705.2951
82 | 2668842.1187 | 1203678.971 | 2668849.3356 | 1203658.5357 | 2668849.9691 | 1203656.1272
83 | 2668842.1187 | 1203678.971 | 2668839.0237 | 1203687.7346 | 2668838.4757 | 1203690.3034
84 | 2668849.9691 | 1203656.1272 | 2668850.6929 | 1203653.375
85 | 2668838.4757 | 1203690.3034 | 2668837.8172 | 1203693.3908 | 2668837.1241 | 1203699.3865 | 2668837.5642 | 1203704.1167 | 2668839.597 | 1203713.2456 | 2668848.2267 | 1203734.0465
86 | 2668852.8395 | 1203602.1195 | 2668855.1328 | 1203615.7209 | 2668854.9445 | 1203632.0509 | 2668851.8981 | 1203648.7926 | 2668850.6929 | 1203653.375
87 | 2668852.8395 | 1203602.1195 | 2668844.3331 | 1203605.3791 | 2668839.1684 | 1203610.5004 | 2668833.4203 | 1203620.6045
88 | 2668832.0386 | 1203623.0333 | 2668833.4203 | 1203620.6045
89 | 2668813.5077 | 1203642.4687 | 2668820.7756 | 1203636.4043 | 2668829.6235 | 1203627.2785 | 2668832.0386 | 1203623.0333
90 | 2668576.4514 | 1203580.4297 | 2668579.4112 | 1203574.825 | 2668585.6781 | 1203563.6662
91 | 2668599.9627 | 1203562.9537 | 2668589.5173 | 1203556.8301 | 2668585.6781 | 1203563.6662
92 | 2668598.8005 | 1203609.7901 | 2668601.4492 | 1203604.6442
93 | 2668594.0973 | 1203596.6291 | 2668603.1123 | 1203601.4132 | 2668601.4492 | 1203604.6442

## bus_geodata
| x | y | coords
0 | 2668725.6818 | 1203369.3144
1 | 2668739.3019 | 1203353.5862
2 | 2668711.7357 | 1203385.4191
3 | 2668725.4689 | 1203395.472
4 | 2668698.955 | 1203374.6475
5 | 2668755.1793 | 1203359.4586
6 | 2668745.1307 | 1203409.3239
7 | 2668676.4282 | 1203353.0379
8 | 2668638.2596 | 1203412.6356
9 | 2668631.844 | 1203422.6568
10 | 2668651.059 | 1203420.4824
11 | 2668619.5469 | 1203441.3379
12 | 2668670.1122 | 1203432.1631
13 | 2668602.7173 | 1203466.9048
14 | 2668707.5183 | 1203499.1737
15 | 2668721.2052 | 1203508.7585
16 | 2668690.2906 | 1203468.2895
17 | 2668692.6712 | 1203462.3786
18 | 2668718.6556 | 1203482.3575
19 | 2668694.7026 | 1203447.2386
20 | 2668729.5494 | 1203466.7067
21 | 2668729.2128 | 1203464.8795
22 | 2668723.5353 | 1203475.3469
23 | 2668713.2149 | 1203459.2254
24 | 2668702.1946 | 1203541.5254
25 | 2668670.0795 | 1203518.202
26 | 2668722.3136 | 1203569.1412
27 | 2668653.348 | 1203506.0212
28 | 2668736.7229 | 1203556.3331
29 | 2668724.9643 | 1203605.4411
30 | 2668651.6592 | 1203504.6565
31 | 2668653.8465 | 1203517.0965
32 | 2668775.5771 | 1203555.2568
33 | 2668721.6858 | 1203641.5447
34 | 2668634.4714 | 1203493.2262
35 | 2668792.1528 | 1203574.1368
36 | 2668807.8415 | 1203594.0518
37 | 2668722.4971 | 1203651.8069
38 | 2668633.4064 | 1203492.518
39 | 2668735.4657 | 1203685.163
40 | 2668613.7719 | 1203479.4607
41 | 2668613.0255 | 1203478.9643
42 | 2668600.4529 | 1203470.6033
43 | 2668585.577 | 1203493.9877
44 | 2668582.8858 | 1203498.2184
45 | 2668570.5366 | 1203518.0553
46 | 2668585.2675 | 1203525.7905
47 | 2668593.4775 | 1203530.1015
48 | 2668605.4717 | 1203536.3997
49 | 2668564.1271 | 1203603.7672
50 | 2668593.6174 | 1203619.8599
51 | 2668568.7029 | 1203595.1025
52 | 2668643.1488 | 1203653.8819
53 | 2668649.9429 | 1203657.2517
54 | 2668598.523 | 1203610.3293
55 | 2668632.6646 | 1203641.337
56 | 2668570.2041 | 1203592.2597
57 | 2668660.1179 | 1203656.4348
58 | 2668649.502 | 1203650.5982
59 | 2668653.6683 | 1203612.5118
60 | 2668738.559 | 1203706.6228
61 | 2668639.994 | 1203605
62 | 2668651.5014 | 1203567.7903
63 | 2668772.0776 | 1203767.7769
64 | 2668702.0574 | 1203702.7316
65 | 2668650.97 | 1203672.7208
66 | 2668621.8047 | 1203595.008
67 | 2668650.8025 | 1203553.3651
68 | 2668817.0704 | 1203806.0537
69 | 2669056.6727 | 1203815.9225
70 | 2668978.7984 | 1203866.3109
71 | 2668829.1724 | 1203841.7917
72 | 2668926.4872 | 1203714.8349
73 | 2668903.3528 | 1203691.5267
74 | 2668819.5541 | 1203817.2563
75 | 2668641.6558 | 1203703.608
76 | 2668641.5478 | 1203705.2951
77 | 2668651.5183 | 1203680.9778
78 | 2668640.8312 | 1203716.4942
79 | 2668842.1187 | 1203678.971
80 | 2668849.9691 | 1203656.1272
81 | 2668838.4757 | 1203690.3034
82 | 2668848.2267 | 1203734.0465
83 | 2668850.6929 | 1203653.375
84 | 2668852.8395 | 1203602.1195
85 | 2668833.4203 | 1203620.6045
86 | 2668832.0386 | 1203623.0333
87 | 2668576.4514 | 1203580.4297
88 | 2668585.6781 | 1203563.6662
89 | 2668599.9627 | 1203562.9537
90 | 2668598.8005 | 1203609.7901
91 | 2668601.4492 | 1203604.6442
92 | 2668594.0973 | 1203596.6291
93 | 2668791.7205 | 1203607.3756
94 | 2668813.5077 | 1203642.4687
95 | 2668722.3136 | 1203569.1412

## line_std_types
| c_nf_per_km | r_ohm_per_km | x_ohm_per_km | max_i_ka | type | q_mm2 | alpha | voltage_rating
NAYY 4x50 SE | 210 | 0.642 | 0.083 | 0.142 | cs | 50 | 0.00403 | LV
NAYY 4x120 SE | 264 | 0.225 | 0.08 | 0.242 | cs | 120 | 0.00403 | LV
NAYY 4x150 SE | 261 | 0.208 | 0.08 | 0.27 | cs | 150 | 0.00403 | LV
NA2XS2Y 1x95 RM/25 12/20 kV | 216 | 0.313 | 0.132 | 0.252 | cs | 95 | 0.00403 | MV
NA2XS2Y 1x185 RM/25 12/20 kV | 273 | 0.161 | 0.117 | 0.362 | cs | 185 | 0.00403 | MV
NA2XS2Y 1x240 RM/25 12/20 kV | 304 | 0.122 | 0.112 | 0.421 | cs | 240 | 0.00403 | MV
NA2XS2Y 1x95 RM/25 6/10 kV | 315 | 0.313 | 0.123 | 0.249 | cs | 95 | 0.00403 | MV
NA2XS2Y 1x185 RM/25 6/10 kV | 406 | 0.161 | 0.11 | 0.358 | cs | 185 | 0.00403 | MV
NA2XS2Y 1x240 RM/25 6/10 kV | 456 | 0.122 | 0.105 | 0.416 | cs | 240 | 0.00403 | MV
NA2XS2Y 1x150 RM/25 12/20 kV | 250 | 0.206 | 0.116 | 0.319 | cs | 150 | 0.00403 | MV
NA2XS2Y 1x120 RM/25 12/20 kV | 230 | 0.253 | 0.119 | 0.283 | cs | 120 | 0.00403 | MV
NA2XS2Y 1x70 RM/25 12/20 kV | 190 | 0.443 | 0.132 | 0.22 | cs | 70 | 0.00403 | MV
NA2XS2Y 1x150 RM/25 6/10 kV | 360 | 0.206 | 0.11 | 0.315 | cs | 150 | 0.00403 | MV
NA2XS2Y 1x120 RM/25 6/10 kV | 340 | 0.253 | 0.113 | 0.28 | cs | 120 | 0.00403 | MV
NA2XS2Y 1x70 RM/25 6/10 kV | 280 | 0.443 | 0.123 | 0.217 | cs | 70 | 0.00403 | MV
N2XS(FL)2Y 1x120 RM/35 64/110 kV | 112 | 0.153 | 0.166 | 0.366 | cs | 120 | 0.00393 | HV
N2XS(FL)2Y 1x185 RM/35 64/110 kV | 125 | 0.099 | 0.156 | 0.457 | cs | 185 | 0.00393 | HV
N2XS(FL)2Y 1x240 RM/35 64/110 kV | 135 | 0.075 | 0.149 | 0.526 | cs | 240 | 0.00393 | HV
N2XS(FL)2Y 1x300 RM/35 64/110 kV | 144 | 0.06 | 0.144 | 0.588 | cs | 300 | 0.00393 | HV
15-AL1/3-ST1A 0.4 | 11 | 1.8769 | 0.35 | 0.105 | ol | 16 | 0.00403 | LV
24-AL1/4-ST1A 0.4 | 11.25 | 1.2012 | 0.335 | 0.14 | ol | 24 | 0.00403 | LV
48-AL1/8-ST1A 0.4 | 12.2 | 0.5939 | 0.3 | 0.21 | ol | 48 | 0.00403 | LV
94-AL1/15-ST1A 0.4 | 13.2 | 0.306 | 0.29 | 0.35 | ol | 94 | 0.00403 | LV
34-AL1/6-ST1A 10.0 | 9.7 | 0.8342 | 0.36 | 0.17 | ol | 34 | 0.00403 | MV
48-AL1/8-ST1A 10.0 | 10.1 | 0.5939 | 0.35 | 0.21 | ol | 48 | 0.00403 | MV
70-AL1/11-ST1A 10.0 | 10.4 | 0.4132 | 0.339 | 0.29 | ol | 70 | 0.00403 | MV
94-AL1/15-ST1A 10.0 | 10.75 | 0.306 | 0.33 | 0.35 | ol | 94 | 0.00403 | MV
122-AL1/20-ST1A 10.0 | 11.1 | 0.2376 | 0.323 | 0.41 | ol | 122 | 0.00403 | MV
149-AL1/24-ST1A 10.0 | 11.25 | 0.194 | 0.315 | 0.47 | ol | 149 | 0.00403 | MV
34-AL1/6-ST1A 20.0 | 9.15 | 0.8342 | 0.382 | 0.17 | ol | 34 | 0.00403 | MV
48-AL1/8-ST1A 20.0 | 9.5 | 0.5939 | 0.372 | 0.21 | ol | 48 | 0.00403 | MV
70-AL1/11-ST1A 20.0 | 9.7 | 0.4132 | 0.36 | 0.29 | ol | 70 | 0.00403 | MV
94-AL1/15-ST1A 20.0 | 10 | 0.306 | 0.35 | 0.35 | ol | 94 | 0.00403 | MV
122-AL1/20-ST1A 20.0 | 10.3 | 0.2376 | 0.344 | 0.41 | ol | 122 | 0.00403 | MV
149-AL1/24-ST1A 20.0 | 10.5 | 0.194 | 0.337 | 0.47 | ol | 149 | 0.00403 | MV
184-AL1/30-ST1A 20.0 | 10.75 | 0.1571 | 0.33 | 0.535 | ol | 184 | 0.00403 | MV
243-AL1/39-ST1A 20.0 | 11 | 0.1188 | 0.32 | 0.645 | ol | 243 | 0.00403 | MV
48-AL1/8-ST1A 110.0 | 8 | 0.5939 | 0.46 | 0.21 | ol | 48 | 0.00403 | HV
70-AL1/11-ST1A 110.0 | 8.4 | 0.4132 | 0.45 | 0.29 | ol | 70 | 0.00403 | HV
94-AL1/15-ST1A 110.0 | 8.65 | 0.306 | 0.44 | 0.35 | ol | 94 | 0.00403 | HV
122-AL1/20-ST1A 110.0 | 8.5 | 0.2376 | 0.43 | 0.41 | ol | 122 | 0.00403 | HV
149-AL1/24-ST1A 110.0 | 8.75 | 0.194 | 0.41 | 0.47 | ol | 149 | 0.00403 | HV
184-AL1/30-ST1A 110.0 | 8.8 | 0.1571 | 0.4 | 0.535 | ol | 184 | 0.00403 | HV
243-AL1/39-ST1A 110.0 | 9 | 0.1188 | 0.39 | 0.645 | ol | 243 | 0.00403 | HV
305-AL1/39-ST1A 110.0 | 9.2 | 0.0949 | 0.38 | 0.74 | ol | 305 | 0.00403 | HV
490-AL1/64-ST1A 110.0 | 9.75 | 0.059 | 0.37 | 0.96 | ol | 490 | 0.00403 | HV
679-AL1/86-ST1A 110.0 | 9.95 | 0.042 | 0.36 | 1.15 | ol | 679 | 0.00403 | HV
490-AL1/64-ST1A 220.0 | 10 | 0.059 | 0.285 | 0.96 | ol | 490 | 0.00403 | HV
679-AL1/86-ST1A 220.0 | 11.7 | 0.042 | 0.275 | 1.15 | ol | 679 | 0.00403 | HV
490-AL1/64-ST1A 380.0 | 11 | 0.059 | 0.253 | 0.96 | ol | 490 | 0.00403 | HV
679-AL1/86-ST1A 380.0 | 14.6 | 0.042 | 0.25 | 1.15 | ol | 679 | 0.00403 | HV

## trafo_std_types
| i0_percent | pfe_kw | vkr_percent | sn_mva | vn_lv_kv | vn_hv_kv | vk_percent | shift_degree | vector_group | tap_side | tap_neutral | tap_min | tap_max | tap_step_degree | tap_step_percent | tap_phase_shifter
160 MVA 380/110 kV | 0.06 | 60 | 0.25 | 160 | 110 | 380 | 12.2 | 0 | Yy0 | hv | 0 | -9 | 9 | 0 | 1.5 | FALSE
100 MVA 220/110 kV | 0.06 | 55 | 0.26 | 100 | 110 | 220 | 12 | 0 | Yy0 | hv | 0 | -9 | 9 | 0 | 1.5 | FALSE
63 MVA 110/20 kV | 0.04 | 22 | 0.32 | 63 | 20 | 110 | 18 | 150 | YNd5 | hv | 0 | -9 | 9 | 0 | 1.5 | FALSE
40 MVA 110/20 kV | 0.05 | 18 | 0.34 | 40 | 20 | 110 | 16.2 | 150 | YNd5 | hv | 0 | -9 | 9 | 0 | 1.5 | FALSE
25 MVA 110/20 kV | 0.07 | 14 | 0.41 | 25 | 20 | 110 | 12 | 150 | YNd5 | hv | 0 | -9 | 9 | 0 | 1.5 | FALSE
63 MVA 110/10 kV | 0.04 | 22 | 0.32 | 63 | 10 | 110 | 18 | 150 | YNd5 | hv | 0 | -9 | 9 | 0 | 1.5 | FALSE
40 MVA 110/10 kV | 0.05 | 18 | 0.34 | 40 | 10 | 110 | 16.2 | 150 | YNd5 | hv | 0 | -9 | 9 | 0 | 1.5 | FALSE
25 MVA 110/10 kV | 0.07 | 14 | 0.41 | 25 | 10 | 110 | 12 | 150 | YNd5 | hv | 0 | -9 | 9 | 0 | 1.5 | FALSE
0.25 MVA 20/0.4 kV | 0.32 | 0.8 | 1.44 | 0.25 | 0.4 | 20 | 6 | 150 | Yzn5 | hv | 0 | -2 | 2 | 0 | 2.5 | FALSE
0.4 MVA 20/0.4 kV | 0.3375 | 1.35 | 1.425 | 0.4 | 0.4 | 20 | 6 | 150 | Dyn5 | hv | 0 | -2 | 2 | 0 | 2.5 | FALSE
0.63 MVA 20/0.4 kV | 0.2619 | 1.65 | 1.206 | 0.63 | 0.4 | 20 | 6 | 150 | Dyn5 | hv | 0 | -2 | 2 | 0 | 2.5 | FALSE
0.25 MVA 10/0.4 kV | 0.24 | 0.6 | 1.2 | 0.25 | 0.4 | 10 | 4 | 150 | Dyn5 | hv | 0 | -2 | 2 | 0 | 2.5 | FALSE
0.4 MVA 10/0.4 kV | 0.2375 | 0.95 | 1.325 | 0.4 | 0.4 | 10 | 4 | 150 | Dyn5 | hv | 0 | -2 | 2 | 0 | 2.5 | FALSE
0.63 MVA 10/0.4 kV | 0.1873 | 1.18 | 1.0794 | 0.63 | 0.4 | 10 | 4 | 150 | Dyn5 | hv | 0 | -2 | 2 | 0 | 2.5 | FALSE

## trafo3w_std_types
| sn_hv_mva | sn_mv_mva | sn_lv_mva | vn_hv_kv | vn_mv_kv | vn_lv_kv | vk_hv_percent | vk_mv_percent | vk_lv_percent | vkr_hv_percent | vkr_mv_percent | vkr_lv_percent | pfe_kw | i0_percent | shift_mv_degree | shift_lv_degree | vector_group | tap_side | tap_neutral | tap_min | tap_max | tap_step_percent
63/25/38 MVA 110/20/10 kV | 63 | 25 | 38 | 110 | 20 | 10 | 10.4 | 10.4 | 10.4 | 0.28 | 0.32 | 0.35 | 35 | 0.89 | 0 | 0 | YN0yn0yn0 | hv | 0 | -10 | 10 | 1.2
63/25/38 MVA 110/10/10 kV | 63 | 25 | 38 | 110 | 10 | 10 | 10.4 | 10.4 | 10.4 | 0.28 | 0.32 | 0.35 | 35 | 0.89 | 0 | 0 | YN0yn0yn0 | hv | 0 | -10 | 10 | 1.2

## fuse_std_types
| fuse_type | i_rated_a | t_avg | t_min | t_total | x_avg | x_min | x_total
HV 100A | HV 100A | 100 | 0 | [10.0, 3.64, 0.854, 0.281, 0.1, 0.0531, 0.022, 0.01] | [10.0, 4.267, 1.21, 0.403, 0.1, 0.058, 0.022, 0.01] | 0 | [300.0, 350.0, 450.0, 550.0, 700.0, 850.0, 1200.0, 1752.0] | [600.0, 700.0, 900.0, 1150.0, 1665.0, 2000.0, 3000.0, 4313.0]
HV 10A | HV 10A | 10 | 0 | [10.0, 1675.0, 0.344, 0.156, 0.1, 0.0417, 0.0171, 0.01] | [10.0, 1.3, 0.3, 0.155, 0.1, 0.0555, 0.023, 0.01] | 0 | [30.0, 32.0, 35.0, 37.0, 39.0, 50.0, 70.0, 88.0] | [60.0, 70.0, 80.0, 87.0, 94.0, 110.0, 150.0, 216.0]
HV 125A | HV 125A | 125 | 0 | [10.0, 1.82, 0.344, 0.1, 0.0467, 0.0269, 0.01] | [10.0, 2.478, 0.426, 0.1, 0.0427, 0.0211, 0.01] | 0 | [375.0, 500.0, 700.0, 925.0, 1200.0, 1500.0, 2341.0] | [750.0, 1000.0, 1500.0, 2200.0, 3000.0, 4000.0, 5765.0]
HV 160A | HV 160A | 160 | 0 | [10.0, 4.15, 1.03, 0.198, 0.1, 0.051, 0.0172, 0.01] | [10.0, 2.3, 0.734, 0.274, 0.1, 0.046, 0.0177, 0.01] | 0 | [480.0, 550.0, 700.0, 1000.0, 1260.0, 1600.0, 2500.0, 3227.0] | [960.0, 1300.0, 1700.0, 2200.0, 2996.0, 4000.0, 6000.0, 7946.0]
HV 16A | HV 16A | 16 | 0 | [10.0, 0.352, 0.164, 0.1, 0.0649, 0.0342, 0.01] | [10.0, 2.34, 0.722, 0.181, 0.1, 0.055, 0.0296, 0.01] | 0 | [48.0, 60.0, 65.0, 71.0, 80.0, 100.0, 162.0] | [96.0, 110.0, 125.0, 150.0, 168.0, 200.0, 250.0, 398.0]
HV 200A | HV 200A | 200 | 0 | [10.0, 4.267, 1.21, 0.403, 0.1, 0.058, 0.022, 0.01] | [10.0, 3.73, 1.654, 0.328, 0.1, 0.0531, 0.019, 0.01] | 0 | [600.0, 700.0, 900.0, 1150.0, 1665.0, 2000.0, 3000.0, 4313.0] | [1200.0, 1500.0, 1800.0, 2700.0, 3960.0, 5000.0, 7500.0, 10620.0]
HV 20A | HV 20A | 20 | 0 | [10.0, 1.3, 0.3, 0.155, 0.1, 0.0555, 0.023, 0.01] | [10.0, 1.3, 0.161, 0.1, 0.0611, 0.0399, 0.0141, 0.01] | 0 | [60.0, 70.0, 80.0, 87.0, 94.0, 110.0, 150.0, 216.0] | [120.0, 150.0, 200.0, 223.0, 260.0, 300.0, 450.0, 532.0]
HV 25A | HV 25A | 25 | 0 | [10.0, 2.512, 0.833, 0.299, 0.1, 0.0372, 0.0223, 0.01] | [10.0, 3.125, 0.597, 0.198, 0.1, 0.0378, 0.022, 0.01] | 0 | [75.0, 82.0, 90.0, 100.0, 124.0, 170.0, 200.0, 289.0] | [150.0, 170.0, 210.0, 250.0, 294.0, 400.0, 500.0, 711.0]
HV 31.5A | HV 31.5A | 31.5 | 0 | [10.0, 2.34, 0.722, 0.181, 0.1, 0.055, 0.0296, 0.01] | [10.0, 2.84, 0.368, 0.164, 0.1, 0.0621, 0.0378, 0.0195, 0.01] | 0 | [95.0, 110.0, 125.0, 150.0, 165.0, 200.0, 250.0, 390.0] | [189.0, 220.0, 300.0, 350.0, 393.0, 450.0, 530.0, 700.0, 960.0]
HV 40A | HV 40A | 40 | 0 | [10.0, 1.3, 0.161, 0.1, 0.0611, 0.0399, 0.0141, 0.01] | [10.0, 2.05, 0.369, 0.198, 0.1, 0.051, 0.0298, 0.01] | 0 | [120.0, 150.0, 200.0, 223.0, 260.0, 300.0, 450.0, 532.0] | [240.0, 300.0, 400.0, 450.0, 530.0, 650.0, 800.0, 1311.0]
HV 50A | HV 50A | 50 | 0 | [10.0, 3.215, 0.597, 0.198, 0.1, 0.0378, 0.022, 0.01] | [10.0, 3.64, 0.854, 0.281, 0.1, 0.0531, 0.022, 0.01] | 0 | [150.0, 170.0, 210.0, 250.0, 294.0, 400.0, 500.0, 711.0] | [300.0, 350.0, 450.0, 550.0, 700.0, 850.0, 1200.0, 1752.0]
HV 6.3A | HV 6.3A | 6.3 | 0 | [10.0, 1.39, 0.344, 0.168, 0.1, 0.056, 0.0263, 0.01] | [10.0, 1.711, 0.516, 0.198, 0.1, 0.0634, 0.0303, 0.01] | 0 | [19.0, 19.5, 20.4, 20.8, 22.0, 25.0, 32.0, 48.0] | [38.0, 40.0, 43.0, 48.0, 53.0, 60.0, 75.0, 118.0]
HV 63A | HV 63A | 63 | 0 | [10.0, 2.84, 0.368, 0.164, 0.1, 0.0621, 0.0378, 0.0195, 0.01] | [10.0, 1.82, 0.344, 0.1, 0.0467, 0.0269, 0.01] | 0 | [189.0, 220.0, 300.0, 350.0, 393.0, 450.0, 530.0, 700.0, 961.0] | [378.0, 500.0, 700.0, 934.0, 1200.0, 1500.0, 2366.0]
HV 80A | HV 80A | 80 | 0 | [10.0, 2.05, 0.369, 0.198, 0.1, 0.051, 0.0298, 0.01] | [10.0, 4.15, 1.03, 0.198, 0.1, 0.051, 0.0172, 0.01] | 0 | [240.0, 300.0, 400.0, 450.0, 530.0, 650.0, 800.0, 1311.0] | [480.0, 550.0, 700.0, 1000.0, 1260.0, 1600.0, 2500.0, 3227.0]
Siemens NH-1-100 | Siemens NH-1-100 | 100 | [5400.0, 2000.0, 400.0, 20.0, 1.0, 0.2, 0.012, 0.004] | 0 | 0 | [150.0, 190.0, 250.0, 430.0, 900.0, 1250.0, 2700.0, 3600.0] | 0 | 0
Siemens NH-1-125 | Siemens NH-1-125 | 125 | [4800.0, 120.0, 7.0, 0.1, 0.004] | 0 | 0 | [180.0, 400.0, 740.0, 2000.0, 4250.0] | 0 | 0
Siemens NH-1-16 | Siemens NH-1-16 | 16 | [4000.0, 400.0, 2.0, 0.1, 0.04, 0.01] | 0 | 0 | [26.0, 35.0, 75.0, 150.0, 200.0, 300.0] | 0 | 0
Siemens NH-1-160 | Siemens NH-1-160 | 160 | [4800.0, 120.0, 7.0, 0.1, 0.004] | 0 | 0 | [210.0, 500.0, 900.0, 2300.0, 5000.0] | 0 | 0
Siemens NH-1-25 | Siemens NH-1-25 | 25 | [4000.0, 1000.0, 10.0, 0.2, 0.02, 0.01] | 0 | 0 | [40.0, 50.0, 100.0, 210.0, 400.0, 500.0] | 0 | 0
Siemens NH-1-50 | Siemens NH-1-50 | 50 | [4000.0, 40.0, 4.0, 1.0, 0.02, 0.01] | 0 | 0 | [86.0, 200.0, 300.0, 400.0, 1000.0, 1280.0] | 0 | 0
Siemens NH-1-63 | Siemens NH-1-63 | 63 | [4000.0, 100.0, 10.0, 2.0, 0.04, 0.01] | 0 | 0 | [100.0, 200.0, 300.0, 400.0, 1000.0, 1500.0] | 0 | 0
Siemens NH-1-80 | Siemens NH-1-80 | 80 | [4800.0, 120.0, 7.0, 0.1, 0.01] | 0 | 0 | [150.58, 250.0, 450.0, 1150.0, 2470.0] | 0 | 0
Siemens NH-2-1000 | Siemens NH-2-1000 | 1000 | [4800.0, 120.0, 7.0, 0.1, 0.004] | 0 | 0 | [1900.0, 3500.0, 8400.0, 24000.0, 52000.0] | 0 | 0
Siemens NH-2-200 | Siemens NH-2-200 | 200 | [4800.0, 120.0, 7.0, 0.1, 0.004] | 0 | 0 | [280.0, 650.0, 1200.0, 3000.0, 7000.0] | 0 | 0
Siemens NH-2-224 | Siemens NH-2-224 | 224 | [4800.0, 120.0, 7.0, 0.2, 0.04, 0.004] | 0 | 0 | [400.0, 750.0, 1453.0, 3025.0, 4315.0, 7600.0] | 0 | 0
Siemens NH-2-250 | Siemens NH-2-250 | 250 | [4800.0, 120.0, 7.0, 0.1, 0.004] | 0 | 0 | [450.0, 800.0, 1650.0, 4000.0, 8500.0] | 0 | 0
Siemens NH-2-315 | Siemens NH-2-315 | 315 | [4800.0, 120.0, 7.0, 0.1, 0.004] | 0 | 0 | [550.0, 920.0, 1900.0, 5000.0, 11000.0] | 0 | 0
Siemens NH-2-355 | Siemens NH-2-355 | 355 | [4800.0, 120.0, 6.0, 0.1, 0.004] | 0 | 0 | [650.0, 1116.27, 2350.0, 5840.0, 12790.0] | 0 | 0
Siemens NH-2-400 | Siemens NH-2-400 | 400 | [4800.0, 120.0, 7.0, 0.1, 0.004] | 0 | 0 | [720.0, 1350.0, 2800.0, 6500.0, 15000.0] | 0 | 0
Siemens NH-2-425 | Siemens NH-2-425 | 425 | [4800.0, 120.0, 7.0, 0.1, 0.004] | 0 | 0 | [850.0, 1500.0, 3050.0, 7500.0, 16500.0] | 0 | 0
Siemens NH-2-630 | Siemens NH-2-630 | 630 | [4800.0, 120.0, 7.0, 0.1, 0.004] | 0 | 0 | [1200.0, 2000.0, 4800.0, 12000.0, 26000.0] | 0 | 0

## res_bus
| vm_pu | va_degree | p_mw | q_mvar
0 | 0.97049 | -0.5693 | 0.0073966 | 0.0018538
1 | 0.97032 | -0.57271 | 0.0088359 | 0.0022145
2 | 0.97081 | -0.56291 | 0 | 0
3 | 0.9705 | -0.569 | 0 | 0
4 | 0.97137 | -0.55191 | 0.0071437 | 0.0017904
5 | 0.9703 | -0.57292 | 0.004546 | 0.0011393
6 | 0.97017 | -0.57559 | 0.014797 | 0.0037086
7 | 0.97261 | -0.52729 | 0 | 0
8 | 0.97544 | -0.47174 | 0 | 0
9 | 0.97618 | -0.45723 | 0 | 0
10 | 0.9751 | -0.47832 | 0.0029169 | 0.00073106
11 | 0.97757 | -0.43001 | 0.0022854 | 0.00057276
12 | 0.97467 | -0.48693 | 0.0036241 | 0.00090828
13 | 0.97954 | -0.3916 | 0 | 0
14 | 0.9729 | -0.52176 | 0.010377 | 0.0026008
15 | 0.97306 | -0.51857 | 0 | 0
16 | 0.97412 | -0.49765 | 0.0026978 | 0.00067612
17 | 0.97414 | -0.49733 | 0.0015324 | 0.00038405
18 | 0.97342 | -0.51147 | 0 | 0
19 | 0.9742 | -0.49613 | 0 | 0
20 | 0.97362 | -0.5075 | 0 | 0
21 | 0.97364 | -0.50708 | 0.0010232 | 0.00025644
22 | 0.9735 | -0.50984 | 0.0017423 | 0.00043666
23 | 0.97393 | -0.50145 | 0 | 0
24 | 0.99198 | -0.15174 | 0.0033802 | 0.00084716
25 | 0.98752 | -0.2371 | 0.010134 | 0.0025397
26 | 0.99622 | -0.071384 | 0 | 0
27 | 0.98539 | -0.27815 | 0 | 0
28 | 0.99445 | -0.10516 | 0.0046727 | 0.0011711
29 | 1 | 0 | -0.50159 | -0.12899
30 | 0.98518 | -0.2823 | 0.0043265 | 0.0010843
31 | 0.98535 | -0.27897 | 0.0041499 | 0.0010401
32 | 0.99104 | -0.17039 | 0 | 0
33 | 0.99517 | -0.091048 | 0.0081299 | 0.0020376
34 | 0.98321 | -0.32028 | 0.0057458 | 0.00144
35 | 0.98852 | -0.21894 | 0.013695 | 0.0034324
36 | 0.98588 | -0.27015 | 0 | 0
37 | 0.99394 | -0.11449 | 0.0088026 | 0.0022061
38 | 0.9831 | -0.32251 | 0.005593 | 0.0014017
39 | 0.98924 | -0.20425 | 0 | 0
40 | 0.9811 | -0.36125 | 0.0031108 | 0.00077964
41 | 0.98103 | -0.36267 | 0.0019452 | 0.0004875
42 | 0.97982 | -0.38618 | 0 | 0
43 | 0.97938 | -0.3947 | 0.0036541 | 0.0009158
44 | 0.97932 | -0.3959 | 0 | 0
45 | 0.97903 | -0.40154 | 0 | 0
46 | 0.97883 | -0.40555 | 0.0036718 | 0.00092024
47 | 0.97875 | -0.40717 | 0.0039892 | 0.00099978
48 | 0.97868 | -0.40855 | 0.0056046 | 0.0014047
49 | 0.97606 | -0.46032 | 0 | 0
50 | 0.97689 | -0.44399 | 0 | 0
51 | 0.97582 | -0.46509 | 0.0026033 | 0.00065244
52 | 0.97922 | -0.39832 | 0.0043092 | 0.00108
53 | 0.97925 | -0.39772 | 0 | 0
54 | 0.97671 | -0.44759 | 0.001794 | 0.00044962
55 | 0.97876 | -0.40741 | 0.0064943 | 0.0016276
56 | 0.97575 | -0.46651 | 0.0032948 | 0.00082575
57 | 0.98035 | -0.37621 | 0 | 0
58 | 0.97968 | -0.38942 | 0 | 0
59 | 0.97937 | -0.39547 | 0 | 0
60 | 0.98663 | -0.25438 | 0 | 0
61 | 0.97917 | -0.39938 | 0.0061377 | 0.0015383
62 | 0.97899 | -0.40294 | 0.0044414 | 0.0011131
63 | 0.98438 | -0.29776 | 0.013975 | 0.0035024
64 | 0.98518 | -0.28258 | 0.037456 | 0.0093873
65 | 0.97833 | -0.41585 | 0.0027517 | 0.00068964
66 | 0.97902 | -0.40227 | 0.0076618 | 0.0019202
67 | 0.97893 | -0.40419 | 0.0047435 | 0.0011888
68 | 0.98285 | -0.32738 | 0 | 0
69 | 0.97 | -0.5785 | 0.045431 | 0.011386
70 | 0.97487 | -0.48241 | 0 | 0
71 | 0.98132 | -0.35689 | 0.0013018 | 0.00032627
72 | 0.97842 | -0.41563 | 0.011424 | 0.002863
73 | 0.97877 | -0.40873 | 0.0042962 | 0.0010767
74 | 0.98255 | -0.33309 | 0.0084128 | 0.0021085
75 | 0.97633 | -0.45515 | 0.035612 | 0.0089251
76 | 0.97629 | -0.45587 | 0.0068807 | 0.0017245
77 | 0.97785 | -0.42512 | 0.0023264 | 0.00058306
78 | 0.97612 | -0.4593 | 0.016684 | 0.0041813
79 | 0.97969 | -0.39086 | 0.0044277 | 0.0011097
80 | 0.98042 | -0.37655 | 0.0034289 | 0.00085936
81 | 0.97955 | -0.39357 | 0.0041901 | 0.0010501
82 | 0.9792 | -0.40048 | 0.0082976 | 0.0020796
83 | 0.98051 | -0.37469 | 0.0078675 | 0.0019718
84 | 0.98262 | -0.33346 | 0 | 0
85 | 0.98376 | -0.31127 | 0.0071641 | 0.0017955
86 | 0.98373 | -0.31182 | 0.0043245 | 0.0010838
87 | 0.97549 | -0.47159 | 0.0041463 | 0.0010392
88 | 0.97519 | -0.4774 | 0.0059972 | 0.001503
89 | 0.975 | -0.48128 | 0.010594 | 0.0026552
90 | 0.9767 | -0.44778 | 0.0033648 | 0.00084329
91 | 0.97663 | -0.44918 | 0.008909 | 0.0022328
92 | 0.97657 | -0.45027 | 0.0043212 | 0.001083
93 | 0.98551 | -0.27733 | 0.01914 | 0.004797
94 | 0.98357 | -0.31505 | 0.0066268 | 0.0016608
95 | 0.99998 | 149.9956 | 0 | 0

## res_line
| p_from_mw | q_from_mvar | p_to_mw | q_to_mvar | pl_mw | ql_mvar | i_from_ka | i_to_ka | i_ka | vm_from_pu | va_from_degree | vm_to_pu | va_to_degree | loading_percent
0 | 0.0088373 | 0.0022151 | -0.0088359 | -0.0022145 | 1.4325e-06 | 6.5977e-07 | 0.01355 | 0.01355 | 0.01355 | 0.97049 | -0.5693 | 0.97032 | -0.57271 | 3.7226
1 | -0.016234 | -0.0040689 | 0.016239 | 0.0040718 | 4.9496e-06 | 2.9044e-06 | 0.024891 | 0.024891 | 0.024891 | 0.97049 | -0.5693 | 0.97081 | -0.56291 | 6.8382
2 | 0.019355 | 0.004854 | -0.019349 | -0.0048506 | 5.6191e-06 | 3.3858e-06 | 0.029667 | 0.029667 | 0.029667 | 0.97081 | -0.56291 | 0.9705 | -0.569 | 8.1503
3 | -0.035593 | -0.0089257 | 0.035612 | 0.0089375 | 1.8657e-05 | 1.1734e-05 | 0.054558 | 0.054558 | 0.054558 | 0.97081 | -0.56291 | 0.97137 | -0.55191 | 14.9884
4 | 0.0045469 | 0.0011393 | -0.004546 | -0.0011393 | 8.5004e-07 | -3.2175e-08 | 0.0069714 | 0.0069716 | 0.0069716 | 0.9705 | -0.569 | 0.9703 | -0.57292 | 1.9153
5 | 0.014802 | 0.0037113 | -0.014797 | -0.0037086 | 4.6458e-06 | 2.6762e-06 | 0.022696 | 0.022696 | 0.022696 | 0.9705 | -0.569 | 0.97017 | -0.57559 | 6.2351
6 | -0.042756 | -0.010728 | 0.042806 | 0.01076 | 5.0256e-05 | 3.1777e-05 | 0.065501 | 0.065501 | 0.065501 | 0.97137 | -0.55191 | 0.97261 | -0.52729 | 17.9948
7 | -0.042806 | -0.01076 | 0.04292 | 0.010832 | 0.00011386 | 7.1992e-05 | 0.065501 | 0.065501 | 0.065501 | 0.97261 | -0.52729 | 0.97544 | -0.47174 | 17.9948
8 | -0.066872 | -0.016847 | 0.066919 | 0.016877 | 4.6433e-05 | 2.9569e-05 | 0.10204 | 0.10204 | 0.10204 | 0.97544 | -0.47174 | 0.97618 | -0.45723 | 28.0342
9 | 0.023953 | 0.0060154 | -0.023945 | -0.0060108 | 7.5185e-06 | 4.6245e-06 | 0.036544 | 0.036544 | 0.036544 | 0.97544 | -0.47174 | 0.9751 | -0.47832 | 10.0395
10 | -0.066919 | -0.016877 | 0.067006 | 0.016932 | 8.7333e-05 | 5.5613e-05 | 0.10204 | 0.10204 | 0.10204 | 0.97618 | -0.45723 | 0.97757 | -0.43001 | 28.0341
11 | 0.021028 | 0.0052798 | -0.021019 | -0.0052745 | 8.6316e-06 | 5.2456e-06 | 0.032093 | 0.032093 | 0.032093 | 0.9751 | -0.47832 | 0.97467 | -0.48693 | 8.8166
12 | -0.069292 | -0.017505 | 0.069419 | 0.017586 | 0.00012781 | 8.1415e-05 | 0.10552 | 0.10552 | 0.10552 | 0.97757 | -0.43001 | 0.97954 | -0.3916 | 28.9898
13 | 0.017395 | 0.0043662 | -0.017388 | -0.0043617 | 7.6301e-06 | 4.524e-06 | 0.02656 | 0.02656 | 0.02656 | 0.97467 | -0.48693 | 0.9742 | -0.49613 | 7.2967
14 | -0.069419 | -0.017586 | 0.069437 | 0.017598 | 1.8097e-05 | 1.1528e-05 | 0.10552 | 0.10552 | 0.10552 | 0.97954 | -0.3916 | 0.97982 | -0.38618 | 28.9898
15 | -0.010377 | -0.0026008 | 0.010379 | 0.0026016 | 1.5785e-06 | 8.0272e-07 | 0.015872 | 0.015872 | 0.015872 | 0.9729 | -0.52176 | 0.97306 | -0.51857 | 4.3604
16 | -0.010379 | -0.0026016 | 0.010383 | 0.0026034 | 3.5111e-06 | 1.7853e-06 | 0.015872 | 0.015872 | 0.015872 | 0.97306 | -0.51857 | 0.97342 | -0.51147 | 4.3604
17 | -0.0026978 | -0.00067612 | 0.0026978 | 0.00067607 | 4.0581e-08 | -5.3359e-08 | 0.0041209 | 0.0041209 | 0.0041209 | 0.97412 | -0.49765 | 0.97414 | -0.49733 | 1.1321
18 | -0.0042302 | -0.0010601 | 0.0042304 | 0.0010601 | 2.426e-07 | -3.7647e-08 | 0.0064616 | 0.0064616 | 0.0064616 | 0.97414 | -0.49733 | 0.9742 | -0.49613 | 1.7752
19 | -0.010383 | -0.0026034 | 0.010383 | 0.0026038 | 8.069e-07 | 4.1023e-07 | 0.015872 | 0.015872 | 0.015872 | 0.97342 | -0.51147 | 0.9735 | -0.50984 | 4.3604
20 | 0.013157 | 0.0033016 | -0.013154 | -0.0032998 | 3.334e-06 | 1.8598e-06 | 0.020098 | 0.020098 | 0.020098 | 0.9742 | -0.49613 | 0.97393 | -0.50145 | 5.5215
21 | -0.012127 | -0.0030412 | 0.012127 | 0.0030414 | 2.3935e-07 | 1.3008e-07 | 0.018535 | 0.018535 | 0.018535 | 0.97362 | -0.5075 | 0.97364 | -0.50708 | 5.092
22 | 0.012127 | 0.0030412 | -0.012126 | -0.0030405 | 1.3562e-06 | 7.3706e-07 | 0.018535 | 0.018535 | 0.018535 | 0.97362 | -0.5075 | 0.9735 | -0.50984 | 5.092
23 | -0.01315 | -0.0032978 | 0.013154 | 0.0032998 | 3.5331e-06 | 1.971e-06 | 0.020098 | 0.020098 | 0.020098 | 0.97364 | -0.50708 | 0.97393 | -0.50145 | 5.5216
24 | 0.1226 | 0.031399 | -0.12209 | -0.031077 | 0.0005047 | 0.0003225 | 0.18414 | 0.18414 | 0.18414 | 0.99198 | -0.15174 | 0.98752 | -0.2371 | 50.5886
25 | -0.12598 | -0.032247 | 0.12647 | 0.032561 | 0.00049233 | 0.00031461 | 0.18921 | 0.18921 | 0.18921 | 0.99198 | -0.15174 | 0.99622 | -0.071384 | 51.9816
26 | 0.11196 | 0.028537 | -0.11174 | -0.028396 | 0.00022133 | 0.00014139 | 0.16887 | 0.16887 | 0.16887 | 0.98752 | -0.2371 | 0.98539 | -0.27815 | 46.3938
27 | 0.10075 | 0.025712 | -0.10059 | -0.025607 | 0.00016409 | 0.00010477 | 0.15066 | 0.15066 | 0.15066 | 0.99622 | -0.071384 | 0.99445 | -0.10516 | 41.3892
28 | -0.22722 | -0.058273 | 0.22801 | 0.058778 | 0.00078963 | 0.00050441 | 0.33987 | 0.33987 | 0.33987 | 0.99622 | -0.071384 | 1 | 0 | 46.6853
29 | 0.10759 | 0.027356 | -0.10757 | -0.027342 | 2.1528e-05 | 1.3751e-05 | 0.16261 | 0.16261 | 0.16261 | 0.98539 | -0.27815 | 0.98518 | -0.2823 | 44.6721
30 | 0.0041501 | 0.00104 | -0.0041499 | -0.0010401 | 1.6328e-07 | -3.6721e-08 | 0.0062669 | 0.006267 | 0.006267 | 0.98539 | -0.27815 | 0.98535 | -0.27897 | 1.7217
31 | 0.095917 | 0.024436 | -0.095616 | -0.024244 | 0.00030084 | 0.00019204 | 0.14366 | 0.14366 | 0.14366 | 0.99445 | -0.10516 | 0.99104 | -0.17039 | 39.4684
32 | 0.27193 | 0.070216 | -0.27072 | -0.069448 | 0.0012015 | 0.00076792 | 0.40536 | 0.40537 | 0.40537 | 1 | 0 | 0.99517 | -0.091048 | 55.682
33 | 0.10324 | 0.026258 | -0.10305 | -0.026137 | 0.00018855 | 0.00012041 | 0.15607 | 0.15607 | 0.15607 | 0.98518 | -0.2823 | 0.98321 | -0.32028 | 42.8769
34 | 0.095616 | 0.024244 | -0.095394 | -0.024102 | 0.00022257 | 0.00014208 | 0.14366 | 0.14367 | 0.14367 | 0.99104 | -0.17039 | 0.98852 | -0.21894 | 39.4684
35 | 0.26259 | 0.06741 | -0.2623 | -0.067219 | 0.00029843 | 0.00019073 | 0.39321 | 0.39321 | 0.39321 | 0.99517 | -0.091048 | 0.99394 | -0.11449 | 54.0123
36 | 0.097306 | 0.024697 | -0.097295 | -0.024691 | 1.0417e-05 | 6.6509e-06 | 0.14738 | 0.14738 | 0.14738 | 0.98321 | -0.32028 | 0.9831 | -0.32251 | 40.4879
37 | 0.081698 | 0.02067 | -0.081498 | -0.020542 | 0.00020023 | 0.0001277 | 0.12305 | 0.12305 | 0.12305 | 0.98852 | -0.21894 | 0.98588 | -0.27015 | 33.8049
38 | 0.019147 | 0.0048009 | -0.01914 | -0.004797 | 6.5538e-06 | 3.9277e-06 | 0.0289 | 0.0289 | 0.0289 | 0.98588 | -0.27015 | 0.98551 | -0.27733 | 7.9395
39 | 0.062351 | 0.015741 | -0.062229 | -0.015663 | 0.00012256 | 7.7966e-05 | 0.09415 | 0.09415 | 0.09415 | 0.98588 | -0.27015 | 0.98376 | -0.31127 | 25.8654
40 | 0.25349 | 0.065013 | -0.2524 | -0.064311 | 0.0010983 | 0.00070186 | 0.38003 | 0.38003 | 0.38003 | 0.99394 | -0.11449 | 0.98924 | -0.20425 | 52.2021
41 | 0.091702 | 0.023289 | -0.091532 | -0.02318 | 0.00017062 | 0.0001089 | 0.13891 | 0.13891 | 0.13891 | 0.9831 | -0.32251 | 0.9811 | -0.36125 | 38.1623
42 | 0.2524 | 0.064311 | -0.25179 | -0.063922 | 0.00060891 | 0.00038913 | 0.38003 | 0.38003 | 0.38003 | 0.98924 | -0.20425 | 0.98663 | -0.25438 | 52.2022
43 | 0.088421 | 0.0224 | -0.088415 | -0.022396 | 6.0535e-06 | 3.8629e-06 | 0.13419 | 0.13419 | 0.13419 | 0.9811 | -0.36125 | 0.98103 | -0.36267 | 36.8661
44 | 0.08647 | 0.021909 | -0.086372 | -0.021847 | 9.7527e-05 | 6.2227e-05 | 0.13124 | 0.13124 | 0.13124 | 0.98103 | -0.36267 | 0.97982 | -0.38618 | 36.0556
45 | 0.016935 | 0.0042488 | -0.016928 | -0.0042447 | 6.8751e-06 | 4.0511e-06 | 0.02572 | 0.02572 | 0.02572 | 0.97982 | -0.38618 | 0.97938 | -0.3947 | 7.0659
46 | 0.013274 | 0.0033289 | -0.013273 | -0.0033285 | 7.648e-07 | 4.2638e-07 | 0.020168 | 0.020168 | 0.020168 | 0.97938 | -0.3947 | 0.97932 | -0.3959 | 5.5406
47 | 0.013273 | 0.0033285 | -0.013269 | -0.0033265 | 3.5619e-06 | 1.9859e-06 | 0.020168 | 0.020168 | 0.020168 | 0.97932 | -0.3959 | 0.97903 | -0.40154 | 5.5407
48 | 0.013269 | 0.0033265 | -0.013267 | -0.0033251 | 2.5379e-06 | 1.4151e-06 | 0.020168 | 0.020168 | 0.020168 | 0.97903 | -0.40154 | 0.97883 | -0.40555 | 5.5407
49 | 0.0095949 | 0.0024049 | -0.0095942 | -0.0024045 | 7.3985e-07 | 3.5695e-07 | 0.014586 | 0.014586 | 0.014586 | 0.97883 | -0.40555 | 0.97875 | -0.40717 | 4.0072
50 | 0.005605 | 0.0014047 | -0.0056046 | -0.0014047 | 3.689e-07 | 6.5854e-08 | 0.0085214 | 0.0085215 | 0.0085215 | 0.97875 | -0.40717 | 0.97868 | -0.40855 | 2.3411
51 | -0.026655 | -0.0066871 | 0.026676 | 0.0067 | 2.076e-05 | 1.2867e-05 | 0.040638 | 0.040638 | 0.040638 | 0.97606 | -0.46032 | 0.97689 | -0.44399 | 11.1644
52 | 0.026655 | 0.0066871 | -0.026649 | -0.0066833 | 6.0684e-06 | 3.7613e-06 | 0.040638 | 0.040638 | 0.040638 | 0.97606 | -0.46032 | 0.97582 | -0.46509 | 11.1644
53 | 0.018393 | 0.0046112 | -0.01839 | -0.0046093 | 3.1554e-06 | 1.8853e-06 | 0.028018 | 0.028018 | 0.028018 | 0.97689 | -0.44399 | 0.97671 | -0.44759 | 7.6972
54 | -0.045069 | -0.011311 | 0.045148 | 0.011361 | 7.8772e-05 | 4.9855e-05 | 0.068656 | 0.068656 | 0.068656 | 0.97689 | -0.44399 | 0.97876 | -0.40741 | 18.8615
55 | 0.024046 | 0.0060309 | -0.024044 | -0.0060299 | 1.6211e-06 | 9.9731e-07 | 0.036669 | 0.036669 | 0.036669 | 0.97582 | -0.46509 | 0.97575 | -0.46651 | 10.0738
56 | -0.0043092 | -0.00108 | 0.0043093 | 0.00108 | 1.2195e-07 | -1.7361e-08 | 0.0065482 | 0.0065482 | 0.0065482 | 0.97922 | -0.39832 | 0.97925 | -0.39772 | 1.799
57 | 0.064425 | 0.016212 | -0.06437 | -0.016177 | 5.5745e-05 | 3.5482e-05 | 0.097921 | 0.097921 | 0.097921 | 0.97925 | -0.39772 | 0.97833 | -0.41585 | 26.9014
58 | -0.068735 | -0.017292 | 0.068762 | 0.01731 | 2.7294e-05 | 1.7384e-05 | 0.10447 | 0.10447 | 0.10447 | 0.97925 | -0.39772 | 0.97968 | -0.38942 | 28.7003
59 | 0.016596 | 0.0041597 | -0.016596 | -0.0041596 | 1.4537e-07 | 8.5448e-08 | 0.025285 | 0.025285 | 0.025285 | 0.97671 | -0.44759 | 0.9767 | -0.44778 | 6.9463
60 | -0.051642 | -0.012989 | 0.051687 | 0.013017 | 4.4439e-05 | 2.8199e-05 | 0.078529 | 0.078529 | 0.078529 | 0.97876 | -0.40741 | 0.97968 | -0.38942 | 21.5739
61 | 0.020749 | 0.0052041 | -0.020744 | -0.0052011 | 5.0237e-06 | 3.0481e-06 | 0.031644 | 0.031644 | 0.031644 | 0.97575 | -0.46651 | 0.97549 | -0.47159 | 8.6935
62 | 0.12052 | 0.030375 | -0.12045 | -0.030327 | 7.608e-05 | 4.8386e-05 | 0.183 | 0.183 | 0.183 | 0.98035 | -0.37621 | 0.97968 | -0.38942 | 25.1371
63 | 0.023013 | 0.0057768 | -0.022992 | -0.0057638 | 2.1113e-05 | 1.2931e-05 | 0.034933 | 0.034933 | 0.034933 | 0.98035 | -0.37621 | 0.97937 | -0.39547 | 9.597
64 | -0.14354 | -0.036152 | 0.14438 | 0.036688 | 0.00084158 | 0.00053621 | 0.21793 | 0.21793 | 0.21793 | 0.98035 | -0.37621 | 0.98663 | -0.25438 | 29.9355
65 | 0.013803 | 0.0034604 | -0.013801 | -0.0034589 | 2.5733e-06 | 1.4507e-06 | 0.020972 | 0.020972 | 0.020972 | 0.97937 | -0.39547 | 0.97917 | -0.39938 | 5.7616
66 | 0.0091885 | 0.0023035 | -0.0091852 | -0.002302 | 3.2725e-06 | 1.5312e-06 | 0.013961 | 0.013961 | 0.013961 | 0.97937 | -0.39547 | 0.97899 | -0.40294 | 3.8354
67 | 0.069901 | 0.017815 | -0.069755 | -0.017724 | 0.00014603 | 9.1676e-05 | 0.10553 | 0.10553 | 0.10553 | 0.98663 | -0.25438 | 0.98438 | -0.29776 | 14.4959
68 | 0.037506 | 0.009419 | -0.037456 | -0.0093873 | 5.0391e-05 | 3.1715e-05 | 0.056573 | 0.056573 | 0.056573 | 0.98663 | -0.25438 | 0.98518 | -0.28258 | 15.542
69 | 0.0076628 | 0.0019206 | -0.0076618 | -0.0019202 | 1.0554e-06 | 4.1442e-07 | 0.011645 | 0.011645 | 0.011645 | 0.97917 | -0.39938 | 0.97902 | -0.40227 | 3.1992
70 | 0.0047438 | 0.0011888 | -0.0047435 | -0.0011888 | 2.8156e-07 | -1.3792e-09 | 0.0072103 | 0.0072104 | 0.0072104 | 0.97899 | -0.40294 | 0.97893 | -0.40419 | 1.9809
71 | 0.05578 | 0.014221 | -0.0557 | -0.014172 | 7.9621e-05 | 4.9444e-05 | 0.084406 | 0.084406 | 0.084406 | 0.98438 | -0.29776 | 0.98285 | -0.32738 | 11.5942
72 | 0.061618 | 0.015487 | -0.061591 | -0.01547 | 2.7266e-05 | 1.7346e-05 | 0.093736 | 0.093736 | 0.093736 | 0.97833 | -0.41585 | 0.97785 | -0.42512 | 25.7516
73 | 0.0557 | 0.014172 | -0.055685 | -0.014162 | 1.5328e-05 | 9.5192e-06 | 0.084406 | 0.084406 | 0.084406 | 0.98285 | -0.32738 | 0.98255 | -0.33309 | 11.5943
74 | -0.045431 | -0.011386 | 0.04564 | 0.011518 | 0.00020901 | 0.00013234 | 0.069693 | 0.069692 | 0.069693 | 0.97 | -0.5785 | 0.97487 | -0.48241 | 19.1464
75 | -0.04564 | -0.011518 | 0.045916 | 0.011693 | 0.00027616 | 0.00017484 | 0.069692 | 0.069692 | 0.069692 | 0.97487 | -0.48241 | 0.98132 | -0.35689 | 19.1462
76 | -0.047218 | -0.01202 | 0.047272 | 0.012054 | 5.426e-05 | 3.437e-05 | 0.071666 | 0.071666 | 0.071666 | 0.98132 | -0.35689 | 0.98255 | -0.33309 | 19.6884
77 | -0.011424 | -0.002863 | 0.011427 | 0.002865 | 3.7548e-06 | 1.9863e-06 | 0.017373 | 0.017373 | 0.017373 | 0.97842 | -0.41563 | 0.97877 | -0.40873 | 4.7729
78 | -0.015724 | -0.0039418 | 0.015737 | 0.0039495 | 1.3395e-05 | 7.7862e-06 | 0.023905 | 0.023904 | 0.023905 | 0.97877 | -0.40873 | 0.97969 | -0.39086 | 6.5672
79 | 0.023568 | 0.0059079 | -0.023567 | -0.0059074 | 8.1799e-07 | 5.0238e-07 | 0.03592 | 0.03592 | 0.03592 | 0.97633 | -0.45515 | 0.97629 | -0.45587 | 9.8681
80 | -0.059179 | -0.014833 | 0.059264 | 0.014887 | 8.4793e-05 | 5.3919e-05 | 0.090196 | 0.090195 | 0.090196 | 0.97633 | -0.45515 | 0.97785 | -0.42512 | 24.779
81 | 0.016686 | 0.0041829 | -0.016684 | -0.0041813 | 2.722e-06 | 1.6018e-06 | 0.025433 | 0.025433 | 0.025433 | 0.97629 | -0.45587 | 0.97612 | -0.4593 | 6.987
82 | -0.032657 | -0.008191 | 0.032679 | 0.008205 | 2.2295e-05 | 1.3964e-05 | 0.049604 | 0.049604 | 0.049604 | 0.97969 | -0.39086 | 0.98042 | -0.37655 | 13.6274
83 | 0.012492 | 0.0031318 | -0.01249 | -0.0031309 | 1.6094e-06 | 8.7992e-07 | 0.018974 | 0.018974 | 0.018974 | 0.97969 | -0.39086 | 0.97955 | -0.39357 | 5.2127
84 | -0.036108 | -0.0090643 | 0.036111 | 0.0090663 | 3.2057e-06 | 2.0158e-06 | 0.054808 | 0.054808 | 0.054808 | 0.98042 | -0.37655 | 0.98051 | -0.37469 | 15.0571
85 | 0.0083003 | 0.0020807 | -0.0082976 | -0.0020796 | 2.7316e-06 | 1.1717e-06 | 0.012609 | 0.012609 | 0.012609 | 0.97955 | -0.39357 | 0.9792 | -0.40048 | 3.4641
86 | -0.043979 | -0.011038 | 0.044065 | 0.011093 | 8.6675e-05 | 5.4816e-05 | 0.066747 | 0.066747 | 0.066747 | 0.98051 | -0.37469 | 0.98262 | -0.33346 | 18.3372
87 | -0.044065 | -0.011093 | 0.044112 | 0.011123 | 4.6792e-05 | 2.9592e-05 | 0.066747 | 0.066747 | 0.066747 | 0.98262 | -0.33346 | 0.98376 | -0.31127 | 18.3371
88 | 0.010953 | 0.0027451 | -0.010952 | -0.002745 | 2.8759e-07 | 1.4858e-07 | 0.016567 | 0.016567 | 0.016567 | 0.98376 | -0.31127 | 0.98373 | -0.31182 | 4.5513
89 | 0.0066279 | 0.0016612 | -0.0066268 | -0.0016608 | 1.02e-06 | 3.0927e-07 | 0.010025 | 0.010026 | 0.010026 | 0.98373 | -0.31182 | 0.98357 | -0.31505 | 2.7543
90 | 0.016598 | 0.0041619 | -0.016594 | -0.0041592 | 4.6005e-06 | 2.7055e-06 | 0.02532 | 0.02532 | 0.02532 | 0.97549 | -0.47159 | 0.97519 | -0.4774 | 6.956
91 | 0.010596 | 0.0026562 | -0.010594 | -0.0026552 | 1.9557e-06 | 1.0028e-06 | 0.016169 | 0.016169 | 0.016169 | 0.97519 | -0.4774 | 0.975 | -0.48128 | 4.442
92 | 0.013231 | 0.0033163 | -0.01323 | -0.0033158 | 8.8192e-07 | 4.92e-07 | 0.020158 | 0.020158 | 0.020158 | 0.9767 | -0.44778 | 0.97663 | -0.44918 | 5.538
93 | 0.0043215 | 0.001083 | -0.0043212 | -0.001083 | 2.25e-07 | -2.9171e-08 | 0.0065843 | 0.0065843 | 0.0065843 | 0.97663 | -0.44918 | 0.97657 | -0.45027 | 1.8089

## res_trafo
| p_hv_mw | q_hv_mvar | p_lv_mw | q_lv_mvar | pl_mw | ql_mvar | i_hv_ka | i_lv_ka | vm_hv_pu | va_hv_degree | vm_lv_pu | va_lv_degree | loading_percent
0 | -1.2729e-15 | -1.3162e-15 | 0.00165 | 1.2699e-07 | 0.00165 | 1.2699e-07 | 5.2857e-17 | 0.0023815 | 0.99998 | 149.9956 | 1 | 0 | 0.2619

## res_ext_grid
| p_mw | q_mvar
0 | 0.50762 | 0.1305

## res_load
| p_mw | q_mvar
0 | 0.0073966 | 0.0018538
1 | 0.0088359 | 0.0022145
2 | 0.0071437 | 0.0017904
3 | 0.004546 | 0.0011393
4 | 0.014797 | 0.0037086
5 | 0.0029169 | 0.00073106
6 | 0.0022854 | 0.00057276
7 | 0.0036241 | 0.00090828
8 | 0.010377 | 0.0026008
9 | 0.0026978 | 0.00067612
10 | 0.0015324 | 0.00038405
11 | 0.0010232 | 0.00025644
12 | 0.0017423 | 0.00043666
13 | 0.0033802 | 0.00084716
14 | 0.010134 | 0.0025397
15 | 0.0046727 | 0.0011711
16 | 0.0060274 | 0.0015106
17 | 0.0043265 | 0.0010843
18 | 0.0041499 | 0.0010401
19 | 0.0081299 | 0.0020376
20 | 0.0057458 | 0.00144
21 | 0.013695 | 0.0034324
22 | 0.0088026 | 0.0022061
23 | 0.005593 | 0.0014017
24 | 0.0031108 | 0.00077964
25 | 0.0019452 | 0.0004875
26 | 0.0036541 | 0.0009158
27 | 0.0036718 | 0.00092024
28 | 0.0039892 | 0.00099978
29 | 0.0056046 | 0.0014047
30 | 0.0026033 | 0.00065244
31 | 0.0043092 | 0.00108
32 | 0.001794 | 0.00044962
33 | 0.0064943 | 0.0016276
34 | 0.0032948 | 0.00082575
35 | 0.0061377 | 0.0015383
36 | 0.0044414 | 0.0011131
37 | 0.013975 | 0.0035024
38 | 0.037456 | 0.0093873
39 | 0.0027517 | 0.00068964
40 | 0.0076618 | 0.0019202
41 | 0.0047435 | 0.0011888
42 | 0.045431 | 0.011386
43 | 0.0013018 | 0.00032627
44 | 0.011424 | 0.002863
45 | 0.0042962 | 0.0010767
46 | 0.0084128 | 0.0021085
47 | 0.035612 | 0.0089251
48 | 0.0068807 | 0.0017245
49 | 0.0023264 | 0.00058306
50 | 0.016684 | 0.0041813
51 | 0.0044277 | 0.0011097
52 | 0.0034289 | 0.00085936
53 | 0.0041901 | 0.0010501
54 | 0.0082976 | 0.0020796
55 | 0.0078675 | 0.0019718
56 | 0.0071641 | 0.0017955
57 | 0.0043245 | 0.0010838
58 | 0.0041463 | 0.0010392
59 | 0.0059972 | 0.001503
60 | 0.010594 | 0.0026552
61 | 0.0033648 | 0.00084329
62 | 0.008909 | 0.0022328
63 | 0.0043212 | 0.001083
64 | 0.01914 | 0.004797
65 | 0.0066268 | 0.0016608

## dtypes
| element | column | dtype
0 | bus | name | object
1 | bus | vn_kv | float64
2 | bus | type | object
3 | bus | zone | object
4 | bus | in_service | bool
5 | load | name | object
6 | load | bus | uint32
7 | load | p_mw | float64
8 | load | q_mvar | float64
9 | load | const_z_percent | float64
10 | load | const_i_percent | float64
11 | load | sn_mva | float64
12 | load | scaling | float64
13 | load | in_service | bool
14 | load | type | object
15 | ext_grid | name | object
16 | ext_grid | bus | uint32
17 | ext_grid | vm_pu | float64
18 | ext_grid | va_degree | float64
19 | ext_grid | slack_weight | float64
20 | ext_grid | in_service | bool
21 | line | name | object
22 | line | std_type | object
23 | line | from_bus | uint32
24 | line | to_bus | uint32
25 | line | length_km | float64
26 | line | r_ohm_per_km | float64
27 | line | x_ohm_per_km | float64
28 | line | c_nf_per_km | float64
29 | line | g_us_per_km | float64
30 | line | max_i_ka | float64
31 | line | df | float64
32 | line | parallel | uint32
33 | line | type | object
34 | line | in_service | bool
35 | trafo | name | object
36 | trafo | std_type | object
37 | trafo | hv_bus | uint32
38 | trafo | lv_bus | uint32
39 | trafo | sn_mva | float64
40 | trafo | vn_hv_kv | float64
41 | trafo | vn_lv_kv | float64
42 | trafo | vk_percent | float64
43 | trafo | vkr_percent | float64
44 | trafo | pfe_kw | float64
45 | trafo | i0_percent | float64
46 | trafo | shift_degree | float64
47 | trafo | tap_side | object
48 | trafo | tap_neutral | int32
49 | trafo | tap_min | int32
50 | trafo | tap_max | int32
51 | trafo | tap_step_percent | float64
52 | trafo | tap_step_degree | float64
53 | trafo | tap_pos | int32
54 | trafo | tap_phase_shifter | bool
55 | trafo | parallel | uint32
56 | trafo | df | float64
57 | trafo | in_service | bool
58 | line_geodata | coords | object
59 | bus_geodata | x | float64
60 | bus_geodata | y | float64
61 | bus_geodata | coords | object
62 | res_bus | vm_pu | float64
63 | res_bus | va_degree | float64
64 | res_bus | p_mw | float64
65 | res_bus | q_mvar | float64
66 | res_line | p_from_mw | float64
67 | res_line | q_from_mvar | float64
68 | res_line | p_to_mw | float64
69 | res_line | q_to_mvar | float64
70 | res_line | pl_mw | float64
71 | res_line | ql_mvar | float64
72 | res_line | i_from_ka | float64
73 | res_line | i_to_ka | float64
74 | res_line | i_ka | float64
75 | res_line | vm_from_pu | float64
76 | res_line | va_from_degree | float64
77 | res_line | vm_to_pu | float64
78 | res_line | va_to_degree | float64
79 | res_line | loading_percent | float64
80 | res_trafo | p_hv_mw | float64
81 | res_trafo | q_hv_mvar | float64
82 | res_trafo | p_lv_mw | float64
83 | res_trafo | q_lv_mvar | float64
84 | res_trafo | pl_mw | float64
85 | res_trafo | ql_mvar | float64
86 | res_trafo | i_hv_ka | float64
87 | res_trafo | i_lv_ka | float64
88 | res_trafo | vm_hv_pu | float64
89 | res_trafo | va_hv_degree | float64
90 | res_trafo | vm_lv_pu | float64
91 | res_trafo | va_lv_degree | float64
92 | res_trafo | loading_percent | float64
93 | res_ext_grid | p_mw | float64
94 | res_ext_grid | q_mvar | float64
95 | res_load | p_mw | float64
96 | res_load | q_mvar | float64

## parameters
| version | format_version | converged | OPF_converged | name | f_hz | sn_mva
0 | 2.14.6 | 2.14.0 | TRUE | FALSE |  | 50 | 1