## bus
| name | vn_kv | type | zone | in_service
0 | bus_LV_1510-21_0_3_node_0 | 0.4 | n |  | TRUE
1 | bus_LV_1510-21_0_3_node_1 | 0.4 | n |  | TRUE
2 | bus_LV_1510-21_0_3_node_49 | 0.4 | n |  | TRUE
3 | bus_LV_1510-21_0_3_node_2 | 0.4 | n |  | TRUE
4 | bus_LV_1510-21_0_3_node_23 | 0.4 | n |  | TRUE
5 | bus_LV_1510-21_0_3_node_24 | 0.4 | n |  | TRUE
6 | bus_LV_1510-21_0_3_node_22 | 0.4 | n |  | TRUE
7 | bus_LV_1510-21_0_3_node_25 | 0.4 | n |  | TRUE
8 | bus_LV_1510-21_0_3_node_26 | 0.4 | n |  | TRUE
9 | bus_LV_1510-21_0_3_node_48 | 0.4 | n |  | TRUE
10 | bus_LV_1510-21_0_3_node_50 | 0.4 | n |  | TRUE
11 | bus_LV_1510-21_0_3_node_59 | 0.4 | n |  | TRUE
12 | bus_LV_1510-21_0_3_node_51 | 0.4 | n |  | TRUE
13 | bus_LV_1510-21_0_3_node_52 | 0.4 | n |  | TRUE
14 | bus_LV_1510-21_0_3_node_53 | 0.4 | n |  | TRUE
15 | bus_LV_1510-21_0_3_node_60 | 0.4 | n |  | TRUE
16 | bus_LV_1510-21_0_3_node_56 | 0.4 | n |  | TRUE
17 | bus_LV_1510-21_0_3_node_3 | 0.4 | n |  | TRUE
18 | bus_LV_1510-21_0_3_node_4 | 0.4 | n |  | TRUE
19 | bus_LV_1510-21_0_3_node_5 | 0.4 | n |  | TRUE
20 | bus_LV_1510-21_0_3_node_6 | 0.4 | n |  | TRUE
21 | bus_LV_1510-21_0_3_node_7 | 0.4 | n |  | TRUE
22 | bus_LV_1510-21_0_3_node_36 | 0.4 | n |  | TRUE
23 | bus_LV_1510-21_0_3_node_8 | 0.4 | n |  | TRUE
24 | bus_LV_1510-21_0_3_node_35 | 0.4 | n |  | TRUE
25 | bus_LV_1510-21_0_3_node_9 | 0.4 | n |  | TRUE
26 | bus_LV_1510-21_0_3_node_10 | 0.4 | n |  | TRUE
27 | bus_LV_1510-21_0_3_node_34 | 0.4 | n |  | TRUE
28 | bus_LV_1510-21_0_3_node_11 | 0.4 | n |  | TRUE
29 | bus_LV_1510-21_0_3_node_33 | 0.4 | n |  | TRUE
30 | bus_LV_1510-21_0_3_node_30 | 0.4 | n |  | TRUE
31 | bus_LV_1510-21_0_3_node_12 | 0.4 | n |  | TRUE
32 | bus_LV_1510-21_0_3_node_28 | 0.4 | n |  | TRUE
33 | bus_LV_1510-21_0_3_node_13 | 0.4 | n |  | TRUE
34 | bus_LV_1510-21_0_3_node_27 | 0.4 | n |  | TRUE
35 | bus_LV_1510-21_0_3_node_14 | 0.4 | n |  | TRUE
36 | bus_LV_1510-21_0_3_node_29 | 0.4 | n |  | TRUE
37 | bus_LV_1510-21_0_3_node_39 | 0.4 | n |  | TRUE
38 | bus_LV_1510-21_0_3_node_31 | 0.4 | n |  | TRUE
39 | bus_LV_1510-21_0_3_node_32 | 0.4 | n |  | TRUE
40 | bus_LV_1510-21_0_3_node_37 | 0.4 | n |  | TRUE
41 | bus_LV_1510-21_0_3_node_40 | 0.4 | n |  | TRUE
42 | bus_LV_1510-21_0_3_node_41 | 0.4 | n |  | TRUE
43 | bus_LV_1510-21_0_3_node_44 | 0.4 | n |  | TRUE
44 | bus_LV_1510-21_0_3_node_38 | 0.4 | n |  | TRUE
45 | bus_LV_1510-21_0_3_node_15 | 0.4 | n |  | TRUE
46 | bus_LV_1510-21_0_3_node_16 | 0.4 | n |  | TRUE
47 | bus_LV_1510-21_0_3_node_17 | 0.4 | n |  | TRUE
48 | bus_LV_1510-21_0_3_node_18 | 0.4 | n |  | TRUE
49 | bus_LV_1510-21_0_3_node_19 | 0.4 | n |  | TRUE
50 | bus_LV_1510-21_0_3_node_46 | 0.4 | n |  | TRUE
51 | bus_LV_1510-21_0_3_node_20 | 0.4 | n |  | TRUE
52 | bus_LV_1510-21_0_3_node_47 | 0.4 | n |  | TRUE
53 | bus_LV_1510-21_0_3_node_21 | 0.4 | n |  | TRUE
54 | bus_LV_1510-21_0_3_node_54 | 0.4 | n |  | TRUE
55 | bus_LV_1510-21_0_3_node_55 | 0.4 | n |  | TRUE
56 | bus_LV_1510-21_0_3_node_57 | 0.4 | n |  | TRUE
57 | bus_LV_1510-21_0_3_node_58 | 0.4 | n |  | TRUE
58 | bus_LV_1510-21_0_3_node_45 | 0.4 | n |  | TRUE
59 | bus_LV_1510-21_0_3_node_43 | 0.4 | n |  | TRUE
60 | bus_MV_143_0_node_94 | 20 | n |  | TRUE

## load
| name | bus | p_mw | q_mvar | const_z_percent | const_i_percent | sn_mva | scaling | in_service | type
0 | LV_1510-21_0_3_load_0 | 0 | 0.0018727 | 0.00046934 | 0 | 0 |  | 1 | TRUE | wye
1 | LV_1510-21_0_3_load_1 | 1 | 0.0023523 | 0.00058955 | 0 | 0 |  | 1 | TRUE | wye
2 | LV_1510-21_0_3_load_49 | 2 | 0.0009374 | 0.00023494 | 0 | 0 |  | 1 | TRUE | wye
3 | LV_1510-21_0_3_load_2 | 3 | 0.011933 | 0.0029906 | 0 | 0 |  | 1 | TRUE | wye
4 | LV_1510-21_0_3_load_24 | 5 | 0.0037378 | 0.00093678 | 0 | 0 |  | 1 | TRUE | wye
5 | LV_1510-21_0_3_load_22 | 6 | 0.0061065 | 0.0015304 | 0 | 0 |  | 1 | TRUE | wye
6 | LV_1510-21_0_3_load_25 | 7 | 0.0011633 | 0.00029155 | 0 | 0 |  | 1 | TRUE | wye
7 | LV_1510-21_0_3_load_26 | 8 | 0.0017138 | 0.00042951 | 0 | 0 |  | 1 | TRUE | wye
8 | LV_1510-21_0_3_load_48 | 9 | 0.001317 | 0.00033008 | 0 | 0 |  | 1 | TRUE | wye
9 | LV_1510-21_0_3_load_50 | 10 | 0.00050312 | 0.00012609 | 0 | 0 |  | 1 | TRUE | wye
10 | LV_1510-21_0_3_load_59 | 11 | 0.0063927 | 0.0016022 | 0 | 0 |  | 1 | TRUE | wye
11 | LV_1510-21_0_3_load_51 | 12 | 0.00076453 | 0.00019161 | 0 | 0 |  | 1 | TRUE | wye
12 | LV_1510-21_0_3_load_52 | 13 | 0.00076859 | 0.00019263 | 0 | 0 |  | 1 | TRUE | wye
13 | LV_1510-21_0_3_load_53 | 14 | 0.0013758 | 0.0003448 | 0 | 0 |  | 1 | TRUE | wye
14 | LV_1510-21_0_3_load_60 | 15 | 0.0022818 | 0.00057188 | 0 | 0 |  | 1 | TRUE | wye
15 | LV_1510-21_0_3_load_3 | 17 | 0.017932 | 0.0044943 | 0 | 0 |  | 1 | TRUE | wye
16 | LV_1510-21_0_3_load_4 | 18 | 0.0073973 | 0.0018539 | 0 | 0 |  | 1 | TRUE | wye
17 | LV_1510-21_0_3_load_5 | 19 | 0.0060342 | 0.0015123 | 0 | 0 |  | 1 | TRUE | wye
18 | LV_1510-21_0_3_load_6 | 20 | 0.0025926 | 0.00064978 | 0 | 0 |  | 1 | TRUE | wye
19 | LV_1510-21_0_3_load_7 | 21 | 0.0099411 | 0.0024915 | 0 | 0 |  | 1 | TRUE | wye
20 | LV_1510-21_0_3_load_36 | 22 | 0.0094499 | 0.0023684 | 0 | 0 |  | 1 | TRUE | wye
21 | LV_1510-21_0_3_load_8 | 23 | 0.0025013 | 0.00062689 | 0 | 0 |  | 1 | TRUE | wye
22 | LV_1510-21_0_3_load_35 | 24 | 0.011182 | 0.0028026 | 0 | 0 |  | 1 | TRUE | wye
23 | LV_1510-21_0_3_load_9 | 25 | 0.0047236 | 0.0011838 | 0 | 0 |  | 1 | TRUE | wye
24 | LV_1510-21_0_3_load_10 | 26 | 0.0037637 | 0.00094328 | 0 | 0 |  | 1 | TRUE | wye
25 | LV_1510-21_0_3_load_34 | 27 | 0.0084271 | 0.002112 | 0 | 0 |  | 1 | TRUE | wye
26 | LV_1510-21_0_3_load_11 | 28 | 0.0022674 | 0.00056825 | 0 | 0 |  | 1 | TRUE | wye
27 | LV_1510-21_0_3_load_33 | 29 | 0.0049411 | 0.0012383 | 0 | 0 |  | 1 | TRUE | wye
28 | LV_1510-21_0_3_load_30 | 30 | 0.010087 | 0.0025281 | 0 | 0 |  | 1 | TRUE | wye
29 | LV_1510-21_0_3_load_12 | 31 | 0.0029599 | 0.00074181 | 0 | 0 |  | 1 | TRUE | wye
30 | LV_1510-21_0_3_load_28 | 32 | 0.014224 | 0.0035649 | 0 | 0 |  | 1 | TRUE | wye
31 | LV_1510-21_0_3_load_13 | 33 | 0.0027456 | 0.00068811 | 0 | 0 |  | 1 | TRUE | wye
32 | LV_1510-21_0_3_load_27 | 34 | 0.0092972 | 0.0023301 | 0 | 0 |  | 1 | TRUE | wye
33 | LV_1510-21_0_3_load_14 | 35 | 0.005757 | 0.0014428 | 0 | 0 |  | 1 | TRUE | wye
34 | LV_1510-21_0_3_load_31 | 38 | 0.0090828 | 0.0022764 | 0 | 0 |  | 1 | TRUE | wye
35 | LV_1510-21_0_3_load_32 | 39 | 0.0040277 | 0.0010094 | 0 | 0 |  | 1 | TRUE | wye
36 | LV_1510-21_0_3_load_37 | 40 | 0.0033531 | 0.00084036 | 0 | 0 |  | 1 | TRUE | wye
37 | LV_1510-21_0_3_load_40 | 41 | 0.004935 | 0.0012368 | 0 | 0 |  | 1 | TRUE | wye
38 | LV_1510-21_0_3_load_41 | 42 | 0.0053073 | 0.0013301 | 0 | 0 |  | 1 | TRUE | wye
39 | LV_1510-21_0_3_load_44 | 43 | 0.0035832 | 0.00089804 | 0 | 0 |  | 1 | TRUE | wye
40 | LV_1510-21_0_3_load_38 | 44 | 0.0059112 | 0.0014815 | 0 | 0 |  | 1 | TRUE | wye
41 | LV_1510-21_0_3_load_15 | 45 | 0.0056099 | 0.001406 | 0 | 0 |  | 1 | TRUE | wye
42 | LV_1510-21_0_3_load_16 | 46 | 0.0047025 | 0.0011786 | 0 | 0 |  | 1 | TRUE | wye
43 | LV_1510-21_0_3_load_18 | 48 | 0.0049622 | 0.0012436 | 0 | 0 |  | 1 | TRUE | wye
44 | LV_1510-21_0_3_load_19 | 49 | 0.0058755 | 0.0014725 | 0 | 0 |  | 1 | TRUE | wye
45 | LV_1510-21_0_3_load_46 | 50 | 0.0070256 | 0.0017608 | 0 | 0 |  | 1 | TRUE | wye
46 | LV_1510-21_0_3_load_20 | 51 | 0.0019028 | 0.00047689 | 0 | 0 |  | 1 | TRUE | wye
47 | LV_1510-21_0_3_load_47 | 52 | 0.0049275 | 0.0012349 | 0 | 0 |  | 1 | TRUE | wye
48 | LV_1510-21_0_3_load_21 | 53 | 0.0017264 | 0.00043267 | 0 | 0 |  | 1 | TRUE | wye
49 | LV_1510-21_0_3_load_54 | 54 | 0.0013039 | 0.0003268 | 0 | 0 |  | 1 | TRUE | wye
50 | LV_1510-21_0_3_load_55 | 55 | 0.0025322 | 0.00063464 | 0 | 0 |  | 1 | TRUE | wye
51 | LV_1510-21_0_3_load_57 | 56 | 0.0015882 | 0.00039804 | 0 | 0 |  | 1 | TRUE | wye
52 | LV_1510-21_0_3_load_58 | 57 | 0.00061365 | 0.0001538 | 0 | 0 |  | 1 | TRUE | wye
53 | LV_1510-21_0_3_load_45 | 58 | 0.0038508 | 0.00096511 | 0 | 0 |  | 1 | TRUE | wye
54 | LV_1510-21_0_3_load_43 | 59 | 0.0057011 | 0.0014288 | 0 | 0 |  | 1 | TRUE | wye

## ext_grid
| name | bus | vm_pu | va_degree | slack_weight | in_service
0 |  | 22 | 1 | 0 | 1 | TRUE

## line
| name | std_type | from_bus | to_bus | length_km | r_ohm_per_km | x_ohm_per_km | c_nf_per_km | g_us_per_km | max_i_ka | df | parallel | type | in_service
0 | LV_1510-21_0_3_line_0 |  | 0 | 1 | 0.053329 | 0.125 | 0.08 | 261 | 0 | 0.364 | 1 | 1 | cs | TRUE
1 | LV_1510-21_0_3_line_1 |  | 0 | 2 | 0.241 | 0.125 | 0.08 | 261 | 0 | 0.364 | 1 | 1 | cs | TRUE
2 | LV_1510-21_0_3_line_2 |  | 1 | 3 | 0.019525 | 0.125 | 0.08 | 261 | 0 | 0.364 | 1 | 1 | cs | TRUE
3 | LV_1510-21_0_3_line_3 |  | 2 | 9 | 0.024258 | 0.125 | 0.08 | 261 | 0 | 0.364 | 1 | 1 | cs | TRUE
4 | LV_1510-21_0_3_line_4 |  | 3 | 17 | 0.059651 | 0.125 | 0.08 | 261 | 0 | 0.364 | 1 | 1 | cs | TRUE
5 | LV_1510-21_0_3_line_5 |  | 3 | 6 | 0.13608 | 0.125 | 0.08 | 261 | 0 | 0.364 | 1 | 1 | cs | TRUE
6 | LV_1510-21_0_3_line_6 |  | 4 | 5 | 0.004458 | 0.125 | 0.08 | 261 | 0 | 0.364 | 1 | 1 | cs | TRUE
7 | LV_1510-21_0_3_line_7 |  | 4 | 6 | 0.12432 | 0.125 | 0.08 | 261 | 0 | 0.364 | 1 | 1 | cs | TRUE
8 | LV_1510-21_0_3_line_8 |  | 5 | 7 | 0.01923 | 0.125 | 0.08 | 261 | 0 | 0.364 | 1 | 1 | cs | TRUE
9 | LV_1510-21_0_3_line_9 |  | 7 | 8 | 0.02552 | 0.125 | 0.08 | 261 | 0 | 0.364 | 1 | 1 | cs | TRUE
10 | LV_1510-21_0_3_line_10 |  | 9 | 10 | 0.00090075 | 0.125 | 0.08 | 261 | 0 | 0.364 | 1 | 1 | cs | TRUE
11 | LV_1510-21_0_3_line_11 |  | 9 | 11 | 0.095208 | 0.125 | 0.08 | 261 | 0 | 0.364 | 1 | 1 | cs | TRUE
12 | LV_1510-21_0_3_line_12 |  | 10 | 12 | 0.054104 | 0.125 | 0.08 | 261 | 0 | 0.364 | 1 | 1 | cs | TRUE
13 | LV_1510-21_0_3_line_13 |  | 12 | 13 | 0.064118 | 0.125 | 0.08 | 261 | 0 | 0.364 | 1 | 1 | cs | TRUE
14 | LV_1510-21_0_3_line_14 |  | 13 | 14 | 0.017955 | 0.125 | 0.08 | 261 | 0 | 0.364 | 1 | 1 | cs | TRUE
15 | LV_1510-21_0_3_line_15 |  | 14 | 15 | 0.0022922 | 0.125 | 0.08 | 261 | 0 | 0.364 | 1 | 1 | cs | TRUE
16 | LV_1510-21_0_3_line_16 |  | 15 | 16 | 0.40752 | 0.125 | 0.08 | 261 | 0 | 0.364 | 1 | 1 | cs | TRUE
17 | LV_1510-21_0_3_line_17 |  | 16 | 54 | 0.048186 | 0.125 | 0.08 | 261 | 0 | 0.364 | 1 | 1 | cs | TRUE
18 | LV_1510-21_0_3_line_18 |  | 17 | 18 | 0.02118 | 0.125 | 0.08 | 261 | 0 | 0.364 | 1 | 1 | cs | TRUE
19 | LV_1510-21_0_3_line_19 |  | 18 | 19 | 0.0022541 | 0.125 | 0.08 | 261 | 0 | 0.364 | 1 | 1 | cs | TRUE
20 | LV_1510-21_0_3_line_20 |  | 19 | 20 | 0.020819 | 0.125 | 0.08 | 261 | 0 | 0.364 | 1 | 1 | cs | TRUE
21 | LV_1510-21_0_3_line_21 |  | 20 | 21 | 0.013936 | 0.125 | 0.08 | 261 | 0 | 0.364 | 1 | 1 | cs | TRUE
22 | LV_1510-21_0_3_line_22 |  | 20 | 22 | 0.035572 | 0.125 | 0.08 | 261 | 0 | 0.364 | 1 | 2 | cs | TRUE
23 | LV_1510-21_0_3_line_23 |  | 21 | 23 | 0.016819 | 0.125 | 0.08 | 261 | 0 | 0.364 | 1 | 1 | cs | TRUE
24 | LV_1510-21_0_3_line_24 |  | 22 | 24 | 0.028972 | 0.125 | 0.08 | 261 | 0 | 0.364 | 1 | 1 | cs | TRUE
25 | LV_1510-21_0_3_line_25 |  | 23 | 25 | 0.019275 | 0.125 | 0.08 | 261 | 0 | 0.364 | 1 | 1 | cs | TRUE
26 | LV_1510-21_0_3_line_26 |  | 24 | 27 | 0.021926 | 0.125 | 0.08 | 261 | 0 | 0.364 | 1 | 1 | cs | TRUE
27 | LV_1510-21_0_3_line_27 |  | 25 | 26 | 0.017369 | 0.125 | 0.08 | 261 | 0 | 0.364 | 1 | 1 | cs | TRUE
28 | LV_1510-21_0_3_line_28 |  | 26 | 28 | 0.017064 | 0.125 | 0.08 | 261 | 0 | 0.364 | 1 | 1 | cs | TRUE
29 | LV_1510-21_0_3_line_29 |  | 27 | 29 | 0.0035966 | 0.125 | 0.08 | 261 | 0 | 0.364 | 1 | 1 | cs | TRUE
30 | LV_1510-21_0_3_line_30 |  | 28 | 31 | 0.020824 | 0.125 | 0.08 | 261 | 0 | 0.364 | 1 | 1 | cs | TRUE
31 | LV_1510-21_0_3_line_31 |  | 29 | 30 | 0.0246 | 0.125 | 0.08 | 261 | 0 | 0.364 | 1 | 1 | cs | TRUE
32 | LV_1510-21_0_3_line_32 |  | 30 | 32 | 0.0074346 | 0.125 | 0.08 | 261 | 0 | 0.364 | 1 | 1 | cs | TRUE
33 | LV_1510-21_0_3_line_33 |  | 31 | 33 | 0.021904 | 0.125 | 0.08 | 261 | 0 | 0.364 | 1 | 1 | cs | TRUE
34 | LV_1510-21_0_3_line_34 |  | 32 | 34 | 0.034962 | 0.125 | 0.08 | 261 | 0 | 0.364 | 1 | 1 | cs | TRUE
35 | LV_1510-21_0_3_line_35 |  | 33 | 35 | 0.034967 | 0.125 | 0.08 | 261 | 0 | 0.364 | 1 | 1 | cs | TRUE
36 | LV_1510-21_0_3_line_36 |  | 34 | 36 | 0.019167 | 0.125 | 0.08 | 261 | 0 | 0.364 | 1 | 1 | cs | TRUE
37 | LV_1510-21_0_3_line_37 |  | 35 | 37 | 0.032123 | 0.125 | 0.08 | 261 | 0 | 0.364 | 1 | 1 | cs | TRUE
38 | LV_1510-21_0_3_line_38 |  | 36 | 38 | 0.013309 | 0.125 | 0.08 | 261 | 0 | 0.364 | 1 | 1 | cs | TRUE
39 | LV_1510-21_0_3_line_39 |  | 36 | 39 | 0.054892 | 0.125 | 0.08 | 261 | 0 | 0.364 | 1 | 1 | cs | TRUE
40 | LV_1510-21_0_3_line_40 |  | 37 | 41 | 0.014313 | 0.125 | 0.08 | 261 | 0 | 0.364 | 1 | 1 | cs | TRUE
41 | LV_1510-21_0_3_line_41 |  | 37 | 42 | 0.013704 | 0.125 | 0.08 | 261 | 0 | 0.364 | 1 | 1 | cs | TRUE
42 | LV_1510-21_0_3_line_42 |  | 38 | 40 | 0.042885 | 0.125 | 0.08 | 261 | 0 | 0.364 | 1 | 1 | cs | TRUE
43 | LV_1510-21_0_3_line_43 |  | 39 | 43 | 0.021519 | 0.125 | 0.08 | 261 | 0 | 0.364 | 1 | 1 | cs | TRUE
44 | LV_1510-21_0_3_line_44 |  | 40 | 44 | 0.014787 | 0.125 | 0.08 | 261 | 0 | 0.364 | 1 | 1 | cs | TRUE
45 | LV_1510-21_0_3_line_45 |  | 41 | 52 | 0.029864 | 0.125 | 0.08 | 261 | 0 | 0.364 | 1 | 1 | cs | TRUE
46 | LV_1510-21_0_3_line_46 |  | 42 | 59 | 0.013599 | 0.125 | 0.08 | 261 | 0 | 0.364 | 1 | 1 | cs | TRUE
47 | LV_1510-21_0_3_line_47 |  | 43 | 58 | 0.028939 | 0.125 | 0.08 | 261 | 0 | 0.364 | 1 | 1 | cs | TRUE
48 | LV_1510-21_0_3_line_48 |  | 45 | 46 | 0.021493 | 0.125 | 0.08 | 261 | 0 | 0.364 | 1 | 1 | cs | TRUE
49 | LV_1510-21_0_3_line_49 |  | 45 | 47 | 0.0039098 | 0.125 | 0.08 | 261 | 0 | 0.364 | 1 | 1 | cs | TRUE
50 | LV_1510-21_0_3_line_50 |  | 46 | 48 | 0.035082 | 0.125 | 0.08 | 261 | 0 | 0.364 | 1 | 1 | cs | TRUE
51 | LV_1510-21_0_3_line_51 |  | 47 | 49 | 0.013355 | 0.125 | 0.08 | 261 | 0 | 0.364 | 1 | 1 | cs | TRUE
52 | LV_1510-21_0_3_line_52 |  | 48 | 50 | 0.017526 | 0.125 | 0.08 | 261 | 0 | 0.364 | 1 | 1 | cs | TRUE
53 | LV_1510-21_0_3_line_53 |  | 49 | 51 | 0.012397 | 0.125 | 0.08 | 261 | 0 | 0.364 | 1 | 1 | cs | TRUE
54 | LV_1510-21_0_3_line_54 |  | 50 | 52 | 0.013212 | 0.125 | 0.08 | 261 | 0 | 0.364 | 1 | 1 | cs | TRUE
55 | LV_1510-21_0_3_line_55 |  | 51 | 53 | 0.024107 | 0.125 | 0.08 | 261 | 0 | 0.364 | 1 | 1 | cs | TRUE
56 | LV_1510-21_0_3_line_56 |  | 54 | 55 | 0.044262 | 0.125 | 0.08 | 261 | 0 | 0.364 | 1 | 1 | cs | TRUE
57 | LV_1510-21_0_3_line_57 |  | 55 | 56 | 0.038116 | 0.125 | 0.08 | 261 | 0 | 0.364 | 1 | 1 | cs | TRUE
58 | LV_1510-21_0_3_line_58 |  | 56 | 57 | 0.033625 | 0.125 | 0.08 | 261 | 0 | 0.364 | 1 | 1 | cs | TRUE

## trafo
| name | std_type | hv_bus | lv_bus | sn_mva | vn_hv_kv | vn_lv_kv | vk_percent | vkr_percent | pfe_kw | i0_percent | shift_degree | tap_side | tap_neutral | tap_min | tap_max | tap_step_percent | tap_step_degree | tap_pos | tap_phase_shifter | parallel | df | in_service
0 | LV_1510-21_0_3_trafo_36 | 0.63 MVA 20/0.4 kV | 60 | 22 | 0.63 | 20 | 0.4 | 6 | 1.206 | 1.65 | 0.2619 | 150 | hv | 0 | -2 | 2 | 2.5 | 0 | 0 | FALSE | 1 | 1 | TRUE

## line_geodata
| x0 | y0 | x1 | y1 | x2 | y2 | x3 | y3 | x4 | y4 | x5 | y5 | x6 | y6 | x7 | y7 | x8 | y8
0 | 2669611.0173 | 1204268.1538 | 2669616.3144 | 1204261.1795 | 2669610.0532 | 1204238.3148 | 2669612.616 | 1204227.9717 | 2669613.9412 | 1204217.8496
1 | 2669611.0173 | 1204268.1538 | 2669464.823 | 1204459.7516
2 | 2669613.9412 | 1204217.8496 | 2669615.0882 | 1204209.089 | 2669613.6715 | 1204198.4936
3 | 2669452.676 | 1204480.6422 | 2669458.3237 | 1204472.981 | 2669464.823 | 1204459.7516
4 | 2669613.6715 | 1204198.4936 | 2669611.5192 | 1204182.3978 | 2669601.8173 | 1204157.0582 | 2669596.2096 | 1204151.2115 | 2669590.7973 | 1204145.0813
5 | 2669613.6715 | 1204198.4936 | 2669749.4125 | 1204188.9392
6 | 2669788.1876 | 1204307.0573 | 2669787.0291 | 1204311.3622
7 | 2669788.1876 | 1204307.0573 | 2669749.4125 | 1204188.9392
8 | 2669787.0291 | 1204311.3622 | 2669783.6302 | 1204323.9922 | 2669779.0725 | 1204328.1228
9 | 2669761.5864 | 1204346.4858 | 2669765.7904 | 1204340.1604 | 2669779.0725 | 1204328.1228
10 | 2669452.1416 | 1204481.3672 | 2669452.676 | 1204480.6422
11 | 2669452.676 | 1204480.6422 | 2669538.6921 | 1204521.4567
12 | 2669452.1416 | 1204481.3672 | 2669445.8012 | 1204489.968 | 2669438.0018 | 1204505.1311 | 2669436.6507 | 1204519.2573 | 2669438.0323 | 1204531.3551
13 | 2669438.0323 | 1204531.3551 | 2669438.4942 | 1204535.3997 | 2669457.7489 | 1204580.5845 | 2669463.1851 | 1204590.0673
14 | 2669472.1151 | 1204605.6445 | 2669463.1851 | 1204590.0673
15 | 2669472.1151 | 1204605.6445 | 2669473.2551 | 1204607.6331
16 | 2669473.2551 | 1204607.6331 | 2669729.3453 | 1204924.6367
17 | 2669729.3453 | 1204924.6367 | 2669737.7168 | 1204944.5355 | 2669741.6067 | 1204970.8473
18 | 2669590.7973 | 1204145.0813 | 2669576.7792 | 1204129.2039
19 | 2669576.7792 | 1204129.2039 | 2669575.2873 | 1204127.5142
20 | 2669575.2873 | 1204127.5142 | 2669568.5681 | 1204119.9038 | 2669562.7438 | 1204110.9672
21 | 2669555.1344 | 1204099.2918 | 2669562.7438 | 1204110.9672
22 | 2669562.7438 | 1204110.9672 | 2669533.9377 | 1204131.8377
23 | 2669555.1344 | 1204099.2918 | 2669553.4541 | 1204096.7137 | 2669547.3006 | 1204084.4267
24 | 2669513.5281 | 1204111.2749 | 2669533.9377 | 1204131.8377
25 | 2669538.6694 | 1204067.1925 | 2669547.3006 | 1204084.4267
26 | 2669513.5281 | 1204111.2749 | 2669498.0819 | 1204095.7127
27 | 2669538.6694 | 1204067.1925 | 2669536.6127 | 1204063.086 | 2669530.1535 | 1204052.0623
28 | 2669522.2239 | 1204037.0425 | 2669523.0352 | 1204039.9138 | 2669530.1535 | 1204052.0623
29 | 2669495.5482 | 1204093.1601 | 2669498.0819 | 1204095.7127
30 | 2669516.5616 | 1204017.0029 | 2669522.2239 | 1204037.0425
31 | 2669495.5482 | 1204093.1601 | 2669493.2036 | 1204090.7978 | 2669478.4559 | 1204075.4688
32 | 2669473.3014 | 1204070.1111 | 2669478.4559 | 1204075.4688
33 | 2669516.5616 | 1204017.0029 | 2669512.6879 | 1204003.2933 | 2669510.3849 | 1203995.99
34 | 2669452.2164 | 1204042.3312 | 2669453.1176 | 1204044.1254 | 2669461.3769 | 1204056.1955 | 2669472.3801 | 1204069.1535 | 2669473.3014 | 1204070.1111
35 | 2669510.3849 | 1203995.99 | 2669499.869 | 1203962.6416
36 | 2669443.614 | 1204025.2034 | 2669452.2164 | 1204042.3312
37 | 2669488.2485 | 1203932.7549 | 2669495.8869 | 1203949.8097 | 2669499.869 | 1203962.6416
38 | 2669443.614 | 1204025.2034 | 2669440.751 | 1204012.2059
39 | 2669443.614 | 1204025.2034 | 2669437.3227 | 1204028.3989 | 2669434.0444 | 1204028.3163 | 2669429.8558 | 1204026.6889 | 2669425.3857 | 1204022.4454 | 2669420.5637 | 1204015.752 | 2669417.3112 | 1204007.5536 | 2669414.4861 | 1203999.2491 | 2669412.4134 | 1203991.462
40 | 2669488.2485 | 1203932.7549 | 2669500.82 | 1203939.5967
41 | 2669488.2485 | 1203932.7549 | 2669477.2981 | 1203924.5155
42 | 2669440.751 | 1204012.2059 | 2669440.2896 | 1204010.1111 | 2669436.3805 | 1203995.579 | 2669435.7278 | 1203988.8896 | 2669437.1909 | 1203982.814 | 2669442.4988 | 1203971.2529
43 | 2669412.4134 | 1203991.462 | 2669411.016 | 1203986.2119 | 2669408.2313 | 1203980.3204 | 2669404.2925 | 1203974.8714 | 2669402.2858 | 1203972.8533
44 | 2669442.4988 | 1203971.2529 | 2669442.7099 | 1203970.7931 | 2669446.0907 | 1203960.7596 | 2669446.5115 | 1203957.0899
45 | 2669525.0326 | 1203956.8849 | 2669522.0866 | 1203954.0949 | 2669508.6851 | 1203943.8772 | 2669500.82 | 1203939.5967
46 | 2669467.6465 | 1203914.9811 | 2669475.0113 | 1203922.7949 | 2669477.2981 | 1203924.5155
47 | 2669402.2858 | 1203972.8533 | 2669393.3424 | 1203963.8597 | 2669389.7987 | 1203958.4597 | 2669385.2192 | 1203949.7988
48 | 2669576.9698 | 1204026.0597 | 2669571.0087 | 1204016.2245 | 2669566.5145 | 1204007.2998
49 | 2669578.9963 | 1204029.4033 | 2669576.9698 | 1204026.0597
50 | 2669566.5145 | 1204007.2998 | 2669563.1187 | 1204000.5564 | 2669557.059 | 1203990.3908 | 2669547.0766 | 1203978.2763
51 | 2669578.9963 | 1204029.4033 | 2669581.7866 | 1204034.7947 | 2669585.6722 | 1204037.6083 | 2669588.0287 | 1204038.4025
52 | 2669534.6254 | 1203965.9696 | 2669545.145 | 1203975.9321 | 2669547.0766 | 1203978.2763
53 | 2669599.8515 | 1204042.117 | 2669595.2062 | 1204040.8213 | 2669588.0287 | 1204038.4025
54 | 2669534.6254 | 1203965.9696 | 2669525.0326 | 1203956.8849
55 | 2669599.8515 | 1204042.117 | 2669602.153 | 1204042.759 | 2669612.4522 | 1204049.5164 | 2669619.8243 | 1204055.3478
56 | 2669741.6067 | 1204970.8473 | 2669747.2204 | 1205008.8191 | 2669747.1605 | 1205014.6966
57 | 2669747.1605 | 1205014.6966 | 2669746.8557 | 1205044.5923 | 2669746.7647 | 1205050.4281 | 2669746.9175 | 1205052.8056
58 | 2669746.9175 | 1205052.8056 | 2669747.0544 | 1205054.9343 | 2669747.6123 | 1205057.9649 | 2669748.8044 | 1205060.1135 | 2669751.2084 | 1205062.6987 | 2669763.0098 | 1205071.5864 | 2669770.0232 | 1205074.6387

## bus_geodata
| x | y | coords
0 | 2669611.0173 | 1204268.1538
1 | 2669613.9412 | 1204217.8496
2 | 2669464.823 | 1204459.7516
3 | 2669613.6715 | 1204198.4936
4 | 2669788.1876 | 1204307.0573
5 | 2669787.0291 | 1204311.3622
6 | 2669749.4125 | 1204188.9392
7 | 2669779.0725 | 1204328.1228
8 | 2669761.5864 | 1204346.4858
9 | 2669452.676 | 1204480.6422
10 | 2669452.1416 | 1204481.3672
11 | 2669538.6921 | 1204521.4567
12 | 2669438.0323 | 1204531.3551
13 | 2669463.1851 | 1204590.0673
14 | 2669472.1151 | 1204605.6445
15 | 2669473.2551 | 1204607.6331
16 | 2669729.3453 | 1204924.6367
17 | 2669590.7973 | 1204145.0813
18 | 2669576.7792 | 1204129.2039
19 | 2669575.2873 | 1204127.5142
20 | 2669562.7438 | 1204110.9672
21 | 2669555.1344 | 1204099.2918
22 | 2669533.9377 | 1204131.8377
23 | 2669547.3006 | 1204084.4267
24 | 2669513.5281 | 1204111.2749
25 | 2669538.6694 | 1204067.1925
26 | 2669530.1535 | 1204052.0623
27 | 2669498.0819 | 1204095.7127
28 | 2669522.2239 | 1204037.0425
29 | 2669495.5482 | 1204093.1601
30 | 2669478.4559 | 1204075.4688
31 | 2669516.5616 | 1204017.0029
32 | 2669473.3014 | 1204070.1111
33 | 2669510.3849 | 1203995.99
34 | 2669452.2164 | 1204042.3312
35 | 2669499.869 | 1203962.6416
36 | 2669443.614 | 1204025.2034
37 | 2669488.2485 | 1203932.7549
38 | 2669440.751 | 1204012.2059
39 | 2669412.4134 | 1203991.462
40 | 2669442.4988 | 1203971.2529
41 | 2669500.82 | 1203939.5967
42 | 2669477.2981 | 1203924.5155
43 | 2669402.2858 | 1203972.8533
44 | 2669446.5115 | 1203957.0899
45 | 2669576.9698 | 1204026.0597
46 | 2669566.5145 | 1204007.2998
47 | 2669578.9963 | 1204029.4033
48 | 2669547.0766 | 1203978.2763
49 | 2669588.0287 | 1204038.4025
50 | 2669534.6254 | 1203965.9696
51 | 2669599.8515 | 1204042.117
52 | 2669525.0326 | 1203956.8849
53 | 2669619.8243 | 1204055.3478
54 | 2669741.6067 | 1204970.8473
55 | 2669747.1605 | 1205014.6966
56 | 2669746.9175 | 1205052.8056
57 | 2669770.0232 | 1205074.6387
58 | 2669385.2192 | 1203949.7988
59 | 2669467.6465 | 1203914.9811
60 | 2669541.2649 | 1204139.2199

## line_std_types
| c_nf_per_km | r_ohm_per_km | x_ohm_per_km | max_i_ka | type | q_mm2 | alpha | voltage_rating
NAYY 4x50 SE | 210 | 0.642 | 0.083 | 0.142 | cs | 50 | 0.00403 | LV
NAYY 4x120 SE | 264 | 0.225 | 0.08 | 0.242 | cs | 120 | 0.00403 | LV
NAYY 4x150 SE | 261 | 0.208 | 0.08 | 0.27 | cs | 150 | 0.00403 | LV
NA2XS2Y 1x95 RM/25 12/20 kV | 216 | 0.313 | 0.132 | 0.252 | cs | 95 | 0.00403 | MV
NA2XS2Y 1x185 RM/25 12/20 kV | 273 | 0.161 | 0.117 | 0.362 | cs | 185 | 0.00403 | MV
NA2XS2Y 1x240 RM/25 12/20 kV | 304 | 0.122 | 0.112 | 0.421 | cs | 240 | 0.00403 | MV
NA2XS2Y 1x95 RM/25 6/10 kV | 315 | 0.313 | 0.123 | 0.249 | cs | 95 | 0.00403 | MV
NA2XS2Y 1x185 RM/25 6/10 kV | 406 | 0.161 | 0.11 | 0.358 | cs | 185 | 0.00403 | MV
NA2XS2Y 1x240 RM/25 6/10 kV | 456 | 0.122 | 0.105 | 0.416 | cs | 240 | 0.00403 | MV
NA2XS2Y 1x150 RM/25 12/20 kV | 250 | 0.206 | 0.116 | 0.319 | cs | 150 | 0.00403 | MV
NA2XS2Y 1x120 RM/25 12/20 kV | 230 | 0.253 | 0.119 | 0.283 | cs | 120 | 0.00403 | MV
NA2XS2Y 1x70 RM/25 12/20 kV | 190 | 0.443 | 0.132 | 0.22 | cs | 70 | 0.00403 | MV
NA2XS2Y 1x150 RM/25 6/10 kV | 360 | 0.206 | 0.11 | 0.315 | cs | 150 | 0.00403 | MV
NA2XS2Y 1x120 RM/25 6/10 kV | 340 | 0.253 | 0.113 | 0.28 | cs | 120 | 0.00403 | MV
NA2XS2Y 1x70 RM/25 6/10 kV | 280 | 0.443 | 0.123 | 0.217 | cs | 70 | 0.00403 | MV
N2XS(FL)2Y 1x120 RM/35 64/110 kV | 112 | 0.153 | 0.166 | 0.366 | cs | 120 | 0.00393 | HV
N2XS(FL)2Y 1x185 RM/35 64/110 kV | 125 | 0.099 | 0.156 | 0.457 | cs | 185 | 0.00393 | HV
N2XS(FL)2Y 1x240 RM/35 64/110 kV | 135 | 0.075 | 0.149 | 0.526 | cs | 240 | 0.00393 | HV
N2XS(FL)2Y 1x300 RM/35 64/110 kV | 144 | 0.06 | 0.144 | 0.588 | cs | 300 | 0.00393 | HV
15-AL1/3-ST1A 0.4 | 11 | 1.8769 | 0.35 | 0.105 | ol | 16 | 0.00403 | LV
24-AL1/4-ST1A 0.4 | 11.25 | 1.2012 | 0.335 | 0.14 | ol | 24 | 0.00403 | LV
48-AL1/8-ST1A 0.4 | 12.2 | 0.5939 | 0.3 | 0.21 | ol | 48 | 0.00403 | LV
94-AL1/15-ST1A 0.4 | 13.2 | 0.306 | 0.29 | 0.35 | ol | 94 | 0.00403 | LV
34-AL1/6-ST1A 10.0 | 9.7 | 0.8342 | 0.36 | 0.17 | ol | 34 | 0.00403 | MV
48-AL1/8-ST1A 10.0 | 10.1 | 0.5939 | 0.35 | 0.21 | ol | 48 | 0.00403 | MV
70-AL1/11-ST1A 10.0 | 10.4 | 0.4132 | 0.339 | 0.29 | ol | 70 | 0.00403 | MV
94-AL1/15-ST1A 10.0 | 10.75 | 0.306 | 0.33 | 0.35 | ol | 94 | 0.00403 | MV
122-AL1/20-ST1A 10.0 | 11.1 | 0.2376 | 0.323 | 0.41 | ol | 122 | 0.00403 | MV
149-AL1/24-ST1A 10.0 | 11.25 | 0.194 | 0.315 | 0.47 | ol | 149 | 0.00403 | MV
34-AL1/6-ST1A 20.0 | 9.15 | 0.8342 | 0.382 | 0.17 | ol | 34 | 0.00403 | MV
48-AL1/8-ST1A 20.0 | 9.5 | 0.5939 | 0.372 | 0.21 | ol | 48 | 0.00403 | MV
70-AL1/11-ST1A 20.0 | 9.7 | 0.4132 | 0.36 | 0.29 | ol | 70 | 0.00403 | MV
94-AL1/15-ST1A 20.0 | 10 | 0.306 | 0.35 | 0.35 | ol | 94 | 0.00403 | MV
122-AL1/20-ST1A 20.0 | 10.3 | 0.2376 | 0.344 | 0.41 | ol | 122 | 0.00403 | MV
149-AL1/24-ST1A 20.0 | 10.5 | 0.194 | 0.337 | 0.47 | ol | 149 | 0.00403 | MV
184-AL1/30-ST1A 20.0 | 10.75 | 0.1571 | 0.33 | 0.535 | ol | 184 | 0.00403 | MV
243-AL1/39-ST1A 20.0 | 11 | 0.1188 | 0.32 | 0.645 | ol | 243 | 0.00403 | MV
48-AL1/8-ST1A 110.0 | 8 | 0.5939 | 0.46 | 0.21 | ol | 48 | 0.00403 | HV
70-AL1/11-ST1A 110.0 | 8.4 | 0.4132 | 0.45 | 0.29 | ol | 70 | 0.00403 | HV
94-AL1/15-ST1A 110.0 | 8.65 | 0.306 | 0.44 | 0.35 | ol | 94 | 0.00403 | HV
122-AL1/20-ST1A 110.0 | 8.5 | 0.2376 | 0.43 | 0.41 | ol | 122 | 0.00403 | HV
149-AL1/24-ST1A 110.0 | 8.75 | 0.194 | 0.41 | 0.47 | ol | 149 | 0.00403 | HV
184-AL1/30-ST1A 110.0 | 8.8 | 0.1571 | 0.4 | 0.535 | ol | 184 | 0.00403 | HV
243-AL1/39-ST1A 110.0 | 9 | 0.1188 | 0.39 | 0.645 | ol | 243 | 0.00403 | HV
305-AL1/39-ST1A 110.0 | 9.2 | 0.0949 | 0.38 | 0.74 | ol | 305 | 0.00403 | HV
490-AL1/64-ST1A 110.0 | 9.75 | 0.059 | 0.37 | 0.96 | ol | 490 | 0.00403 | HV
679-AL1/86-ST1A 110.0 | 9.95 | 0.042 | 0.36 | 1.15 | ol | 679 | 0.00403 | HV
490-AL1/64-ST1A 220.0 | 10 | 0.059 | 0.285 | 0.96 | ol | 490 | 0.00403 | HV
679-AL1/86-ST1A 220.0 | 11.7 | 0.042 | 0.275 | 1.15 | ol | 679 | 0.00403 | HV
490-AL1/64-ST1A 380.0 | 11 | 0.059 | 0.253 | 0.96 | ol | 490 | 0.00403 | HV
679-AL1/86-ST1A 380.0 | 14.6 | 0.042 | 0.25 | 1.15 | ol | 679 | 0.00403 | HV

## trafo_std_types
| i0_percent | pfe_kw | vkr_percent | sn_mva | vn_lv_kv | vn_hv_kv | vk_percent | shift_degree | vector_group | tap_side | tap_neutral | tap_min | tap_max | tap_step_degree | tap_step_percent | tap_phase_shifter
160 MVA 380/110 kV | 0.06 | 60 | 0.25 | 160 | 110 | 380 | 12.2 | 0 | Yy0 | hv | 0 | -9 | 9 | 0 | 1.5 | FALSE
100 MVA 220/110 kV | 0.06 | 55 | 0.26 | 100 | 110 | 220 | 12 | 0 | Yy0 | hv | 0 | -9 | 9 | 0 | 1.5 | FALSE
63 MVA 110/20 kV | 0.04 | 22 | 0.32 | 63 | 20 | 110 | 18 | 150 | YNd5 | hv | 0 | -9 | 9 | 0 | 1.5 | FALSE
40 MVA 110/20 kV | 0.05 | 18 | 0.34 | 40 | 20 | 110 | 16.2 | 150 | YNd5 | hv | 0 | -9 | 9 | 0 | 1.5 | FALSE
25 MVA 110/20 kV | 0.07 | 14 | 0.41 | 25 | 20 | 110 | 12 | 150 | YNd5 | hv | 0 | -9 | 9 | 0 | 1.5 | FALSE
63 MVA 110/10 kV | 0.04 | 22 | 0.32 | 63 | 10 | 110 | 18 | 150 | YNd5 | hv | 0 | -9 | 9 | 0 | 1.5 | FALSE
40 MVA 110/10 kV | 0.05 | 18 | 0.34 | 40 | 10 | 110 | 16.2 | 150 | YNd5 | hv | 0 | -9 | 9 | 0 | 1.5 | FALSE
25 MVA 110/10 kV | 0.07 | 14 | 0.41 | 25 | 10 | 110 | 12 | 150 | YNd5 | hv | 0 | -9 | 9 | 0 | 1.5 | FALSE
0.25 MVA 20/0.4 kV | 0.32 | 0.8 | 1.44 | 0.25 | 0.4 | 20 | 6 | 150 | Yzn5 | hv | 0 | -2 | 2 | 0 | 2.5 | FALSE
0.4 MVA 20/0.4 kV | 0.3375 | 1.35 | 1.425 | 0.4 | 0.4 | 20 | 6 | 150 | Dyn5 | hv | 0 | -2 | 2 | 0 | 2.5 | FALSE
0.63 MVA 20/0.4 kV | 0.2619 | 1.65 | 1.206 | 0.63 | 0.4 | 20 | 6 | 150 | Dyn5 | hv | 0 | -2 | 2 | 0 | 2.5 | FALSE
0.25 MVA 10/0.4 kV | 0.24 | 0.6 | 1.2 | 0.25 | 0.4 | 10 | 4 | 150 | Dyn5 | hv | 0 | -2 | 2 | 0 | 2.5 | FALSE
0.4 MVA 10/0.4 kV | 0.2375 | 0.95 | 1.325 | 0.4 | 0.4 | 10 | 4 | 150 | Dyn5 | hv | 0 | -2 | 2 | 0 | 2.5 | FALSE
0.63 MVA 10/0.4 kV | 0.1873 | 1.18 | 1.0794 | 0.63 | 0.4 | 10 | 4 | 150 | Dyn5 | hv | 0 | -2 | 2 | 0 | 2.5 | FALSE

## trafo3w_std_types
| sn_hv_mva | sn_mv_mva | sn_lv_mva | vn_hv_kv | vn_mv_kv | vn_lv_kv | vk_hv_percent | vk_mv_percent | vk_lv_percent | vkr_hv_percent | vkr_mv_percent | vkr_lv_percent | pfe_kw | i0_percent | shift_mv_degree | shift_lv_degree | vector_group | tap_side | tap_neutral | tap_min | tap_max | tap_step_percent
63/25/38 MVA 110/20/10 kV | 63 | 25 | 38 | 110 | 20 | 10 | 10.4 | 10.4 | 10.4 | 0.28 | 0.32 | 0.35 | 35 | 0.89 | 0 | 0 | YN0yn0yn0 | hv | 0 | -10 | 10 | 1.2
63/25/38 MVA 110/10/10 kV | 63 | 25 | 38 | 110 | 10 | 10 | 10.4 | 10.4 | 10.4 | 0.28 | 0.32 | 0.35 | 35 | 0.89 | 0 | 0 | YN0yn0yn0 | hv | 0 | -10 | 10 | 1.2

## fuse_std_types
| fuse_type | i_rated_a | t_avg | t_min | t_total | x_avg | x_min | x_total
HV 100A | HV 100A | 100 | 0 | [10.0, 3.64, 0.854, 0.281, 0.1, 0.0531, 0.022, 0.01] | [10.0, 4.267, 1.21, 0.403, 0.1, 0.058, 0.022, 0.01] | 0 | [300.0, 350.0, 450.0, 550.0, 700.0, 850.0, 1200.0, 1752.0] | [600.0, 700.0, 900.0, 1150.0, 1665.0, 2000.0, 3000.0, 4313.0]
HV 10A | HV 10A | 10 | 0 | [10.0, 1675.0, 0.344, 0.156, 0.1, 0.0417, 0.0171, 0.01] | [10.0, 1.3, 0.3, 0.155, 0.1, 0.0555, 0.023, 0.01] | 0 | [30.0, 32.0, 35.0, 37.0, 39.0, 50.0, 70.0, 88.0] | [60.0, 70.0, 80.0, 87.0, 94.0, 110.0, 150.0, 216.0]
HV 125A | HV 125A | 125 | 0 | [10.0, 1.82, 0.344, 0.1, 0.0467, 0.0269, 0.01] | [10.0, 2.478, 0.426, 0.1, 0.0427, 0.0211, 0.01] | 0 | [375.0, 500.0, 700.0, 925.0, 1200.0, 1500.0, 2341.0] | [750.0, 1000.0, 1500.0, 2200.0, 3000.0, 4000.0, 5765.0]
HV 160A | HV 160A | 160 | 0 | [10.0, 4.15, 1.03, 0.198, 0.1, 0.051, 0.0172, 0.01] | [10.0, 2.3, 0.734, 0.274, 0.1, 0.046, 0.0177, 0.01] | 0 | [480.0, 550.0, 700.0, 1000.0, 1260.0, 1600.0, 2500.0, 3227.0] | [960.0, 1300.0, 1700.0, 2200.0, 2996.0, 4000.0, 6000.0, 7946.0]
HV 16A | HV 16A | 16 | 0 | [10.0, 0.352, 0.164, 0.1, 0.0649, 0.0342, 0.01] | [10.0, 2.34, 0.722, 0.181, 0.1, 0.055, 0.0296, 0.01] | 0 | [48.0, 60.0, 65.0, 71.0, 80.0, 100.0, 162.0] | [96.0, 110.0, 125.0, 150.0, 168.0, 200.0, 250.0, 398.0]
HV 200A | HV 200A | 200 | 0 | [10.0, 4.267, 1.21, 0.403, 0.1, 0.058, 0.022, 0.01] | [10.0, 3.73, 1.654, 0.328, 0.1, 0.0531, 0.019, 0.01] | 0 | [600.0, 700.0, 900.0, 1150.0, 1665.0, 2000.0, 3000.0, 4313.0] | [1200.0, 1500.0, 1800.0, 2700.0, 3960.0, 5000.0, 7500.0, 10620.0]
HV 20A | HV 20A | 20 | 0 | [10.0, 1.3, 0.3, 0.155, 0.1, 0.0555, 0.023, 0.01] | [10.0, 1.3, 0.161, 0.1, 0.0611, 0.0399, 0.0141, 0.01] | 0 | [60.0, 70.0, 80.0, 87.0, 94.0, 110.0, 150.0, 216.0] | [120.0, 150.0, 200.0, 223.0, 260.0, 300.0, 450.0, 532.0]
HV 25A | HV 25A | 25 | 0 | [10.0, 2.512, 0.833, 0.299, 0.1, 0.0372, 0.0223, 0.01] | [10.0, 3.125, 0.597, 0.198, 0.1, 0.0378, 0.022, 0.01] | 0 | [75.0, 82.0, 90.0, 100.0, 124.0, 170.0, 200.0, 289.0] | [150.0, 170.0, 210.0, 250.0, 294.0, 400.0, 500.0, 711.0]
HV 31.5A | HV 31.5A | 31.5 | 0 | [10.0, 2.34, 0.722, 0.181, 0.1, 0.055, 0.0296, 0.01] | [10.0, 2.84, 0.368, 0.164, 0.1, 0.0621, 0.0378, 0.0195, 0.01] | 0 | [95.0, 110.0, 125.0, 150.0, 165.0, 200.0, 250.0, 390.0] | [189.0, 220.0, 300.0, 350.0, 393.0, 450.0, 530.0, 700.0, 960.0]
HV 40A | HV 40A | 40 | 0 | [10.0, 1.3, 0.161, 0.1, 0.0611, 0.0399, 0.0141, 0.01] | [10.0, 2.05, 0.369, 0.198, 0.1, 0.051, 0.0298, 0.01] | 0 | [120.0, 150.0, 200.0, 223.0, 260.0, 300.0, 450.0, 532.0] | [240.0, 300.0, 400.0, 450.0, 530.0, 650.0, 800.0, 1311.0]
HV 50A | HV 50A | 50 | 0 | [10.0, 3.215, 0.597, 0.198, 0.1, 0.0378, 0.022, 0.01] | [10.0, 3.64, 0.854, 0.281, 0.1, 0.0531, 0.022, 0.01] | 0 | [150.0, 170.0, 210.0, 250.0, 294.0, 400.0, 500.0, 711.0] | [300.0, 350.0, 450.0, 550.0, 700.0, 850.0, 1200.0, 1752.0]
HV 6.3A | HV 6.3A | 6.3 | 0 | [10.0, 1.39, 0.344, 0.168, 0.1, 0.056, 0.0263, 0.01] | [10.0, 1.711, 0.516, 0.198, 0.1, 0.0634, 0.0303, 0.01] | 0 | [19.0, 19.5, 20.4, 20.8, 22.0, 25.0, 32.0, 48.0] | [38.0, 40.0, 43.0, 48.0, 53.0, 60.0, 75.0, 118.0]
HV 63A | HV 63A | 63 | 0 | [10.0, 2.84, 0.368, 0.164, 0.1, 0.0621, 0.0378, 0.0195, 0.01] | [10.0, 1.82, 0.344, 0.1, 0.0467, 0.0269, 0.01] | 0 | [189.0, 220.0, 300.0, 350.0, 393.0, 450.0, 530.0, 700.0, 961.0] | [378.0, 500.0, 700.0, 934.0, 1200.0, 1500.0, 2366.0]
HV 80A | HV 80A | 80 | 0 | [10.0, 2.05, 0.369, 0.198, 0.1, 0.051, 0.0298, 0.01] | [10.0, 4.15, 1.03, 0.198, 0.1, 0.051, 0.0172, 0.01] | 0 | [240.0, 300.0, 400.0, 450.0, 530.0, 650.0, 800.0, 1311.0] | [480.0, 550.0, 700.0, 1000.0, 1260.0, 1600.0, 2500.0, 3227.0]
Siemens NH-1-100 | Siemens NH-1-100 | 100 | [5400.0, 2000.0, 400.0, 20.0, 1.0, 0.2, 0.012, 0.004] | 0 | 0 | [150.0, 190.0, 250.0, 430.0, 900.0, 1250.0, 2700.0, 3600.0] | 0 | 0
Siemens NH-1-125 | Siemens NH-1-125 | 125 | [4800.0, 120.0, 7.0, 0.1, 0.004] | 0 | 0 | [180.0, 400.0, 740.0, 2000.0, 4250.0] | 0 | 0
Siemens NH-1-16 | Siemens NH-1-16 | 16 | [4000.0, 400.0, 2.0, 0.1, 0.04, 0.01] | 0 | 0 | [26.0, 35.0, 75.0, 150.0, 200.0, 300.0] | 0 | 0
Siemens NH-1-160 | Siemens NH-1-160 | 160 | [4800.0, 120.0, 7.0, 0.1, 0.004] | 0 | 0 | [210.0, 500.0, 900.0, 2300.0, 5000.0] | 0 | 0
Siemens NH-1-25 | Siemens NH-1-25 | 25 | [4000.0, 1000.0, 10.0, 0.2, 0.02, 0.01] | 0 | 0 | [40.0, 50.0, 100.0, 210.0, 400.0, 500.0] | 0 | 0
Siemens NH-1-50 | Siemens NH-1-50 | 50 | [4000.0, 40.0, 4.0, 1.0, 0.02, 0.01] | 0 | 0 | [86.0, 200.0, 300.0, 400.0, 1000.0, 1280.0] | 0 | 0
Siemens NH-1-63 | Siemens NH-1-63 | 63 | [4000.0, 100.0, 10.0, 2.0, 0.04, 0.01] | 0 | 0 | [100.0, 200.0, 300.0, 400.0, 1000.0, 1500.0] | 0 | 0
Siemens NH-1-80 | Siemens NH-1-80 | 80 | [4800.0, 120.0, 7.0, 0.1, 0.01] | 0 | 0 | [150.58, 250.0, 450.0, 1150.0, 2470.0] | 0 | 0
Siemens NH-2-1000 | Siemens NH-2-1000 | 1000 | [4800.0, 120.0, 7.0, 0.1, 0.004] | 0 | 0 | [1900.0, 3500.0, 8400.0, 24000.0, 52000.0] | 0 | 0
Siemens NH-2-200 | Siemens NH-2-200 | 200 | [4800.0, 120.0, 7.0, 0.1, 0.004] | 0 | 0 | [280.0, 650.0, 1200.0, 3000.0, 7000.0] | 0 | 0
Siemens NH-2-224 | Siemens NH-2-224 | 224 | [4800.0, 120.0, 7.0, 0.2, 0.04, 0.004] | 0 | 0 | [400.0, 750.0, 1453.0, 3025.0, 4315.0, 7600.0] | 0 | 0
Siemens NH-2-250 | Siemens NH-2-250 | 250 | [4800.0, 120.0, 7.0, 0.1, 0.004] | 0 | 0 | [450.0, 800.0, 1650.0, 4000.0, 8500.0] | 0 | 0
Siemens NH-2-315 | Siemens NH-2-315 | 315 | [4800.0, 120.0, 7.0, 0.1, 0.004] | 0 | 0 | [550.0, 920.0, 1900.0, 5000.0, 11000.0] | 0 | 0
Siemens NH-2-355 | Siemens NH-2-355 | 355 | [4800.0, 120.0, 6.0, 0.1, 0.004] | 0 | 0 | [650.0, 1116.27, 2350.0, 5840.0, 12790.0] | 0 | 0
Siemens NH-2-400 | Siemens NH-2-400 | 400 | [4800.0, 120.0, 7.0, 0.1, 0.004] | 0 | 0 | [720.0, 1350.0, 2800.0, 6500.0, 15000.0] | 0 | 0
Siemens NH-2-425 | Siemens NH-2-425 | 425 | [4800.0, 120.0, 7.0, 0.1, 0.004] | 0 | 0 | [850.0, 1500.0, 3050.0, 7500.0, 16500.0] | 0 | 0
Siemens NH-2-630 | Siemens NH-2-630 | 630 | [4800.0, 120.0, 7.0, 0.1, 0.004] | 0 | 0 | [1200.0, 2000.0, 4800.0, 12000.0, 26000.0] | 0 | 0

## res_bus
| vm_pu | va_degree | p_mw | q_mvar
0 | 0.98998 | -0.19221 | 0.0018727 | 0.00046934
1 | 0.99108 | -0.17109 | 0.0023523 | 0.00058955
2 | 0.98546 | -0.28009 | 0.0009374 | 0.00023494
3 | 0.99152 | -0.16256 | 0.011933 | 0.0029906
4 | 0.98918 | -0.20796 | 0 | 0
5 | 0.98915 | -0.20849 | 0.0037378 | 0.00093678
6 | 0.98994 | -0.19332 | 0.0061065 | 0.0015304
7 | 0.9891 | -0.20948 | 0.0011633 | 0.00029155
8 | 0.98906 | -0.21026 | 0.0017138 | 0.00042951
9 | 0.98502 | -0.28857 | 0.001317 | 0.00033008
10 | 0.98501 | -0.28876 | 0.00050312 | 0.00012609
11 | 0.98446 | -0.29951 | 0.0063927 | 0.0016022
12 | 0.98445 | -0.2997 | 0.00076453 | 0.00019161
13 | 0.98383 | -0.31179 | 0.00076859 | 0.00019263
14 | 0.98367 | -0.31494 | 0.0013758 | 0.0003448
15 | 0.98365 | -0.31528 | 0.0022818 | 0.00057188
16 | 0.98138 | -0.3598 | 0 | 0
17 | 0.99422 | -0.11056 | 0.017932 | 0.0044943
18 | 0.99552 | -0.085479 | 0.0073973 | 0.0018539
19 | 0.99568 | -0.082521 | 0.0060342 | 0.0015123
20 | 0.99722 | -0.053038 | 0.0025926 | 0.00064978
21 | 0.9961 | -0.074398 | 0.0099411 | 0.0024915
22 | 1 | 0 | -0.26243 | -0.066209
23 | 0.9949 | -0.097295 | 0.0025013 | 0.00062689
24 | 0.99767 | -0.044529 | 0.011182 | 0.0028026
25 | 0.99357 | -0.12275 | 0.0047236 | 0.0011838
26 | 0.99245 | -0.1443 | 0.0037637 | 0.00094328
27 | 0.99614 | -0.07406 | 0.0084271 | 0.002112
28 | 0.9914 | -0.16437 | 0.0022674 | 0.00056825
29 | 0.99591 | -0.07838 | 0.0049411 | 0.0012383
30 | 0.99449 | -0.10584 | 0.010087 | 0.0025281
31 | 0.99017 | -0.18809 | 0.0029599 | 0.00074181
32 | 0.99413 | -0.11283 | 0.014224 | 0.0035649
33 | 0.98894 | -0.21195 | 0.0027456 | 0.00068811
34 | 0.99288 | -0.13698 | 0.0092972 | 0.0023301
35 | 0.98705 | -0.24844 | 0.005757 | 0.0014428
36 | 0.99235 | -0.14708 | 0 | 0
37 | 0.98549 | -0.27876 | 0 | 0
38 | 0.99213 | -0.15141 | 0.0090828 | 0.0022764
39 | 0.99178 | -0.15823 | 0.0040277 | 0.0010094
40 | 0.99177 | -0.15845 | 0.0033531 | 0.00084036
41 | 0.98494 | -0.28947 | 0.004935 | 0.0012368
42 | 0.98535 | -0.28147 | 0.0053073 | 0.0013301
43 | 0.99163 | -0.16106 | 0.0035832 | 0.00089804
44 | 0.99169 | -0.16 | 0.0059112 | 0.0014815
45 | 0.9822 | -0.34302 | 0.0056099 | 0.001406
46 | 0.9825 | -0.33715 | 0.0047025 | 0.0011786
47 | 0.98217 | -0.34369 | 0 | 0
48 | 0.98314 | -0.3246 | 0.0049622 | 0.0012436
49 | 0.98205 | -0.34598 | 0.0058755 | 0.0014725
50 | 0.98354 | -0.31677 | 0.0070256 | 0.0017608
51 | 0.98201 | -0.34679 | 0.0019028 | 0.00047689
52 | 0.98393 | -0.3092 | 0.0049275 | 0.0012349
53 | 0.98197 | -0.34755 | 0.0017264 | 0.00043267
54 | 0.98111 | -0.36507 | 0.0013039 | 0.0003268
55 | 0.98092 | -0.36886 | 0.0025322 | 0.00063464
56 | 0.98084 | -0.37038 | 0.0015882 | 0.00039804
57 | 0.98082 | -0.37076 | 0.00061365 | 0.0001538
58 | 0.99153 | -0.16304 | 0.0038508 | 0.00096511
59 | 0.98528 | -0.28286 | 0.0057011 | 0.0014288
60 | 0.99998 | 149.9956 | 0 | 0

## res_line
| p_from_mw | q_from_mvar | p_to_mw | q_to_mvar | pl_mw | ql_mvar | i_from_ka | i_to_ka | i_ka | vm_from_pu | va_from_degree | vm_to_pu | va_to_degree | loading_percent
0 | -0.022378 | -0.0056439 | 0.0224 | 0.0056577 | 2.2642e-05 | 1.3804e-05 | 0.033648 | 0.033648 | 0.033648 | 0.98998 | -0.19221 | 0.99108 | -0.17109 | 9.244
1 | 0.020505 | 0.0051746 | -0.020419 | -0.0051226 | 8.5923e-05 | 5.1906e-05 | 0.030833 | 0.030834 | 0.030834 | 0.98998 | -0.19221 | 0.98546 | -0.28009 | 8.471
2 | -0.024753 | -0.0062473 | 0.024763 | 0.0062535 | 1.0121e-05 | 6.2258e-06 | 0.03718 | 0.03718 | 0.03718 | 0.99108 | -0.17109 | 0.99152 | -0.16256 | 10.2142
3 | 0.019482 | 0.0048877 | -0.019474 | -0.004883 | 7.8728e-06 | 4.7297e-06 | 0.029419 | 0.029419 | 0.029419 | 0.98546 | -0.28009 | 0.98502 | -0.28857 | 8.0821
4 | -0.049441 | -0.012444 | 0.049564 | 0.012522 | 0.00012321 | 7.8083e-05 | 0.074216 | 0.074216 | 0.074216 | 0.99152 | -0.16256 | 0.99422 | -0.11056 | 20.3891
5 | 0.012745 | 0.0031994 | -0.012726 | -0.0031892 | 1.8673e-05 | 1.0198e-05 | 0.019129 | 0.01913 | 0.01913 | 0.99152 | -0.16256 | 0.98994 | -0.19332 | 5.2554
6 | 0.0066152 | 0.0016574 | -0.0066151 | -0.0016574 | 1.6554e-07 | 4.8722e-08 | 0.0099511 | 0.0099511 | 0.0099511 | 0.98918 | -0.20796 | 0.98915 | -0.20849 | 2.7338
7 | -0.0066152 | -0.0016574 | 0.0066199 | 0.0016588 | 4.6162e-06 | 1.3573e-06 | 0.0099511 | 0.0099505 | 0.0099511 | 0.98918 | -0.20796 | 0.98994 | -0.19332 | 2.7338
8 | 0.0028773 | 0.00072061 | -0.0028771 | -0.00072077 | 1.3509e-07 | -1.6037e-07 | 0.0043282 | 0.0043283 | 0.0043283 | 0.98915 | -0.20849 | 0.9891 | -0.20948 | 1.1891
9 | 0.0017138 | 0.00042922 | -0.0017138 | -0.00042951 | 6.3616e-08 | -2.8682e-07 | 0.0025782 | 0.0025783 | 0.0025783 | 0.9891 | -0.20948 | 0.98906 | -0.21026 | 0.70832
10 | 0.011761 | 0.0029498 | -0.011761 | -0.0029498 | 1.0663e-07 | 5.6776e-08 | 0.017767 | 0.017767 | 0.017767 | 0.98502 | -0.28857 | 0.98501 | -0.28876 | 4.8811
11 | 0.0063961 | 0.0016031 | -0.0063927 | -0.0016022 | 3.3333e-06 | 9.221e-07 | 0.0096622 | 0.0096627 | 0.0096627 | 0.98502 | -0.28857 | 0.98446 | -0.29951 | 2.6546
12 | 0.011258 | 0.0028237 | -0.011252 | -0.0028206 | 5.8685e-06 | 3.0676e-06 | 0.017007 | 0.017007 | 0.017007 | 0.98501 | -0.28876 | 0.98445 | -0.2997 | 4.6724
13 | 0.010487 | 0.002629 | -0.010481 | -0.0026259 | 6.0419e-06 | 3.0521e-06 | 0.015852 | 0.015852 | 0.015852 | 0.98445 | -0.2997 | 0.98383 | -0.31179 | 4.355
14 | 0.0097126 | 0.0024333 | -0.0097111 | -0.0024326 | 1.4529e-06 | 7.0191e-07 | 0.01469 | 0.01469 | 0.01469 | 0.98383 | -0.31179 | 0.98367 | -0.31494 | 4.0356
15 | 0.0083353 | 0.0020878 | -0.0083352 | -0.0020877 | 1.3665e-07 | 5.8361e-08 | 0.012609 | 0.012609 | 0.012609 | 0.98367 | -0.31494 | 0.98365 | -0.31528 | 3.4639
16 | 0.0060534 | 0.0015159 | -0.0060406 | -0.0015128 | 1.2816e-05 | 3.0411e-06 | 0.0091568 | 0.0091586 | 0.0091586 | 0.98365 | -0.31528 | 0.98138 | -0.3598 | 2.5161
17 | 0.0060406 | 0.0015128 | -0.006039 | -0.0015125 | 1.5157e-06 | 3.6139e-07 | 0.0091586 | 0.0091588 | 0.0091588 | 0.98138 | -0.3598 | 0.98111 | -0.36507 | 2.5162
18 | -0.067496 | -0.017016 | 0.067577 | 0.017068 | 8.111e-05 | 5.1635e-05 | 0.10105 | 0.10105 | 0.10105 | 0.99422 | -0.11056 | 0.99552 | -0.085479 | 27.7623
19 | -0.074975 | -0.018921 | 0.074985 | 0.018928 | 1.0624e-05 | 6.7703e-06 | 0.11211 | 0.11211 | 0.11211 | 0.99552 | -0.085479 | 0.99568 | -0.082521 | 30.7999
20 | -0.08102 | -0.020441 | 0.081134 | 0.020514 | 0.00011455 | 7.3041e-05 | 0.12113 | 0.12113 | 0.12113 | 0.99568 | -0.082521 | 0.99722 | -0.053038 | 33.2773
21 | 0.088161 | 0.022411 | -0.08807 | -0.022354 | 9.0595e-05 | 5.7799e-05 | 0.13166 | 0.13166 | 0.13166 | 0.99722 | -0.053038 | 0.9961 | -0.074398 | 36.1712
22 | -0.17189 | -0.043575 | 0.17233 | 0.043855 | 0.00043937 | 0.00028026 | 0.25666 | 0.25666 | 0.25666 | 0.99722 | -0.053038 | 1 | 0 | 35.2556
23 | 0.078129 | 0.019862 | -0.078043 | -0.019807 | 8.6063e-05 | 5.4862e-05 | 0.11681 | 0.11681 | 0.11681 | 0.9961 | -0.074398 | 0.9949 | -0.097295 | 32.0914
24 | 0.088455 | 0.022354 | -0.088266 | -0.022234 | 0.00018841 | 0.0001202 | 0.13169 | 0.13169 | 0.13169 | 1 | 0 | 0.99767 | -0.044529 | 36.178
25 | 0.075542 | 0.01918 | -0.075449 | -0.019121 | 9.2412e-05 | 5.8893e-05 | 0.11307 | 0.11307 | 0.11307 | 0.9949 | -0.097295 | 0.99357 | -0.12275 | 31.0637
26 | 0.077084 | 0.019432 | -0.076975 | -0.019362 | 0.00010876 | 6.932e-05 | 0.11501 | 0.11501 | 0.11501 | 0.99767 | -0.044529 | 0.99614 | -0.07406 | 31.596
27 | 0.070726 | 0.017938 | -0.070653 | -0.017891 | 7.3183e-05 | 4.6612e-05 | 0.106 | 0.106 | 0.106 | 0.99357 | -0.12275 | 0.99245 | -0.1443 | 29.1202
28 | 0.066889 | 0.016948 | -0.066824 | -0.016907 | 6.4445e-05 | 4.1024e-05 | 0.10035 | 0.10035 | 0.10035 | 0.99245 | -0.1443 | 0.9914 | -0.16437 | 27.57
29 | 0.068548 | 0.01725 | -0.068534 | -0.017241 | 1.4148e-05 | 9.008e-06 | 0.10242 | 0.10242 | 0.10242 | 0.99614 | -0.07406 | 0.99591 | -0.07838 | 28.1377
30 | 0.064557 | 0.016338 | -0.064484 | -0.016292 | 7.3402e-05 | 4.6709e-05 | 0.096952 | 0.096952 | 0.096952 | 0.9914 | -0.16437 | 0.99017 | -0.18809 | 26.6351
31 | 0.063593 | 0.016003 | -0.06351 | -0.01595 | 8.3323e-05 | 5.3007e-05 | 0.095039 | 0.095039 | 0.095039 | 0.99591 | -0.07838 | 0.99449 | -0.10584 | 26.1096
32 | 0.053422 | 0.013422 | -0.053405 | -0.01341 | 1.7819e-05 | 1.1308e-05 | 0.079946 | 0.079946 | 0.079946 | 0.99449 | -0.10584 | 0.99413 | -0.11283 | 21.9631
33 | 0.061524 | 0.01555 | -0.061454 | -0.015505 | 7.0287e-05 | 4.4702e-05 | 0.092504 | 0.092504 | 0.092504 | 0.99017 | -0.18809 | 0.98894 | -0.21195 | 25.4131
34 | 0.03918 | 0.0098455 | -0.039135 | -0.0098171 | 4.5105e-05 | 2.8415e-05 | 0.058655 | 0.058655 | 0.058655 | 0.99413 | -0.11283 | 0.99288 | -0.13698 | 16.114
35 | 0.058708 | 0.014817 | -0.058605 | -0.014752 | 0.00010241 | 6.5092e-05 | 0.088372 | 0.088373 | 0.088373 | 0.98894 | -0.21195 | 0.98705 | -0.24844 | 24.2782
36 | 0.029838 | 0.007487 | -0.029824 | -0.007478 | 1.4375e-05 | 8.9522e-06 | 0.044721 | 0.044721 | 0.044721 | 0.99288 | -0.13698 | 0.99235 | -0.14708 | 12.2861
37 | 0.052849 | 0.013309 | -0.052772 | -0.013261 | 7.6506e-05 | 4.8554e-05 | 0.079694 | 0.079694 | 0.079694 | 0.98705 | -0.24844 | 0.98549 | -0.27876 | 21.8939
38 | 0.018354 | 0.004602 | -0.018351 | -0.0045997 | 3.7807e-06 | 2.2477e-06 | 0.027523 | 0.027523 | 0.027523 | 0.99235 | -0.14708 | 0.99213 | -0.15141 | 7.5612
39 | 0.011469 | 0.002876 | -0.011463 | -0.0028728 | 6.0888e-06 | 3.188e-06 | 0.017198 | 0.017199 | 0.017199 | 0.99235 | -0.14708 | 0.99178 | -0.15823 | 4.7249
40 | 0.041762 | 0.010501 | -0.04174 | -0.010487 | 2.1349e-05 | 1.3481e-05 | 0.063069 | 0.063069 | 0.063069 | 0.98549 | -0.27876 | 0.98494 | -0.28947 | 17.3267
41 | 0.01101 | 0.0027598 | -0.011009 | -0.002759 | 1.4203e-06 | 7.3442e-07 | 0.016625 | 0.016625 | 0.016625 | 0.98549 | -0.27876 | 0.98535 | -0.28147 | 4.5672
42 | 0.0092678 | 0.0023234 | -0.0092647 | -0.0023219 | 3.1074e-06 | 1.4351e-06 | 0.0139 | 0.0139 | 0.0139 | 0.99213 | -0.15141 | 0.99177 | -0.15845 | 3.8188
43 | 0.0074354 | 0.0018634 | -0.0074344 | -0.001863 | 1.0043e-06 | 3.6508e-07 | 0.011156 | 0.011156 | 0.011156 | 0.99178 | -0.15823 | 0.99163 | -0.16106 | 3.0648
44 | 0.0059116 | 0.0014816 | -0.0059112 | -0.0014815 | 4.3625e-07 | 8.8396e-08 | 0.0088696 | 0.0088697 | 0.0088697 | 0.99177 | -0.15845 | 0.99169 | -0.16 | 2.4367
45 | 0.036805 | 0.0092506 | -0.036771 | -0.0092288 | 3.4638e-05 | 2.1788e-05 | 0.055614 | 0.055614 | 0.055614 | 0.98494 | -0.28947 | 0.98393 | -0.3092 | 15.2785
46 | 0.0057015 | 0.0014289 | -0.0057011 | -0.0014288 | 3.7806e-07 | 6.8744e-08 | 0.00861 | 0.0086101 | 0.0086101 | 0.98535 | -0.28147 | 0.98528 | -0.28286 | 2.3654
47 | 0.0038512 | 0.00096497 | -0.0038508 | -0.00096511 | 3.6243e-07 | -1.4134e-07 | 0.0057789 | 0.005779 | 0.005779 | 0.99163 | -0.16106 | 0.99153 | -0.16304 | 1.5876
48 | -0.015116 | -0.0037884 | 0.01512 | 0.0037908 | 4.2269e-06 | 2.4331e-06 | 0.022901 | 0.022901 | 0.022901 | 0.9822 | -0.34302 | 0.9825 | -0.33715 | 6.2914
49 | 0.0095063 | 0.0023824 | -0.0095059 | -0.0023823 | 3.041e-07 | 1.4514e-07 | 0.014402 | 0.014402 | 0.014402 | 0.9822 | -0.34302 | 0.98217 | -0.34369 | 3.9565
50 | -0.019823 | -0.0049694 | 0.019835 | 0.0049765 | 1.1858e-05 | 7.1446e-06 | 0.030023 | 0.030023 | 0.030023 | 0.9825 | -0.33715 | 0.98314 | -0.3246 | 8.248
51 | 0.0095059 | 0.0023823 | -0.0095049 | -0.0023818 | 1.0387e-06 | 4.9579e-07 | 0.014402 | 0.014402 | 0.014402 | 0.98217 | -0.34369 | 0.98205 | -0.34598 | 3.9566
52 | -0.024797 | -0.0062202 | 0.024806 | 0.0062259 | 9.2584e-06 | 5.703e-06 | 0.037533 | 0.037533 | 0.037533 | 0.98314 | -0.3246 | 0.98354 | -0.31677 | 10.3112
53 | 0.0036294 | 0.00090923 | -0.0036293 | -0.0009093 | 1.4058e-07 | -6.6869e-08 | 0.0054992 | 0.0054992 | 0.0054992 | 0.98205 | -0.34598 | 0.98201 | -0.34679 | 1.5108
54 | -0.031832 | -0.0079867 | 0.031843 | 0.0079939 | 1.1492e-05 | 7.1873e-06 | 0.048162 | 0.048162 | 0.048162 | 0.98354 | -0.31677 | 0.98393 | -0.3092 | 13.2313
55 | 0.0017265 | 0.00043241 | -0.0017264 | -0.00043267 | 6.1867e-08 | -2.6538e-07 | 0.002616 | 0.0026161 | 0.0026161 | 0.98201 | -0.34679 | 0.98197 | -0.34755 | 0.7187
56 | 0.0047351 | 0.0011857 | -0.0047342 | -0.0011857 | 8.5599e-07 | -1.1016e-08 | 0.0071812 | 0.0071814 | 0.0071814 | 0.98111 | -0.36507 | 0.98092 | -0.36886 | 1.9729
57 | 0.002202 | 0.00055104 | -0.0022019 | -0.00055142 | 1.5947e-07 | -3.7906e-07 | 0.0033401 | 0.0033402 | 0.0033402 | 0.98092 | -0.36886 | 0.98084 | -0.37038 | 0.91765
58 | 0.00061367 | 0.00015338 | -0.00061365 | -0.0001538 | 1.0927e-08 | -4.1739e-07 | 0.00093083 | 0.00093098 | 0.00093098 | 0.98084 | -0.37038 | 0.98082 | -0.37076 | 0.25576

## res_trafo
| p_hv_mw | q_hv_mvar | p_lv_mw | q_lv_mvar | pl_mw | ql_mvar | i_hv_ka | i_lv_ka | vm_hv_pu | va_hv_degree | vm_lv_pu | va_lv_degree | loading_percent
0 | -1.2729e-15 | -1.3162e-15 | 0.00165 | 1.2699e-07 | 0.00165 | 1.2699e-07 | 5.2857e-17 | 0.0023815 | 0.99998 | 149.9956 | 1 | 0 | 0.2619

## res_ext_grid
| p_mw | q_mvar
0 | 0.27188 | 0.068578

## res_load
| p_mw | q_mvar
0 | 0.0018727 | 0.00046934
1 | 0.0023523 | 0.00058955
2 | 0.0009374 | 0.00023494
3 | 0.011933 | 0.0029906
4 | 0.0037378 | 0.00093678
5 | 0.0061065 | 0.0015304
6 | 0.0011633 | 0.00029155
7 | 0.0017138 | 0.00042951
8 | 0.001317 | 0.00033008
9 | 0.00050312 | 0.00012609
10 | 0.0063927 | 0.0016022
11 | 0.00076453 | 0.00019161
12 | 0.00076859 | 0.00019263
13 | 0.0013758 | 0.0003448
14 | 0.0022818 | 0.00057188
15 | 0.017932 | 0.0044943
16 | 0.0073973 | 0.0018539
17 | 0.0060342 | 0.0015123
18 | 0.0025926 | 0.00064978
19 | 0.0099411 | 0.0024915
20 | 0.0094499 | 0.0023684
21 | 0.0025013 | 0.00062689
22 | 0.011182 | 0.0028026
23 | 0.0047236 | 0.0011838
24 | 0.0037637 | 0.00094328
25 | 0.0084271 | 0.002112
26 | 0.0022674 | 0.00056825
27 | 0.0049411 | 0.0012383
28 | 0.010087 | 0.0025281
29 | 0.0029599 | 0.00074181
30 | 0.014224 | 0.0035649
31 | 0.0027456 | 0.00068811
32 | 0.0092972 | 0.0023301
33 | 0.005757 | 0.0014428
34 | 0.0090828 | 0.0022764
35 | 0.0040277 | 0.0010094
36 | 0.0033531 | 0.00084036
37 | 0.004935 | 0.0012368
38 | 0.0053073 | 0.0013301
39 | 0.0035832 | 0.00089804
40 | 0.0059112 | 0.0014815
41 | 0.0056099 | 0.001406
42 | 0.0047025 | 0.0011786
43 | 0.0049622 | 0.0012436
44 | 0.0058755 | 0.0014725
45 | 0.0070256 | 0.0017608
46 | 0.0019028 | 0.00047689
47 | 0.0049275 | 0.0012349
48 | 0.0017264 | 0.00043267
49 | 0.0013039 | 0.0003268
50 | 0.0025322 | 0.00063464
51 | 0.0015882 | 0.00039804
52 | 0.00061365 | 0.0001538
53 | 0.0038508 | 0.00096511
54 | 0.0057011 | 0.0014288

## dtypes
| element | column | dtype
0 | bus | name | object
1 | bus | vn_kv | float64
2 | bus | type | object
3 | bus | zone | object
4 | bus | in_service | bool
5 | load | name | object
6 | load | bus | uint32
7 | load | p_mw | float64
8 | load | q_mvar | float64
9 | load | const_z_percent | float64
10 | load | const_i_percent | float64
11 | load | sn_mva | float64
12 | load | scaling | float64
13 | load | in_service | bool
14 | load | type | object
15 | ext_grid | name | object
16 | ext_grid | bus | uint32
17 | ext_grid | vm_pu | float64
18 | ext_grid | va_degree | float64
19 | ext_grid | slack_weight | float64
20 | ext_grid | in_service | bool
21 | line | name | object
22 | line | std_type | object
23 | line | from_bus | uint32
24 | line | to_bus | uint32
25 | line | length_km | float64
26 | line | r_ohm_per_km | float64
27 | line | x_ohm_per_km | float64
28 | line | c_nf_per_km | float64
29 | line | g_us_per_km | float64
30 | line | max_i_ka | float64
31 | line | df | float64
32 | line | parallel | uint32
33 | line | type | object
34 | line | in_service | bool
35 | trafo | name | object
36 | trafo | std_type | object
37 | trafo | hv_bus | uint32
38 | trafo | lv_bus | uint32
39 | trafo | sn_mva | float64
40 | trafo | vn_hv_kv | float64
41 | trafo | vn_lv_kv | float64
42 | trafo | vk_percent | float64
43 | trafo | vkr_percent | float64
44 | trafo | pfe_kw | float64
45 | trafo | i0_percent | float64
46 | trafo | shift_degree | float64
47 | trafo | tap_side | object
48 | trafo | tap_neutral | int32
49 | trafo | tap_min | int32
50 | trafo | tap_max | int32
51 | trafo | tap_step_percent | float64
52 | trafo | tap_step_degree | float64
53 | trafo | tap_pos | int32
54 | trafo | tap_phase_shifter | bool
55 | trafo | parallel | uint32
56 | trafo | df | float64
57 | trafo | in_service | bool
58 | line_geodata | coords | object
59 | bus_geodata | x | float64
60 | bus_geodata | y | float64
61 | bus_geodata | coords | object
62 | res_bus | vm_pu | float64
63 | res_bus | va_degree | float64
64 | res_bus | p_mw | float64
65 | res_bus | q_mvar | float64
66 | res_line | p_from_mw | float64
67 | res_line | q_from_mvar | float64
68 | res_line | p_to_mw | float64
69 | res_line | q_to_mvar | float64
70 | res_line | pl_mw | float64
71 | res_line | ql_mvar | float64
72 | res_line | i_from_ka | float64
73 | res_line | i_to_ka | float64
74 | res_line | i_ka | float64
75 | res_line | vm_from_pu | float64
76 | res_line | va_from_degree | float64
77 | res_line | vm_to_pu | float64
78 | res_line | va_to_degree | float64
79 | res_line | loading_percent | float64
80 | res_trafo | p_hv_mw | float64
81 | res_trafo | q_hv_mvar | float64
82 | res_trafo | p_lv_mw | float64
83 | res_trafo | q_lv_mvar | float64
84 | res_trafo | pl_mw | float64
85 | res_trafo | ql_mvar | float64
86 | res_trafo | i_hv_ka | float64
87 | res_trafo | i_lv_ka | float64
88 | res_trafo | vm_hv_pu | float64
89 | res_trafo | va_hv_degree | float64
90 | res_trafo | vm_lv_pu | float64
91 | res_trafo | va_lv_degree | float64
92 | res_trafo | loading_percent | float64
93 | res_ext_grid | p_mw | float64
94 | res_ext_grid | q_mvar | float64
95 | res_load | p_mw | float64
96 | res_load | q_mvar | float64

## parameters
| version | format_version | converged | OPF_converged | name | f_hz | sn_mva
0 | 2.14.6 | 2.14.0 | TRUE | FALSE |  | 50 | 1