## bus
| name | vn_kv | type | zone | in_service
0 | bus_LV_1510-4_0_3_node_0 | 0.4 | n |  | TRUE
1 | bus_LV_1510-4_0_3_node_1 | 0.4 | n |  | TRUE
2 | bus_LV_1510-4_0_3_node_2 | 0.4 | n |  | TRUE
3 | bus_LV_1510-4_0_3_node_15 | 0.4 | n |  | TRUE
4 | bus_LV_1510-4_0_3_node_12 | 0.4 | n |  | TRUE
5 | bus_LV_1510-4_0_3_node_17 | 0.4 | n |  | TRUE
6 | bus_LV_1510-4_0_3_node_65 | 0.4 | n |  | TRUE
7 | bus_LV_1510-4_0_3_node_13 | 0.4 | n |  | TRUE
8 | bus_LV_1510-4_0_3_node_3 | 0.4 | n |  | TRUE
9 | bus_LV_1510-4_0_3_node_4 | 0.4 | n |  | TRUE
10 | bus_LV_1510-4_0_3_node_5 | 0.4 | n |  | TRUE
11 | bus_LV_1510-4_0_3_node_37 | 0.4 | n |  | TRUE
12 | bus_LV_1510-4_0_3_node_31 | 0.4 | n |  | TRUE
13 | bus_LV_1510-4_0_3_node_62 | 0.4 | n |  | TRUE
14 | bus_LV_1510-4_0_3_node_27 | 0.4 | n |  | TRUE
15 | bus_LV_1510-4_0_3_node_28 | 0.4 | n |  | TRUE
16 | bus_LV_1510-4_0_3_node_30 | 0.4 | n |  | TRUE
17 | bus_LV_1510-4_0_3_node_63 | 0.4 | n |  | TRUE
18 | bus_LV_1510-4_0_3_node_6 | 0.4 | n |  | TRUE
19 | bus_LV_1510-4_0_3_node_7 | 0.4 | n |  | TRUE
20 | bus_LV_1510-4_0_3_node_8 | 0.4 | n |  | TRUE
21 | bus_LV_1510-4_0_3_node_9 | 0.4 | n |  | TRUE
22 | bus_LV_1510-4_0_3_node_10 | 0.4 | n |  | TRUE
23 | bus_LV_1510-4_0_3_node_11 | 0.4 | n |  | TRUE
24 | bus_LV_1510-4_0_3_node_38 | 0.4 | n |  | TRUE
25 | bus_LV_1510-4_0_3_node_39 | 0.4 | n |  | TRUE
26 | bus_LV_1510-4_0_3_node_43 | 0.4 | n |  | TRUE
27 | bus_LV_1510-4_0_3_node_48 | 0.4 | n |  | TRUE
28 | bus_LV_1510-4_0_3_node_44 | 0.4 | n |  | TRUE
29 | bus_LV_1510-4_0_3_node_14 | 0.4 | n |  | TRUE
30 | bus_LV_1510-4_0_3_node_16 | 0.4 | n |  | TRUE
31 | bus_LV_1510-4_0_3_node_18 | 0.4 | n |  | TRUE
32 | bus_LV_1510-4_0_3_node_19 | 0.4 | n |  | TRUE
33 | bus_LV_1510-4_0_3_node_33 | 0.4 | n |  | TRUE
34 | bus_LV_1510-4_0_3_node_21 | 0.4 | n |  | TRUE
35 | bus_LV_1510-4_0_3_node_34 | 0.4 | n |  | TRUE
36 | bus_LV_1510-4_0_3_node_20 | 0.4 | n |  | TRUE
37 | bus_LV_1510-4_0_3_node_22 | 0.4 | n |  | TRUE
38 | bus_LV_1510-4_0_3_node_23 | 0.4 | n |  | TRUE
39 | bus_LV_1510-4_0_3_node_64 | 0.4 | n |  | TRUE
40 | bus_LV_1510-4_0_3_node_24 | 0.4 | n |  | TRUE
41 | bus_LV_1510-4_0_3_node_25 | 0.4 | n |  | TRUE
42 | bus_LV_1510-4_0_3_node_26 | 0.4 | n |  | TRUE
43 | bus_LV_1510-4_0_3_node_46 | 0.4 | n |  | TRUE
44 | bus_LV_1510-4_0_3_node_47 | 0.4 | n |  | TRUE
45 | bus_LV_1510-4_0_3_node_29 | 0.4 | n |  | TRUE
46 | bus_LV_1510-4_0_3_node_32 | 0.4 | n |  | TRUE
47 | bus_LV_1510-4_0_3_node_52 | 0.4 | n |  | TRUE
48 | bus_LV_1510-4_0_3_node_49 | 0.4 | n |  | TRUE
49 | bus_LV_1510-4_0_3_node_50 | 0.4 | n |  | TRUE
50 | bus_LV_1510-4_0_3_node_51 | 0.4 | n |  | TRUE
51 | bus_LV_1510-4_0_3_node_53 | 0.4 | n |  | TRUE
52 | bus_LV_1510-4_0_3_node_58 | 0.4 | n |  | TRUE
53 | bus_LV_1510-4_0_3_node_61 | 0.4 | n |  | TRUE
54 | bus_LV_1510-4_0_3_node_35 | 0.4 | n |  | TRUE
55 | bus_LV_1510-4_0_3_node_36 | 0.4 | n |  | TRUE
56 | bus_LV_1510-4_0_3_node_40 | 0.4 | n |  | TRUE
57 | bus_LV_1510-4_0_3_node_41 | 0.4 | n |  | TRUE
58 | bus_LV_1510-4_0_3_node_42 | 0.4 | n |  | TRUE
59 | bus_LV_1510-4_0_3_node_69 | 0.4 | n |  | TRUE
60 | bus_LV_1510-4_0_3_node_67 | 0.4 | n |  | TRUE
61 | bus_LV_1510-4_0_3_node_103 | 0.4 | n |  | TRUE
62 | bus_LV_1510-4_0_3_node_97 | 0.4 | n |  | TRUE
63 | bus_LV_1510-4_0_3_node_66 | 0.4 | n |  | TRUE
64 | bus_LV_1510-4_0_3_node_45 | 0.4 | n |  | TRUE
65 | bus_LV_1510-4_0_3_node_92 | 0.4 | n |  | TRUE
66 | bus_LV_1510-4_0_3_node_94 | 0.4 | n |  | TRUE
67 | bus_LV_1510-4_0_3_node_90 | 0.4 | n |  | TRUE
68 | bus_LV_1510-4_0_3_node_101 | 0.4 | n |  | TRUE
69 | bus_LV_1510-4_0_3_node_55 | 0.4 | n |  | TRUE
70 | bus_LV_1510-4_0_3_node_59 | 0.4 | n |  | TRUE
71 | bus_LV_1510-4_0_3_node_54 | 0.4 | n |  | TRUE
72 | bus_LV_1510-4_0_3_node_56 | 0.4 | n |  | TRUE
73 | bus_LV_1510-4_0_3_node_57 | 0.4 | n |  | TRUE
74 | bus_LV_1510-4_0_3_node_99 | 0.4 | n |  | TRUE
75 | bus_LV_1510-4_0_3_node_100 | 0.4 | n |  | TRUE
76 | bus_LV_1510-4_0_3_node_98 | 0.4 | n |  | TRUE
77 | bus_LV_1510-4_0_3_node_60 | 0.4 | n |  | TRUE
78 | bus_LV_1510-4_0_3_node_96 | 0.4 | n |  | TRUE
79 | bus_LV_1510-4_0_3_node_70 | 0.4 | n |  | TRUE
80 | bus_LV_1510-4_0_3_node_71 | 0.4 | n |  | TRUE
81 | bus_LV_1510-4_0_3_node_74 | 0.4 | n |  | TRUE
82 | bus_LV_1510-4_0_3_node_75 | 0.4 | n |  | TRUE
83 | bus_LV_1510-4_0_3_node_84 | 0.4 | n |  | TRUE
84 | bus_LV_1510-4_0_3_node_104 | 0.4 | n |  | TRUE
85 | bus_LV_1510-4_0_3_node_81 | 0.4 | n |  | TRUE
86 | bus_LV_1510-4_0_3_node_76 | 0.4 | n |  | TRUE
87 | bus_LV_1510-4_0_3_node_77 | 0.4 | n |  | TRUE
88 | bus_LV_1510-4_0_3_node_78 | 0.4 | n |  | TRUE
89 | bus_LV_1510-4_0_3_node_79 | 0.4 | n |  | TRUE
90 | bus_LV_1510-4_0_3_node_80 | 0.4 | n |  | TRUE
91 | bus_LV_1510-4_0_3_node_82 | 0.4 | n |  | TRUE
92 | bus_LV_1510-4_0_3_node_83 | 0.4 | n |  | TRUE
93 | bus_LV_1510-4_0_3_node_89 | 0.4 | n |  | TRUE
94 | bus_LV_1510-4_0_3_node_91 | 0.4 | n |  | TRUE
95 | bus_LV_1510-4_0_3_node_88 | 0.4 | n |  | TRUE
96 | bus_LV_1510-4_0_3_node_86 | 0.4 | n |  | TRUE
97 | bus_LV_1510-4_0_3_node_95 | 0.4 | n |  | TRUE
98 | bus_LV_1510-4_0_3_node_93 | 0.4 | n |  | TRUE
99 | bus_LV_1510-4_0_3_node_87 | 0.4 | n |  | TRUE
100 | bus_MV_143_0_node_98 | 20 | n |  | TRUE

## load
| name | bus | p_mw | q_mvar | const_z_percent | const_i_percent | sn_mva | scaling | in_service | type
0 | LV_1510-4_0_3_load_0 | 0 | 0.0033618 | 0.00084255 | 0 | 0 |  | 1 | TRUE | wye
1 | LV_1510-4_0_3_load_1 | 1 | 0.0025378 | 0.00063603 | 0 | 0 |  | 1 | TRUE | wye
2 | LV_1510-4_0_3_load_12 | 4 | 0.0036131 | 0.00090553 | 0 | 0 |  | 1 | TRUE | wye
3 | LV_1510-4_0_3_load_17 | 5 | 0.0043514 | 0.0010906 | 0 | 0 |  | 1 | TRUE | wye
4 | LV_1510-4_0_3_load_65 | 6 | 0.0093109 | 0.0023335 | 0 | 0 |  | 1 | TRUE | wye
5 | LV_1510-4_0_3_load_13 | 7 | 0.0032766 | 0.00082119 | 0 | 0 |  | 1 | TRUE | wye
6 | LV_1510-4_0_3_load_5 | 10 | 0.015088 | 0.0037813 | 0 | 0 |  | 1 | TRUE | wye
7 | LV_1510-4_0_3_load_37 | 11 | 0.0030987 | 0.00077662 | 0 | 0 |  | 1 | TRUE | wye
8 | LV_1510-4_0_3_load_31 | 12 | 0.002625 | 0.00065788 | 0 | 0 |  | 1 | TRUE | wye
9 | LV_1510-4_0_3_load_62 | 13 | 0.0028994 | 0.00072667 | 0 | 0 |  | 1 | TRUE | wye
10 | LV_1510-4_0_3_load_27 | 14 | 0.00062305 | 0.00015615 | 0 | 0 |  | 1 | TRUE | wye
11 | LV_1510-4_0_3_load_28 | 15 | 0.0015078 | 0.0003779 | 0 | 0 |  | 1 | TRUE | wye
12 | LV_1510-4_0_3_load_63 | 17 | 0.0033791 | 0.00084689 | 0 | 0 |  | 1 | TRUE | wye
13 | LV_1510-4_0_3_load_6 | 18 | 0.0039709 | 0.0009952 | 0 | 0 |  | 1 | TRUE | wye
14 | LV_1510-4_0_3_load_7 | 19 | 0.0030257 | 0.00075832 | 0 | 0 |  | 1 | TRUE | wye
15 | LV_1510-4_0_3_load_9 | 21 | 0.00099398 | 0.00024912 | 0 | 0 |  | 1 | TRUE | wye
16 | LV_1510-4_0_3_load_10 | 22 | 0.0040562 | 0.0010166 | 0 | 0 |  | 1 | TRUE | wye
17 | LV_1510-4_0_3_load_11 | 23 | 0.005533 | 0.0013867 | 0 | 0 |  | 1 | TRUE | wye
18 | LV_1510-4_0_3_load_38 | 24 | 0.00093734 | 0.00023492 | 0 | 0 |  | 1 | TRUE | wye
19 | LV_1510-4_0_3_load_39 | 25 | 0.0015457 | 0.00038739 | 0 | 0 |  | 1 | TRUE | wye
20 | LV_1510-4_0_3_load_43 | 26 | 0.0063248 | 0.0015852 | 0 | 0 |  | 1 | TRUE | wye
21 | LV_1510-4_0_3_load_48 | 27 | 0.00090716 | 0.00022735 | 0 | 0 |  | 1 | TRUE | wye
22 | LV_1510-4_0_3_load_44 | 28 | 0.003921 | 0.00098271 | 0 | 0 |  | 1 | TRUE | wye
23 | LV_1510-4_0_3_load_14 | 29 | 0.0059366 | 0.0014879 | 0 | 0 |  | 1 | TRUE | wye
24 | LV_1510-4_0_3_load_16 | 30 | 0.0068891 | 0.0017266 | 0 | 0 |  | 1 | TRUE | wye
25 | LV_1510-4_0_3_load_18 | 31 | 0.0060916 | 0.0015267 | 0 | 0 |  | 1 | TRUE | wye
26 | LV_1510-4_0_3_load_33 | 33 | 0.0041084 | 0.0010297 | 0 | 0 |  | 1 | TRUE | wye
27 | LV_1510-4_0_3_load_21 | 34 | 0.0014997 | 0.00037586 | 0 | 0 |  | 1 | TRUE | wye
28 | LV_1510-4_0_3_load_34 | 35 | 0.0026294 | 0.00065899 | 0 | 0 |  | 1 | TRUE | wye
29 | LV_1510-4_0_3_load_20 | 36 | 0.0041244 | 0.0010337 | 0 | 0 |  | 1 | TRUE | wye
30 | LV_1510-4_0_3_load_22 | 37 | 0.00221 | 0.00055387 | 0 | 0 |  | 1 | TRUE | wye
31 | LV_1510-4_0_3_load_23 | 38 | 0.0020205 | 0.00050639 | 0 | 0 |  | 1 | TRUE | wye
32 | LV_1510-4_0_3_load_64 | 39 | 0.0057767 | 0.0014478 | 0 | 0 |  | 1 | TRUE | wye
33 | LV_1510-4_0_3_load_24 | 40 | 0.00072141 | 0.0001808 | 0 | 0 |  | 1 | TRUE | wye
34 | LV_1510-4_0_3_load_25 | 41 | 0.00071186 | 0.00017841 | 0 | 0 |  | 1 | TRUE | wye
35 | LV_1510-4_0_3_load_46 | 43 | 0.00089148 | 0.00022343 | 0 | 0 |  | 1 | TRUE | wye
36 | LV_1510-4_0_3_load_47 | 44 | 0.0015526 | 0.00038913 | 0 | 0 |  | 1 | TRUE | wye
37 | LV_1510-4_0_3_load_29 | 45 | 0.00076242 | 0.00019108 | 0 | 0 |  | 1 | TRUE | wye
38 | LV_1510-4_0_3_load_32 | 46 | 0.0030049 | 0.00075311 | 0 | 0 |  | 1 | TRUE | wye
39 | LV_1510-4_0_3_load_52 | 47 | 0.0026231 | 0.00065742 | 0 | 0 |  | 1 | TRUE | wye
40 | LV_1510-4_0_3_load_49 | 48 | 0.0034217 | 0.00085757 | 0 | 0 |  | 1 | TRUE | wye
41 | LV_1510-4_0_3_load_50 | 49 | 0.0036307 | 0.00090994 | 0 | 0 |  | 1 | TRUE | wye
42 | LV_1510-4_0_3_load_51 | 50 | 0.0021331 | 0.00053459 | 0 | 0 |  | 1 | TRUE | wye
43 | LV_1510-4_0_3_load_61 | 53 | 0.00039655 | 9.9385e-05 | 0 | 0 |  | 1 | TRUE | wye
44 | LV_1510-4_0_3_load_35 | 54 | 0.0010484 | 0.00026276 | 0 | 0 |  | 1 | TRUE | wye
45 | LV_1510-4_0_3_load_36 | 55 | 0.0014613 | 0.00036623 | 0 | 0 |  | 1 | TRUE | wye
46 | LV_1510-4_0_3_load_41 | 57 | 0.0012352 | 0.00030957 | 0 | 0 |  | 1 | TRUE | wye
47 | LV_1510-4_0_3_load_69 | 59 | 0.0017306 | 0.00043374 | 0 | 0 |  | 1 | TRUE | wye
48 | LV_1510-4_0_3_load_67 | 60 | 0.001617 | 0.00040525 | 0 | 0 |  | 1 | TRUE | wye
49 | LV_1510-4_0_3_load_103 | 61 | 0.0077817 | 0.0019503 | 0 | 0 |  | 1 | TRUE | wye
50 | LV_1510-4_0_3_load_97 | 62 | 0.0038866 | 0.00097406 | 0 | 0 |  | 1 | TRUE | wye
51 | LV_1510-4_0_3_load_45 | 64 | 0.0018613 | 0.00046648 | 0 | 0 |  | 1 | TRUE | wye
52 | LV_1510-4_0_3_load_94 | 66 | 0.0047881 | 0.0012 | 0 | 0 |  | 1 | TRUE | wye
53 | LV_1510-4_0_3_load_90 | 67 | 0.0017194 | 0.00043091 | 0 | 0 |  | 1 | TRUE | wye
54 | LV_1510-4_0_3_load_101 | 68 | 0.00056876 | 0.00014255 | 0 | 0 |  | 1 | TRUE | wye
55 | LV_1510-4_0_3_load_59 | 70 | 0.0041569 | 0.0010418 | 0 | 0 |  | 1 | TRUE | wye
56 | LV_1510-4_0_3_load_54 | 71 | 0.00073456 | 0.0001841 | 0 | 0 |  | 1 | TRUE | wye
57 | LV_1510-4_0_3_load_56 | 72 | 0.0010299 | 0.0002581 | 0 | 0 |  | 1 | TRUE | wye
58 | LV_1510-4_0_3_load_57 | 73 | 0.00068271 | 0.0001711 | 0 | 0 |  | 1 | TRUE | wye
59 | LV_1510-4_0_3_load_99 | 74 | 0.0004793 | 0.00012012 | 0 | 0 |  | 1 | TRUE | wye
60 | LV_1510-4_0_3_load_100 | 75 | 0.00094632 | 0.00023717 | 0 | 0 |  | 1 | TRUE | wye
61 | LV_1510-4_0_3_load_98 | 76 | 0.00091009 | 0.00022809 | 0 | 0 |  | 1 | TRUE | wye
62 | LV_1510-4_0_3_load_60 | 77 | 0.00067249 | 0.00016854 | 0 | 0 |  | 1 | TRUE | wye
63 | LV_1510-4_0_3_load_96 | 78 | 0.004861 | 0.0012183 | 0 | 0 |  | 1 | TRUE | wye
64 | LV_1510-4_0_3_load_70 | 79 | 0.0013707 | 0.00034352 | 0 | 0 |  | 1 | TRUE | wye
65 | LV_1510-4_0_3_load_71 | 80 | 0.0012516 | 0.00031369 | 0 | 0 |  | 1 | TRUE | wye
66 | LV_1510-4_0_3_load_74 | 81 | 0.00089892 | 0.00022529 | 0 | 0 |  | 1 | TRUE | wye
67 | LV_1510-4_0_3_load_84 | 83 | 0.0025381 | 0.0006361 | 0 | 0 |  | 1 | TRUE | wye
68 | LV_1510-4_0_3_load_104 | 84 | 0.0040655 | 0.0010189 | 0 | 0 |  | 1 | TRUE | wye
69 | LV_1510-4_0_3_load_81 | 85 | 0.0016353 | 0.00040984 | 0 | 0 |  | 1 | TRUE | wye
70 | LV_1510-4_0_3_load_76 | 86 | 0.0031523 | 0.00079005 | 0 | 0 |  | 1 | TRUE | wye
71 | LV_1510-4_0_3_load_77 | 87 | 0.0025806 | 0.00064677 | 0 | 0 |  | 1 | TRUE | wye
72 | LV_1510-4_0_3_load_78 | 88 | 0.0016534 | 0.00041437 | 0 | 0 |  | 1 | TRUE | wye
73 | LV_1510-4_0_3_load_79 | 89 | 0.0018272 | 0.00045794 | 0 | 0 |  | 1 | TRUE | wye
74 | LV_1510-4_0_3_load_80 | 90 | 0.0013961 | 0.00034989 | 0 | 0 |  | 1 | TRUE | wye
75 | LV_1510-4_0_3_load_83 | 92 | 0.01342 | 0.0033635 | 0 | 0 |  | 1 | TRUE | wye
76 | LV_1510-4_0_3_load_86 | 96 | 0.0096217 | 0.0024114 | 0 | 0 |  | 1 | TRUE | wye
77 | LV_1510-4_0_3_load_95 | 97 | 0.003153 | 0.00079022 | 0 | 0 |  | 1 | TRUE | wye
78 | LV_1510-4_0_3_load_93 | 98 | 0.0028639 | 0.00071775 | 0 | 0 |  | 1 | TRUE | wye
79 | LV_1510-4_0_3_load_87 | 99 | 0.00138 | 0.00034587 | 0 | 0 |  | 1 | TRUE | wye

## ext_grid
| name | bus | vm_pu | va_degree | slack_weight | in_service
0 |  | 57 | 1 | 0 | 1 | TRUE

## line
| name | std_type | from_bus | to_bus | length_km | r_ohm_per_km | x_ohm_per_km | c_nf_per_km | g_us_per_km | max_i_ka | df | parallel | type | in_service
0 | LV_1510-4_0_3_line_0 |  | 0 | 1 | 0.04205 | 0.125 | 0.08 | 261 | 0 | 0.364 | 1 | 1 | cs | TRUE
1 | LV_1510-4_0_3_line_1 |  | 1 | 2 | 0.020067 | 0.125 | 0.08 | 261 | 0 | 0.364 | 1 | 1 | cs | TRUE
2 | LV_1510-4_0_3_line_2 |  | 2 | 3 | 0.034093 | 0.125 | 0.08 | 261 | 0 | 0.364 | 1 | 1 | cs | TRUE
3 | LV_1510-4_0_3_line_3 |  | 2 | 4 | 0.017413 | 0.125 | 0.08 | 261 | 0 | 0.364 | 1 | 1 | cs | TRUE
4 | LV_1510-4_0_3_line_4 |  | 3 | 5 | 0.022268 | 0.125 | 0.08 | 261 | 0 | 0.364 | 1 | 1 | cs | TRUE
5 | LV_1510-4_0_3_line_5 |  | 3 | 6 | 0.034193 | 0.125 | 0.08 | 261 | 0 | 0.364 | 1 | 1 | cs | TRUE
6 | LV_1510-4_0_3_line_6 |  | 4 | 7 | 0.013378 | 0.125 | 0.08 | 261 | 0 | 0.364 | 1 | 1 | cs | TRUE
7 | LV_1510-4_0_3_line_7 |  | 5 | 30 | 0.018883 | 0.125 | 0.08 | 261 | 0 | 0.364 | 1 | 1 | cs | TRUE
8 | LV_1510-4_0_3_line_8 |  | 7 | 29 | 0.0090475 | 0.125 | 0.08 | 261 | 0 | 0.364 | 1 | 1 | cs | TRUE
9 | LV_1510-4_0_3_line_9 |  | 8 | 9 | 0.026468 | 0.125 | 0.08 | 261 | 0 | 0.364 | 1 | 1 | cs | TRUE
10 | LV_1510-4_0_3_line_10 |  | 8 | 10 | 0.016285 | 0.125 | 0.08 | 261 | 0 | 0.364 | 1 | 1 | cs | TRUE
11 | LV_1510-4_0_3_line_11 |  | 9 | 11 | 0.030113 | 0.125 | 0.08 | 261 | 0 | 0.364 | 1 | 1 | cs | TRUE
12 | LV_1510-4_0_3_line_12 |  | 9 | 12 | 0.027268 | 0.125 | 0.08 | 261 | 0 | 0.364 | 1 | 1 | cs | TRUE
13 | LV_1510-4_0_3_line_13 |  | 10 | 13 | 0.038405 | 0.125 | 0.08 | 261 | 0 | 0.364 | 1 | 1 | cs | TRUE
14 | LV_1510-4_0_3_line_14 |  | 12 | 16 | 0.0041866 | 0.125 | 0.08 | 261 | 0 | 0.364 | 1 | 1 | cs | TRUE
15 | LV_1510-4_0_3_line_15 |  | 13 | 17 | 0.029555 | 0.125 | 0.08 | 261 | 0 | 0.364 | 1 | 1 | cs | TRUE
16 | LV_1510-4_0_3_line_16 |  | 14 | 15 | 0.059198 | 0.125 | 0.08 | 261 | 0 | 0.364 | 1 | 1 | cs | TRUE
17 | LV_1510-4_0_3_line_17 |  | 14 | 16 | 0.07367 | 0.125 | 0.08 | 261 | 0 | 0.364 | 1 | 1 | cs | TRUE
18 | LV_1510-4_0_3_line_18 |  | 15 | 45 | 0.0025792 | 0.125 | 0.08 | 261 | 0 | 0.364 | 1 | 1 | cs | TRUE
19 | LV_1510-4_0_3_line_19 |  | 16 | 46 | 0.027933 | 0.125 | 0.08 | 261 | 0 | 0.364 | 1 | 1 | cs | TRUE
20 | LV_1510-4_0_3_line_20 |  | 18 | 19 | 0.017243 | 0.125 | 0.08 | 261 | 0 | 0.364 | 1 | 3 | cs | TRUE
21 | LV_1510-4_0_3_line_21 |  | 18 | 20 | 0.0040515 | 0.125 | 0.08 | 261 | 0 | 0.364 | 1 | 3 | cs | TRUE
22 | LV_1510-4_0_3_line_22 |  | 19 | 21 | 0.034561 | 0.125 | 0.08 | 261 | 0 | 0.364 | 1 | 3 | cs | TRUE
23 | LV_1510-4_0_3_line_23 |  | 20 | 22 | 0.017828 | 0.125 | 0.08 | 261 | 0 | 0.364 | 1 | 1 | cs | TRUE
24 | LV_1510-4_0_3_line_24 |  | 20 | 23 | 0.012154 | 0.125 | 0.08 | 261 | 0 | 0.364 | 1 | 3 | cs | TRUE
25 | LV_1510-4_0_3_line_25 |  | 21 | 24 | 0.017579 | 0.125 | 0.08 | 261 | 0 | 0.364 | 1 | 3 | cs | TRUE
26 | LV_1510-4_0_3_line_26 |  | 22 | 25 | 0.025727 | 0.125 | 0.08 | 261 | 0 | 0.364 | 1 | 1 | cs | TRUE
27 | LV_1510-4_0_3_line_27 |  | 23 | 26 | 0.0073546 | 0.125 | 0.08 | 261 | 0 | 0.364 | 1 | 3 | cs | TRUE
28 | LV_1510-4_0_3_line_28 |  | 24 | 27 | 0.00033637 | 0.125 | 0.08 | 261 | 0 | 0.364 | 1 | 3 | cs | TRUE
29 | LV_1510-4_0_3_line_29 |  | 26 | 28 | 0.0163 | 0.125 | 0.08 | 261 | 0 | 0.364 | 1 | 3 | cs | TRUE
30 | LV_1510-4_0_3_line_30 |  | 27 | 42 | 0.0074861 | 0.125 | 0.08 | 261 | 0 | 0.364 | 1 | 3 | cs | TRUE
31 | LV_1510-4_0_3_line_31 |  | 28 | 64 | 0.013826 | 0.125 | 0.08 | 261 | 0 | 0.364 | 1 | 3 | cs | TRUE
32 | LV_1510-4_0_3_line_32 |  | 30 | 31 | 0.01924 | 0.125 | 0.08 | 261 | 0 | 0.364 | 1 | 1 | cs | TRUE
33 | LV_1510-4_0_3_line_33 |  | 31 | 32 | 0.038781 | 0.125 | 0.08 | 261 | 0 | 0.364 | 1 | 1 | cs | TRUE
34 | LV_1510-4_0_3_line_34 |  | 32 | 33 | 0.01799 | 0.125 | 0.08 | 261 | 0 | 0.364 | 1 | 1 | cs | TRUE
35 | LV_1510-4_0_3_line_35 |  | 32 | 34 | 0.018164 | 0.125 | 0.08 | 261 | 0 | 0.364 | 1 | 1 | cs | TRUE
36 | LV_1510-4_0_3_line_36 |  | 33 | 35 | 0.037068 | 0.125 | 0.08 | 261 | 0 | 0.364 | 1 | 1 | cs | TRUE
37 | LV_1510-4_0_3_line_37 |  | 34 | 36 | 0.021098 | 0.125 | 0.08 | 261 | 0 | 0.364 | 1 | 1 | cs | TRUE
38 | LV_1510-4_0_3_line_38 |  | 35 | 54 | 0.015557 | 0.125 | 0.08 | 261 | 0 | 0.364 | 1 | 1 | cs | TRUE
39 | LV_1510-4_0_3_line_39 |  | 36 | 37 | 0.0064071 | 0.125 | 0.08 | 261 | 0 | 0.364 | 1 | 1 | cs | TRUE
40 | LV_1510-4_0_3_line_40 |  | 37 | 38 | 0.03872 | 0.125 | 0.08 | 261 | 0 | 0.364 | 1 | 1 | cs | TRUE
41 | LV_1510-4_0_3_line_41 |  | 38 | 39 | 0.035691 | 0.125 | 0.08 | 261 | 0 | 0.364 | 1 | 1 | cs | TRUE
42 | LV_1510-4_0_3_line_42 |  | 40 | 41 | 0.032558 | 0.125 | 0.08 | 261 | 0 | 0.364 | 1 | 1 | cs | TRUE
43 | LV_1510-4_0_3_line_43 |  | 41 | 42 | 0.020792 | 0.125 | 0.08 | 261 | 0 | 0.364 | 1 | 1 | cs | TRUE
44 | LV_1510-4_0_3_line_44 |  | 42 | 43 | 0.022069 | 0.125 | 0.08 | 261 | 0 | 0.364 | 1 | 3 | cs | TRUE
45 | LV_1510-4_0_3_line_45 |  | 43 | 44 | 0.022814 | 0.125 | 0.08 | 261 | 0 | 0.364 | 1 | 2 | cs | TRUE
46 | LV_1510-4_0_3_line_46 |  | 44 | 55 | 0.022429 | 0.125 | 0.08 | 261 | 0 | 0.364 | 1 | 1 | cs | TRUE
47 | LV_1510-4_0_3_line_47 |  | 45 | 51 | 0.015143 | 0.125 | 0.08 | 261 | 0 | 0.364 | 1 | 1 | cs | TRUE
48 | LV_1510-4_0_3_line_48 |  | 46 | 47 | 0.014318 | 0.125 | 0.08 | 261 | 0 | 0.364 | 1 | 1 | cs | TRUE
49 | LV_1510-4_0_3_line_49 |  | 47 | 50 | 0.022632 | 0.125 | 0.08 | 261 | 0 | 0.364 | 1 | 1 | cs | TRUE
50 | LV_1510-4_0_3_line_50 |  | 48 | 49 | 0.035328 | 0.125 | 0.08 | 261 | 0 | 0.364 | 1 | 1 | cs | TRUE
51 | LV_1510-4_0_3_line_51 |  | 49 | 50 | 0.011309 | 0.125 | 0.08 | 261 | 0 | 0.364 | 1 | 1 | cs | TRUE
52 | LV_1510-4_0_3_line_52 |  | 51 | 52 | 0.066546 | 0.125 | 0.08 | 261 | 0 | 0.364 | 1 | 1 | cs | TRUE
53 | LV_1510-4_0_3_line_53 |  | 51 | 53 | 0.022383 | 0.125 | 0.08 | 261 | 0 | 0.364 | 1 | 1 | cs | TRUE
54 | LV_1510-4_0_3_line_54 |  | 52 | 68 | 0.022487 | 0.125 | 0.08 | 261 | 0 | 0.364 | 1 | 1 | cs | TRUE
55 | LV_1510-4_0_3_line_55 |  | 52 | 69 | 0.043369 | 0.125 | 0.08 | 261 | 0 | 0.364 | 1 | 1 | cs | TRUE
56 | LV_1510-4_0_3_line_56 |  | 53 | 70 | 0.011185 | 0.125 | 0.08 | 261 | 0 | 0.364 | 1 | 1 | cs | TRUE
57 | LV_1510-4_0_3_line_57 |  | 54 | 55 | 0.007873 | 0.125 | 0.08 | 261 | 0 | 0.364 | 1 | 1 | cs | TRUE
58 | LV_1510-4_0_3_line_58 |  | 56 | 57 | 0.014911 | 0.125 | 0.08 | 261 | 0 | 0.364 | 1 | 3 | cs | TRUE
59 | LV_1510-4_0_3_line_59 |  | 56 | 58 | 0.002618 | 0.125 | 0.08 | 261 | 0 | 0.364 | 1 | 3 | cs | TRUE
60 | LV_1510-4_0_3_line_60 |  | 58 | 59 | 0.051212 | 0.125 | 0.08 | 261 | 0 | 0.364 | 1 | 3 | cs | TRUE
61 | LV_1510-4_0_3_line_61 |  | 58 | 60 | 0.018978 | 0.125 | 0.08 | 261 | 0 | 0.364 | 1 | 1 | cs | TRUE
62 | LV_1510-4_0_3_line_62 |  | 59 | 61 | 0.034691 | 0.125 | 0.08 | 261 | 0 | 0.364 | 1 | 1 | cs | TRUE
63 | LV_1510-4_0_3_line_63 |  | 59 | 62 | 0.084752 | 0.125 | 0.08 | 261 | 0 | 0.364 | 1 | 3 | cs | TRUE
64 | LV_1510-4_0_3_line_64 |  | 60 | 63 | 0.02384 | 0.125 | 0.08 | 261 | 0 | 0.364 | 1 | 1 | cs | TRUE
65 | LV_1510-4_0_3_line_65 |  | 62 | 78 | 0.028737 | 0.125 | 0.08 | 261 | 0 | 0.364 | 1 | 3 | cs | TRUE
66 | LV_1510-4_0_3_line_66 |  | 63 | 72 | 0.12922 | 0.125 | 0.08 | 261 | 0 | 0.364 | 1 | 1 | cs | TRUE
67 | LV_1510-4_0_3_line_67 |  | 64 | 65 | 0.028185 | 0.125 | 0.08 | 261 | 0 | 0.364 | 1 | 3 | cs | TRUE
68 | LV_1510-4_0_3_line_68 |  | 65 | 66 | 0.027951 | 0.125 | 0.08 | 261 | 0 | 0.364 | 1 | 3 | cs | TRUE
69 | LV_1510-4_0_3_line_69 |  | 65 | 67 | 0.017058 | 0.125 | 0.08 | 261 | 0 | 0.364 | 1 | 1 | cs | TRUE
70 | LV_1510-4_0_3_line_70 |  | 66 | 78 | 0.031812 | 0.125 | 0.08 | 261 | 0 | 0.364 | 1 | 3 | cs | TRUE
71 | LV_1510-4_0_3_line_71 |  | 67 | 94 | 0.010087 | 0.125 | 0.08 | 261 | 0 | 0.364 | 1 | 1 | cs | TRUE
72 | LV_1510-4_0_3_line_72 |  | 69 | 73 | 0.027446 | 0.125 | 0.08 | 261 | 0 | 0.364 | 1 | 1 | cs | TRUE
73 | LV_1510-4_0_3_line_73 |  | 69 | 71 | 0.038754 | 0.125 | 0.08 | 261 | 0 | 0.364 | 1 | 1 | cs | TRUE
74 | LV_1510-4_0_3_line_74 |  | 70 | 77 | 0.0053253 | 0.125 | 0.08 | 261 | 0 | 0.364 | 1 | 1 | cs | TRUE
75 | LV_1510-4_0_3_line_75 |  | 71 | 72 | 0.036905 | 0.125 | 0.08 | 261 | 0 | 0.364 | 1 | 1 | cs | TRUE
76 | LV_1510-4_0_3_line_76 |  | 72 | 74 | 0.058806 | 0.125 | 0.08 | 261 | 0 | 0.364 | 1 | 1 | cs | TRUE
77 | LV_1510-4_0_3_line_77 |  | 74 | 75 | 0.13941 | 0.125 | 0.08 | 261 | 0 | 0.364 | 1 | 1 | cs | TRUE
78 | LV_1510-4_0_3_line_78 |  | 74 | 76 | 0.044459 | 0.125 | 0.08 | 261 | 0 | 0.364 | 1 | 1 | cs | TRUE
79 | LV_1510-4_0_3_line_79 |  | 79 | 80 | 0.032329 | 0.125 | 0.08 | 261 | 0 | 0.364 | 1 | 1 | cs | TRUE
80 | LV_1510-4_0_3_line_80 |  | 79 | 81 | 0.047098 | 0.125 | 0.08 | 261 | 0 | 0.364 | 1 | 1 | cs | TRUE
81 | LV_1510-4_0_3_line_81 |  | 81 | 82 | 0.033977 | 0.125 | 0.08 | 261 | 0 | 0.364 | 1 | 1 | cs | TRUE
82 | LV_1510-4_0_3_line_82 |  | 82 | 86 | 0.048844 | 0.125 | 0.08 | 261 | 0 | 0.364 | 1 | 1 | cs | TRUE
83 | LV_1510-4_0_3_line_83 |  | 82 | 87 | 0.031221 | 0.125 | 0.08 | 261 | 0 | 0.364 | 1 | 1 | cs | TRUE
84 | LV_1510-4_0_3_line_84 |  | 83 | 84 | 0.064165 | 0.125 | 0.08 | 261 | 0 | 0.364 | 1 | 1 | cs | TRUE
85 | LV_1510-4_0_3_line_85 |  | 83 | 85 | 0.095339 | 0.125 | 0.08 | 261 | 0 | 0.364 | 1 | 1 | cs | TRUE
86 | LV_1510-4_0_3_line_86 |  | 84 | 91 | 0.045409 | 0.125 | 0.08 | 261 | 0 | 0.364 | 1 | 1 | cs | TRUE
87 | LV_1510-4_0_3_line_87 |  | 85 | 90 | 0.050157 | 0.125 | 0.08 | 261 | 0 | 0.364 | 1 | 1 | cs | TRUE
88 | LV_1510-4_0_3_line_88 |  | 86 | 88 | 0.0251 | 0.125 | 0.08 | 261 | 0 | 0.364 | 1 | 1 | cs | TRUE
89 | LV_1510-4_0_3_line_89 |  | 88 | 89 | 0.035297 | 0.125 | 0.08 | 261 | 0 | 0.364 | 1 | 1 | cs | TRUE
90 | LV_1510-4_0_3_line_90 |  | 89 | 90 | 0.041895 | 0.125 | 0.08 | 261 | 0 | 0.364 | 1 | 1 | cs | TRUE
91 | LV_1510-4_0_3_line_91 |  | 91 | 92 | 0.045564 | 0.125 | 0.08 | 261 | 0 | 0.364 | 1 | 1 | cs | TRUE
92 | LV_1510-4_0_3_line_92 |  | 92 | 93 | 0.026645 | 0.125 | 0.08 | 261 | 0 | 0.364 | 1 | 1 | cs | TRUE
93 | LV_1510-4_0_3_line_93 |  | 93 | 94 | 0.028436 | 0.125 | 0.08 | 261 | 0 | 0.364 | 1 | 1 | cs | TRUE
94 | LV_1510-4_0_3_line_94 |  | 93 | 95 | 0.027925 | 0.125 | 0.08 | 261 | 0 | 0.364 | 1 | 1 | cs | TRUE
95 | LV_1510-4_0_3_line_95 |  | 94 | 98 | 0.048617 | 0.125 | 0.08 | 261 | 0 | 0.364 | 1 | 1 | cs | TRUE
96 | LV_1510-4_0_3_line_96 |  | 95 | 99 | 0.010236 | 0.125 | 0.08 | 261 | 0 | 0.364 | 1 | 1 | cs | TRUE
97 | LV_1510-4_0_3_line_97 |  | 96 | 97 | 0.054846 | 0.125 | 0.08 | 261 | 0 | 0.364 | 1 | 1 | cs | TRUE
98 | LV_1510-4_0_3_line_98 |  | 97 | 98 | 0.0092113 | 0.125 | 0.08 | 261 | 0 | 0.364 | 1 | 1 | cs | TRUE

## trafo
| name | std_type | hv_bus | lv_bus | sn_mva | vn_hv_kv | vn_lv_kv | vk_percent | vkr_percent | pfe_kw | i0_percent | shift_degree | tap_side | tap_neutral | tap_min | tap_max | tap_step_percent | tap_step_degree | tap_pos | tap_phase_shifter | parallel | df | in_service
0 | LV_1510-4_0_3_trafo_41 | 0.63 MVA 20/0.4 kV | 100 | 57 | 0.63 | 20 | 0.4 | 6 | 1.206 | 1.65 | 0.2619 | 150 | hv | 0 | -2 | 2 | 2.5 | 0 | 0 | FALSE | 1 | 1 | TRUE

## line_geodata
| x0 | y0 | x1 | y1 | x2 | y2 | x3 | y3 | x4 | y4 | x5 | y5 | x6 | y6 | x7 | y7 | x8 | y8 | x9 | y9 | x10 | y10 | x11 | y11
0 | 2670729.4231 | 1206085.9102 | 2670729.0455 | 1206083.9695 | 2670725.4621 | 1206066.0827 | 2670721.8423 | 1206057.6902 | 2670719.2179 | 1206053.8679 | 2670715.4481 | 1206050.4211 | 2670712.8629 | 1206049.0081
1 | 2670694.0184 | 1206042.3958 | 2670708.1707 | 1206046.4436 | 2670712.8629 | 1206049.0081
2 | 2670694.0184 | 1206042.3958 | 2670685.0338 | 1206039.988 | 2670678.1598 | 1206036.6268 | 2670671.8702 | 1206032.7277 | 2670664.385 | 1206026.3797
3 | 2670694.0184 | 1206042.3958 | 2670696.4662 | 1206036.7213 | 2670697.2256 | 1206032.9724 | 2670696.1981 | 1206025.6358
4 | 2670664.385 | 1206026.3797 | 2670660.7239 | 1206020.8219 | 2670657.4398 | 1206013.6119 | 2670655.3818 | 1206006.2029
5 | 2670664.385 | 1206026.3797 | 2670665.9379 | 1206032.0571 | 2670671.6619 | 1206043.8988 | 2670678.1644 | 1206057.5869
6 | 2670696.1981 | 1206025.6358 | 2670694.3428 | 1206012.3876
7 | 2670647.5066 | 1205989.1682 | 2670650.9545 | 1205994.7569 | 2670653.9819 | 1206001.1633 | 2670655.3818 | 1206006.2029
8 | 2670693.088 | 1206003.4275 | 2670694.3428 | 1206012.3876
9 | 2670887.7724 | 1206104.5307 | 2670901.416 | 1206107.2054 | 2670908.4691 | 1206109.5573 | 2670911.7604 | 1206113.5766
10 | 2670911.7604 | 1206113.5766 | 2670921.2876 | 1206110.6212 | 2670927.5493 | 1206109.845
11 | 2670887.7724 | 1206104.5307 | 2670875.7629 | 1206103.8766 | 2670857.7817 | 1206106.5093
12 | 2670887.7724 | 1206104.5307 | 2670888.796 | 1206099.0394 | 2670904.9947 | 1206088.9477 | 2670906.7759 | 1206087.0578
13 | 2670927.5493 | 1206109.845 | 2670942.4022 | 1206108.0037 | 2670965.8332 | 1206107.434
14 | 2670909.6473 | 1206084.0111 | 2670906.7759 | 1206087.0578
15 | 2670995.3311 | 1206105.7428 | 2670976.1821 | 1206107.1823 | 2670965.8332 | 1206107.434
16 | 2670831.3116 | 1205979.1057 | 2670831.3116 | 1205979.1057 | 2670838.7456 | 1206000.0068 | 2670843.4066 | 1206011.6693 | 2670848.257 | 1206016.9856 | 2670860.644 | 1206029.0025
17 | 2670860.644 | 1206029.0025 | 2670909.6473 | 1206084.0111
18 | 2670831.3116 | 1205979.1057 | 2670830.0442 | 1205976.8594
19 | 2670909.6473 | 1206084.0111 | 2670919.9385 | 1206073.0932 | 2670929.2765 | 1206064.9546 | 2670929.7247 | 1206064.6481
20 | 2670459.8234 | 1205788.887 | 2670462.2804 | 1205796.2503 | 2670466.5197 | 1205804.4053 | 2670466.6954 | 1205804.635
21 | 2670458.5411 | 1205785.0437 | 2670459.8234 | 1205788.887
22 | 2670466.6954 | 1205804.635 | 2670472.5197 | 1205812.2476 | 2670477.0236 | 1205816.6701 | 2670484.7744 | 1205821.8203 | 2670493.2699 | 1205825.7452 | 2670493.2699 | 1205825.7452
23 | 2670458.5411 | 1205785.0437 | 2670476.1311 | 1205782.1417
24 | 2670458.5411 | 1205785.0437 | 2670454.6946 | 1205773.5148
25 | 2670493.2699 | 1205825.7452 | 2670507.3694 | 1205830.459 | 2670509.7954 | 1205831.6729
26 | 2670501.7304 | 1205779.8192 | 2670482.5019 | 1205781.0907 | 2670476.1311 | 1205782.1417
27 | 2670452.3669 | 1205766.5383 | 2670454.6946 | 1205773.5148
28 | 2670510.0962 | 1205831.8234 | 2670509.7954 | 1205831.6729
29 | 2670452.3669 | 1205766.5383 | 2670447.5141 | 1205751.9934 | 2670447.2729 | 1205751.0569
30 | 2670516.791 | 1205835.1731 | 2670510.0962 | 1205831.8234
31 | 2670447.2729 | 1205751.0569 | 2670443.8241 | 1205737.6683
32 | 2670647.5066 | 1205989.1682 | 2670647.5066 | 1205989.1682 | 2670634.4372 | 1205975.0481
33 | 2670608.094 | 1205946.5871 | 2670634.4372 | 1205975.0481
34 | 2670608.094 | 1205946.5871 | 2670595.9443 | 1205933.3199
35 | 2670608.094 | 1205946.5871 | 2670605.9311 | 1205959.0358 | 2670605.3761 | 1205964.5363
36 | 2670595.9443 | 1205933.3199 | 2670585.7994 | 1205922.2419 | 2670572.6563 | 1205910.6461 | 2670569.1789 | 1205907.7589
37 | 2670605.5853 | 1205985.4804 | 2670604.5449 | 1205980.4104 | 2670604.4319 | 1205973.8939 | 2670605.3761 | 1205964.5363
38 | 2670558.6176 | 1205896.5423 | 2670559.7984 | 1205898.7202 | 2670563.1883 | 1205902.7849 | 2670569.1789 | 1205907.7589
39 | 2670607.5408 | 1205991.5765 | 2670605.7387 | 1205986.228 | 2670605.5853 | 1205985.4804
40 | 2670607.5408 | 1205991.5765 | 2670608.7588 | 1205995.1915 | 2670622.2671 | 1206027.3769
41 | 2670634.2706 | 1206060.97 | 2670625.8099 | 1206035.8181 | 2670622.2671 | 1206027.3769
42 | 2670514.5295 | 1205887.4632 | 2670517.3875 | 1205883.8323 | 2670518.3176 | 1205872.7031 | 2670517.6361 | 1205855.9479
43 | 2670516.791 | 1205835.1731 | 2670517.6361 | 1205855.9479
44 | 2670516.791 | 1205835.1731 | 2670523.3134 | 1205839.3527 | 2670526.1522 | 1205841.7877 | 2670531.9505 | 1205850.6406
45 | 2670531.9505 | 1205850.6406 | 2670539.78 | 1205862.5948 | 2670543.9802 | 1205870.0118
46 | 2670554.8651 | 1205889.6211 | 2670549.9278 | 1205880.5146 | 2670543.9802 | 1205870.0118
47 | 2670822.6033 | 1205963.6707 | 2670830.0442 | 1205976.8594
48 | 2670941.5427 | 1206056.5658 | 2670929.7247 | 1206064.6481
49 | 2670941.5427 | 1206056.5658 | 2670955.4023 | 1206047.0873 | 2670960.6449 | 1206044.5125
50 | 2671004.8315 | 1206031.4808 | 2670992.2889 | 1206032.5722 | 2670978.6985 | 1206035.6459 | 2670970.796 | 1206039.5271
51 | 2670970.796 | 1206039.5271 | 2670960.6449 | 1206044.5125
52 | 2670795.6564 | 1205911.6081 | 2670798.4735 | 1205917.1449 | 2670826.3784 | 1205950.6408 | 2670828.1416 | 1205953.9638 | 2670828.6494 | 1205956.6826 | 2670828.2877 | 1205959.6023 | 2670826.7635 | 1205961.7745 | 2670824.417 | 1205963.381 | 2670822.6033 | 1205963.6707
53 | 2670822.6033 | 1205963.6707 | 2670819.8447 | 1205962.8264 | 2670817.4417 | 1205961.4971 | 2670812.4428 | 1205956.5125 | 2670805.1394 | 1205950.1405
54 | 2670795.6564 | 1205911.6081 | 2670791.8336 | 1205906.8599 | 2670790.4957 | 1205903.5864 | 2670787.64 | 1205891.0449
55 | 2670795.6564 | 1205911.6081 | 2670795.1986 | 1205908.523 | 2670795.5544 | 1205904.1801 | 2670796.5304 | 1205899.4888 | 2670803.6923 | 1205881.7961 | 2670805.174 | 1205876.7884 | 2670806.1133 | 1205870.062
56 | 2670796.0294 | 1205943.7092 | 2670802.069 | 1205947.4617 | 2670805.1394 | 1205950.1405
57 | 2670554.8651 | 1205889.6211 | 2670558.6176 | 1205896.5423
58 | 2670609.1488 | 1205775.7611 | 2670615.3442 | 1205789.3237
59 | 2670607.8445 | 1205773.4887 | 2670609.1488 | 1205775.7611
60 | 2670578.3779 | 1205734.2385 | 2670579.9092 | 1205742.395 | 2670583.2821 | 1205750.4731 | 2670585.5793 | 1205754.9697 | 2670589.2034 | 1205759.1818 | 2670594.1519 | 1205763.3095 | 2670603.9706 | 1205769.8296 | 2670607.4049 | 1205772.7164 | 2670607.8445 | 1205773.4887
61 | 2670607.8445 | 1205773.4887 | 2670626.7751 | 1205774.8264
62 | 2670578.3779 | 1205734.2385 | 2670574.107 | 1205699.8113
63 | 2670494.4754 | 1205746.2106 | 2670578.3779 | 1205734.2385
64 | 2670650.5562 | 1205776.5068 | 2670626.7751 | 1205774.8264
65 | 2670494.4754 | 1205746.2106 | 2670486.7672 | 1205733.5785 | 2670485.3262 | 1205730.6486 | 2670482.3587 | 1205720.3961
66 | 2670777.1605 | 1205802.3772 | 2670650.5562 | 1205776.5068
67 | 2670436.7935 | 1205710.3747 | 2670443.8241 | 1205737.6683
68 | 2670436.7935 | 1205710.3747 | 2670460.6766 | 1205701.4286 | 2670463.0662 | 1205700.8985
69 | 2670436.7935 | 1205710.3747 | 2670433.2094 | 1205693.6972
70 | 2670463.0662 | 1205700.8985 | 2670466.2439 | 1205700.1936 | 2670470.5902 | 1205700.5784 | 2670474.2944 | 1205702.5233 | 2670476.8735 | 1205705.0553 | 2670478.8584 | 1205708.3029 | 2670482.3587 | 1205720.3961
71 | 2670431.09 | 1205683.8355 | 2670433.2094 | 1205693.6972
72 | 2670806.1133 | 1205870.062 | 2670808.349 | 1205873.3128 | 2670814.6139 | 1205895.9677
73 | 2670806.1133 | 1205870.062 | 2670787.7223 | 1205841.1373 | 2670785.7467 | 1205837.1195
74 | 2670796.0294 | 1205943.7092 | 2670791.5061 | 1205940.8988
75 | 2670777.1605 | 1205802.3772 | 2670776.4002 | 1205815.1761 | 2670776.5594 | 1205818.4355 | 2670785.7467 | 1205837.1195
76 | 2670777.1605 | 1205802.3772 | 2670822.6901 | 1205765.1581
77 | 2670822.6901 | 1205765.1581 | 2670950.5485 | 1205820.7315
78 | 2670829.1265 | 1205722.4003 | 2670830.9764 | 1205727.8915 | 2670831.4693 | 1205733.1451 | 2670831.3187 | 1205738.1464 | 2670828.6748 | 1205748.1434 | 2670822.9878 | 1205764.5972 | 2670822.6901 | 1205765.1581
79 | 2670164.409 | 1205249.5021 | 2670170.7164 | 1205250.8385 | 2670182.9962 | 1205256.4751 | 2670190.1975 | 1205259.9174 | 2670194.4595 | 1205260.9632
80 | 2670156.8175 | 1205295.9847 | 2670164.409 | 1205249.5021
81 | 2670181.2739 | 1205319.5046 | 2670166.9167 | 1205306.817 | 2670157.6444 | 1205297.0688 | 2670156.8175 | 1205295.9847
82 | 2670181.2739 | 1205319.5046 | 2670193.4673 | 1205329.8876 | 2670206.2207 | 1205341.1666 | 2670218.1172 | 1205351.5691
83 | 2670211.137 | 1205327.3826 | 2670203.8245 | 1205324.3504 | 2670195.4761 | 1205322.7179 | 2670188.1616 | 1205320.4973 | 2670183.9963 | 1205318.9251 | 2670181.2739 | 1205319.5046
84 | 2670373.0529 | 1205555.4615 | 2670405.8394 | 1205500.3055
85 | 2670405.8394 | 1205500.3055 | 2670316.654 | 1205466.6086
86 | 2670406.317 | 1205586.3725 | 2670373.0529 | 1205555.4615
87 | 2670289.0533 | 1205424.7656 | 2670313.1307 | 1205462.2763 | 2670316.654 | 1205466.6086
88 | 2670218.1172 | 1205351.5691 | 2670237.0128 | 1205368.0915
89 | 2670237.0128 | 1205368.0915 | 2670243.6868 | 1205373.9272 | 2670259.1422 | 1205388.9293 | 2670262.4921 | 1205392.4949
90 | 2670262.4921 | 1205392.4949 | 2670276.5489 | 1205407.4566 | 2670285.7842 | 1205419.6727 | 2670289.0533 | 1205424.7656
91 | 2670406.317 | 1205586.3725 | 2670409.8285 | 1205596.9203 | 2670412.7154 | 1205605.6042 | 2670415.5424 | 1205616.7888 | 2670418.9168 | 1205630.1279
92 | 2670424.2809 | 1205656.2272 | 2670418.9727 | 1205630.3487 | 2670418.9168 | 1205630.1279
93 | 2670424.2809 | 1205656.2272 | 2670431.09 | 1205683.8355
94 | 2670424.2809 | 1205656.2272 | 2670421.0685 | 1205653.2208 | 2670406.957 | 1205638.512 | 2670405.0244 | 1205635.9877
95 | 2670431.09 | 1205683.8355 | 2670437.9539 | 1205682.3044 | 2670440.8564 | 1205680.6376 | 2670443.3608 | 1205679.1885 | 2670444.7567 | 1205677.5595 | 2670447.1014 | 1205674.8188 | 2670449.0224 | 1205669.3159 | 2670450.3196 | 1205661.2262 | 2670452.1153 | 1205657.9565 | 2670456.7191 | 1205654.5754 | 2670461.1569 | 1205652.3708 | 2670462.2231 | 1205651.8829
96 | 2670405.0244 | 1205635.9877 | 2670403.7425 | 1205638.9077 | 2670405.0946 | 1205645.8237
97 | 2670470.5992 | 1205648.0503 | 2670507.9919 | 1205607.9268
98 | 2670462.2231 | 1205651.8829 | 2670470.5992 | 1205648.0503

## bus_geodata
| x | y | coords
0 | 2670729.4231 | 1206085.9103
1 | 2670712.8629 | 1206049.0081
2 | 2670694.0184 | 1206042.3958
3 | 2670664.385 | 1206026.3797
4 | 2670696.1981 | 1206025.6358
5 | 2670655.3818 | 1206006.2029
6 | 2670678.1644 | 1206057.5869
7 | 2670694.3428 | 1206012.3876
8 | 2670911.7604 | 1206113.5766
9 | 2670887.7724 | 1206104.5307
10 | 2670927.5493 | 1206109.845
11 | 2670857.7817 | 1206106.5093
12 | 2670906.7759 | 1206087.0578
13 | 2670965.8332 | 1206107.434
14 | 2670860.644 | 1206029.0025
15 | 2670831.3116 | 1205979.1057
16 | 2670909.6473 | 1206084.0111
17 | 2670995.3311 | 1206105.7428
18 | 2670459.8234 | 1205788.887
19 | 2670466.6954 | 1205804.635
20 | 2670458.5411 | 1205785.0437
21 | 2670493.2699 | 1205825.7452
22 | 2670476.1311 | 1205782.1417
23 | 2670454.6946 | 1205773.5148
24 | 2670509.7954 | 1205831.6729
25 | 2670501.7304 | 1205779.8192
26 | 2670452.3669 | 1205766.5383
27 | 2670510.0962 | 1205831.8234
28 | 2670447.2729 | 1205751.0569
29 | 2670693.088 | 1206003.4275
30 | 2670647.5066 | 1205989.1682
31 | 2670634.4372 | 1205975.0481
32 | 2670608.094 | 1205946.5871
33 | 2670595.9443 | 1205933.3199
34 | 2670605.3761 | 1205964.5363
35 | 2670569.1789 | 1205907.7589
36 | 2670605.5853 | 1205985.4804
37 | 2670607.5408 | 1205991.5765
38 | 2670622.2671 | 1206027.3769
39 | 2670634.2706 | 1206060.97
40 | 2670514.5295 | 1205887.4632
41 | 2670517.6361 | 1205855.9479
42 | 2670516.791 | 1205835.1731
43 | 2670531.9505 | 1205850.6406
44 | 2670543.9802 | 1205870.0118
45 | 2670830.0442 | 1205976.8594
46 | 2670929.7247 | 1206064.6481
47 | 2670941.5427 | 1206056.5658
48 | 2671004.8315 | 1206031.4808
49 | 2670970.796 | 1206039.5271
50 | 2670960.6449 | 1206044.5125
51 | 2670822.6033 | 1205963.6707
52 | 2670795.6564 | 1205911.6081
53 | 2670805.1394 | 1205950.1405
54 | 2670558.6176 | 1205896.5423
55 | 2670554.8651 | 1205889.6211
56 | 2670609.1488 | 1205775.7611
57 | 2670615.3442 | 1205789.3237
58 | 2670607.8445 | 1205773.4887
59 | 2670578.3779 | 1205734.2385
60 | 2670626.7751 | 1205774.8264
61 | 2670574.107 | 1205699.8113
62 | 2670494.4754 | 1205746.2106
63 | 2670650.5562 | 1205776.5068
64 | 2670443.8241 | 1205737.6683
65 | 2670436.7935 | 1205710.3747
66 | 2670463.0662 | 1205700.8985
67 | 2670433.2094 | 1205693.6972
68 | 2670787.64 | 1205891.0449
69 | 2670806.1133 | 1205870.062
70 | 2670796.0294 | 1205943.7092
71 | 2670785.7467 | 1205837.1195
72 | 2670777.1605 | 1205802.3772
73 | 2670814.6139 | 1205895.9677
74 | 2670822.6901 | 1205765.1581
75 | 2670950.5485 | 1205820.7315
76 | 2670829.1265 | 1205722.4003
77 | 2670791.5061 | 1205940.8988
78 | 2670482.3587 | 1205720.3961
79 | 2670164.409 | 1205249.5021
80 | 2670194.4595 | 1205260.9632
81 | 2670156.8175 | 1205295.9847
82 | 2670181.2739 | 1205319.5046
83 | 2670405.8394 | 1205500.3055
84 | 2670373.0529 | 1205555.4615
85 | 2670316.654 | 1205466.6086
86 | 2670218.1172 | 1205351.5691
87 | 2670211.137 | 1205327.3826
88 | 2670237.0128 | 1205368.0915
89 | 2670262.4921 | 1205392.4949
90 | 2670289.0533 | 1205424.7656
91 | 2670406.317 | 1205586.3725
92 | 2670418.9168 | 1205630.1279
93 | 2670424.2809 | 1205656.2272
94 | 2670431.09 | 1205683.8355
95 | 2670405.0244 | 1205635.9877
96 | 2670507.9919 | 1205607.9268
97 | 2670470.5992 | 1205648.0503
98 | 2670462.2231 | 1205651.8829
99 | 2670405.0946 | 1205645.8237
100 | 2670609.1488 | 1205775.7611

## line_std_types
| c_nf_per_km | r_ohm_per_km | x_ohm_per_km | max_i_ka | type | q_mm2 | alpha | voltage_rating
NAYY 4x50 SE | 210 | 0.642 | 0.083 | 0.142 | cs | 50 | 0.00403 | LV
NAYY 4x120 SE | 264 | 0.225 | 0.08 | 0.242 | cs | 120 | 0.00403 | LV
NAYY 4x150 SE | 261 | 0.208 | 0.08 | 0.27 | cs | 150 | 0.00403 | LV
NA2XS2Y 1x95 RM/25 12/20 kV | 216 | 0.313 | 0.132 | 0.252 | cs | 95 | 0.00403 | MV
NA2XS2Y 1x185 RM/25 12/20 kV | 273 | 0.161 | 0.117 | 0.362 | cs | 185 | 0.00403 | MV
NA2XS2Y 1x240 RM/25 12/20 kV | 304 | 0.122 | 0.112 | 0.421 | cs | 240 | 0.00403 | MV
NA2XS2Y 1x95 RM/25 6/10 kV | 315 | 0.313 | 0.123 | 0.249 | cs | 95 | 0.00403 | MV
NA2XS2Y 1x185 RM/25 6/10 kV | 406 | 0.161 | 0.11 | 0.358 | cs | 185 | 0.00403 | MV
NA2XS2Y 1x240 RM/25 6/10 kV | 456 | 0.122 | 0.105 | 0.416 | cs | 240 | 0.00403 | MV
NA2XS2Y 1x150 RM/25 12/20 kV | 250 | 0.206 | 0.116 | 0.319 | cs | 150 | 0.00403 | MV
NA2XS2Y 1x120 RM/25 12/20 kV | 230 | 0.253 | 0.119 | 0.283 | cs | 120 | 0.00403 | MV
NA2XS2Y 1x70 RM/25 12/20 kV | 190 | 0.443 | 0.132 | 0.22 | cs | 70 | 0.00403 | MV
NA2XS2Y 1x150 RM/25 6/10 kV | 360 | 0.206 | 0.11 | 0.315 | cs | 150 | 0.00403 | MV
NA2XS2Y 1x120 RM/25 6/10 kV | 340 | 0.253 | 0.113 | 0.28 | cs | 120 | 0.00403 | MV
NA2XS2Y 1x70 RM/25 6/10 kV | 280 | 0.443 | 0.123 | 0.217 | cs | 70 | 0.00403 | MV
N2XS(FL)2Y 1x120 RM/35 64/110 kV | 112 | 0.153 | 0.166 | 0.366 | cs | 120 | 0.00393 | HV
N2XS(FL)2Y 1x185 RM/35 64/110 kV | 125 | 0.099 | 0.156 | 0.457 | cs | 185 | 0.00393 | HV
N2XS(FL)2Y 1x240 RM/35 64/110 kV | 135 | 0.075 | 0.149 | 0.526 | cs | 240 | 0.00393 | HV
N2XS(FL)2Y 1x300 RM/35 64/110 kV | 144 | 0.06 | 0.144 | 0.588 | cs | 300 | 0.00393 | HV
15-AL1/3-ST1A 0.4 | 11 | 1.8769 | 0.35 | 0.105 | ol | 16 | 0.00403 | LV
24-AL1/4-ST1A 0.4 | 11.25 | 1.2012 | 0.335 | 0.14 | ol | 24 | 0.00403 | LV
48-AL1/8-ST1A 0.4 | 12.2 | 0.5939 | 0.3 | 0.21 | ol | 48 | 0.00403 | LV
94-AL1/15-ST1A 0.4 | 13.2 | 0.306 | 0.29 | 0.35 | ol | 94 | 0.00403 | LV
34-AL1/6-ST1A 10.0 | 9.7 | 0.8342 | 0.36 | 0.17 | ol | 34 | 0.00403 | MV
48-AL1/8-ST1A 10.0 | 10.1 | 0.5939 | 0.35 | 0.21 | ol | 48 | 0.00403 | MV
70-AL1/11-ST1A 10.0 | 10.4 | 0.4132 | 0.339 | 0.29 | ol | 70 | 0.00403 | MV
94-AL1/15-ST1A 10.0 | 10.75 | 0.306 | 0.33 | 0.35 | ol | 94 | 0.00403 | MV
122-AL1/20-ST1A 10.0 | 11.1 | 0.2376 | 0.323 | 0.41 | ol | 122 | 0.00403 | MV
149-AL1/24-ST1A 10.0 | 11.25 | 0.194 | 0.315 | 0.47 | ol | 149 | 0.00403 | MV
34-AL1/6-ST1A 20.0 | 9.15 | 0.8342 | 0.382 | 0.17 | ol | 34 | 0.00403 | MV
48-AL1/8-ST1A 20.0 | 9.5 | 0.5939 | 0.372 | 0.21 | ol | 48 | 0.00403 | MV
70-AL1/11-ST1A 20.0 | 9.7 | 0.4132 | 0.36 | 0.29 | ol | 70 | 0.00403 | MV
94-AL1/15-ST1A 20.0 | 10 | 0.306 | 0.35 | 0.35 | ol | 94 | 0.00403 | MV
122-AL1/20-ST1A 20.0 | 10.3 | 0.2376 | 0.344 | 0.41 | ol | 122 | 0.00403 | MV
149-AL1/24-ST1A 20.0 | 10.5 | 0.194 | 0.337 | 0.47 | ol | 149 | 0.00403 | MV
184-AL1/30-ST1A 20.0 | 10.75 | 0.1571 | 0.33 | 0.535 | ol | 184 | 0.00403 | MV
243-AL1/39-ST1A 20.0 | 11 | 0.1188 | 0.32 | 0.645 | ol | 243 | 0.00403 | MV
48-AL1/8-ST1A 110.0 | 8 | 0.5939 | 0.46 | 0.21 | ol | 48 | 0.00403 | HV
70-AL1/11-ST1A 110.0 | 8.4 | 0.4132 | 0.45 | 0.29 | ol | 70 | 0.00403 | HV
94-AL1/15-ST1A 110.0 | 8.65 | 0.306 | 0.44 | 0.35 | ol | 94 | 0.00403 | HV
122-AL1/20-ST1A 110.0 | 8.5 | 0.2376 | 0.43 | 0.41 | ol | 122 | 0.00403 | HV
149-AL1/24-ST1A 110.0 | 8.75 | 0.194 | 0.41 | 0.47 | ol | 149 | 0.00403 | HV
184-AL1/30-ST1A 110.0 | 8.8 | 0.1571 | 0.4 | 0.535 | ol | 184 | 0.00403 | HV
243-AL1/39-ST1A 110.0 | 9 | 0.1188 | 0.39 | 0.645 | ol | 243 | 0.00403 | HV
305-AL1/39-ST1A 110.0 | 9.2 | 0.0949 | 0.38 | 0.74 | ol | 305 | 0.00403 | HV
490-AL1/64-ST1A 110.0 | 9.75 | 0.059 | 0.37 | 0.96 | ol | 490 | 0.00403 | HV
679-AL1/86-ST1A 110.0 | 9.95 | 0.042 | 0.36 | 1.15 | ol | 679 | 0.00403 | HV
490-AL1/64-ST1A 220.0 | 10 | 0.059 | 0.285 | 0.96 | ol | 490 | 0.00403 | HV
679-AL1/86-ST1A 220.0 | 11.7 | 0.042 | 0.275 | 1.15 | ol | 679 | 0.00403 | HV
490-AL1/64-ST1A 380.0 | 11 | 0.059 | 0.253 | 0.96 | ol | 490 | 0.00403 | HV
679-AL1/86-ST1A 380.0 | 14.6 | 0.042 | 0.25 | 1.15 | ol | 679 | 0.00403 | HV

## trafo_std_types
| i0_percent | pfe_kw | vkr_percent | sn_mva | vn_lv_kv | vn_hv_kv | vk_percent | shift_degree | vector_group | tap_side | tap_neutral | tap_min | tap_max | tap_step_degree | tap_step_percent | tap_phase_shifter
160 MVA 380/110 kV | 0.06 | 60 | 0.25 | 160 | 110 | 380 | 12.2 | 0 | Yy0 | hv | 0 | -9 | 9 | 0 | 1.5 | FALSE
100 MVA 220/110 kV | 0.06 | 55 | 0.26 | 100 | 110 | 220 | 12 | 0 | Yy0 | hv | 0 | -9 | 9 | 0 | 1.5 | FALSE
63 MVA 110/20 kV | 0.04 | 22 | 0.32 | 63 | 20 | 110 | 18 | 150 | YNd5 | hv | 0 | -9 | 9 | 0 | 1.5 | FALSE
40 MVA 110/20 kV | 0.05 | 18 | 0.34 | 40 | 20 | 110 | 16.2 | 150 | YNd5 | hv | 0 | -9 | 9 | 0 | 1.5 | FALSE
25 MVA 110/20 kV | 0.07 | 14 | 0.41 | 25 | 20 | 110 | 12 | 150 | YNd5 | hv | 0 | -9 | 9 | 0 | 1.5 | FALSE
63 MVA 110/10 kV | 0.04 | 22 | 0.32 | 63 | 10 | 110 | 18 | 150 | YNd5 | hv | 0 | -9 | 9 | 0 | 1.5 | FALSE
40 MVA 110/10 kV | 0.05 | 18 | 0.34 | 40 | 10 | 110 | 16.2 | 150 | YNd5 | hv | 0 | -9 | 9 | 0 | 1.5 | FALSE
25 MVA 110/10 kV | 0.07 | 14 | 0.41 | 25 | 10 | 110 | 12 | 150 | YNd5 | hv | 0 | -9 | 9 | 0 | 1.5 | FALSE
0.25 MVA 20/0.4 kV | 0.32 | 0.8 | 1.44 | 0.25 | 0.4 | 20 | 6 | 150 | Yzn5 | hv | 0 | -2 | 2 | 0 | 2.5 | FALSE
0.4 MVA 20/0.4 kV | 0.3375 | 1.35 | 1.425 | 0.4 | 0.4 | 20 | 6 | 150 | Dyn5 | hv | 0 | -2 | 2 | 0 | 2.5 | FALSE
0.63 MVA 20/0.4 kV | 0.2619 | 1.65 | 1.206 | 0.63 | 0.4 | 20 | 6 | 150 | Dyn5 | hv | 0 | -2 | 2 | 0 | 2.5 | FALSE
0.25 MVA 10/0.4 kV | 0.24 | 0.6 | 1.2 | 0.25 | 0.4 | 10 | 4 | 150 | Dyn5 | hv | 0 | -2 | 2 | 0 | 2.5 | FALSE
0.4 MVA 10/0.4 kV | 0.2375 | 0.95 | 1.325 | 0.4 | 0.4 | 10 | 4 | 150 | Dyn5 | hv | 0 | -2 | 2 | 0 | 2.5 | FALSE
0.63 MVA 10/0.4 kV | 0.1873 | 1.18 | 1.0794 | 0.63 | 0.4 | 10 | 4 | 150 | Dyn5 | hv | 0 | -2 | 2 | 0 | 2.5 | FALSE

## trafo3w_std_types
| sn_hv_mva | sn_mv_mva | sn_lv_mva | vn_hv_kv | vn_mv_kv | vn_lv_kv | vk_hv_percent | vk_mv_percent | vk_lv_percent | vkr_hv_percent | vkr_mv_percent | vkr_lv_percent | pfe_kw | i0_percent | shift_mv_degree | shift_lv_degree | vector_group | tap_side | tap_neutral | tap_min | tap_max | tap_step_percent
63/25/38 MVA 110/20/10 kV | 63 | 25 | 38 | 110 | 20 | 10 | 10.4 | 10.4 | 10.4 | 0.28 | 0.32 | 0.35 | 35 | 0.89 | 0 | 0 | YN0yn0yn0 | hv | 0 | -10 | 10 | 1.2
63/25/38 MVA 110/10/10 kV | 63 | 25 | 38 | 110 | 10 | 10 | 10.4 | 10.4 | 10.4 | 0.28 | 0.32 | 0.35 | 35 | 0.89 | 0 | 0 | YN0yn0yn0 | hv | 0 | -10 | 10 | 1.2

## fuse_std_types
| fuse_type | i_rated_a | t_avg | t_min | t_total | x_avg | x_min | x_total
HV 100A | HV 100A | 100 | 0 | [10.0, 3.64, 0.854, 0.281, 0.1, 0.0531, 0.022, 0.01] | [10.0, 4.267, 1.21, 0.403, 0.1, 0.058, 0.022, 0.01] | 0 | [300.0, 350.0, 450.0, 550.0, 700.0, 850.0, 1200.0, 1752.0] | [600.0, 700.0, 900.0, 1150.0, 1665.0, 2000.0, 3000.0, 4313.0]
HV 10A | HV 10A | 10 | 0 | [10.0, 1675.0, 0.344, 0.156, 0.1, 0.0417, 0.0171, 0.01] | [10.0, 1.3, 0.3, 0.155, 0.1, 0.0555, 0.023, 0.01] | 0 | [30.0, 32.0, 35.0, 37.0, 39.0, 50.0, 70.0, 88.0] | [60.0, 70.0, 80.0, 87.0, 94.0, 110.0, 150.0, 216.0]
HV 125A | HV 125A | 125 | 0 | [10.0, 1.82, 0.344, 0.1, 0.0467, 0.0269, 0.01] | [10.0, 2.478, 0.426, 0.1, 0.0427, 0.0211, 0.01] | 0 | [375.0, 500.0, 700.0, 925.0, 1200.0, 1500.0, 2341.0] | [750.0, 1000.0, 1500.0, 2200.0, 3000.0, 4000.0, 5765.0]
HV 160A | HV 160A | 160 | 0 | [10.0, 4.15, 1.03, 0.198, 0.1, 0.051, 0.0172, 0.01] | [10.0, 2.3, 0.734, 0.274, 0.1, 0.046, 0.0177, 0.01] | 0 | [480.0, 550.0, 700.0, 1000.0, 1260.0, 1600.0, 2500.0, 3227.0] | [960.0, 1300.0, 1700.0, 2200.0, 2996.0, 4000.0, 6000.0, 7946.0]
HV 16A | HV 16A | 16 | 0 | [10.0, 0.352, 0.164, 0.1, 0.0649, 0.0342, 0.01] | [10.0, 2.34, 0.722, 0.181, 0.1, 0.055, 0.0296, 0.01] | 0 | [48.0, 60.0, 65.0, 71.0, 80.0, 100.0, 162.0] | [96.0, 110.0, 125.0, 150.0, 168.0, 200.0, 250.0, 398.0]
HV 200A | HV 200A | 200 | 0 | [10.0, 4.267, 1.21, 0.403, 0.1, 0.058, 0.022, 0.01] | [10.0, 3.73, 1.654, 0.328, 0.1, 0.0531, 0.019, 0.01] | 0 | [600.0, 700.0, 900.0, 1150.0, 1665.0, 2000.0, 3000.0, 4313.0] | [1200.0, 1500.0, 1800.0, 2700.0, 3960.0, 5000.0, 7500.0, 10620.0]
HV 20A | HV 20A | 20 | 0 | [10.0, 1.3, 0.3, 0.155, 0.1, 0.0555, 0.023, 0.01] | [10.0, 1.3, 0.161, 0.1, 0.0611, 0.0399, 0.0141, 0.01] | 0 | [60.0, 70.0, 80.0, 87.0, 94.0, 110.0, 150.0, 216.0] | [120.0, 150.0, 200.0, 223.0, 260.0, 300.0, 450.0, 532.0]
HV 25A | HV 25A | 25 | 0 | [10.0, 2.512, 0.833, 0.299, 0.1, 0.0372, 0.0223, 0.01] | [10.0, 3.125, 0.597, 0.198, 0.1, 0.0378, 0.022, 0.01] | 0 | [75.0, 82.0, 90.0, 100.0, 124.0, 170.0, 200.0, 289.0] | [150.0, 170.0, 210.0, 250.0, 294.0, 400.0, 500.0, 711.0]
HV 31.5A | HV 31.5A | 31.5 | 0 | [10.0, 2.34, 0.722, 0.181, 0.1, 0.055, 0.0296, 0.01] | [10.0, 2.84, 0.368, 0.164, 0.1, 0.0621, 0.0378, 0.0195, 0.01] | 0 | [95.0, 110.0, 125.0, 150.0, 165.0, 200.0, 250.0, 390.0] | [189.0, 220.0, 300.0, 350.0, 393.0, 450.0, 530.0, 700.0, 960.0]
HV 40A | HV 40A | 40 | 0 | [10.0, 1.3, 0.161, 0.1, 0.0611, 0.0399, 0.0141, 0.01] | [10.0, 2.05, 0.369, 0.198, 0.1, 0.051, 0.0298, 0.01] | 0 | [120.0, 150.0, 200.0, 223.0, 260.0, 300.0, 450.0, 532.0] | [240.0, 300.0, 400.0, 450.0, 530.0, 650.0, 800.0, 1311.0]
HV 50A | HV 50A | 50 | 0 | [10.0, 3.215, 0.597, 0.198, 0.1, 0.0378, 0.022, 0.01] | [10.0, 3.64, 0.854, 0.281, 0.1, 0.0531, 0.022, 0.01] | 0 | [150.0, 170.0, 210.0, 250.0, 294.0, 400.0, 500.0, 711.0] | [300.0, 350.0, 450.0, 550.0, 700.0, 850.0, 1200.0, 1752.0]
HV 6.3A | HV 6.3A | 6.3 | 0 | [10.0, 1.39, 0.344, 0.168, 0.1, 0.056, 0.0263, 0.01] | [10.0, 1.711, 0.516, 0.198, 0.1, 0.0634, 0.0303, 0.01] | 0 | [19.0, 19.5, 20.4, 20.8, 22.0, 25.0, 32.0, 48.0] | [38.0, 40.0, 43.0, 48.0, 53.0, 60.0, 75.0, 118.0]
HV 63A | HV 63A | 63 | 0 | [10.0, 2.84, 0.368, 0.164, 0.1, 0.0621, 0.0378, 0.0195, 0.01] | [10.0, 1.82, 0.344, 0.1, 0.0467, 0.0269, 0.01] | 0 | [189.0, 220.0, 300.0, 350.0, 393.0, 450.0, 530.0, 700.0, 961.0] | [378.0, 500.0, 700.0, 934.0, 1200.0, 1500.0, 2366.0]
HV 80A | HV 80A | 80 | 0 | [10.0, 2.05, 0.369, 0.198, 0.1, 0.051, 0.0298, 0.01] | [10.0, 4.15, 1.03, 0.198, 0.1, 0.051, 0.0172, 0.01] | 0 | [240.0, 300.0, 400.0, 450.0, 530.0, 650.0, 800.0, 1311.0] | [480.0, 550.0, 700.0, 1000.0, 1260.0, 1600.0, 2500.0, 3227.0]
Siemens NH-1-100 | Siemens NH-1-100 | 100 | [5400.0, 2000.0, 400.0, 20.0, 1.0, 0.2, 0.012, 0.004] | 0 | 0 | [150.0, 190.0, 250.0, 430.0, 900.0, 1250.0, 2700.0, 3600.0] | 0 | 0
Siemens NH-1-125 | Siemens NH-1-125 | 125 | [4800.0, 120.0, 7.0, 0.1, 0.004] | 0 | 0 | [180.0, 400.0, 740.0, 2000.0, 4250.0] | 0 | 0
Siemens NH-1-16 | Siemens NH-1-16 | 16 | [4000.0, 400.0, 2.0, 0.1, 0.04, 0.01] | 0 | 0 | [26.0, 35.0, 75.0, 150.0, 200.0, 300.0] | 0 | 0
Siemens NH-1-160 | Siemens NH-1-160 | 160 | [4800.0, 120.0, 7.0, 0.1, 0.004] | 0 | 0 | [210.0, 500.0, 900.0, 2300.0, 5000.0] | 0 | 0
Siemens NH-1-25 | Siemens NH-1-25 | 25 | [4000.0, 1000.0, 10.0, 0.2, 0.02, 0.01] | 0 | 0 | [40.0, 50.0, 100.0, 210.0, 400.0, 500.0] | 0 | 0
Siemens NH-1-50 | Siemens NH-1-50 | 50 | [4000.0, 40.0, 4.0, 1.0, 0.02, 0.01] | 0 | 0 | [86.0, 200.0, 300.0, 400.0, 1000.0, 1280.0] | 0 | 0
Siemens NH-1-63 | Siemens NH-1-63 | 63 | [4000.0, 100.0, 10.0, 2.0, 0.04, 0.01] | 0 | 0 | [100.0, 200.0, 300.0, 400.0, 1000.0, 1500.0] | 0 | 0
Siemens NH-1-80 | Siemens NH-1-80 | 80 | [4800.0, 120.0, 7.0, 0.1, 0.01] | 0 | 0 | [150.58, 250.0, 450.0, 1150.0, 2470.0] | 0 | 0
Siemens NH-2-1000 | Siemens NH-2-1000 | 1000 | [4800.0, 120.0, 7.0, 0.1, 0.004] | 0 | 0 | [1900.0, 3500.0, 8400.0, 24000.0, 52000.0] | 0 | 0
Siemens NH-2-200 | Siemens NH-2-200 | 200 | [4800.0, 120.0, 7.0, 0.1, 0.004] | 0 | 0 | [280.0, 650.0, 1200.0, 3000.0, 7000.0] | 0 | 0
Siemens NH-2-224 | Siemens NH-2-224 | 224 | [4800.0, 120.0, 7.0, 0.2, 0.04, 0.004] | 0 | 0 | [400.0, 750.0, 1453.0, 3025.0, 4315.0, 7600.0] | 0 | 0
Siemens NH-2-250 | Siemens NH-2-250 | 250 | [4800.0, 120.0, 7.0, 0.1, 0.004] | 0 | 0 | [450.0, 800.0, 1650.0, 4000.0, 8500.0] | 0 | 0
Siemens NH-2-315 | Siemens NH-2-315 | 315 | [4800.0, 120.0, 7.0, 0.1, 0.004] | 0 | 0 | [550.0, 920.0, 1900.0, 5000.0, 11000.0] | 0 | 0
Siemens NH-2-355 | Siemens NH-2-355 | 355 | [4800.0, 120.0, 6.0, 0.1, 0.004] | 0 | 0 | [650.0, 1116.27, 2350.0, 5840.0, 12790.0] | 0 | 0
Siemens NH-2-400 | Siemens NH-2-400 | 400 | [4800.0, 120.0, 7.0, 0.1, 0.004] | 0 | 0 | [720.0, 1350.0, 2800.0, 6500.0, 15000.0] | 0 | 0
Siemens NH-2-425 | Siemens NH-2-425 | 425 | [4800.0, 120.0, 7.0, 0.1, 0.004] | 0 | 0 | [850.0, 1500.0, 3050.0, 7500.0, 16500.0] | 0 | 0
Siemens NH-2-630 | Siemens NH-2-630 | 630 | [4800.0, 120.0, 7.0, 0.1, 0.004] | 0 | 0 | [1200.0, 2000.0, 4800.0, 12000.0, 26000.0] | 0 | 0

## res_bus
| vm_pu | va_degree | p_mw | q_mvar
0 | 0.97037 | -0.57233 | 0.0033618 | 0.00084255
1 | 0.9705 | -0.56972 | 0.0025378 | 0.00063603
2 | 0.97061 | -0.56753 | 0 | 0
3 | 0.97121 | -0.55572 | 0 | 0
4 | 0.9704 | -0.57166 | 0.0036131 | 0.00090553
5 | 0.97179 | -0.54419 | 0.0043514 | 0.0010906
6 | 0.97091 | -0.5616 | 0.0093109 | 0.0023335
7 | 0.97029 | -0.57394 | 0.0032766 | 0.00082119
8 | 0.97381 | -0.50389 | 0 | 0
9 | 0.97434 | -0.4935 | 0 | 0
10 | 0.97349 | -0.51029 | 0.015088 | 0.0037813
11 | 0.97425 | -0.49522 | 0.0030987 | 0.00077662
12 | 0.97496 | -0.48126 | 0.002625 | 0.00065788
13 | 0.97326 | -0.51473 | 0.0028994 | 0.00072667
14 | 0.97794 | -0.42274 | 0.00062305 | 0.00015615
15 | 0.98029 | -0.37696 | 0.0015078 | 0.0003779
16 | 0.97507 | -0.47918 | 0 | 0
17 | 0.97317 | -0.51657 | 0.0033791 | 0.00084689
18 | 0.98406 | -0.30452 | 0.0039709 | 0.0009952
19 | 0.98363 | -0.3128 | 0.0030257 | 0.00075832
20 | 0.98416 | -0.30247 | 0 | 0
21 | 0.9828 | -0.32879 | 0.00099398 | 0.00024912
22 | 0.98407 | -0.30427 | 0.0040562 | 0.0010166
23 | 0.9845 | -0.29595 | 0.005533 | 0.0013867
24 | 0.98239 | -0.33683 | 0.00093734 | 0.00023492
25 | 0.98403 | -0.30499 | 0.0015457 | 0.00038739
26 | 0.98472 | -0.29175 | 0.0063248 | 0.0015852
27 | 0.98238 | -0.33698 | 0.00090716 | 0.00022735
28 | 0.98523 | -0.28185 | 0.003921 | 0.00098271
29 | 0.97024 | -0.57494 | 0.0059366 | 0.0014879
30 | 0.97236 | -0.5329 | 0.0068891 | 0.0017266
31 | 0.97307 | -0.51898 | 0.0060916 | 0.0015267
32 | 0.97471 | -0.48664 | 0 | 0
33 | 0.97574 | -0.46653 | 0.0041084 | 0.0010297
34 | 0.97445 | -0.49185 | 0.0014997 | 0.00037586
35 | 0.97799 | -0.42244 | 0.0026294 | 0.00065899
36 | 0.97417 | -0.49733 | 0.0041244 | 0.0010337
37 | 0.97411 | -0.49851 | 0.00221 | 0.00055387
38 | 0.97383 | -0.50406 | 0.0020205 | 0.00050639
39 | 0.97364 | -0.50785 | 0.0057767 | 0.0014478
40 | 0.98216 | -0.34128 | 0.00072141 | 0.0001808
41 | 0.98218 | -0.34086 | 0.00071186 | 0.00017841
42 | 0.98221 | -0.34032 | 0 | 0
43 | 0.98171 | -0.34999 | 0.00089148 | 0.00022343
44 | 0.98094 | -0.36482 | 0.0015526 | 0.00038913
45 | 0.98039 | -0.3749 | 0.00076242 | 0.00019108
46 | 0.97468 | -0.48677 | 0.0030049 | 0.00075311
47 | 0.97452 | -0.48987 | 0.0026231 | 0.00065742
48 | 0.97414 | -0.49738 | 0.0034217 | 0.00085757
49 | 0.97426 | -0.49516 | 0.0036307 | 0.00090994
50 | 0.97433 | -0.49369 | 0.0021331 | 0.00053459
51 | 0.98102 | -0.3626 | 0 | 0
52 | 0.98412 | -0.30249 | 0 | 0
53 | 0.98091 | -0.36472 | 0.00039655 | 9.9385e-05
54 | 0.97897 | -0.40325 | 0.0010484 | 0.00026276
55 | 0.97947 | -0.3934 | 0.0014613 | 0.00036623
56 | 0.99889 | -0.020978 | 0 | 0
57 | 1 | 0 | -0.24811 | -0.063545
58 | 0.99869 | -0.024667 | 0 | 0
59 | 0.99577 | -0.079976 | 0.0017306 | 0.00043374
60 | 0.99768 | -0.043598 | 0.001617 | 0.00040525
61 | 0.99552 | -0.084723 | 0.0077817 | 0.0019503
62 | 0.99117 | -0.16745 | 0.0038866 | 0.00097406
63 | 0.99645 | -0.066758 | 0 | 0
64 | 0.98568 | -0.27313 | 0.0018613 | 0.00046648
65 | 0.98662 | -0.25508 | 0 | 0
66 | 0.98802 | -0.22812 | 0.0047881 | 0.0012
67 | 0.98576 | -0.27175 | 0.0017194 | 0.00043091
68 | 0.98411 | -0.30272 | 0.00056876 | 0.00014255
69 | 0.98616 | -0.26307 | 0 | 0
70 | 0.98086 | -0.3657 | 0.0041569 | 0.0010418
71 | 0.98801 | -0.22751 | 0.00073456 | 0.0001841
72 | 0.9898 | -0.19328 | 0.0010299 | 0.0002581
73 | 0.98615 | -0.2634 | 0.00068271 | 0.0001711
74 | 0.98967 | -0.19573 | 0.0004793 | 0.00012012
75 | 0.98955 | -0.19809 | 0.00094632 | 0.00023717
76 | 0.98964 | -0.19645 | 0.00091009 | 0.00022809
77 | 0.98086 | -0.36576 | 0.00067249 | 0.00016854
78 | 0.98965 | -0.19663 | 0.004861 | 0.0012183
79 | 0.97681 | -0.44667 | 0.0013707 | 0.00034352
80 | 0.97677 | -0.44741 | 0.0012516 | 0.00031369
81 | 0.97692 | -0.44442 | 0.00089892 | 0.00022529
82 | 0.97704 | -0.44223 | 0 | 0
83 | 0.98043 | -0.37557 | 0.0025381 | 0.0006361
84 | 0.98152 | -0.35428 | 0.0040655 | 0.0010189
85 | 0.97904 | -0.40289 | 0.0016353 | 0.00040984
86 | 0.97731 | -0.43679 | 0.0031523 | 0.00079005
87 | 0.97696 | -0.4437 | 0.0025806 | 0.00064677
88 | 0.97753 | -0.43255 | 0.0016534 | 0.00041437
89 | 0.97788 | -0.42552 | 0.0018272 | 0.00045794
90 | 0.97838 | -0.41579 | 0.0013961 | 0.00034989
91 | 0.98246 | -0.33591 | 0 | 0
92 | 0.98341 | -0.31751 | 0.01342 | 0.0033635
93 | 0.98429 | -0.30033 | 0 | 0
94 | 0.98527 | -0.28132 | 0 | 0
95 | 0.98425 | -0.30102 | 0 | 0
96 | 0.98397 | -0.30659 | 0.0096217 | 0.0024114
97 | 0.98446 | -0.2971 | 0.003153 | 0.00079022
98 | 0.98457 | -0.29498 | 0.0028639 | 0.00071775
99 | 0.98424 | -0.30127 | 0.00138 | 0.00034587
100 | 0.99998 | 149.9956 | 0 | 0

## res_line
| p_from_mw | q_from_mvar | p_to_mw | q_to_mvar | pl_mw | ql_mvar | i_from_ka | i_to_ka | i_ka | vm_from_pu | va_from_degree | vm_to_pu | va_to_degree | loading_percent
0 | -0.0033618 | -0.00084255 | 0.0033622 | 0.0008423 | 4.1905e-07 | -2.5134e-07 | 0.0051552 | 0.005155 | 0.0051552 | 0.97037 | -0.57233 | 0.9705 | -0.56972 | 1.4163
1 | -0.0059 | -0.0014783 | 0.0059006 | 0.0014785 | 6.1578e-07 | 1.4611e-07 | 0.009046 | 0.0090459 | 0.009046 | 0.9705 | -0.56972 | 0.97061 | -0.56753 | 2.4852
2 | -0.018731 | -0.004695 | 0.018741 | 0.0047013 | 1.0542e-05 | 6.3255e-06 | 0.028716 | 0.028716 | 0.028716 | 0.97061 | -0.56753 | 0.97121 | -0.55572 | 7.889
3 | 0.01283 | 0.0032165 | -0.012828 | -0.0032151 | 2.5265e-06 | 1.4018e-06 | 0.01967 | 0.01967 | 0.01967 | 0.97061 | -0.56753 | 0.9704 | -0.57166 | 5.4038
4 | -0.028055 | -0.0070361 | 0.02807 | 0.0070457 | 1.5429e-05 | 9.599e-06 | 0.042985 | 0.042985 | 0.042985 | 0.97121 | -0.55572 | 0.97179 | -0.54419 | 11.8092
5 | 0.0093135 | 0.0023348 | -0.0093109 | -0.0023335 | 2.611e-06 | 1.248e-06 | 0.01427 | 0.01427 | 0.01427 | 0.97121 | -0.55572 | 0.97091 | -0.5616 | 3.9203
6 | 0.0092145 | 0.0023096 | -0.0092135 | -0.0023091 | 1.0015e-06 | 4.7574e-07 | 0.01413 | 0.01413 | 0.01413 | 0.9704 | -0.57166 | 0.97029 | -0.57394 | 3.8818
7 | -0.032422 | -0.0081363 | 0.032439 | 0.0081472 | 1.7454e-05 | 1.0937e-05 | 0.049648 | 0.049648 | 0.049648 | 0.97179 | -0.54419 | 0.97236 | -0.5329 | 13.6396
8 | 0.0059369 | 0.0014879 | -0.0059366 | -0.0014879 | 2.8125e-07 | 6.826e-08 | 0.0091048 | 0.0091048 | 0.0091048 | 0.97029 | -0.57394 | 0.97024 | -0.57494 | 2.5013
9 | -0.021374 | -0.005359 | 0.021385 | 0.0053655 | 1.0588e-05 | 6.4469e-06 | 0.032661 | 0.032661 | 0.032661 | 0.97381 | -0.50389 | 0.97434 | -0.4935 | 8.9729
10 | 0.021374 | 0.005359 | -0.021368 | -0.0053551 | 6.5145e-06 | 3.9667e-06 | 0.032661 | 0.032661 | 0.032661 | 0.97381 | -0.50389 | 0.97349 | -0.51029 | 8.9729
11 | 0.003099 | 0.00077641 | -0.0030987 | -0.00077662 | 2.5294e-07 | -2.1313e-07 | 0.0047327 | 0.0047328 | 0.0047328 | 0.97434 | -0.4935 | 0.97425 | -0.49522 | 1.3002
12 | -0.024484 | -0.0061419 | 0.024498 | 0.0061507 | 1.4298e-05 | 8.8111e-06 | 0.037394 | 0.037394 | 0.037394 | 0.97434 | -0.4935 | 0.97496 | -0.48126 | 10.2731
13 | 0.0062802 | 0.0015738 | -0.0062789 | -0.0015734 | 1.3271e-06 | 3.7199e-07 | 0.0095994 | 0.0095996 | 0.0095996 | 0.97349 | -0.51029 | 0.97326 | -0.51473 | 2.6373
14 | -0.027123 | -0.0068086 | 0.027126 | 0.0068102 | 2.6909e-06 | 1.6699e-06 | 0.0414 | 0.0414 | 0.0414 | 0.97496 | -0.48126 | 0.97507 | -0.47918 | 11.3737
15 | 0.0033794 | 0.00084671 | -0.0033791 | -0.00084689 | 2.9587e-07 | -1.779e-07 | 0.0051667 | 0.0051668 | 0.0051668 | 0.97326 | -0.51473 | 0.97317 | -0.51657 | 1.4195
16 | -0.042685 | -0.010755 | 0.042779 | 0.010815 | 9.3704e-05 | 5.9226e-05 | 0.06497 | 0.06497 | 0.06497 | 0.97794 | -0.42274 | 0.98029 | -0.37696 | 17.8489
17 | 0.042062 | 0.010599 | -0.041949 | -0.010528 | 0.00011324 | 7.1549e-05 | 0.064022 | 0.064022 | 0.064022 | 0.97794 | -0.42274 | 0.97507 | -0.47918 | 17.5885
18 | -0.044287 | -0.011192 | 0.044291 | 0.011195 | 4.3754e-06 | 2.7677e-06 | 0.067258 | 0.067258 | 0.067258 | 0.98029 | -0.37696 | 0.98039 | -0.3749 | 18.4776
19 | 0.014823 | 0.0037174 | -0.014818 | -0.0037143 | 5.3607e-06 | 3.0826e-06 | 0.022622 | 0.022622 | 0.022622 | 0.97507 | -0.47918 | 0.97468 | -0.48677 | 6.2149
20 | 0.080757 | 0.020528 | -0.080725 | -0.020508 | 3.2195e-05 | 1.9948e-05 | 0.12222 | 0.12222 | 0.12222 | 0.98406 | -0.30452 | 0.98363 | -0.3128 | 11.1922
21 | -0.084728 | -0.021523 | 0.084736 | 0.021528 | 8.3264e-06 | 5.1745e-06 | 0.12822 | 0.12822 | 0.12822 | 0.98406 | -0.30452 | 0.98416 | -0.30247 | 11.742
22 | 0.077699 | 0.019749 | -0.077639 | -0.019712 | 5.9789e-05 | 3.695e-05 | 0.11764 | 0.11764 | 0.11764 | 0.98363 | -0.3128 | 0.9828 | -0.32879 | 10.773
23 | 0.0056025 | 0.0014038 | -0.005602 | -0.0014037 | 4.7969e-07 | 8.0487e-08 | 0.0084706 | 0.0084707 | 0.0084707 | 0.98416 | -0.30247 | 0.98407 | -0.30427 | 2.3271
24 | -0.090339 | -0.022932 | 0.090367 | 0.022949 | 2.8386e-05 | 1.7704e-05 | 0.13669 | 0.13669 | 0.13669 | 0.98416 | -0.30247 | 0.9845 | -0.29595 | 12.5177
25 | 0.076645 | 0.019463 | -0.076616 | -0.019445 | 2.9638e-05 | 1.83e-05 | 0.11614 | 0.11614 | 0.11614 | 0.9828 | -0.32879 | 0.98239 | -0.33683 | 10.6352
26 | 0.0015458 | 0.0003871 | -0.0015457 | -0.00038739 | 5.2706e-08 | -2.9311e-07 | 0.0023372 | 0.0023374 | 0.0023374 | 0.98407 | -0.30427 | 0.98403 | -0.30499 | 0.64213
27 | -0.0959 | -0.024336 | 0.09592 | 0.024348 | 1.9344e-05 | 1.2099e-05 | 0.14506 | 0.14506 | 0.14506 | 0.9845 | -0.29595 | 0.98472 | -0.29175 | 13.2835
28 | 0.075678 | 0.01921 | -0.075678 | -0.01921 | 5.5334e-07 | 3.4136e-07 | 0.11472 | 0.11472 | 0.11472 | 0.98239 | -0.33683 | 0.98238 | -0.33698 | 10.5052
29 | -0.10224 | -0.025933 | 0.10229 | 0.025964 | 4.8707e-05 | 3.055e-05 | 0.15461 | 0.15461 | 0.15461 | 0.98472 | -0.29175 | 0.98523 | -0.28185 | 14.1587
30 | 0.074771 | 0.018982 | -0.074759 | -0.018975 | 1.2021e-05 | 7.4094e-06 | 0.11334 | 0.11334 | 0.11334 | 0.98238 | -0.33698 | 0.98221 | -0.34032 | 10.3794
31 | -0.10621 | -0.026947 | 0.10626 | 0.026975 | 4.4538e-05 | 2.7976e-05 | 0.16053 | 0.16053 | 0.16053 | 0.98523 | -0.28185 | 0.98568 | -0.27313 | 14.701
32 | -0.039328 | -0.0098738 | 0.039354 | 0.0098903 | 2.614e-05 | 1.6491e-05 | 0.060191 | 0.06019 | 0.060191 | 0.97236 | -0.5329 | 0.97307 | -0.51898 | 16.5359
33 | -0.045446 | -0.011417 | 0.045516 | 0.011461 | 7.0258e-05 | 4.4482e-05 | 0.069506 | 0.069506 | 0.069506 | 0.97307 | -0.51898 | 0.97471 | -0.48664 | 19.095
34 | -0.061159 | -0.015385 | 0.061218 | 0.015422 | 5.8834e-05 | 3.7429e-05 | 0.093387 | 0.093387 | 0.093387 | 0.97471 | -0.48664 | 0.97574 | -0.46653 | 25.6557
35 | 0.015643 | 0.0039233 | -0.015639 | -0.003921 | 3.8847e-06 | 2.2599e-06 | 0.023881 | 0.023881 | 0.023881 | 0.97471 | -0.48664 | 0.97445 | -0.49185 | 6.5608
36 | -0.065326 | -0.016452 | 0.065464 | 0.01654 | 0.00013804 | 8.7882e-05 | 0.099652 | 0.099652 | 0.099652 | 0.97574 | -0.46653 | 0.97799 | -0.42244 | 27.377
37 | 0.014139 | 0.0035452 | -0.014135 | -0.0035431 | 3.6884e-06 | 2.0978e-06 | 0.021591 | 0.021591 | 0.021591 | 0.97445 | -0.49185 | 0.97417 | -0.49733 | 5.9317
38 | -0.068093 | -0.017199 | 0.068156 | 0.017239 | 6.2677e-05 | 3.9918e-05 | 0.10365 | 0.10365 | 0.10365 | 0.97799 | -0.42244 | 0.97897 | -0.40325 | 28.476
39 | 0.010011 | 0.0025094 | -0.01001 | -0.0025091 | 5.6181e-07 | 2.7979e-07 | 0.015291 | 0.015291 | 0.015291 | 0.97417 | -0.49733 | 0.97411 | -0.49851 | 4.201
40 | 0.0078003 | 0.0019552 | -0.0077983 | -0.0019544 | 2.0616e-06 | 8.3755e-07 | 0.011916 | 0.011916 | 0.011916 | 0.97411 | -0.49851 | 0.97383 | -0.50406 | 3.2736
41 | 0.0057777 | 0.001448 | -0.0057767 | -0.0014478 | 1.0432e-06 | 2.2368e-07 | 0.0088284 | 0.0088286 | 0.0088286 | 0.97383 | -0.50406 | 0.97364 | -0.50785 | 2.4254
42 | -0.00072141 | -0.0001808 | 0.00072142 | 0.0001804 | 1.4583e-08 | -4.0271e-07 | 0.001093 | 0.0010928 | 0.001093 | 0.98216 | -0.34128 | 0.98218 | -0.34086 | 0.30027
43 | -0.0014333 | -0.00035881 | 0.0014333 | 0.00035857 | 3.6758e-08 | -2.3962e-07 | 0.0021713 | 0.0021712 | 0.0021713 | 0.98218 | -0.34086 | 0.98221 | -0.34032 | 0.59651
44 | 0.073325 | 0.018616 | -0.073291 | -0.018595 | 3.4095e-05 | 2.0983e-05 | 0.11117 | 0.11117 | 0.11117 | 0.98221 | -0.34032 | 0.98171 | -0.34999 | 10.1806
45 | 0.0724 | 0.018372 | -0.072348 | -0.018339 | 5.1591e-05 | 3.2441e-05 | 0.10982 | 0.10982 | 0.10982 | 0.98171 | -0.34999 | 0.98094 | -0.36482 | 15.0853
46 | 0.070796 | 0.01795 | -0.070698 | -0.017888 | 9.7136e-05 | 6.1884e-05 | 0.10747 | 0.10747 | 0.10747 | 0.98094 | -0.36482 | 0.97947 | -0.3934 | 29.5236
47 | -0.045054 | -0.011386 | 0.04508 | 0.011403 | 2.658e-05 | 1.682e-05 | 0.068416 | 0.068416 | 0.068416 | 0.98039 | -0.3749 | 0.98102 | -0.3626 | 18.7955
48 | 0.011813 | 0.0029612 | -0.011811 | -0.0029603 | 1.7463e-06 | 9.3921e-07 | 0.018035 | 0.018035 | 0.018035 | 0.97468 | -0.48677 | 0.97452 | -0.48987 | 4.9546
49 | 0.009188 | 0.0023029 | -0.0091864 | -0.0023021 | 1.6704e-06 | 7.8715e-07 | 0.014029 | 0.014029 | 0.014029 | 0.97452 | -0.48987 | 0.97433 | -0.49369 | 3.8543
50 | -0.0034217 | -0.00085757 | 0.0034221 | 0.00085736 | 3.6191e-07 | -2.0825e-07 | 0.0052267 | 0.0052266 | 0.0052267 | 0.97414 | -0.49738 | 0.97426 | -0.49516 | 1.4359
51 | -0.0070528 | -0.0017673 | 0.0070533 | 0.0017675 | 4.9209e-07 | 1.741e-07 | 0.010772 | 0.010772 | 0.010772 | 0.97426 | -0.49516 | 0.97433 | -0.49369 | 2.9593
52 | -0.050307 | -0.012713 | 0.050452 | 0.012805 | 0.00014544 | 9.2241e-05 | 0.076343 | 0.076343 | 0.076343 | 0.98102 | -0.3626 | 0.98412 | -0.30249 | 20.9734
53 | 0.0052267 | 0.0013097 | -0.0052261 | -0.0013097 | 5.2753e-07 | 5.5044e-08 | 0.0079277 | 0.0079278 | 0.0079278 | 0.98102 | -0.3626 | 0.98091 | -0.36472 | 2.178
54 | 0.00056877 | 0.00014226 | -0.00056876 | -0.00014255 | 6.236e-09 | -2.8172e-07 | 0.0008599 | 0.00086 | 0.00086 | 0.98412 | -0.30249 | 0.98411 | -0.30272 | 0.23626
55 | -0.051021 | -0.012947 | 0.051118 | 0.013009 | 9.6935e-05 | 6.1486e-05 | 0.077203 | 0.077203 | 0.077203 | 0.98412 | -0.30249 | 0.98616 | -0.26307 | 21.2096
56 | 0.0048296 | 0.0012103 | -0.0048293 | -0.0012103 | 2.2513e-07 | 2.8996e-09 | 0.0073263 | 0.0073263 | 0.0073263 | 0.98091 | -0.36472 | 0.98086 | -0.3657 | 2.0127
57 | -0.069205 | -0.017501 | 0.069237 | 0.017522 | 3.2703e-05 | 2.0831e-05 | 0.10525 | 0.10525 | 0.10525 | 0.97897 | -0.40325 | 0.97947 | -0.3934 | 28.9138
58 | -0.24621 | -0.063384 | 0.24646 | 0.063545 | 0.00025154 | 0.0001604 | 0.36737 | 0.36737 | 0.36737 | 0.99889 | -0.020978 | 1 | 0 | 33.6416
59 | 0.24621 | 0.063384 | -0.24616 | -0.063356 | 4.4165e-05 | 2.8163e-05 | 0.36737 | 0.36737 | 0.36737 | 0.99889 | -0.020978 | 0.99869 | -0.024667 | 33.6416
60 | 0.18801 | 0.048341 | -0.1875 | -0.048021 | 0.00050388 | 0.00032048 | 0.28056 | 0.28056 | 0.28056 | 0.99869 | -0.024667 | 0.99577 | -0.079976 | 25.6922
61 | 0.058157 | 0.015015 | -0.058103 | -0.014981 | 5.3629e-05 | 3.4075e-05 | 0.086808 | 0.086809 | 0.086809 | 0.99869 | -0.024667 | 0.99768 | -0.043598 | 23.8485
62 | 0.0077834 | 0.0019509 | -0.0077817 | -0.0019503 | 1.76e-06 | 6.7521e-07 | 0.011631 | 0.011631 | 0.011631 | 0.99577 | -0.079976 | 0.99552 | -0.084723 | 3.1954
63 | 0.17799 | 0.045636 | -0.17724 | -0.045158 | 0.00075152 | 0.00047768 | 0.26634 | 0.26634 | 0.26634 | 0.99577 | -0.079976 | 0.99117 | -0.16745 | 24.3903
64 | 0.056486 | 0.014576 | -0.056423 | -0.014535 | 6.3679e-05 | 4.0444e-05 | 0.084397 | 0.084397 | 0.084397 | 0.99768 | -0.043598 | 0.99645 | -0.066758 | 23.186
65 | 0.17335 | 0.044184 | -0.17311 | -0.044029 | 0.00024377 | 0.00015491 | 0.26051 | 0.26051 | 0.26051 | 0.99117 | -0.16745 | 0.98965 | -0.19663 | 23.8561
66 | 0.056423 | 0.014535 | -0.056077 | -0.014316 | 0.00034516 | 0.00021923 | 0.084397 | 0.084398 | 0.084398 | 0.99645 | -0.066758 | 0.9898 | -0.19328 | 23.1862
67 | -0.10812 | -0.027441 | 0.10821 | 0.0275 | 9.4e-05 | 5.9082e-05 | 0.16334 | 0.16334 | 0.16334 | 0.98568 | -0.27313 | 0.98662 | -0.25508 | 14.9583
68 | -0.16299 | -0.041315 | 0.1632 | 0.041449 | 0.00021142 | 0.00013424 | 0.24599 | 0.24599 | 0.24599 | 0.98662 | -0.25508 | 0.98802 | -0.22812 | 22.5265
69 | 0.054777 | 0.013815 | -0.054733 | -0.013787 | 4.3692e-05 | 2.7745e-05 | 0.082645 | 0.082645 | 0.082645 | 0.98662 | -0.25508 | 0.98576 | -0.27175 | 22.7047
70 | -0.16799 | -0.042649 | 0.16825 | 0.042811 | 0.00025493 | 0.00016193 | 0.2532 | 0.2532 | 0.2532 | 0.98802 | -0.22812 | 0.98965 | -0.19663 | 23.1868
71 | 0.053014 | 0.013356 | -0.052989 | -0.013341 | 2.4238e-05 | 1.5384e-05 | 0.08005 | 0.08005 | 0.08005 | 0.98576 | -0.27175 | 0.98527 | -0.28132 | 21.9917
72 | 0.00068272 | 0.00017076 | -0.00068271 | -0.0001711 | 1.0921e-08 | -3.4318e-07 | 0.00103 | 0.0010302 | 0.0010302 | 0.98616 | -0.26307 | 0.98615 | -0.2634 | 0.28301
73 | -0.051801 | -0.01318 | 0.05189 | 0.013236 | 8.8944e-05 | 5.6429e-05 | 0.078233 | 0.078232 | 0.078233 | 0.98616 | -0.26307 | 0.98801 | -0.22751 | 21.4925
74 | 0.00067249 | 0.00016847 | -0.00067249 | -0.00016854 | 2.0784e-09 | -6.5885e-08 | 0.0010202 | 0.0010202 | 0.0010202 | 0.98086 | -0.3657 | 0.98086 | -0.36576 | 0.28027
75 | -0.052624 | -0.01342 | 0.052711 | 0.013475 | 8.7115e-05 | 5.528e-05 | 0.079339 | 0.079339 | 0.079339 | 0.98801 | -0.22751 | 0.9898 | -0.19328 | 21.7964
76 | 0.0023361 | 0.00058253 | -0.0023358 | -0.00058311 | 2.7186e-07 | -5.8175e-07 | 0.003511 | 0.0035112 | 0.0035112 | 0.9898 | -0.19328 | 0.98967 | -0.19573 | 0.96462
77 | 0.00094643 | 0.00023545 | -0.00094632 | -0.00023717 | 1.0582e-07 | -1.7235e-06 | 0.0014224 | 0.001423 | 0.001423 | 0.98967 | -0.19573 | 0.98955 | -0.19809 | 0.39094
78 | 0.00091012 | 0.00022754 | -0.00091009 | -0.00022809 | 3.1215e-08 | -5.5129e-07 | 0.0013682 | 0.0013684 | 0.0013684 | 0.98967 | -0.19573 | 0.98964 | -0.19645 | 0.37594
79 | 0.0012517 | 0.00031331 | -0.0012516 | -0.00031369 | 4.4073e-08 | -3.7647e-07 | 0.0019066 | 0.0019067 | 0.0019067 | 0.97681 | -0.44667 | 0.97677 | -0.44741 | 0.52383
80 | -0.0026223 | -0.00065683 | 0.0026226 | 0.00065642 | 2.8181e-07 | -4.0928e-07 | 0.0039946 | 0.0039944 | 0.0039946 | 0.97681 | -0.44667 | 0.97692 | -0.44442 | 1.0974
81 | -0.0035215 | -0.00088171 | 0.0035219 | 0.00088152 | 3.6653e-07 | -1.9089e-07 | 0.0053636 | 0.0053634 | 0.0053636 | 0.97692 | -0.44442 | 0.97704 | -0.44223 | 1.4735
82 | -0.0061027 | -0.001528 | 0.0061043 | 0.0015284 | 1.5821e-06 | 4.0064e-07 | 0.0092939 | 0.0092936 | 0.0092939 | 0.97704 | -0.44223 | 0.97731 | -0.43679 | 2.5533
83 | 0.0025808 | 0.00064649 | -0.0025806 | -0.00064677 | 1.8087e-07 | -2.7521e-07 | 0.0039304 | 0.0039306 | 0.0039306 | 0.97704 | -0.44223 | 0.97696 | -0.4437 | 1.0798
84 | -0.018347 | -0.0046096 | 0.018366 | 0.0046207 | 1.8663e-05 | 1.1134e-05 | 0.02785 | 0.02785 | 0.02785 | 0.98043 | -0.37557 | 0.98152 | -0.35428 | 7.6511
85 | 0.015809 | 0.0039735 | -0.015789 | -0.0039615 | 2.059e-05 | 1.1977e-05 | 0.023998 | 0.023998 | 0.023998 | 0.98043 | -0.37557 | 0.97904 | -0.40289 | 6.593
86 | -0.022432 | -0.0056396 | 0.022451 | 0.0056516 | 1.97e-05 | 1.2034e-05 | 0.034013 | 0.034013 | 0.034013 | 0.98152 | -0.35428 | 0.98246 | -0.33591 | 9.3443
87 | 0.014153 | 0.0035516 | -0.014145 | -0.0035467 | 8.7051e-06 | 4.941e-06 | 0.021513 | 0.021513 | 0.021513 | 0.97904 | -0.40289 | 0.97838 | -0.41579 | 5.9102
88 | -0.0092566 | -0.0023185 | 0.0092585 | 0.0023193 | 1.8695e-06 | 8.819e-07 | 0.014093 | 0.014093 | 0.014093 | 0.97731 | -0.43679 | 0.97753 | -0.43255 | 3.8718
89 | -0.010912 | -0.0027337 | 0.010916 | 0.0027356 | 3.6517e-06 | 1.8945e-06 | 0.01661 | 0.01661 | 0.01661 | 0.97753 | -0.43255 | 0.97788 | -0.42552 | 4.5632
90 | -0.012743 | -0.0031936 | 0.012749 | 0.0031968 | 5.9068e-06 | 3.2545e-06 | 0.01939 | 0.01939 | 0.01939 | 0.97788 | -0.42552 | 0.97838 | -0.41579 | 5.327
91 | -0.022451 | -0.0056516 | 0.022471 | 0.0056637 | 1.9767e-05 | 1.2073e-05 | 0.034013 | 0.034013 | 0.034013 | 0.98246 | -0.33591 | 0.98341 | -0.31751 | 9.3442
92 | -0.035891 | -0.0090272 | 0.035921 | 0.0090457 | 2.9482e-05 | 1.853e-05 | 0.05432 | 0.05432 | 0.05432 | 0.98341 | -0.31751 | 0.98429 | -0.30033 | 14.923
93 | -0.037301 | -0.0093911 | 0.037335 | 0.0094125 | 3.3927e-05 | 2.1351e-05 | 0.056406 | 0.056406 | 0.056406 | 0.98429 | -0.30033 | 0.98527 | -0.28132 | 15.4961
94 | 0.0013801 | 0.00034543 | -0.0013801 | -0.00034575 | 4.5581e-08 | -3.2575e-07 | 0.0020862 | 0.0020864 | 0.0020864 | 0.98429 | -0.30033 | 0.98425 | -0.30102 | 0.57318
95 | 0.015654 | 0.0039281 | -0.015644 | -0.0039222 | 1.0192e-05 | 5.9043e-06 | 0.023644 | 0.023644 | 0.023644 | 0.98527 | -0.28132 | 0.98457 | -0.29498 | 6.4957
96 | 0.0013801 | 0.00034575 | -0.00138 | -0.00034587 | 1.6709e-08 | -1.194e-07 | 0.0020864 | 0.0020864 | 0.0020864 | 0.98425 | -0.30102 | 0.98424 | -0.30127 | 0.57319
97 | -0.0096217 | -0.0024114 | 0.0096261 | 0.0024135 | 4.3544e-06 | 2.0898e-06 | 0.014551 | 0.01455 | 0.014551 | 0.98397 | -0.30659 | 0.98446 | -0.2971 | 3.9974
98 | -0.012779 | -0.0032037 | 0.01278 | 0.0032045 | 1.2888e-06 | 7.0771e-07 | 0.019316 | 0.019316 | 0.019316 | 0.98446 | -0.2971 | 0.98457 | -0.29498 | 5.3066

## res_trafo
| p_hv_mw | q_hv_mvar | p_lv_mw | q_lv_mvar | pl_mw | ql_mvar | i_hv_ka | i_lv_ka | vm_hv_pu | va_hv_degree | vm_lv_pu | va_lv_degree | loading_percent
0 | -1.2729e-15 | -1.3162e-15 | 0.00165 | 1.2699e-07 | 0.00165 | 1.2699e-07 | 5.2857e-17 | 0.0023815 | 0.99998 | 149.9956 | 1 | 0 | 0.2619

## res_ext_grid
| p_mw | q_mvar
0 | 0.24934 | 0.063854

## res_load
| p_mw | q_mvar
0 | 0.0033618 | 0.00084255
1 | 0.0025378 | 0.00063603
2 | 0.0036131 | 0.00090553
3 | 0.0043514 | 0.0010906
4 | 0.0093109 | 0.0023335
5 | 0.0032766 | 0.00082119
6 | 0.015088 | 0.0037813
7 | 0.0030987 | 0.00077662
8 | 0.002625 | 0.00065788
9 | 0.0028994 | 0.00072667
10 | 0.00062305 | 0.00015615
11 | 0.0015078 | 0.0003779
12 | 0.0033791 | 0.00084689
13 | 0.0039709 | 0.0009952
14 | 0.0030257 | 0.00075832
15 | 0.00099398 | 0.00024912
16 | 0.0040562 | 0.0010166
17 | 0.005533 | 0.0013867
18 | 0.00093734 | 0.00023492
19 | 0.0015457 | 0.00038739
20 | 0.0063248 | 0.0015852
21 | 0.00090716 | 0.00022735
22 | 0.003921 | 0.00098271
23 | 0.0059366 | 0.0014879
24 | 0.0068891 | 0.0017266
25 | 0.0060916 | 0.0015267
26 | 0.0041084 | 0.0010297
27 | 0.0014997 | 0.00037586
28 | 0.0026294 | 0.00065899
29 | 0.0041244 | 0.0010337
30 | 0.00221 | 0.00055387
31 | 0.0020205 | 0.00050639
32 | 0.0057767 | 0.0014478
33 | 0.00072141 | 0.0001808
34 | 0.00071186 | 0.00017841
35 | 0.00089148 | 0.00022343
36 | 0.0015526 | 0.00038913
37 | 0.00076242 | 0.00019108
38 | 0.0030049 | 0.00075311
39 | 0.0026231 | 0.00065742
40 | 0.0034217 | 0.00085757
41 | 0.0036307 | 0.00090994
42 | 0.0021331 | 0.00053459
43 | 0.00039655 | 9.9385e-05
44 | 0.0010484 | 0.00026276
45 | 0.0014613 | 0.00036623
46 | 0.0012352 | 0.00030957
47 | 0.0017306 | 0.00043374
48 | 0.001617 | 0.00040525
49 | 0.0077817 | 0.0019503
50 | 0.0038866 | 0.00097406
51 | 0.0018613 | 0.00046648
52 | 0.0047881 | 0.0012
53 | 0.0017194 | 0.00043091
54 | 0.00056876 | 0.00014255
55 | 0.0041569 | 0.0010418
56 | 0.00073456 | 0.0001841
57 | 0.0010299 | 0.0002581
58 | 0.00068271 | 0.0001711
59 | 0.0004793 | 0.00012012
60 | 0.00094632 | 0.00023717
61 | 0.00091009 | 0.00022809
62 | 0.00067249 | 0.00016854
63 | 0.004861 | 0.0012183
64 | 0.0013707 | 0.00034352
65 | 0.0012516 | 0.00031369
66 | 0.00089892 | 0.00022529
67 | 0.0025381 | 0.0006361
68 | 0.0040655 | 0.0010189
69 | 0.0016353 | 0.00040984
70 | 0.0031523 | 0.00079005
71 | 0.0025806 | 0.00064677
72 | 0.0016534 | 0.00041437
73 | 0.0018272 | 0.00045794
74 | 0.0013961 | 0.00034989
75 | 0.01342 | 0.0033635
76 | 0.0096217 | 0.0024114
77 | 0.003153 | 0.00079022
78 | 0.0028639 | 0.00071775
79 | 0.00138 | 0.00034587

## dtypes
| element | column | dtype
0 | bus | name | object
1 | bus | vn_kv | float64
2 | bus | type | object
3 | bus | zone | object
4 | bus | in_service | bool
5 | load | name | object
6 | load | bus | uint32
7 | load | p_mw | float64
8 | load | q_mvar | float64
9 | load | const_z_percent | float64
10 | load | const_i_percent | float64
11 | load | sn_mva | float64
12 | load | scaling | float64
13 | load | in_service | bool
14 | load | type | object
15 | ext_grid | name | object
16 | ext_grid | bus | uint32
17 | ext_grid | vm_pu | float64
18 | ext_grid | va_degree | float64
19 | ext_grid | slack_weight | float64
20 | ext_grid | in_service | bool
21 | line | name | object
22 | line | std_type | object
23 | line | from_bus | uint32
24 | line | to_bus | uint32
25 | line | length_km | float64
26 | line | r_ohm_per_km | float64
27 | line | x_ohm_per_km | float64
28 | line | c_nf_per_km | float64
29 | line | g_us_per_km | float64
30 | line | max_i_ka | float64
31 | line | df | float64
32 | line | parallel | uint32
33 | line | type | object
34 | line | in_service | bool
35 | trafo | name | object
36 | trafo | std_type | object
37 | trafo | hv_bus | uint32
38 | trafo | lv_bus | uint32
39 | trafo | sn_mva | float64
40 | trafo | vn_hv_kv | float64
41 | trafo | vn_lv_kv | float64
42 | trafo | vk_percent | float64
43 | trafo | vkr_percent | float64
44 | trafo | pfe_kw | float64
45 | trafo | i0_percent | float64
46 | trafo | shift_degree | float64
47 | trafo | tap_side | object
48 | trafo | tap_neutral | int32
49 | trafo | tap_min | int32
50 | trafo | tap_max | int32
51 | trafo | tap_step_percent | float64
52 | trafo | tap_step_degree | float64
53 | trafo | tap_pos | int32
54 | trafo | tap_phase_shifter | bool
55 | trafo | parallel | uint32
56 | trafo | df | float64
57 | trafo | in_service | bool
58 | line_geodata | coords | object
59 | bus_geodata | x | float64
60 | bus_geodata | y | float64
61 | bus_geodata | coords | object
62 | res_bus | vm_pu | float64
63 | res_bus | va_degree | float64
64 | res_bus | p_mw | float64
65 | res_bus | q_mvar | float64
66 | res_line | p_from_mw | float64
67 | res_line | q_from_mvar | float64
68 | res_line | p_to_mw | float64
69 | res_line | q_to_mvar | float64
70 | res_line | pl_mw | float64
71 | res_line | ql_mvar | float64
72 | res_line | i_from_ka | float64
73 | res_line | i_to_ka | float64
74 | res_line | i_ka | float64
75 | res_line | vm_from_pu | float64
76 | res_line | va_from_degree | float64
77 | res_line | vm_to_pu | float64
78 | res_line | va_to_degree | float64
79 | res_line | loading_percent | float64
80 | res_trafo | p_hv_mw | float64
81 | res_trafo | q_hv_mvar | float64
82 | res_trafo | p_lv_mw | float64
83 | res_trafo | q_lv_mvar | float64
84 | res_trafo | pl_mw | float64
85 | res_trafo | ql_mvar | float64
86 | res_trafo | i_hv_ka | float64
87 | res_trafo | i_lv_ka | float64
88 | res_trafo | vm_hv_pu | float64
89 | res_trafo | va_hv_degree | float64
90 | res_trafo | vm_lv_pu | float64
91 | res_trafo | va_lv_degree | float64
92 | res_trafo | loading_percent | float64
93 | res_ext_grid | p_mw | float64
94 | res_ext_grid | q_mvar | float64
95 | res_load | p_mw | float64
96 | res_load | q_mvar | float64

## parameters
| version | format_version | converged | OPF_converged | name | f_hz | sn_mva
0 | 2.14.6 | 2.14.0 | TRUE | FALSE |  | 50 | 1