## bus
| name | vn_kv | type | zone | in_service
0 | bus_LV_1510-8_0_4_node_0 | 0.4 | n |  | TRUE
1 | bus_LV_1510-8_0_4_node_1 | 0.4 | n |  | TRUE
2 | bus_LV_1510-8_0_4_node_2 | 0.4 | n |  | TRUE
3 | bus_LV_1510-8_0_4_node_3 | 0.4 | n |  | TRUE
4 | bus_LV_1510-8_0_4_node_4 | 0.4 | n |  | TRUE
5 | bus_LV_1510-8_0_4_node_5 | 0.4 | n |  | TRUE
6 | bus_LV_1510-8_0_4_node_6 | 0.4 | n |  | TRUE
7 | bus_LV_1510-8_0_4_node_17 | 0.4 | n |  | TRUE
8 | bus_LV_1510-8_0_4_node_15 | 0.4 | n |  | TRUE
9 | bus_LV_1510-8_0_4_node_31 | 0.4 | n |  | TRUE
10 | bus_LV_1510-8_0_4_node_9 | 0.4 | n |  | TRUE
11 | bus_LV_1510-8_0_4_node_7 | 0.4 | n |  | TRUE
12 | bus_LV_1510-8_0_4_node_22 | 0.4 | n |  | TRUE
13 | bus_LV_1510-8_0_4_node_21 | 0.4 | n |  | TRUE
14 | bus_LV_1510-8_0_4_node_37 | 0.4 | n |  | TRUE
15 | bus_LV_1510-8_0_4_node_32 | 0.4 | n |  | TRUE
16 | bus_LV_1510-8_0_4_node_20 | 0.4 | n |  | TRUE
17 | bus_LV_1510-8_0_4_node_8 | 0.4 | n |  | TRUE
18 | bus_LV_1510-8_0_4_node_41 | 0.4 | n |  | TRUE
19 | bus_LV_1510-8_0_4_node_51 | 0.4 | n |  | TRUE
20 | bus_LV_1510-8_0_4_node_10 | 0.4 | n |  | TRUE
21 | bus_LV_1510-8_0_4_node_11 | 0.4 | n |  | TRUE
22 | bus_LV_1510-8_0_4_node_12 | 0.4 | n |  | TRUE
23 | bus_LV_1510-8_0_4_node_13 | 0.4 | n |  | TRUE
24 | bus_LV_1510-8_0_4_node_38 | 0.4 | n |  | TRUE
25 | bus_LV_1510-8_0_4_node_19 | 0.4 | n |  | TRUE
26 | bus_LV_1510-8_0_4_node_14 | 0.4 | n |  | TRUE
27 | bus_LV_1510-8_0_4_node_39 | 0.4 | n |  | TRUE
28 | bus_LV_1510-8_0_4_node_63 | 0.4 | n |  | TRUE
29 | bus_LV_1510-8_0_4_node_36 | 0.4 | n |  | TRUE
30 | bus_LV_1510-8_0_4_node_40 | 0.4 | n |  | TRUE
31 | bus_LV_1510-8_0_4_node_57 | 0.4 | n |  | TRUE
32 | bus_LV_1510-8_0_4_node_49 | 0.4 | n |  | TRUE
33 | bus_LV_1510-8_0_4_node_23 | 0.4 | n |  | TRUE
34 | bus_LV_1510-8_0_4_node_24 | 0.4 | n |  | TRUE
35 | bus_LV_1510-8_0_4_node_25 | 0.4 | n |  | TRUE
36 | bus_LV_1510-8_0_4_node_35 | 0.4 | n |  | TRUE
37 | bus_LV_1510-8_0_4_node_34 | 0.4 | n |  | TRUE
38 | bus_LV_1510-8_0_4_node_26 | 0.4 | n |  | TRUE
39 | bus_LV_1510-8_0_4_node_27 | 0.4 | n |  | TRUE
40 | bus_LV_1510-8_0_4_node_28 | 0.4 | n |  | TRUE
41 | bus_LV_1510-8_0_4_node_29 | 0.4 | n |  | TRUE
42 | bus_LV_1510-8_0_4_node_30 | 0.4 | n |  | TRUE
43 | bus_LV_1510-8_0_4_node_60 | 0.4 | n |  | TRUE
44 | bus_LV_1510-8_0_4_node_33 | 0.4 | n |  | TRUE
45 | bus_LV_1510-8_0_4_node_62 | 0.4 | n |  | TRUE
46 | bus_LV_1510-8_0_4_node_42 | 0.4 | n |  | TRUE
47 | bus_LV_1510-8_0_4_node_43 | 0.4 | n |  | TRUE
48 | bus_LV_1510-8_0_4_node_44 | 0.4 | n |  | TRUE
49 | bus_LV_1510-8_0_4_node_45 | 0.4 | n |  | TRUE
50 | bus_LV_1510-8_0_4_node_46 | 0.4 | n |  | TRUE
51 | bus_LV_1510-8_0_4_node_47 | 0.4 | n |  | TRUE
52 | bus_LV_1510-8_0_4_node_53 | 0.4 | n |  | TRUE
53 | bus_LV_1510-8_0_4_node_52 | 0.4 | n |  | TRUE
54 | bus_LV_1510-8_0_4_node_48 | 0.4 | n |  | TRUE
55 | bus_LV_1510-8_0_4_node_50 | 0.4 | n |  | TRUE
56 | bus_LV_1510-8_0_4_node_58 | 0.4 | n |  | TRUE
57 | bus_LV_1510-8_0_4_node_54 | 0.4 | n |  | TRUE
58 | bus_LV_1510-8_0_4_node_55 | 0.4 | n |  | TRUE
59 | bus_LV_1510-8_0_4_node_56 | 0.4 | n |  | TRUE
60 | bus_LV_1510-8_0_4_node_59 | 0.4 | n |  | TRUE
61 | bus_LV_1510-8_0_4_node_70 | 0.4 | n |  | TRUE
62 | bus_LV_1510-8_0_4_node_68 | 0.4 | n |  | TRUE
63 | bus_LV_1510-8_0_4_node_69 | 0.4 | n |  | TRUE
64 | bus_LV_1510-8_0_4_node_66 | 0.4 | n |  | TRUE
65 | bus_LV_1510-8_0_4_node_64 | 0.4 | n |  | TRUE
66 | bus_LV_1510-8_0_4_node_65 | 0.4 | n |  | TRUE
67 | bus_LV_1510-8_0_4_node_67 | 0.4 | n |  | TRUE
68 | bus_MV_143_0_node_109 | 20 | n |  | TRUE

## load
| name | bus | p_mw | q_mvar | const_z_percent | const_i_percent | sn_mva | scaling | in_service | type
0 | LV_1510-8_0_4_load_0 | 0 | 0.014469 | 0.0036263 | 0 | 0 |  | 1 | TRUE | wye
1 | LV_1510-8_0_4_load_15 | 8 | 0.016113 | 0.0040383 | 0 | 0 |  | 1 | TRUE | wye
2 | LV_1510-8_0_4_load_31 | 9 | 0.0051884 | 0.0013003 | 0 | 0 |  | 1 | TRUE | wye
3 | LV_1510-8_0_4_load_9 | 10 | 0.032225 | 0.0080763 | 0 | 0 |  | 1 | TRUE | wye
4 | LV_1510-8_0_4_load_7 | 11 | 0.084409 | 0.021155 | 0 | 0 |  | 1 | TRUE | wye
5 | LV_1510-8_0_4_load_21 | 13 | 0.013512 | 0.0033864 | 0 | 0 |  | 1 | TRUE | wye
6 | LV_1510-8_0_4_load_37 | 14 | 0.005497 | 0.0013777 | 0 | 0 |  | 1 | TRUE | wye
7 | LV_1510-8_0_4_load_20 | 16 | 0.003738 | 0.00093683 | 0 | 0 |  | 1 | TRUE | wye
8 | LV_1510-8_0_4_load_41 | 18 | 0.0027884 | 0.00069884 | 0 | 0 |  | 1 | TRUE | wye
9 | LV_1510-8_0_4_load_10 | 20 | 0.0013022 | 0.00032637 | 0 | 0 |  | 1 | TRUE | wye
10 | LV_1510-8_0_4_load_11 | 21 | 0.037576 | 0.0094173 | 0 | 0 |  | 1 | TRUE | wye
11 | LV_1510-8_0_4_load_12 | 22 | 0.0098692 | 0.0024734 | 0 | 0 |  | 1 | TRUE | wye
12 | LV_1510-8_0_4_load_13 | 23 | 0.035039 | 0.0087815 | 0 | 0 |  | 1 | TRUE | wye
13 | LV_1510-8_0_4_load_19 | 25 | 0.0089816 | 0.002251 | 0 | 0 |  | 1 | TRUE | wye
14 | LV_1510-8_0_4_load_14 | 26 | 0.034205 | 0.0085726 | 0 | 0 |  | 1 | TRUE | wye
15 | LV_1510-8_0_4_load_39 | 27 | 0.0081676 | 0.002047 | 0 | 0 |  | 1 | TRUE | wye
16 | LV_1510-8_0_4_load_63 | 28 | 0.014655 | 0.003673 | 0 | 0 |  | 1 | TRUE | wye
17 | LV_1510-8_0_4_load_36 | 29 | 0.0049191 | 0.0012328 | 0 | 0 |  | 1 | TRUE | wye
18 | LV_1510-8_0_4_load_40 | 30 | 0.0060989 | 0.0015285 | 0 | 0 |  | 1 | TRUE | wye
19 | LV_1510-8_0_4_load_57 | 31 | 0.0081403 | 0.0020401 | 0 | 0 |  | 1 | TRUE | wye
20 | LV_1510-8_0_4_load_23 | 33 | 0.004627 | 0.0011596 | 0 | 0 |  | 1 | TRUE | wye
21 | LV_1510-8_0_4_load_24 | 34 | 0.0051792 | 0.001298 | 0 | 0 |  | 1 | TRUE | wye
22 | LV_1510-8_0_4_load_25 | 35 | 0.0053206 | 0.0013335 | 0 | 0 |  | 1 | TRUE | wye
23 | LV_1510-8_0_4_load_35 | 36 | 0.0050716 | 0.0012711 | 0 | 0 |  | 1 | TRUE | wye
24 | LV_1510-8_0_4_load_34 | 37 | 0.0048763 | 0.0012221 | 0 | 0 |  | 1 | TRUE | wye
25 | LV_1510-8_0_4_load_26 | 38 | 0.0029242 | 0.00073286 | 0 | 0 |  | 1 | TRUE | wye
26 | LV_1510-8_0_4_load_27 | 39 | 0.0022572 | 0.00056572 | 0 | 0 |  | 1 | TRUE | wye
27 | LV_1510-8_0_4_load_28 | 40 | 0.0077312 | 0.0019376 | 0 | 0 |  | 1 | TRUE | wye
28 | LV_1510-8_0_4_load_29 | 41 | 0.0026228 | 0.00065734 | 0 | 0 |  | 1 | TRUE | wye
29 | LV_1510-8_0_4_load_60 | 43 | 0.011285 | 0.0028283 | 0 | 0 |  | 1 | TRUE | wye
30 | LV_1510-8_0_4_load_62 | 45 | 0.0061351 | 0.0015376 | 0 | 0 |  | 1 | TRUE | wye
31 | LV_1510-8_0_4_load_42 | 46 | 0.0039751 | 0.00099626 | 0 | 0 |  | 1 | TRUE | wye
32 | LV_1510-8_0_4_load_43 | 47 | 0.0076326 | 0.0019129 | 0 | 0 |  | 1 | TRUE | wye
33 | LV_1510-8_0_4_load_44 | 48 | 0.00096369 | 0.00024152 | 0 | 0 |  | 1 | TRUE | wye
34 | LV_1510-8_0_4_load_45 | 49 | 0.00096943 | 0.00024296 | 0 | 0 |  | 1 | TRUE | wye
35 | LV_1510-8_0_4_load_46 | 50 | 0.0018622 | 0.0004667 | 0 | 0 |  | 1 | TRUE | wye
36 | LV_1510-8_0_4_load_47 | 51 | 0.012085 | 0.0030288 | 0 | 0 |  | 1 | TRUE | wye
37 | LV_1510-8_0_4_load_53 | 52 | 0.0062947 | 0.0015776 | 0 | 0 |  | 1 | TRUE | wye
38 | LV_1510-8_0_4_load_52 | 53 | 0.001698 | 0.00042555 | 0 | 0 |  | 1 | TRUE | wye
39 | LV_1510-8_0_4_load_48 | 54 | 0.0016227 | 0.00040669 | 0 | 0 |  | 1 | TRUE | wye
40 | LV_1510-8_0_4_load_50 | 55 | 0.00085937 | 0.00021538 | 0 | 0 |  | 1 | TRUE | wye
41 | LV_1510-8_0_4_load_54 | 57 | 0.0074207 | 0.0018598 | 0 | 0 |  | 1 | TRUE | wye
42 | LV_1510-8_0_4_load_55 | 58 | 0.0020656 | 0.00051768 | 0 | 0 |  | 1 | TRUE | wye
43 | LV_1510-8_0_4_load_56 | 59 | 0.010526 | 0.0026379 | 0 | 0 |  | 1 | TRUE | wye
44 | LV_1510-8_0_4_load_70 | 61 | 0.011077 | 0.0027762 | 0 | 0 |  | 1 | TRUE | wye
45 | LV_1510-8_0_4_load_69 | 63 | 0.0062912 | 0.0015767 | 0 | 0 |  | 1 | TRUE | wye
46 | LV_1510-8_0_4_load_64 | 65 | 0.0062486 | 0.001566 | 0 | 0 |  | 1 | TRUE | wye
47 | LV_1510-8_0_4_load_67 | 67 | 0.005947 | 0.0014905 | 0 | 0 |  | 1 | TRUE | wye

## ext_grid
| name | bus | vm_pu | va_degree | slack_weight | in_service
0 |  | 11 | 1 | 0 | 1 | TRUE

## line
| name | std_type | from_bus | to_bus | length_km | r_ohm_per_km | x_ohm_per_km | c_nf_per_km | g_us_per_km | max_i_ka | df | parallel | type | in_service
0 | LV_1510-8_0_4_line_0 |  | 0 | 1 | 0.016621 | 0.125 | 0.08 | 261 | 0 | 0.364 | 1 | 1 | cs | TRUE
1 | LV_1510-8_0_4_line_1 |  | 0 | 2 | 0.021651 | 0.125 | 0.08 | 261 | 0 | 0.364 | 1 | 1 | cs | TRUE
2 | LV_1510-8_0_4_line_2 |  | 1 | 3 | 0.007 | 0.125 | 0.08 | 261 | 0 | 0.364 | 1 | 1 | cs | TRUE
3 | LV_1510-8_0_4_line_3 |  | 1 | 4 | 0.039524 | 0.125 | 0.08 | 261 | 0 | 0.364 | 1 | 1 | cs | TRUE
4 | LV_1510-8_0_4_line_4 |  | 2 | 5 | 0.011566 | 0.125 | 0.08 | 261 | 0 | 0.364 | 1 | 2 | cs | TRUE
5 | LV_1510-8_0_4_line_5 |  | 2 | 6 | 0.018906 | 0.125 | 0.08 | 261 | 0 | 0.364 | 1 | 1 | cs | TRUE
6 | LV_1510-8_0_4_line_6 |  | 3 | 7 | 0.026727 | 0.125 | 0.08 | 261 | 0 | 0.364 | 1 | 1 | cs | TRUE
7 | LV_1510-8_0_4_line_7 |  | 3 | 8 | 0.049409 | 0.125 | 0.08 | 261 | 0 | 0.364 | 1 | 1 | cs | TRUE
8 | LV_1510-8_0_4_line_8 |  | 4 | 9 | 0.0064548 | 0.125 | 0.08 | 261 | 0 | 0.364 | 1 | 1 | cs | TRUE
9 | LV_1510-8_0_4_line_9 |  | 5 | 10 | 0.03015 | 0.125 | 0.08 | 261 | 0 | 0.364 | 1 | 1 | cs | TRUE
10 | LV_1510-8_0_4_line_10 |  | 5 | 11 | 0.048002 | 0.125 | 0.08 | 261 | 0 | 0.364 | 1 | 2 | cs | TRUE
11 | LV_1510-8_0_4_line_11 |  | 6 | 12 | 0.038471 | 0.125 | 0.08 | 261 | 0 | 0.364 | 1 | 1 | cs | TRUE
12 | LV_1510-8_0_4_line_12 |  | 6 | 13 | 0.029553 | 0.125 | 0.08 | 261 | 0 | 0.364 | 1 | 1 | cs | TRUE
13 | LV_1510-8_0_4_line_13 |  | 7 | 14 | 0.011469 | 0.125 | 0.08 | 261 | 0 | 0.364 | 1 | 1 | cs | TRUE
14 | LV_1510-8_0_4_line_14 |  | 9 | 15 | 0.023261 | 0.125 | 0.08 | 261 | 0 | 0.364 | 1 | 1 | cs | TRUE
15 | LV_1510-8_0_4_line_15 |  | 10 | 16 | 0.0065749 | 0.125 | 0.08 | 261 | 0 | 0.364 | 1 | 1 | cs | TRUE
16 | LV_1510-8_0_4_line_16 |  | 11 | 17 | 0.025766 | 0.125 | 0.08 | 261 | 0 | 0.364 | 1 | 2 | cs | TRUE
17 | LV_1510-8_0_4_line_17 |  | 12 | 18 | 0.013844 | 0.125 | 0.08 | 261 | 0 | 0.364 | 1 | 1 | cs | TRUE
18 | LV_1510-8_0_4_line_18 |  | 12 | 19 | 0.051908 | 0.125 | 0.08 | 261 | 0 | 0.364 | 1 | 1 | cs | TRUE
19 | LV_1510-8_0_4_line_19 |  | 14 | 29 | 0.018348 | 0.125 | 0.08 | 261 | 0 | 0.364 | 1 | 1 | cs | TRUE
20 | LV_1510-8_0_4_line_20 |  | 15 | 44 | 0.023938 | 0.125 | 0.08 | 261 | 0 | 0.364 | 1 | 1 | cs | TRUE
21 | LV_1510-8_0_4_line_21 |  | 16 | 25 | 0.036208 | 0.125 | 0.08 | 261 | 0 | 0.364 | 1 | 1 | cs | TRUE
22 | LV_1510-8_0_4_line_22 |  | 17 | 20 | 0.050917 | 0.125 | 0.08 | 261 | 0 | 0.364 | 1 | 1 | cs | TRUE
23 | LV_1510-8_0_4_line_23 |  | 17 | 21 | 0.019533 | 0.125 | 0.08 | 261 | 0 | 0.364 | 1 | 1 | cs | TRUE
24 | LV_1510-8_0_4_line_24 |  | 17 | 22 | 0.019759 | 0.125 | 0.08 | 261 | 0 | 0.364 | 1 | 1 | cs | TRUE
25 | LV_1510-8_0_4_line_25 |  | 18 | 30 | 0.0035889 | 0.125 | 0.08 | 261 | 0 | 0.364 | 1 | 1 | cs | TRUE
26 | LV_1510-8_0_4_line_26 |  | 19 | 31 | 0.020383 | 0.125 | 0.08 | 261 | 0 | 0.364 | 1 | 1 | cs | TRUE
27 | LV_1510-8_0_4_line_27 |  | 19 | 32 | 0.003068 | 0.125 | 0.08 | 261 | 0 | 0.364 | 1 | 1 | cs | TRUE
28 | LV_1510-8_0_4_line_28 |  | 21 | 23 | 0.024075 | 0.125 | 0.08 | 261 | 0 | 0.364 | 1 | 1 | cs | TRUE
29 | LV_1510-8_0_4_line_29 |  | 22 | 24 | 0.024397 | 0.125 | 0.08 | 261 | 0 | 0.364 | 1 | 1 | cs | TRUE
30 | LV_1510-8_0_4_line_30 |  | 23 | 26 | 0.030749 | 0.125 | 0.08 | 261 | 0 | 0.364 | 1 | 1 | cs | TRUE
31 | LV_1510-8_0_4_line_31 |  | 24 | 27 | 0.00017529 | 0.125 | 0.08 | 261 | 0 | 0.364 | 1 | 1 | cs | TRUE
32 | LV_1510-8_0_4_line_32 |  | 26 | 28 | 0.035634 | 0.125 | 0.08 | 261 | 0 | 0.364 | 1 | 1 | cs | TRUE
33 | LV_1510-8_0_4_line_33 |  | 27 | 42 | 0.063142 | 0.125 | 0.08 | 261 | 0 | 0.364 | 1 | 1 | cs | TRUE
34 | LV_1510-8_0_4_line_34 |  | 30 | 46 | 0.014126 | 0.125 | 0.08 | 261 | 0 | 0.364 | 1 | 1 | cs | TRUE
35 | LV_1510-8_0_4_line_35 |  | 31 | 56 | 0.049244 | 0.125 | 0.08 | 261 | 0 | 0.364 | 1 | 1 | cs | TRUE
36 | LV_1510-8_0_4_line_36 |  | 32 | 54 | 0.018476 | 0.125 | 0.08 | 261 | 0 | 0.364 | 1 | 1 | cs | TRUE
37 | LV_1510-8_0_4_line_37 |  | 32 | 51 | 0.0032838 | 0.125 | 0.08 | 261 | 0 | 0.364 | 1 | 1 | cs | TRUE
38 | LV_1510-8_0_4_line_38 |  | 33 | 34 | 0.022654 | 0.125 | 0.08 | 261 | 0 | 0.364 | 1 | 1 | cs | TRUE
39 | LV_1510-8_0_4_line_39 |  | 34 | 35 | 0.01622 | 0.125 | 0.08 | 261 | 0 | 0.364 | 1 | 1 | cs | TRUE
40 | LV_1510-8_0_4_line_40 |  | 35 | 36 | 0.0033433 | 0.125 | 0.08 | 261 | 0 | 0.364 | 1 | 1 | cs | TRUE
41 | LV_1510-8_0_4_line_41 |  | 36 | 37 | 0.021198 | 0.125 | 0.08 | 261 | 0 | 0.364 | 1 | 1 | cs | TRUE
42 | LV_1510-8_0_4_line_42 |  | 37 | 41 | 0.0016654 | 0.125 | 0.08 | 261 | 0 | 0.364 | 1 | 1 | cs | TRUE
43 | LV_1510-8_0_4_line_43 |  | 38 | 39 | 0.013021 | 0.125 | 0.08 | 261 | 0 | 0.364 | 1 | 1 | cs | TRUE
44 | LV_1510-8_0_4_line_44 |  | 38 | 40 | 0.035764 | 0.125 | 0.08 | 261 | 0 | 0.364 | 1 | 1 | cs | TRUE
45 | LV_1510-8_0_4_line_45 |  | 39 | 41 | 0.010964 | 0.125 | 0.08 | 261 | 0 | 0.364 | 1 | 1 | cs | TRUE
46 | LV_1510-8_0_4_line_46 |  | 40 | 42 | 0.022528 | 0.125 | 0.08 | 261 | 0 | 0.364 | 1 | 1 | cs | TRUE
47 | LV_1510-8_0_4_line_47 |  | 42 | 43 | 0.024678 | 0.125 | 0.08 | 261 | 0 | 0.364 | 1 | 1 | cs | TRUE
48 | LV_1510-8_0_4_line_48 |  | 44 | 45 | 0.049807 | 0.125 | 0.08 | 261 | 0 | 0.364 | 1 | 1 | cs | TRUE
49 | LV_1510-8_0_4_line_49 |  | 47 | 48 | 0.0050442 | 0.125 | 0.08 | 261 | 0 | 0.364 | 1 | 1 | cs | TRUE
50 | LV_1510-8_0_4_line_50 |  | 47 | 49 | 0.0028368 | 0.125 | 0.08 | 261 | 0 | 0.364 | 1 | 1 | cs | TRUE
51 | LV_1510-8_0_4_line_51 |  | 48 | 50 | 0.0076097 | 0.125 | 0.08 | 261 | 0 | 0.364 | 1 | 1 | cs | TRUE
52 | LV_1510-8_0_4_line_52 |  | 49 | 51 | 0.02803 | 0.125 | 0.08 | 261 | 0 | 0.364 | 1 | 1 | cs | TRUE
53 | LV_1510-8_0_4_line_53 |  | 50 | 52 | 0.020199 | 0.125 | 0.08 | 261 | 0 | 0.364 | 1 | 1 | cs | TRUE
54 | LV_1510-8_0_4_line_54 |  | 52 | 53 | 0.00067963 | 0.125 | 0.08 | 261 | 0 | 0.364 | 1 | 1 | cs | TRUE
55 | LV_1510-8_0_4_line_55 |  | 53 | 57 | 0.020318 | 0.125 | 0.08 | 261 | 0 | 0.364 | 1 | 1 | cs | TRUE
56 | LV_1510-8_0_4_line_56 |  | 54 | 55 | 0.0042816 | 0.125 | 0.08 | 261 | 0 | 0.364 | 1 | 1 | cs | TRUE
57 | LV_1510-8_0_4_line_57 |  | 56 | 60 | 0.01578 | 0.125 | 0.08 | 261 | 0 | 0.364 | 1 | 1 | cs | TRUE
58 | LV_1510-8_0_4_line_58 |  | 57 | 58 | 0.0065894 | 0.125 | 0.08 | 261 | 0 | 0.364 | 1 | 1 | cs | TRUE
59 | LV_1510-8_0_4_line_59 |  | 58 | 59 | 0.020488 | 0.125 | 0.08 | 261 | 0 | 0.364 | 1 | 1 | cs | TRUE
60 | LV_1510-8_0_4_line_60 |  | 60 | 61 | 0.00889 | 0.125 | 0.08 | 261 | 0 | 0.364 | 1 | 1 | cs | TRUE
61 | LV_1510-8_0_4_line_61 |  | 60 | 62 | 0.013549 | 0.125 | 0.08 | 261 | 0 | 0.364 | 1 | 1 | cs | TRUE
62 | LV_1510-8_0_4_line_62 |  | 62 | 63 | 0.008639 | 0.125 | 0.08 | 261 | 0 | 0.364 | 1 | 1 | cs | TRUE
63 | LV_1510-8_0_4_line_63 |  | 62 | 64 | 0.024596 | 0.125 | 0.08 | 261 | 0 | 0.364 | 1 | 1 | cs | TRUE
64 | LV_1510-8_0_4_line_64 |  | 64 | 67 | 0.00784 | 0.125 | 0.08 | 261 | 0 | 0.364 | 1 | 1 | cs | TRUE
65 | LV_1510-8_0_4_line_65 |  | 64 | 66 | 0.019759 | 0.125 | 0.08 | 261 | 0 | 0.364 | 1 | 1 | cs | TRUE
66 | LV_1510-8_0_4_line_66 |  | 65 | 66 | 0.009536 | 0.125 | 0.08 | 261 | 0 | 0.364 | 1 | 1 | cs | TRUE

## trafo
| name | std_type | hv_bus | lv_bus | sn_mva | vn_hv_kv | vn_lv_kv | vk_percent | vkr_percent | pfe_kw | i0_percent | shift_degree | tap_side | tap_neutral | tap_min | tap_max | tap_step_percent | tap_step_degree | tap_pos | tap_phase_shifter | parallel | df | in_service
0 | LV_1510-8_0_4_trafo_7 | 0.63 MVA 20/0.4 kV | 68 | 11 | 0.63 | 20 | 0.4 | 6 | 1.206 | 1.65 | 0.2619 | 150 | hv | 0 | -2 | 2 | 2.5 | 0 | 0 | FALSE | 1 | 1 | TRUE

## line_geodata
| x0 | y0 | x1 | y1 | x2 | y2 | x3 | y3 | x4 | y4 | x5 | y5 | x6 | y6 | x7 | y7 | x8 | y8 | x9 | y9
0 | 2668390.91 | 1203331.8836 | 2668391.0465 | 1203320.6228 | 2668390.8499 | 1203315.267
1 | 2668384.3169 | 1203294.9636 | 2668390.6231 | 1203309.0887 | 2668390.8499 | 1203315.267
2 | 2668390.91 | 1203331.8836 | 2668384.4784 | 1203334.6895
3 | 2668427.6134 | 1203316.9615 | 2668390.91 | 1203331.8836
4 | 2668384.3169 | 1203294.9636 | 2668377.6606 | 1203285.4928
5 | 2668384.3169 | 1203294.9636 | 2668392.073 | 1203287.47 | 2668395.7478 | 1203280.2077
6 | 2668381.2755 | 1203361.2134 | 2668383.0952 | 1203348.4932 | 2668384.4784 | 1203334.6895
7 | 2668384.4784 | 1203334.6895 | 2668364.4428 | 1203344.0103 | 2668339.4508 | 1203355.0257
8 | 2668427.6134 | 1203316.9615 | 2668433.5546 | 1203314.4383
9 | 2668377.6606 | 1203285.4928 | 2668351.4413 | 1203300.3784
10 | 2668377.6606 | 1203285.4928 | 2668351.3299 | 1203245.3567
11 | 2668400.0892 | 1203241.9897 | 2668396.2891 | 1203275.4665 | 2668395.7478 | 1203280.2077
12 | 2668395.7478 | 1203280.2077 | 2668425.0595 | 1203283.9803
13 | 2668381.2755 | 1203361.2134 | 2668392.6921 | 1203362.3114
14 | 2668454.9653 | 1203305.3455 | 2668433.5546 | 1203314.4383
15 | 2668351.4413 | 1203300.3784 | 2668345.7236 | 1203303.6246
16 | 2668335.894 | 1203224.8559 | 2668339.1993 | 1203227.9401 | 2668342.9958 | 1203232.653 | 2668351.3299 | 1203245.3567
17 | 2668400.0892 | 1203241.9897 | 2668413.7749 | 1203244.0779
18 | 2668400.0892 | 1203241.9897 | 2668407.2374 | 1203190.5848
19 | 2668401.8525 | 1203346.6698 | 2668397.7133 | 1203351.0954 | 2668392.6921 | 1203362.3114 | 2668392.6921 | 1203362.3114
20 | 2668477.0488 | 1203295.9595 | 2668454.9653 | 1203305.3455
21 | 2668345.7236 | 1203303.6246 | 2668314.236 | 1203321.5013
22 | 2668356.8809 | 1203180.9916 | 2668356.362 | 1203197.0732 | 2668351.1915 | 1203208.0207 | 2668335.894 | 1203224.8559
23 | 2668335.894 | 1203224.8559 | 2668333.8403 | 1203224.788 | 2668331.8196 | 1203225.154 | 2668329.8546 | 1203225.9653 | 2668328.1059 | 1203227.1683 | 2668326.5494 | 1203228.8626 | 2668320.5575 | 1203235.4096
24 | 2668335.894 | 1203224.8559 | 2668322.2027 | 1203210.6093
25 | 2668417.3227 | 1203244.6192 | 2668413.7749 | 1203244.0779
26 | 2668407.2374 | 1203190.5848 | 2668427.467 | 1203193.081
27 | 2668407.6299 | 1203187.543 | 2668407.2374 | 1203190.5848
28 | 2668320.5575 | 1203235.4096 | 2668304.3036 | 1203253.1692
29 | 2668307.347 | 1203191.2647 | 2668316.9961 | 1203203.8827 | 2668321.4933 | 1203209.8711 | 2668322.2027 | 1203210.6093
30 | 2668283.7391 | 1203276.0242 | 2668287.7201 | 1203271.2889 | 2668304.3036 | 1203253.1692
31 | 2668307.2398 | 1203191.126 | 2668307.347 | 1203191.2647
32 | 2668283.7391 | 1203276.0242 | 2668271.6203 | 1203290.4388 | 2668262.292 | 1203304.4135
33 | 2668268.2479 | 1203141.4655 | 2668284.4269 | 1203162.0073 | 2668289.5154 | 1203168.1914 | 2668307.2398 | 1203191.126
34 | 2668431.2867 | 1203246.7498 | 2668417.3227 | 1203244.6192
35 | 2668463.3831 | 1203218.2335 | 2668459.9925 | 1203217.2941 | 2668452.6528 | 1203214.9975 | 2668446.5889 | 1203209.6137 | 2668440.7552 | 1203204.7217 | 2668441.655 | 1203199.2398 | 2668440.7911 | 1203196.9396 | 2668438.6678 | 1203194.9696 | 2668436.5383 | 1203194.2003 | 2668427.467 | 1203193.081
36 | 2668407.6299 | 1203187.543 | 2668425.9987 | 1203189.5316
37 | 2668407.6299 | 1203187.543 | 2668408.0569 | 1203184.2871
38 | 2668352.1984 | 1203049.4539 | 2668363.1966 | 1203036.0983 | 2668366.5907 | 1203031.959
39 | 2668352.1984 | 1203049.4539 | 2668341.8873 | 1203061.975
40 | 2668339.762 | 1203064.5559 | 2668341.8873 | 1203061.975
41 | 2668339.762 | 1203064.5559 | 2668326.2868 | 1203080.9195
42 | 2668325.2282 | 1203082.2051 | 2668326.2868 | 1203080.9195
43 | 2668318.2586 | 1203090.6686 | 2668314.0012 | 1203095.8385 | 2668309.5238 | 1203100.3035
44 | 2668284.1997 | 1203125.5577 | 2668309.5238 | 1203100.3035
45 | 2668318.2586 | 1203090.6686 | 2668325.2282 | 1203082.2051
46 | 2668268.2479 | 1203141.4655 | 2668284.1997 | 1203125.5577
47 | 2668268.2479 | 1203141.4655 | 2668249.7187 | 1203157.7648
48 | 2668477.0488 | 1203295.9595 | 2668462.9713 | 1203260.132 | 2668465.2501 | 1203249.0512
49 | 2668412.0703 | 1203153.682 | 2668412.7262 | 1203148.6807
50 | 2668412.0703 | 1203153.682 | 2668411.7015 | 1203156.4947
51 | 2668413.7156 | 1203141.1355 | 2668412.7262 | 1203148.6807
52 | 2668408.0569 | 1203184.2871 | 2668411.7015 | 1203156.4947
53 | 2668413.7156 | 1203141.1355 | 2668416.342 | 1203121.1078
54 | 2668416.342 | 1203121.1078 | 2668416.4304 | 1203120.434
55 | 2668416.4304 | 1203120.434 | 2668419.0723 | 1203100.288
56 | 2668430.2554 | 1203189.9925 | 2668425.9987 | 1203189.5316
57 | 2668463.3831 | 1203218.2335 | 2668468.0759 | 1203203.167
58 | 2668419.929 | 1203093.7545 | 2668419.0723 | 1203100.288
59 | 2668419.929 | 1203093.7545 | 2668422.593 | 1203073.4405
60 | 2668468.0759 | 1203203.167 | 2668476.5044 | 1203206.0654
61 | 2668475.2164 | 1203191.6419 | 2668468.0759 | 1203203.167
62 | 2668475.2164 | 1203191.6419 | 2668467.7407 | 1203187.2758
63 | 2668475.2164 | 1203191.6419 | 2668478.462 | 1203182.6736 | 2668479.7685 | 1203173.5831 | 2668482.4992 | 1203168.3779
64 | 2668482.4992 | 1203168.3779 | 2668490.1329 | 1203170.2554
65 | 2668485.9639 | 1203148.928 | 2668482.4992 | 1203168.3779
66 | 2668477.8878 | 1203143.8213 | 2668485.9639 | 1203148.928

## bus_geodata
| x | y | coords
0 | 2668390.8499 | 1203315.267
1 | 2668390.91 | 1203331.8836
2 | 2668384.3169 | 1203294.9636
3 | 2668384.4784 | 1203334.6895
4 | 2668427.6134 | 1203316.9615
5 | 2668377.6606 | 1203285.4928
6 | 2668395.7478 | 1203280.2077
7 | 2668381.2755 | 1203361.2134
8 | 2668339.4508 | 1203355.0257
9 | 2668433.5546 | 1203314.4383
10 | 2668351.4413 | 1203300.3784
11 | 2668351.3299 | 1203245.3567
12 | 2668400.0892 | 1203241.9897
13 | 2668425.0595 | 1203283.9803
14 | 2668392.6921 | 1203362.3114
15 | 2668454.9653 | 1203305.3455
16 | 2668345.7236 | 1203303.6246
17 | 2668335.894 | 1203224.8559
18 | 2668413.7749 | 1203244.0779
19 | 2668407.2374 | 1203190.5848
20 | 2668356.8809 | 1203180.9916
21 | 2668320.5575 | 1203235.4096
22 | 2668322.2027 | 1203210.6093
23 | 2668304.3036 | 1203253.1692
24 | 2668307.347 | 1203191.2647
25 | 2668314.236 | 1203321.5013
26 | 2668283.7391 | 1203276.0242
27 | 2668307.2398 | 1203191.126
28 | 2668262.292 | 1203304.4135
29 | 2668401.8525 | 1203346.6698
30 | 2668417.3227 | 1203244.6192
31 | 2668427.467 | 1203193.081
32 | 2668407.6299 | 1203187.543
33 | 2668366.5907 | 1203031.959
34 | 2668352.1984 | 1203049.4539
35 | 2668341.8873 | 1203061.975
36 | 2668339.762 | 1203064.5559
37 | 2668326.2868 | 1203080.9195
38 | 2668309.5238 | 1203100.3035
39 | 2668318.2586 | 1203090.6686
40 | 2668284.1997 | 1203125.5577
41 | 2668325.2282 | 1203082.2051
42 | 2668268.2479 | 1203141.4655
43 | 2668249.7187 | 1203157.7648
44 | 2668477.0488 | 1203295.9595
45 | 2668465.2501 | 1203249.0512
46 | 2668431.2867 | 1203246.7498
47 | 2668412.0703 | 1203153.682
48 | 2668412.7262 | 1203148.6807
49 | 2668411.7015 | 1203156.4947
50 | 2668413.7156 | 1203141.1355
51 | 2668408.0569 | 1203184.2872
52 | 2668416.342 | 1203121.1078
53 | 2668416.4304 | 1203120.434
54 | 2668425.9987 | 1203189.5316
55 | 2668430.2554 | 1203189.9925
56 | 2668463.3831 | 1203218.2335
57 | 2668419.0723 | 1203100.288
58 | 2668419.929 | 1203093.7545
59 | 2668422.593 | 1203073.4405
60 | 2668468.0759 | 1203203.167
61 | 2668476.5044 | 1203206.0654
62 | 2668475.2164 | 1203191.6419
63 | 2668467.7407 | 1203187.2758
64 | 2668482.4992 | 1203168.3779
65 | 2668477.8878 | 1203143.8213
66 | 2668485.9639 | 1203148.928
67 | 2668490.1329 | 1203170.2554
68 | 2668335.894 | 1203224.8559

## line_std_types
| c_nf_per_km | r_ohm_per_km | x_ohm_per_km | max_i_ka | type | q_mm2 | alpha | voltage_rating
NAYY 4x50 SE | 210 | 0.642 | 0.083 | 0.142 | cs | 50 | 0.00403 | LV
NAYY 4x120 SE | 264 | 0.225 | 0.08 | 0.242 | cs | 120 | 0.00403 | LV
NAYY 4x150 SE | 261 | 0.208 | 0.08 | 0.27 | cs | 150 | 0.00403 | LV
NA2XS2Y 1x95 RM/25 12/20 kV | 216 | 0.313 | 0.132 | 0.252 | cs | 95 | 0.00403 | MV
NA2XS2Y 1x185 RM/25 12/20 kV | 273 | 0.161 | 0.117 | 0.362 | cs | 185 | 0.00403 | MV
NA2XS2Y 1x240 RM/25 12/20 kV | 304 | 0.122 | 0.112 | 0.421 | cs | 240 | 0.00403 | MV
NA2XS2Y 1x95 RM/25 6/10 kV | 315 | 0.313 | 0.123 | 0.249 | cs | 95 | 0.00403 | MV
NA2XS2Y 1x185 RM/25 6/10 kV | 406 | 0.161 | 0.11 | 0.358 | cs | 185 | 0.00403 | MV
NA2XS2Y 1x240 RM/25 6/10 kV | 456 | 0.122 | 0.105 | 0.416 | cs | 240 | 0.00403 | MV
NA2XS2Y 1x150 RM/25 12/20 kV | 250 | 0.206 | 0.116 | 0.319 | cs | 150 | 0.00403 | MV
NA2XS2Y 1x120 RM/25 12/20 kV | 230 | 0.253 | 0.119 | 0.283 | cs | 120 | 0.00403 | MV
NA2XS2Y 1x70 RM/25 12/20 kV | 190 | 0.443 | 0.132 | 0.22 | cs | 70 | 0.00403 | MV
NA2XS2Y 1x150 RM/25 6/10 kV | 360 | 0.206 | 0.11 | 0.315 | cs | 150 | 0.00403 | MV
NA2XS2Y 1x120 RM/25 6/10 kV | 340 | 0.253 | 0.113 | 0.28 | cs | 120 | 0.00403 | MV
NA2XS2Y 1x70 RM/25 6/10 kV | 280 | 0.443 | 0.123 | 0.217 | cs | 70 | 0.00403 | MV
N2XS(FL)2Y 1x120 RM/35 64/110 kV | 112 | 0.153 | 0.166 | 0.366 | cs | 120 | 0.00393 | HV
N2XS(FL)2Y 1x185 RM/35 64/110 kV | 125 | 0.099 | 0.156 | 0.457 | cs | 185 | 0.00393 | HV
N2XS(FL)2Y 1x240 RM/35 64/110 kV | 135 | 0.075 | 0.149 | 0.526 | cs | 240 | 0.00393 | HV
N2XS(FL)2Y 1x300 RM/35 64/110 kV | 144 | 0.06 | 0.144 | 0.588 | cs | 300 | 0.00393 | HV
15-AL1/3-ST1A 0.4 | 11 | 1.8769 | 0.35 | 0.105 | ol | 16 | 0.00403 | LV
24-AL1/4-ST1A 0.4 | 11.25 | 1.2012 | 0.335 | 0.14 | ol | 24 | 0.00403 | LV
48-AL1/8-ST1A 0.4 | 12.2 | 0.5939 | 0.3 | 0.21 | ol | 48 | 0.00403 | LV
94-AL1/15-ST1A 0.4 | 13.2 | 0.306 | 0.29 | 0.35 | ol | 94 | 0.00403 | LV
34-AL1/6-ST1A 10.0 | 9.7 | 0.8342 | 0.36 | 0.17 | ol | 34 | 0.00403 | MV
48-AL1/8-ST1A 10.0 | 10.1 | 0.5939 | 0.35 | 0.21 | ol | 48 | 0.00403 | MV
70-AL1/11-ST1A 10.0 | 10.4 | 0.4132 | 0.339 | 0.29 | ol | 70 | 0.00403 | MV
94-AL1/15-ST1A 10.0 | 10.75 | 0.306 | 0.33 | 0.35 | ol | 94 | 0.00403 | MV
122-AL1/20-ST1A 10.0 | 11.1 | 0.2376 | 0.323 | 0.41 | ol | 122 | 0.00403 | MV
149-AL1/24-ST1A 10.0 | 11.25 | 0.194 | 0.315 | 0.47 | ol | 149 | 0.00403 | MV
34-AL1/6-ST1A 20.0 | 9.15 | 0.8342 | 0.382 | 0.17 | ol | 34 | 0.00403 | MV
48-AL1/8-ST1A 20.0 | 9.5 | 0.5939 | 0.372 | 0.21 | ol | 48 | 0.00403 | MV
70-AL1/11-ST1A 20.0 | 9.7 | 0.4132 | 0.36 | 0.29 | ol | 70 | 0.00403 | MV
94-AL1/15-ST1A 20.0 | 10 | 0.306 | 0.35 | 0.35 | ol | 94 | 0.00403 | MV
122-AL1/20-ST1A 20.0 | 10.3 | 0.2376 | 0.344 | 0.41 | ol | 122 | 0.00403 | MV
149-AL1/24-ST1A 20.0 | 10.5 | 0.194 | 0.337 | 0.47 | ol | 149 | 0.00403 | MV
184-AL1/30-ST1A 20.0 | 10.75 | 0.1571 | 0.33 | 0.535 | ol | 184 | 0.00403 | MV
243-AL1/39-ST1A 20.0 | 11 | 0.1188 | 0.32 | 0.645 | ol | 243 | 0.00403 | MV
48-AL1/8-ST1A 110.0 | 8 | 0.5939 | 0.46 | 0.21 | ol | 48 | 0.00403 | HV
70-AL1/11-ST1A 110.0 | 8.4 | 0.4132 | 0.45 | 0.29 | ol | 70 | 0.00403 | HV
94-AL1/15-ST1A 110.0 | 8.65 | 0.306 | 0.44 | 0.35 | ol | 94 | 0.00403 | HV
122-AL1/20-ST1A 110.0 | 8.5 | 0.2376 | 0.43 | 0.41 | ol | 122 | 0.00403 | HV
149-AL1/24-ST1A 110.0 | 8.75 | 0.194 | 0.41 | 0.47 | ol | 149 | 0.00403 | HV
184-AL1/30-ST1A 110.0 | 8.8 | 0.1571 | 0.4 | 0.535 | ol | 184 | 0.00403 | HV
243-AL1/39-ST1A 110.0 | 9 | 0.1188 | 0.39 | 0.645 | ol | 243 | 0.00403 | HV
305-AL1/39-ST1A 110.0 | 9.2 | 0.0949 | 0.38 | 0.74 | ol | 305 | 0.00403 | HV
490-AL1/64-ST1A 110.0 | 9.75 | 0.059 | 0.37 | 0.96 | ol | 490 | 0.00403 | HV
679-AL1/86-ST1A 110.0 | 9.95 | 0.042 | 0.36 | 1.15 | ol | 679 | 0.00403 | HV
490-AL1/64-ST1A 220.0 | 10 | 0.059 | 0.285 | 0.96 | ol | 490 | 0.00403 | HV
679-AL1/86-ST1A 220.0 | 11.7 | 0.042 | 0.275 | 1.15 | ol | 679 | 0.00403 | HV
490-AL1/64-ST1A 380.0 | 11 | 0.059 | 0.253 | 0.96 | ol | 490 | 0.00403 | HV
679-AL1/86-ST1A 380.0 | 14.6 | 0.042 | 0.25 | 1.15 | ol | 679 | 0.00403 | HV

## trafo_std_types
| i0_percent | pfe_kw | vkr_percent | sn_mva | vn_lv_kv | vn_hv_kv | vk_percent | shift_degree | vector_group | tap_side | tap_neutral | tap_min | tap_max | tap_step_degree | tap_step_percent | tap_phase_shifter
160 MVA 380/110 kV | 0.06 | 60 | 0.25 | 160 | 110 | 380 | 12.2 | 0 | Yy0 | hv | 0 | -9 | 9 | 0 | 1.5 | FALSE
100 MVA 220/110 kV | 0.06 | 55 | 0.26 | 100 | 110 | 220 | 12 | 0 | Yy0 | hv | 0 | -9 | 9 | 0 | 1.5 | FALSE
63 MVA 110/20 kV | 0.04 | 22 | 0.32 | 63 | 20 | 110 | 18 | 150 | YNd5 | hv | 0 | -9 | 9 | 0 | 1.5 | FALSE
40 MVA 110/20 kV | 0.05 | 18 | 0.34 | 40 | 20 | 110 | 16.2 | 150 | YNd5 | hv | 0 | -9 | 9 | 0 | 1.5 | FALSE
25 MVA 110/20 kV | 0.07 | 14 | 0.41 | 25 | 20 | 110 | 12 | 150 | YNd5 | hv | 0 | -9 | 9 | 0 | 1.5 | FALSE
63 MVA 110/10 kV | 0.04 | 22 | 0.32 | 63 | 10 | 110 | 18 | 150 | YNd5 | hv | 0 | -9 | 9 | 0 | 1.5 | FALSE
40 MVA 110/10 kV | 0.05 | 18 | 0.34 | 40 | 10 | 110 | 16.2 | 150 | YNd5 | hv | 0 | -9 | 9 | 0 | 1.5 | FALSE
25 MVA 110/10 kV | 0.07 | 14 | 0.41 | 25 | 10 | 110 | 12 | 150 | YNd5 | hv | 0 | -9 | 9 | 0 | 1.5 | FALSE
0.25 MVA 20/0.4 kV | 0.32 | 0.8 | 1.44 | 0.25 | 0.4 | 20 | 6 | 150 | Yzn5 | hv | 0 | -2 | 2 | 0 | 2.5 | FALSE
0.4 MVA 20/0.4 kV | 0.3375 | 1.35 | 1.425 | 0.4 | 0.4 | 20 | 6 | 150 | Dyn5 | hv | 0 | -2 | 2 | 0 | 2.5 | FALSE
0.63 MVA 20/0.4 kV | 0.2619 | 1.65 | 1.206 | 0.63 | 0.4 | 20 | 6 | 150 | Dyn5 | hv | 0 | -2 | 2 | 0 | 2.5 | FALSE
0.25 MVA 10/0.4 kV | 0.24 | 0.6 | 1.2 | 0.25 | 0.4 | 10 | 4 | 150 | Dyn5 | hv | 0 | -2 | 2 | 0 | 2.5 | FALSE
0.4 MVA 10/0.4 kV | 0.2375 | 0.95 | 1.325 | 0.4 | 0.4 | 10 | 4 | 150 | Dyn5 | hv | 0 | -2 | 2 | 0 | 2.5 | FALSE
0.63 MVA 10/0.4 kV | 0.1873 | 1.18 | 1.0794 | 0.63 | 0.4 | 10 | 4 | 150 | Dyn5 | hv | 0 | -2 | 2 | 0 | 2.5 | FALSE

## trafo3w_std_types
| sn_hv_mva | sn_mv_mva | sn_lv_mva | vn_hv_kv | vn_mv_kv | vn_lv_kv | vk_hv_percent | vk_mv_percent | vk_lv_percent | vkr_hv_percent | vkr_mv_percent | vkr_lv_percent | pfe_kw | i0_percent | shift_mv_degree | shift_lv_degree | vector_group | tap_side | tap_neutral | tap_min | tap_max | tap_step_percent
63/25/38 MVA 110/20/10 kV | 63 | 25 | 38 | 110 | 20 | 10 | 10.4 | 10.4 | 10.4 | 0.28 | 0.32 | 0.35 | 35 | 0.89 | 0 | 0 | YN0yn0yn0 | hv | 0 | -10 | 10 | 1.2
63/25/38 MVA 110/10/10 kV | 63 | 25 | 38 | 110 | 10 | 10 | 10.4 | 10.4 | 10.4 | 0.28 | 0.32 | 0.35 | 35 | 0.89 | 0 | 0 | YN0yn0yn0 | hv | 0 | -10 | 10 | 1.2

## fuse_std_types
| fuse_type | i_rated_a | t_avg | t_min | t_total | x_avg | x_min | x_total
HV 100A | HV 100A | 100 | 0 | [10.0, 3.64, 0.854, 0.281, 0.1, 0.0531, 0.022, 0.01] | [10.0, 4.267, 1.21, 0.403, 0.1, 0.058, 0.022, 0.01] | 0 | [300.0, 350.0, 450.0, 550.0, 700.0, 850.0, 1200.0, 1752.0] | [600.0, 700.0, 900.0, 1150.0, 1665.0, 2000.0, 3000.0, 4313.0]
HV 10A | HV 10A | 10 | 0 | [10.0, 1675.0, 0.344, 0.156, 0.1, 0.0417, 0.0171, 0.01] | [10.0, 1.3, 0.3, 0.155, 0.1, 0.0555, 0.023, 0.01] | 0 | [30.0, 32.0, 35.0, 37.0, 39.0, 50.0, 70.0, 88.0] | [60.0, 70.0, 80.0, 87.0, 94.0, 110.0, 150.0, 216.0]
HV 125A | HV 125A | 125 | 0 | [10.0, 1.82, 0.344, 0.1, 0.0467, 0.0269, 0.01] | [10.0, 2.478, 0.426, 0.1, 0.0427, 0.0211, 0.01] | 0 | [375.0, 500.0, 700.0, 925.0, 1200.0, 1500.0, 2341.0] | [750.0, 1000.0, 1500.0, 2200.0, 3000.0, 4000.0, 5765.0]
HV 160A | HV 160A | 160 | 0 | [10.0, 4.15, 1.03, 0.198, 0.1, 0.051, 0.0172, 0.01] | [10.0, 2.3, 0.734, 0.274, 0.1, 0.046, 0.0177, 0.01] | 0 | [480.0, 550.0, 700.0, 1000.0, 1260.0, 1600.0, 2500.0, 3227.0] | [960.0, 1300.0, 1700.0, 2200.0, 2996.0, 4000.0, 6000.0, 7946.0]
HV 16A | HV 16A | 16 | 0 | [10.0, 0.352, 0.164, 0.1, 0.0649, 0.0342, 0.01] | [10.0, 2.34, 0.722, 0.181, 0.1, 0.055, 0.0296, 0.01] | 0 | [48.0, 60.0, 65.0, 71.0, 80.0, 100.0, 162.0] | [96.0, 110.0, 125.0, 150.0, 168.0, 200.0, 250.0, 398.0]
HV 200A | HV 200A | 200 | 0 | [10.0, 4.267, 1.21, 0.403, 0.1, 0.058, 0.022, 0.01] | [10.0, 3.73, 1.654, 0.328, 0.1, 0.0531, 0.019, 0.01] | 0 | [600.0, 700.0, 900.0, 1150.0, 1665.0, 2000.0, 3000.0, 4313.0] | [1200.0, 1500.0, 1800.0, 2700.0, 3960.0, 5000.0, 7500.0, 10620.0]
HV 20A | HV 20A | 20 | 0 | [10.0, 1.3, 0.3, 0.155, 0.1, 0.0555, 0.023, 0.01] | [10.0, 1.3, 0.161, 0.1, 0.0611, 0.0399, 0.0141, 0.01] | 0 | [60.0, 70.0, 80.0, 87.0, 94.0, 110.0, 150.0, 216.0] | [120.0, 150.0, 200.0, 223.0, 260.0, 300.0, 450.0, 532.0]
HV 25A | HV 25A | 25 | 0 | [10.0, 2.512, 0.833, 0.299, 0.1, 0.0372, 0.0223, 0.01] | [10.0, 3.125, 0.597, 0.198, 0.1, 0.0378, 0.022, 0.01] | 0 | [75.0, 82.0, 90.0, 100.0, 124.0, 170.0, 200.0, 289.0] | [150.0, 170.0, 210.0, 250.0, 294.0, 400.0, 500.0, 711.0]
HV 31.5A | HV 31.5A | 31.5 | 0 | [10.0, 2.34, 0.722, 0.181, 0.1, 0.055, 0.0296, 0.01] | [10.0, 2.84, 0.368, 0.164, 0.1, 0.0621, 0.0378, 0.0195, 0.01] | 0 | [95.0, 110.0, 125.0, 150.0, 165.0, 200.0, 250.0, 390.0] | [189.0, 220.0, 300.0, 350.0, 393.0, 450.0, 530.0, 700.0, 960.0]
HV 40A | HV 40A | 40 | 0 | [10.0, 1.3, 0.161, 0.1, 0.0611, 0.0399, 0.0141, 0.01] | [10.0, 2.05, 0.369, 0.198, 0.1, 0.051, 0.0298, 0.01] | 0 | [120.0, 150.0, 200.0, 223.0, 260.0, 300.0, 450.0, 532.0] | [240.0, 300.0, 400.0, 450.0, 530.0, 650.0, 800.0, 1311.0]
HV 50A | HV 50A | 50 | 0 | [10.0, 3.215, 0.597, 0.198, 0.1, 0.0378, 0.022, 0.01] | [10.0, 3.64, 0.854, 0.281, 0.1, 0.0531, 0.022, 0.01] | 0 | [150.0, 170.0, 210.0, 250.0, 294.0, 400.0, 500.0, 711.0] | [300.0, 350.0, 450.0, 550.0, 700.0, 850.0, 1200.0, 1752.0]
HV 6.3A | HV 6.3A | 6.3 | 0 | [10.0, 1.39, 0.344, 0.168, 0.1, 0.056, 0.0263, 0.01] | [10.0, 1.711, 0.516, 0.198, 0.1, 0.0634, 0.0303, 0.01] | 0 | [19.0, 19.5, 20.4, 20.8, 22.0, 25.0, 32.0, 48.0] | [38.0, 40.0, 43.0, 48.0, 53.0, 60.0, 75.0, 118.0]
HV 63A | HV 63A | 63 | 0 | [10.0, 2.84, 0.368, 0.164, 0.1, 0.0621, 0.0378, 0.0195, 0.01] | [10.0, 1.82, 0.344, 0.1, 0.0467, 0.0269, 0.01] | 0 | [189.0, 220.0, 300.0, 350.0, 393.0, 450.0, 530.0, 700.0, 961.0] | [378.0, 500.0, 700.0, 934.0, 1200.0, 1500.0, 2366.0]
HV 80A | HV 80A | 80 | 0 | [10.0, 2.05, 0.369, 0.198, 0.1, 0.051, 0.0298, 0.01] | [10.0, 4.15, 1.03, 0.198, 0.1, 0.051, 0.0172, 0.01] | 0 | [240.0, 300.0, 400.0, 450.0, 530.0, 650.0, 800.0, 1311.0] | [480.0, 550.0, 700.0, 1000.0, 1260.0, 1600.0, 2500.0, 3227.0]
Siemens NH-1-100 | Siemens NH-1-100 | 100 | [5400.0, 2000.0, 400.0, 20.0, 1.0, 0.2, 0.012, 0.004] | 0 | 0 | [150.0, 190.0, 250.0, 430.0, 900.0, 1250.0, 2700.0, 3600.0] | 0 | 0
Siemens NH-1-125 | Siemens NH-1-125 | 125 | [4800.0, 120.0, 7.0, 0.1, 0.004] | 0 | 0 | [180.0, 400.0, 740.0, 2000.0, 4250.0] | 0 | 0
Siemens NH-1-16 | Siemens NH-1-16 | 16 | [4000.0, 400.0, 2.0, 0.1, 0.04, 0.01] | 0 | 0 | [26.0, 35.0, 75.0, 150.0, 200.0, 300.0] | 0 | 0
Siemens NH-1-160 | Siemens NH-1-160 | 160 | [4800.0, 120.0, 7.0, 0.1, 0.004] | 0 | 0 | [210.0, 500.0, 900.0, 2300.0, 5000.0] | 0 | 0
Siemens NH-1-25 | Siemens NH-1-25 | 25 | [4000.0, 1000.0, 10.0, 0.2, 0.02, 0.01] | 0 | 0 | [40.0, 50.0, 100.0, 210.0, 400.0, 500.0] | 0 | 0
Siemens NH-1-50 | Siemens NH-1-50 | 50 | [4000.0, 40.0, 4.0, 1.0, 0.02, 0.01] | 0 | 0 | [86.0, 200.0, 300.0, 400.0, 1000.0, 1280.0] | 0 | 0
Siemens NH-1-63 | Siemens NH-1-63 | 63 | [4000.0, 100.0, 10.0, 2.0, 0.04, 0.01] | 0 | 0 | [100.0, 200.0, 300.0, 400.0, 1000.0, 1500.0] | 0 | 0
Siemens NH-1-80 | Siemens NH-1-80 | 80 | [4800.0, 120.0, 7.0, 0.1, 0.01] | 0 | 0 | [150.58, 250.0, 450.0, 1150.0, 2470.0] | 0 | 0
Siemens NH-2-1000 | Siemens NH-2-1000 | 1000 | [4800.0, 120.0, 7.0, 0.1, 0.004] | 0 | 0 | [1900.0, 3500.0, 8400.0, 24000.0, 52000.0] | 0 | 0
Siemens NH-2-200 | Siemens NH-2-200 | 200 | [4800.0, 120.0, 7.0, 0.1, 0.004] | 0 | 0 | [280.0, 650.0, 1200.0, 3000.0, 7000.0] | 0 | 0
Siemens NH-2-224 | Siemens NH-2-224 | 224 | [4800.0, 120.0, 7.0, 0.2, 0.04, 0.004] | 0 | 0 | [400.0, 750.0, 1453.0, 3025.0, 4315.0, 7600.0] | 0 | 0
Siemens NH-2-250 | Siemens NH-2-250 | 250 | [4800.0, 120.0, 7.0, 0.1, 0.004] | 0 | 0 | [450.0, 800.0, 1650.0, 4000.0, 8500.0] | 0 | 0
Siemens NH-2-315 | Siemens NH-2-315 | 315 | [4800.0, 120.0, 7.0, 0.1, 0.004] | 0 | 0 | [550.0, 920.0, 1900.0, 5000.0, 11000.0] | 0 | 0
Siemens NH-2-355 | Siemens NH-2-355 | 355 | [4800.0, 120.0, 6.0, 0.1, 0.004] | 0 | 0 | [650.0, 1116.27, 2350.0, 5840.0, 12790.0] | 0 | 0
Siemens NH-2-400 | Siemens NH-2-400 | 400 | [4800.0, 120.0, 7.0, 0.1, 0.004] | 0 | 0 | [720.0, 1350.0, 2800.0, 6500.0, 15000.0] | 0 | 0
Siemens NH-2-425 | Siemens NH-2-425 | 425 | [4800.0, 120.0, 7.0, 0.1, 0.004] | 0 | 0 | [850.0, 1500.0, 3050.0, 7500.0, 16500.0] | 0 | 0
Siemens NH-2-630 | Siemens NH-2-630 | 630 | [4800.0, 120.0, 7.0, 0.1, 0.004] | 0 | 0 | [1200.0, 2000.0, 4800.0, 12000.0, 26000.0] | 0 | 0

## res_bus
| vm_pu | va_degree | p_mw | q_mvar
0 | 0.99331 | -0.12788 | 0.014469 | 0.0036263
1 | 0.99274 | -0.139 | 0 | 0
2 | 0.99435 | -0.10788 | 0 | 0
3 | 0.99257 | -0.14229 | 0 | 0
4 | 0.99233 | -0.14692 | 0 | 0
5 | 0.99525 | -0.090527 | 0 | 0
6 | 0.99229 | -0.14732 | 0 | 0
7 | 0.99231 | -0.14721 | 0 | 0
8 | 0.99184 | -0.15638 | 0.016113 | 0.0040383
9 | 0.99226 | -0.14822 | 0.0051884 | 0.0013003
10 | 0.99402 | -0.1144 | 0.032225 | 0.0080763
11 | 1 | 0 | -0.41334 | -0.10458
12 | 0.98857 | -0.21881 | 0 | 0
13 | 0.99192 | -0.1544 | 0.013512 | 0.0033864
14 | 0.9922 | -0.14933 | 0.005497 | 0.0013777
15 | 0.99213 | -0.15075 | 0 | 0
16 | 0.99394 | -0.11588 | 0.003738 | 0.00093683
17 | 0.99773 | -0.043373 | 0 | 0
18 | 0.98841 | -0.22199 | 0.0027884 | 0.00069884
19 | 0.98418 | -0.3041 | 0 | 0
20 | 0.99767 | -0.044535 | 0.0013022 | 0.00032637
21 | 0.99557 | -0.085008 | 0.037576 | 0.0094173
22 | 0.99647 | -0.0676 | 0.0098692 | 0.0024734
23 | 0.99372 | -0.12059 | 0.035039 | 0.0087815
24 | 0.99513 | -0.093361 | 0 | 0
25 | 0.99364 | -0.12162 | 0.0089816 | 0.002251
26 | 0.99235 | -0.14715 | 0.034205 | 0.0085726
27 | 0.99512 | -0.093546 | 0.0081676 | 0.002047
28 | 0.99187 | -0.1564 | 0.014655 | 0.003673
29 | 0.99212 | -0.15093 | 0.0049191 | 0.0012328
30 | 0.98838 | -0.22263 | 0.0060989 | 0.0015285
31 | 0.98347 | -0.31794 | 0.0081403 | 0.0020401
32 | 0.98403 | -0.30708 | 0 | 0
33 | 0.98884 | -0.21481 | 0.004627 | 0.0011596
34 | 0.98894 | -0.21294 | 0.0051792 | 0.001298
35 | 0.98909 | -0.21011 | 0.0053206 | 0.0013335
36 | 0.98913 | -0.20921 | 0.0050716 | 0.0012711
37 | 0.98953 | -0.20158 | 0.0048763 | 0.0012221
38 | 0.9902 | -0.1885 | 0.0029242 | 0.00073286
39 | 0.98984 | -0.19544 | 0.0022572 | 0.00056572
40 | 0.99128 | -0.16762 | 0.0077312 | 0.0019376
41 | 0.98956 | -0.20084 | 0.0026228 | 0.00065734
42 | 0.99212 | -0.1514 | 0 | 0
43 | 0.99186 | -0.15633 | 0.011285 | 0.0028283
44 | 0.992 | -0.15335 | 0 | 0
45 | 0.99172 | -0.15876 | 0.0061351 | 0.0015376
46 | 0.98833 | -0.22363 | 0.0039751 | 0.00099626
47 | 0.98275 | -0.33202 | 0.0076326 | 0.0019129
48 | 0.9826 | -0.33482 | 0.00096369 | 0.00024152
49 | 0.98285 | -0.33005 | 0.00096943 | 0.00024296
50 | 0.98239 | -0.33893 | 0.0018622 | 0.0004667
51 | 0.98387 | -0.31012 | 0.012085 | 0.0030288
52 | 0.98187 | -0.34915 | 0.0062947 | 0.0015776
53 | 0.98186 | -0.34942 | 0.001698 | 0.00042555
54 | 0.98398 | -0.3079 | 0.0016227 | 0.00040669
55 | 0.98398 | -0.30797 | 0.00085937 | 0.00021538
56 | 0.98212 | -0.34421 | 0 | 0
57 | 0.98148 | -0.35677 | 0.0074207 | 0.0018598
58 | 0.98141 | -0.35827 | 0.0020656 | 0.00051768
59 | 0.98121 | -0.36218 | 0.010526 | 0.0026379
60 | 0.98169 | -0.35265 | 0 | 0
61 | 0.9816 | -0.35443 | 0.011077 | 0.0027762
62 | 0.98146 | -0.35718 | 0 | 0
63 | 0.98141 | -0.35816 | 0.0062912 | 0.0015767
64 | 0.98118 | -0.36261 | 0 | 0
65 | 0.98101 | -0.36592 | 0.0062486 | 0.001566
66 | 0.98107 | -0.36484 | 0 | 0
67 | 0.98114 | -0.36345 | 0.005947 | 0.0014905
68 | 0.99998 | 149.9956 | 0 | 0

## res_line
| p_from_mw | q_from_mvar | p_to_mw | q_to_mvar | pl_mw | ql_mvar | i_from_ka | i_to_ka | i_ka | vm_from_pu | va_from_degree | vm_to_pu | va_to_degree | loading_percent
0 | 0.0379 | 0.0095134 | -0.03788 | -0.0095007 | 2.0095e-05 | 1.2646e-05 | 0.05678 | 0.056781 | 0.056781 | 0.99331 | -0.12788 | 0.99274 | -0.139 | 15.599
1 | -0.052369 | -0.01314 | 0.052419 | 0.013171 | 4.9977e-05 | 3.1704e-05 | 0.078456 | 0.078456 | 0.078456 | 0.99331 | -0.12788 | 0.99435 | -0.10788 | 21.5538
2 | 0.026548 | 0.0066595 | -0.026544 | -0.0066569 | 4.1571e-06 | 2.5701e-06 | 0.039795 | 0.039795 | 0.039795 | 0.99274 | -0.139 | 0.99257 | -0.14229 | 10.9328
3 | 0.011332 | 0.0028412 | -0.011327 | -0.002839 | 4.2761e-06 | 2.2259e-06 | 0.016985 | 0.016986 | 0.016986 | 0.99274 | -0.139 | 0.99233 | -0.14692 | 4.6663
4 | -0.17164 | -0.043491 | 0.17178 | 0.043582 | 0.00014326 | 9.1388e-05 | 0.25703 | 0.25703 | 0.25703 | 0.99435 | -0.10788 | 0.99525 | -0.090527 | 35.3057
5 | 0.11922 | 0.030319 | -0.119 | -0.030175 | 0.00022607 | 0.00014444 | 0.17857 | 0.17857 | 0.17857 | 0.99435 | -0.10788 | 0.99229 | -0.14732 | 49.0576
6 | 0.01042 | 0.0026123 | -0.010418 | -0.0026111 | 2.4459e-06 | 1.22e-06 | 0.015622 | 0.015622 | 0.015622 | 0.99257 | -0.14229 | 0.99231 | -0.14721 | 4.2917
7 | 0.016124 | 0.0040446 | -0.016113 | -0.0040383 | 1.0828e-05 | 6.2915e-06 | 0.024174 | 0.024174 | 0.024174 | 0.99257 | -0.14229 | 0.99184 | -0.15638 | 6.6412
8 | 0.011327 | 0.002839 | -0.011327 | -0.0028387 | 6.9834e-07 | 3.6356e-07 | 0.016986 | 0.016986 | 0.016986 | 0.99233 | -0.14692 | 0.99226 | -0.14822 | 4.6664
9 | 0.044999 | 0.011298 | -0.044948 | -0.011266 | 5.1188e-05 | 3.2369e-05 | 0.067286 | 0.067286 | 0.067286 | 0.99525 | -0.090527 | 0.99402 | -0.1144 | 18.4851
10 | -0.21678 | -0.05488 | 0.21773 | 0.055485 | 0.00094664 | 0.0006046 | 0.32431 | 0.32431 | 0.32431 | 0.99525 | -0.090527 | 1 | 0 | 44.5482
11 | 0.10548 | 0.026786 | -0.10512 | -0.026555 | 0.00036152 | 0.00023088 | 0.1583 | 0.1583 | 0.1583 | 0.99229 | -0.14732 | 0.98857 | -0.21881 | 43.4891
12 | 0.013517 | 0.003389 | -0.013512 | -0.0033864 | 4.5534e-06 | 2.5326e-06 | 0.02027 | 0.02027 | 0.02027 | 0.99229 | -0.14732 | 0.99192 | -0.1544 | 5.5686
13 | 0.010418 | 0.0026111 | -0.010417 | -0.0026105 | 1.0496e-06 | 5.2359e-07 | 0.015622 | 0.015622 | 0.015622 | 0.99231 | -0.14721 | 0.9922 | -0.14933 | 4.2917
14 | 0.0061381 | 0.0015383 | -0.0061374 | -0.0015381 | 7.3911e-07 | 1.726e-07 | 0.0092049 | 0.009205 | 0.009205 | 0.99226 | -0.14822 | 0.99213 | -0.15075 | 2.5288
15 | 0.012723 | 0.0031894 | -0.012722 | -0.0031889 | 8.9442e-07 | 4.872e-07 | 0.019046 | 0.019046 | 0.019046 | 0.99402 | -0.1144 | 0.99394 | -0.11588 | 5.2325
16 | 0.19396 | 0.049092 | -0.19356 | -0.048835 | 0.0004029 | 0.00025718 | 0.28879 | 0.28879 | 0.28879 | 1 | 0 | 0.99773 | -0.043373 | 39.6685
17 | 0.012865 | 0.0032248 | -0.012863 | -0.0032237 | 1.9468e-06 | 1.0685e-06 | 0.019365 | 0.019365 | 0.019365 | 0.98857 | -0.21881 | 0.98841 | -0.22199 | 5.32
18 | 0.092253 | 0.02333 | -0.091878 | -0.02309 | 0.00037575 | 0.00023982 | 0.13894 | 0.13894 | 0.13894 | 0.98857 | -0.21881 | 0.98418 | -0.3041 | 38.1693
19 | 0.0049195 | 0.0012328 | -0.0049191 | -0.0012328 | 3.7452e-07 | 2.7379e-09 | 0.0073778 | 0.0073778 | 0.0073778 | 0.9922 | -0.14933 | 0.99212 | -0.15093 | 2.0269
20 | 0.0061374 | 0.0015381 | -0.0061366 | -0.001538 | 7.6062e-07 | 1.7772e-07 | 0.009205 | 0.0092051 | 0.0092051 | 0.99213 | -0.15075 | 0.992 | -0.15335 | 2.5289
21 | 0.0089841 | 0.0022521 | -0.0089816 | -0.002251 | 2.4564e-06 | 1.1029e-06 | 0.01345 | 0.01345 | 0.01345 | 0.99394 | -0.11588 | 0.99364 | -0.12162 | 3.6951
22 | 0.0013023 | 0.00032575 | -0.0013022 | -0.00032637 | 7.202e-08 | -6.1884e-07 | 0.001942 | 0.0019423 | 0.0019423 | 0.99773 | -0.043373 | 0.99767 | -0.044535 | 0.53359
23 | 0.12193 | 0.030733 | -0.12169 | -0.030578 | 0.00024237 | 0.00015486 | 0.18191 | 0.18191 | 0.18191 | 0.99773 | -0.043373 | 0.99557 | -0.085008 | 49.9741
24 | 0.070327 | 0.017776 | -0.070245 | -0.017724 | 8.1596e-05 | 5.1964e-05 | 0.10494 | 0.10494 | 0.10494 | 0.99773 | -0.043373 | 0.99647 | -0.0676 | 28.8294
25 | 0.010075 | 0.0025249 | -0.010074 | -0.0025247 | 3.0959e-07 | 1.5214e-07 | 0.015167 | 0.015167 | 0.015167 | 0.98841 | -0.22199 | 0.98838 | -0.22263 | 4.1667
26 | 0.037788 | 0.0095008 | -0.037763 | -0.0094851 | 2.496e-05 | 1.5715e-05 | 0.057144 | 0.057144 | 0.057144 | 0.98418 | -0.3041 | 0.98347 | -0.31794 | 15.6989
27 | 0.05409 | 0.01359 | -0.054082 | -0.013585 | 7.6968e-06 | 4.887e-06 | 0.081792 | 0.081792 | 0.081792 | 0.98418 | -0.3041 | 0.98403 | -0.30708 | 22.4704
28 | 0.08411 | 0.021161 | -0.083968 | -0.02107 | 0.00014275 | 9.1045e-05 | 0.12574 | 0.12574 | 0.12574 | 0.99557 | -0.085008 | 0.99372 | -0.12059 | 34.545
29 | 0.060376 | 0.01525 | -0.060302 | -0.015203 | 7.4439e-05 | 4.7324e-05 | 0.090201 | 0.090201 | 0.090201 | 0.99647 | -0.0676 | 0.99513 | -0.093361 | 24.7806
30 | 0.048929 | 0.012289 | -0.048867 | -0.012249 | 6.1915e-05 | 3.9227e-05 | 0.073276 | 0.073276 | 0.073276 | 0.99372 | -0.12059 | 0.99235 | -0.14715 | 20.1309
31 | 0.060302 | 0.015203 | -0.060301 | -0.015203 | 5.3483e-07 | 3.4001e-07 | 0.090201 | 0.090201 | 0.090201 | 0.99513 | -0.093361 | 0.99512 | -0.093546 | 24.7806
32 | 0.014662 | 0.0036767 | -0.014655 | -0.003673 | 6.4595e-06 | 3.6739e-06 | 0.021986 | 0.021986 | 0.021986 | 0.99235 | -0.14715 | 0.99187 | -0.1564 | 6.0402
33 | 0.052134 | 0.013156 | -0.05199 | -0.013064 | 0.00014402 | 9.1353e-05 | 0.077988 | 0.077989 | 0.077989 | 0.99512 | -0.093546 | 0.99212 | -0.1514 | 21.4255
34 | 0.0039753 | 0.0009962 | -0.0039751 | -0.00099626 | 1.8974e-07 | -5.9595e-08 | 0.0059848 | 0.0059849 | 0.0059849 | 0.98838 | -0.22263 | 0.98833 | -0.22363 | 1.6442
35 | 0.029623 | 0.007445 | -0.029586 | -0.0074219 | 3.7109e-05 | 2.3126e-05 | 0.044828 | 0.044828 | 0.044828 | 0.98347 | -0.31794 | 0.98212 | -0.34421 | 12.3153
36 | 0.0024822 | 0.00062184 | -0.0024821 | -0.00062201 | 9.761e-08 | -1.7223e-07 | 0.0037534 | 0.0037535 | 0.0037535 | 0.98403 | -0.30708 | 0.98398 | -0.3079 | 1.0312
37 | 0.0516 | 0.012963 | -0.051592 | -0.012958 | 7.4994e-06 | 4.7579e-06 | 0.078039 | 0.078039 | 0.078039 | 0.98403 | -0.30708 | 0.98387 | -0.31012 | 21.4393
38 | -0.004627 | -0.0011596 | 0.0046274 | 0.0011596 | 4.1184e-07 | -2.7065e-08 | 0.0069627 | 0.0069626 | 0.0069627 | 0.98884 | -0.21481 | 0.98894 | -0.21294 | 1.9128
39 | -0.0098066 | -0.0024576 | 0.0098079 | 0.0024583 | 1.3243e-06 | 6.3942e-07 | 0.014755 | 0.014755 | 0.014755 | 0.98894 | -0.21294 | 0.98909 | -0.21011 | 4.0537
40 | -0.015129 | -0.0037917 | 0.015129 | 0.0037921 | 6.4946e-07 | 3.7274e-07 | 0.02276 | 0.02276 | 0.02276 | 0.98909 | -0.21011 | 0.98913 | -0.20921 | 6.2527
41 | -0.020201 | -0.0050632 | 0.020208 | 0.0050676 | 7.3412e-06 | 4.4261e-06 | 0.030389 | 0.030389 | 0.030389 | 0.98913 | -0.20921 | 0.98953 | -0.20158 | 8.3487
42 | -0.025084 | -0.0062897 | 0.025085 | 0.0062903 | 8.8867e-07 | 5.4736e-07 | 0.037722 | 0.037722 | 0.037722 | 0.98953 | -0.20158 | 0.98956 | -0.20084 | 10.3632
43 | 0.029982 | 0.0075239 | -0.029972 | -0.0075177 | 9.9135e-06 | 6.1772e-06 | 0.045059 | 0.045059 | 0.045059 | 0.9902 | -0.1885 | 0.98984 | -0.19544 | 12.3789
44 | -0.032907 | -0.0082568 | 0.032939 | 0.0082773 | 3.28e-05 | 2.0531e-05 | 0.049453 | 0.049453 | 0.049453 | 0.9902 | -0.1885 | 0.99128 | -0.16762 | 13.5861
45 | 0.027715 | 0.006952 | -0.027708 | -0.0069476 | 7.1377e-06 | 4.4272e-06 | 0.041666 | 0.041666 | 0.041666 | 0.98984 | -0.19544 | 0.98956 | -0.20084 | 11.4467
46 | -0.040671 | -0.010215 | 0.040702 | 0.010235 | 3.1496e-05 | 1.9867e-05 | 0.061059 | 0.061059 | 0.061059 | 0.99128 | -0.16762 | 0.99212 | -0.1514 | 16.7744
47 | 0.011288 | 0.0028297 | -0.011285 | -0.0028283 | 2.6525e-06 | 1.379e-06 | 0.01693 | 0.01693 | 0.01693 | 0.99212 | -0.1514 | 0.99186 | -0.15633 | 4.6512
48 | 0.0061366 | 0.001538 | -0.0061351 | -0.0015376 | 1.5827e-06 | 3.7007e-07 | 0.0092051 | 0.0092053 | 0.0092053 | 0.992 | -0.15335 | 0.99172 | -0.15876 | 2.5289
49 | 0.030864 | 0.0077474 | -0.03086 | -0.0077448 | 4.1318e-06 | 2.5805e-06 | 0.046737 | 0.046737 | 0.046737 | 0.98275 | -0.33202 | 0.9826 | -0.33482 | 12.8398
50 | -0.038497 | -0.0096603 | 0.0385 | 0.0096626 | 3.6149e-06 | 2.2776e-06 | 0.058294 | 0.058294 | 0.058294 | 0.98275 | -0.33202 | 0.98285 | -0.33005 | 16.0148
51 | 0.029896 | 0.0075033 | -0.029891 | -0.0074997 | 5.8502e-06 | 3.6477e-06 | 0.045278 | 0.045278 | 0.045278 | 0.9826 | -0.33482 | 0.98239 | -0.33893 | 12.4389
52 | -0.03947 | -0.0099056 | 0.039507 | 0.0099292 | 3.7541e-05 | 2.367e-05 | 0.059761 | 0.059761 | 0.059761 | 0.98285 | -0.33005 | 0.98387 | -0.31012 | 16.418
53 | 0.028028 | 0.007033 | -0.028015 | -0.0070245 | 1.3654e-05 | 8.4831e-06 | 0.042457 | 0.042457 | 0.042457 | 0.98239 | -0.33893 | 0.98187 | -0.34915 | 11.6641
54 | 0.02172 | 0.0054469 | -0.02172 | -0.0054467 | 2.7616e-07 | 1.6815e-07 | 0.032918 | 0.032918 | 0.032918 | 0.98187 | -0.34915 | 0.98186 | -0.34942 | 9.0433
55 | 0.020022 | 0.0050212 | -0.020015 | -0.0050169 | 7.0158e-06 | 4.2332e-06 | 0.030344 | 0.030344 | 0.030344 | 0.98186 | -0.34942 | 0.98148 | -0.35677 | 8.3364
56 | 0.00085937 | 0.00021532 | -0.00085937 | -0.00021538 | 2.7116e-09 | -5.2651e-08 | 0.0012996 | 0.0012996 | 0.0012996 | 0.98398 | -0.3079 | 0.98398 | -0.30797 | 0.35702
57 | 0.029586 | 0.0074219 | -0.029574 | -0.0074145 | 1.1891e-05 | 7.4109e-06 | 0.044828 | 0.044828 | 0.044828 | 0.98212 | -0.34421 | 0.98169 | -0.35265 | 12.3153
58 | 0.012594 | 0.0031571 | -0.012593 | -0.0031566 | 9.0088e-07 | 4.9329e-07 | 0.019094 | 0.019094 | 0.019094 | 0.98148 | -0.35677 | 0.98141 | -0.35827 | 5.2456
59 | 0.010527 | 0.0026389 | -0.010526 | -0.0026379 | 1.9575e-06 | 9.9399e-07 | 0.015962 | 0.015962 | 0.015962 | 0.98141 | -0.35827 | 0.98121 | -0.36218 | 4.3852
60 | 0.011078 | 0.0027767 | -0.011077 | -0.0027762 | 9.4004e-07 | 4.8924e-07 | 0.016792 | 0.016792 | 0.016792 | 0.98169 | -0.35265 | 0.9816 | -0.35443 | 4.6132
61 | 0.018496 | 0.0046377 | -0.018492 | -0.0046353 | 3.9936e-06 | 2.3846e-06 | 0.028036 | 0.028036 | 0.028036 | 0.98169 | -0.35265 | 0.98146 | -0.35718 | 7.7021
62 | 0.0062915 | 0.0015768 | -0.0062912 | -0.0015767 | 2.9477e-07 | 7.9482e-08 | 0.0095387 | 0.0095388 | 0.0095388 | 0.98146 | -0.35718 | 0.98141 | -0.35816 | 2.6205
63 | 0.0122 | 0.0030585 | -0.012197 | -0.0030568 | 3.1558e-06 | 1.7089e-06 | 0.018497 | 0.018497 | 0.018497 | 0.98146 | -0.35718 | 0.98118 | -0.36261 | 5.0816
64 | 0.0059473 | 0.0014905 | -0.005947 | -0.0014905 | 2.3917e-07 | 5.405e-08 | 0.0090194 | 0.0090194 | 0.0090194 | 0.98118 | -0.36261 | 0.98114 | -0.36345 | 2.4779
65 | 0.0062496 | 0.0015663 | -0.0062489 | -0.0015661 | 6.656e-07 | 1.7645e-07 | 0.0094778 | 0.0094779 | 0.0094779 | 0.98118 | -0.36261 | 0.98107 | -0.36484 | 2.6038
66 | -0.0062486 | -0.001566 | 0.0062489 | 0.0015661 | 3.2124e-07 | 8.5183e-08 | 0.0094779 | 0.0094779 | 0.0094779 | 0.98101 | -0.36592 | 0.98107 | -0.36484 | 2.6038

## res_trafo
| p_hv_mw | q_hv_mvar | p_lv_mw | q_lv_mvar | pl_mw | ql_mvar | i_hv_ka | i_lv_ka | vm_hv_pu | va_hv_degree | vm_lv_pu | va_lv_degree | loading_percent
0 | -1.2729e-15 | -1.3162e-15 | 0.00165 | 1.2699e-07 | 0.00165 | 1.2699e-07 | 5.2857e-17 | 0.0023815 | 0.99998 | 149.9956 | 1 | 0 | 0.2619

## res_ext_grid
| p_mw | q_mvar
0 | 0.49775 | 0.12573

## res_load
| p_mw | q_mvar
0 | 0.014469 | 0.0036263
1 | 0.016113 | 0.0040383
2 | 0.0051884 | 0.0013003
3 | 0.032225 | 0.0080763
4 | 0.084409 | 0.021155
5 | 0.013512 | 0.0033864
6 | 0.005497 | 0.0013777
7 | 0.003738 | 0.00093683
8 | 0.0027884 | 0.00069884
9 | 0.0013022 | 0.00032637
10 | 0.037576 | 0.0094173
11 | 0.0098692 | 0.0024734
12 | 0.035039 | 0.0087815
13 | 0.0089816 | 0.002251
14 | 0.034205 | 0.0085726
15 | 0.0081676 | 0.002047
16 | 0.014655 | 0.003673
17 | 0.0049191 | 0.0012328
18 | 0.0060989 | 0.0015285
19 | 0.0081403 | 0.0020401
20 | 0.004627 | 0.0011596
21 | 0.0051792 | 0.001298
22 | 0.0053206 | 0.0013335
23 | 0.0050716 | 0.0012711
24 | 0.0048763 | 0.0012221
25 | 0.0029242 | 0.00073286
26 | 0.0022572 | 0.00056572
27 | 0.0077312 | 0.0019376
28 | 0.0026228 | 0.00065734
29 | 0.011285 | 0.0028283
30 | 0.0061351 | 0.0015376
31 | 0.0039751 | 0.00099626
32 | 0.0076326 | 0.0019129
33 | 0.00096369 | 0.00024152
34 | 0.00096943 | 0.00024296
35 | 0.0018622 | 0.0004667
36 | 0.012085 | 0.0030288
37 | 0.0062947 | 0.0015776
38 | 0.001698 | 0.00042555
39 | 0.0016227 | 0.00040669
40 | 0.00085937 | 0.00021538
41 | 0.0074207 | 0.0018598
42 | 0.0020656 | 0.00051768
43 | 0.010526 | 0.0026379
44 | 0.011077 | 0.0027762
45 | 0.0062912 | 0.0015767
46 | 0.0062486 | 0.001566
47 | 0.005947 | 0.0014905

## dtypes
| element | column | dtype
0 | bus | name | object
1 | bus | vn_kv | float64
2 | bus | type | object
3 | bus | zone | object
4 | bus | in_service | bool
5 | load | name | object
6 | load | bus | uint32
7 | load | p_mw | float64
8 | load | q_mvar | float64
9 | load | const_z_percent | float64
10 | load | const_i_percent | float64
11 | load | sn_mva | float64
12 | load | scaling | float64
13 | load | in_service | bool
14 | load | type | object
15 | ext_grid | name | object
16 | ext_grid | bus | uint32
17 | ext_grid | vm_pu | float64
18 | ext_grid | va_degree | float64
19 | ext_grid | slack_weight | float64
20 | ext_grid | in_service | bool
21 | line | name | object
22 | line | std_type | object
23 | line | from_bus | uint32
24 | line | to_bus | uint32
25 | line | length_km | float64
26 | line | r_ohm_per_km | float64
27 | line | x_ohm_per_km | float64
28 | line | c_nf_per_km | float64
29 | line | g_us_per_km | float64
30 | line | max_i_ka | float64
31 | line | df | float64
32 | line | parallel | uint32
33 | line | type | object
34 | line | in_service | bool
35 | trafo | name | object
36 | trafo | std_type | object
37 | trafo | hv_bus | uint32
38 | trafo | lv_bus | uint32
39 | trafo | sn_mva | float64
40 | trafo | vn_hv_kv | float64
41 | trafo | vn_lv_kv | float64
42 | trafo | vk_percent | float64
43 | trafo | vkr_percent | float64
44 | trafo | pfe_kw | float64
45 | trafo | i0_percent | float64
46 | trafo | shift_degree | float64
47 | trafo | tap_side | object
48 | trafo | tap_neutral | int32
49 | trafo | tap_min | int32
50 | trafo | tap_max | int32
51 | trafo | tap_step_percent | float64
52 | trafo | tap_step_degree | float64
53 | trafo | tap_pos | int32
54 | trafo | tap_phase_shifter | bool
55 | trafo | parallel | uint32
56 | trafo | df | float64
57 | trafo | in_service | bool
58 | line_geodata | coords | object
59 | bus_geodata | x | float64
60 | bus_geodata | y | float64
61 | bus_geodata | coords | object
62 | res_bus | vm_pu | float64
63 | res_bus | va_degree | float64
64 | res_bus | p_mw | float64
65 | res_bus | q_mvar | float64
66 | res_line | p_from_mw | float64
67 | res_line | q_from_mvar | float64
68 | res_line | p_to_mw | float64
69 | res_line | q_to_mvar | float64
70 | res_line | pl_mw | float64
71 | res_line | ql_mvar | float64
72 | res_line | i_from_ka | float64
73 | res_line | i_to_ka | float64
74 | res_line | i_ka | float64
75 | res_line | vm_from_pu | float64
76 | res_line | va_from_degree | float64
77 | res_line | vm_to_pu | float64
78 | res_line | va_to_degree | float64
79 | res_line | loading_percent | float64
80 | res_trafo | p_hv_mw | float64
81 | res_trafo | q_hv_mvar | float64
82 | res_trafo | p_lv_mw | float64
83 | res_trafo | q_lv_mvar | float64
84 | res_trafo | pl_mw | float64
85 | res_trafo | ql_mvar | float64
86 | res_trafo | i_hv_ka | float64
87 | res_trafo | i_lv_ka | float64
88 | res_trafo | vm_hv_pu | float64
89 | res_trafo | va_hv_degree | float64
90 | res_trafo | vm_lv_pu | float64
91 | res_trafo | va_lv_degree | float64
92 | res_trafo | loading_percent | float64
93 | res_ext_grid | p_mw | float64
94 | res_ext_grid | q_mvar | float64
95 | res_load | p_mw | float64
96 | res_load | q_mvar | float64

## parameters
| version | format_version | converged | OPF_converged | name | f_hz | sn_mva
0 | 2.14.6 | 2.14.0 | TRUE | FALSE |  | 50 | 1