## bus
| name | vn_kv | type | zone | in_service
0 | bus_LV_1630-101_0_4_node_0 | 0.4 | n |  | TRUE
1 | bus_LV_1630-101_0_4_node_1 | 0.4 | n |  | TRUE
2 | bus_LV_1630-101_0_4_node_2 | 0.4 | n |  | TRUE
3 | bus_LV_1630-101_0_4_node_3 | 0.4 | n |  | TRUE
4 | bus_LV_1630-101_0_4_node_4 | 0.4 | n |  | TRUE
5 | bus_LV_1630-101_0_4_node_5 | 0.4 | n |  | TRUE
6 | bus_LV_1630-101_0_4_node_6 | 0.4 | n |  | TRUE
7 | bus_LV_1630-101_0_4_node_7 | 0.4 | n |  | TRUE
8 | bus_LV_1630-101_0_4_node_9 | 0.4 | n |  | TRUE
9 | bus_LV_1630-101_0_4_node_10 | 0.4 | n |  | TRUE
10 | bus_LV_1630-101_0_4_node_11 | 0.4 | n |  | TRUE
11 | bus_LV_1630-101_0_4_node_8 | 0.4 | n |  | TRUE
12 | bus_LV_1630-101_0_4_node_12 | 0.4 | n |  | TRUE
13 | bus_LV_1630-101_0_4_node_112 | 0.4 | n |  | TRUE
14 | bus_LV_1630-101_0_4_node_82 | 0.4 | n |  | TRUE
15 | bus_LV_1630-101_0_4_node_23 | 0.4 | n |  | TRUE
16 | bus_LV_1630-101_0_4_node_19 | 0.4 | n |  | TRUE
17 | bus_LV_1630-101_0_4_node_13 | 0.4 | n |  | TRUE
18 | bus_LV_1630-101_0_4_node_56 | 0.4 | n |  | TRUE
19 | bus_LV_1630-101_0_4_node_81 | 0.4 | n |  | TRUE
20 | bus_LV_1630-101_0_4_node_21 | 0.4 | n |  | TRUE
21 | bus_LV_1630-101_0_4_node_16 | 0.4 | n |  | TRUE
22 | bus_LV_1630-101_0_4_node_14 | 0.4 | n |  | TRUE
23 | bus_LV_1630-101_0_4_node_15 | 0.4 | n |  | TRUE
24 | bus_LV_1630-101_0_4_node_17 | 0.4 | n |  | TRUE
25 | bus_LV_1630-101_0_4_node_20 | 0.4 | n |  | TRUE
26 | bus_LV_1630-101_0_4_node_18 | 0.4 | n |  | TRUE
27 | bus_LV_1630-101_0_4_node_78 | 0.4 | n |  | TRUE
28 | bus_LV_1630-101_0_4_node_27 | 0.4 | n |  | TRUE
29 | bus_LV_1630-101_0_4_node_22 | 0.4 | n |  | TRUE
30 | bus_LV_1630-101_0_4_node_32 | 0.4 | n |  | TRUE
31 | bus_LV_1630-101_0_4_node_25 | 0.4 | n |  | TRUE
32 | bus_LV_1630-101_0_4_node_94 | 0.4 | n |  | TRUE
33 | bus_LV_1630-101_0_4_node_93 | 0.4 | n |  | TRUE
34 | bus_LV_1630-101_0_4_node_74 | 0.4 | n |  | TRUE
35 | bus_LV_1630-101_0_4_node_24 | 0.4 | n |  | TRUE
36 | bus_LV_1630-101_0_4_node_26 | 0.4 | n |  | TRUE
37 | bus_LV_1630-101_0_4_node_28 | 0.4 | n |  | TRUE
38 | bus_LV_1630-101_0_4_node_29 | 0.4 | n |  | TRUE
39 | bus_LV_1630-101_0_4_node_30 | 0.4 | n |  | TRUE
40 | bus_LV_1630-101_0_4_node_31 | 0.4 | n |  | TRUE
41 | bus_LV_1630-101_0_4_node_33 | 0.4 | n |  | TRUE
42 | bus_LV_1630-101_0_4_node_34 | 0.4 | n |  | TRUE
43 | bus_LV_1630-101_0_4_node_35 | 0.4 | n |  | TRUE
44 | bus_LV_1630-101_0_4_node_36 | 0.4 | n |  | TRUE
45 | bus_LV_1630-101_0_4_node_77 | 0.4 | n |  | TRUE
46 | bus_LV_1630-101_0_4_node_40 | 0.4 | n |  | TRUE
47 | bus_LV_1630-101_0_4_node_39 | 0.4 | n |  | TRUE
48 | bus_LV_1630-101_0_4_node_92 | 0.4 | n |  | TRUE
49 | bus_LV_1630-101_0_4_node_50 | 0.4 | n |  | TRUE
50 | bus_LV_1630-101_0_4_node_68 | 0.4 | n |  | TRUE
51 | bus_LV_1630-101_0_4_node_69 | 0.4 | n |  | TRUE
52 | bus_LV_1630-101_0_4_node_37 | 0.4 | n |  | TRUE
53 | bus_LV_1630-101_0_4_node_38 | 0.4 | n |  | TRUE
54 | bus_LV_1630-101_0_4_node_99 | 0.4 | n |  | TRUE
55 | bus_LV_1630-101_0_4_node_97 | 0.4 | n |  | TRUE
56 | bus_LV_1630-101_0_4_node_47 | 0.4 | n |  | TRUE
57 | bus_LV_1630-101_0_4_node_70 | 0.4 | n |  | TRUE
58 | bus_LV_1630-101_0_4_node_71 | 0.4 | n |  | TRUE
59 | bus_LV_1630-101_0_4_node_41 | 0.4 | n |  | TRUE
60 | bus_LV_1630-101_0_4_node_42 | 0.4 | n |  | TRUE
61 | bus_LV_1630-101_0_4_node_105 | 0.4 | n |  | TRUE
62 | bus_LV_1630-101_0_4_node_109 | 0.4 | n |  | TRUE
63 | bus_LV_1630-101_0_4_node_108 | 0.4 | n |  | TRUE
64 | bus_LV_1630-101_0_4_node_106 | 0.4 | n |  | TRUE
65 | bus_LV_1630-101_0_4_node_104 | 0.4 | n |  | TRUE
66 | bus_LV_1630-101_0_4_node_110 | 0.4 | n |  | TRUE
67 | bus_LV_1630-101_0_4_node_43 | 0.4 | n |  | TRUE
68 | bus_LV_1630-101_0_4_node_44 | 0.4 | n |  | TRUE
69 | bus_LV_1630-101_0_4_node_45 | 0.4 | n |  | TRUE
70 | bus_LV_1630-101_0_4_node_46 | 0.4 | n |  | TRUE
71 | bus_LV_1630-101_0_4_node_48 | 0.4 | n |  | TRUE
72 | bus_LV_1630-101_0_4_node_49 | 0.4 | n |  | TRUE
73 | bus_LV_1630-101_0_4_node_51 | 0.4 | n |  | TRUE
74 | bus_LV_1630-101_0_4_node_52 | 0.4 | n |  | TRUE
75 | bus_LV_1630-101_0_4_node_76 | 0.4 | n |  | TRUE
76 | bus_LV_1630-101_0_4_node_53 | 0.4 | n |  | TRUE
77 | bus_LV_1630-101_0_4_node_54 | 0.4 | n |  | TRUE
78 | bus_LV_1630-101_0_4_node_55 | 0.4 | n |  | TRUE
79 | bus_LV_1630-101_0_4_node_57 | 0.4 | n |  | TRUE
80 | bus_LV_1630-101_0_4_node_83 | 0.4 | n |  | TRUE
81 | bus_LV_1630-101_0_4_node_84 | 0.4 | n |  | TRUE
82 | bus_LV_1630-101_0_4_node_90 | 0.4 | n |  | TRUE
83 | bus_LV_1630-101_0_4_node_58 | 0.4 | n |  | TRUE
84 | bus_LV_1630-101_0_4_node_59 | 0.4 | n |  | TRUE
85 | bus_LV_1630-101_0_4_node_60 | 0.4 | n |  | TRUE
86 | bus_LV_1630-101_0_4_node_61 | 0.4 | n |  | TRUE
87 | bus_LV_1630-101_0_4_node_62 | 0.4 | n |  | TRUE
88 | bus_LV_1630-101_0_4_node_63 | 0.4 | n |  | TRUE
89 | bus_LV_1630-101_0_4_node_64 | 0.4 | n |  | TRUE
90 | bus_LV_1630-101_0_4_node_65 | 0.4 | n |  | TRUE
91 | bus_LV_1630-101_0_4_node_67 | 0.4 | n |  | TRUE
92 | bus_LV_1630-101_0_4_node_91 | 0.4 | n |  | TRUE
93 | bus_LV_1630-101_0_4_node_89 | 0.4 | n |  | TRUE
94 | bus_LV_1630-101_0_4_node_95 | 0.4 | n |  | TRUE
95 | bus_LV_1630-101_0_4_node_75 | 0.4 | n |  | TRUE
96 | bus_LV_1630-101_0_4_node_100 | 0.4 | n |  | TRUE
97 | bus_LV_1630-101_0_4_node_96 | 0.4 | n |  | TRUE
98 | bus_LV_1630-101_0_4_node_85 | 0.4 | n |  | TRUE
99 | bus_LV_1630-101_0_4_node_101 | 0.4 | n |  | TRUE
100 | bus_LV_1630-101_0_4_node_72 | 0.4 | n |  | TRUE
101 | bus_LV_1630-101_0_4_node_73 | 0.4 | n |  | TRUE
102 | bus_LV_1630-101_0_4_node_86 | 0.4 | n |  | TRUE
103 | bus_LV_1630-101_0_4_node_87 | 0.4 | n |  | TRUE
104 | bus_LV_1630-101_0_4_node_88 | 0.4 | n |  | TRUE
105 | bus_LV_1630-101_0_4_node_79 | 0.4 | n |  | TRUE
106 | bus_LV_1630-101_0_4_node_80 | 0.4 | n |  | TRUE
107 | bus_LV_1630-101_0_4_node_98 | 0.4 | n |  | TRUE
108 | bus_LV_1630-101_0_4_node_102 | 0.4 | n |  | TRUE
109 | bus_LV_1630-101_0_4_node_103 | 0.4 | n |  | TRUE
110 | bus_LV_1630-101_0_4_node_107 | 0.4 | n |  | TRUE
111 | bus_LV_1630-101_0_4_node_111 | 0.4 | n |  | TRUE
112 | bus_MV_54_0_node_173 | 20 | n |  | TRUE

## load
| name | bus | p_mw | q_mvar | const_z_percent | const_i_percent | sn_mva | scaling | in_service | type
0 | LV_1630-101_0_4_load_0 | 0 | 0.014273 | 0.0035772 | 0 | 0 |  | 1 | TRUE | wye
1 | LV_1630-101_0_4_load_1 | 1 | 0.010511 | 0.0026343 | 0 | 0 |  | 1 | TRUE | wye
2 | LV_1630-101_0_4_load_3 | 3 | 0.010223 | 0.0025622 | 0 | 0 |  | 1 | TRUE | wye
3 | LV_1630-101_0_4_load_4 | 4 | 0.0062171 | 0.0015582 | 0 | 0 |  | 1 | TRUE | wye
4 | LV_1630-101_0_4_load_7 | 7 | 0.011428 | 0.0028641 | 0 | 0 |  | 1 | TRUE | wye
5 | LV_1630-101_0_4_load_9 | 8 | 0.0087778 | 0.0021999 | 0 | 0 |  | 1 | TRUE | wye
6 | LV_1630-101_0_4_load_8 | 11 | 0.0041514 | 0.0010404 | 0 | 0 |  | 1 | TRUE | wye
7 | LV_1630-101_0_4_load_12 | 12 | 0.014365 | 0.0036002 | 0 | 0 |  | 1 | TRUE | wye
8 | LV_1630-101_0_4_load_112 | 13 | 0.014053 | 0.0035221 | 0 | 0 |  | 1 | TRUE | wye
9 | LV_1630-101_0_4_load_23 | 15 | 0.0032148 | 0.0008057 | 0 | 0 |  | 1 | TRUE | wye
10 | LV_1630-101_0_4_load_13 | 17 | 0.0071796 | 0.0017994 | 0 | 0 |  | 1 | TRUE | wye
11 | LV_1630-101_0_4_load_81 | 19 | 0.0042089 | 0.0010548 | 0 | 0 |  | 1 | TRUE | wye
12 | LV_1630-101_0_4_load_21 | 20 | 0.0031933 | 0.00080033 | 0 | 0 |  | 1 | TRUE | wye
13 | LV_1630-101_0_4_load_14 | 22 | 0.0058029 | 0.0014543 | 0 | 0 |  | 1 | TRUE | wye
14 | LV_1630-101_0_4_load_17 | 24 | 0.0030351 | 0.00076067 | 0 | 0 |  | 1 | TRUE | wye
15 | LV_1630-101_0_4_load_20 | 25 | 0.0033062 | 0.00082861 | 0 | 0 |  | 1 | TRUE | wye
16 | LV_1630-101_0_4_load_78 | 27 | 0.0052576 | 0.0013177 | 0 | 0 |  | 1 | TRUE | wye
17 | LV_1630-101_0_4_load_32 | 30 | 0.009292 | 0.0023288 | 0 | 0 |  | 1 | TRUE | wye
18 | LV_1630-101_0_4_load_94 | 32 | 0.0029272 | 0.00073363 | 0 | 0 |  | 1 | TRUE | wye
19 | LV_1630-101_0_4_load_93 | 33 | 0.0030636 | 0.0007678 | 0 | 0 |  | 1 | TRUE | wye
20 | LV_1630-101_0_4_load_74 | 34 | 0.0043082 | 0.0010797 | 0 | 0 |  | 1 | TRUE | wye
21 | LV_1630-101_0_4_load_24 | 35 | 0.0084491 | 0.0021176 | 0 | 0 |  | 1 | TRUE | wye
22 | LV_1630-101_0_4_load_29 | 38 | 0.00079688 | 0.00019972 | 0 | 0 |  | 1 | TRUE | wye
23 | LV_1630-101_0_4_load_30 | 39 | 0.00067767 | 0.00016984 | 0 | 0 |  | 1 | TRUE | wye
24 | LV_1630-101_0_4_load_31 | 40 | 0.0036134 | 0.0009056 | 0 | 0 |  | 1 | TRUE | wye
25 | LV_1630-101_0_4_load_34 | 42 | 0.018486 | 0.0046331 | 0 | 0 |  | 1 | TRUE | wye
26 | LV_1630-101_0_4_load_36 | 44 | 0.0039696 | 0.00099488 | 0 | 0 |  | 1 | TRUE | wye
27 | LV_1630-101_0_4_load_77 | 45 | 0.0031224 | 0.00078256 | 0 | 0 |  | 1 | TRUE | wye
28 | LV_1630-101_0_4_load_40 | 46 | 0.00056586 | 0.00014182 | 0 | 0 |  | 1 | TRUE | wye
29 | LV_1630-101_0_4_load_39 | 47 | 0.0032528 | 0.00081523 | 0 | 0 |  | 1 | TRUE | wye
30 | LV_1630-101_0_4_load_50 | 49 | 0.00059075 | 0.00014806 | 0 | 0 |  | 1 | TRUE | wye
31 | LV_1630-101_0_4_load_68 | 50 | 0.0051942 | 0.0013018 | 0 | 0 |  | 1 | TRUE | wye
32 | LV_1630-101_0_4_load_99 | 54 | 0.0030028 | 0.00075257 | 0 | 0 |  | 1 | TRUE | wye
33 | LV_1630-101_0_4_load_97 | 55 | 0.00065927 | 0.00016523 | 0 | 0 |  | 1 | TRUE | wye
34 | LV_1630-101_0_4_load_47 | 56 | 0.00069823 | 0.00017499 | 0 | 0 |  | 1 | TRUE | wye
35 | LV_1630-101_0_4_load_70 | 57 | 0.0024293 | 0.00060885 | 0 | 0 |  | 1 | TRUE | wye
36 | LV_1630-101_0_4_load_71 | 58 | 0.0028158 | 0.00070571 | 0 | 0 |  | 1 | TRUE | wye
37 | LV_1630-101_0_4_load_41 | 59 | 0.00061582 | 0.00015434 | 0 | 0 |  | 1 | TRUE | wye
38 | LV_1630-101_0_4_load_109 | 62 | 0.00091948 | 0.00023044 | 0 | 0 |  | 1 | TRUE | wye
39 | LV_1630-101_0_4_load_108 | 63 | 0.00079684 | 0.00019971 | 0 | 0 |  | 1 | TRUE | wye
40 | LV_1630-101_0_4_load_104 | 65 | 0.0020576 | 0.00051569 | 0 | 0 |  | 1 | TRUE | wye
41 | LV_1630-101_0_4_load_110 | 66 | 0.0010803 | 0.00027075 | 0 | 0 |  | 1 | TRUE | wye
42 | LV_1630-101_0_4_load_43 | 67 | 0.00067008 | 0.00016794 | 0 | 0 |  | 1 | TRUE | wye
43 | LV_1630-101_0_4_load_45 | 69 | 0.00036885 | 9.2442e-05 | 0 | 0 |  | 1 | TRUE | wye
44 | LV_1630-101_0_4_load_46 | 70 | 0.00059999 | 0.00015037 | 0 | 0 |  | 1 | TRUE | wye
45 | LV_1630-101_0_4_load_49 | 72 | 0.000758 | 0.00018997 | 0 | 0 |  | 1 | TRUE | wye
46 | LV_1630-101_0_4_load_51 | 73 | 0.00070157 | 0.00017583 | 0 | 0 |  | 1 | TRUE | wye
47 | LV_1630-101_0_4_load_52 | 74 | 0.00059915 | 0.00015016 | 0 | 0 |  | 1 | TRUE | wye
48 | LV_1630-101_0_4_load_76 | 75 | 0.015896 | 0.0039839 | 0 | 0 |  | 1 | TRUE | wye
49 | LV_1630-101_0_4_load_53 | 76 | 0.010265 | 0.0025728 | 0 | 0 |  | 1 | TRUE | wye
50 | LV_1630-101_0_4_load_54 | 77 | 0.0047845 | 0.0011991 | 0 | 0 |  | 1 | TRUE | wye
51 | LV_1630-101_0_4_load_57 | 79 | 0.01233 | 0.0030902 | 0 | 0 |  | 1 | TRUE | wye
52 | LV_1630-101_0_4_load_83 | 80 | 0.008165 | 0.0020463 | 0 | 0 |  | 1 | TRUE | wye
53 | LV_1630-101_0_4_load_84 | 81 | 0.0047647 | 0.0011941 | 0 | 0 |  | 1 | TRUE | wye
54 | LV_1630-101_0_4_load_90 | 82 | 0.0052338 | 0.0013117 | 0 | 0 |  | 1 | TRUE | wye
55 | LV_1630-101_0_4_load_58 | 83 | 0.027603 | 0.006918 | 0 | 0 |  | 1 | TRUE | wye
56 | LV_1630-101_0_4_load_61 | 86 | 0.0051268 | 0.0012849 | 0 | 0 |  | 1 | TRUE | wye
57 | LV_1630-101_0_4_load_65 | 90 | 0.010602 | 0.002657 | 0 | 0 |  | 1 | TRUE | wye
58 | LV_1630-101_0_4_load_67 | 91 | 0.0066828 | 0.0016749 | 0 | 0 |  | 1 | TRUE | wye
59 | LV_1630-101_0_4_load_91 | 92 | 0.0038805 | 0.00097254 | 0 | 0 |  | 1 | TRUE | wye
60 | LV_1630-101_0_4_load_89 | 93 | 0.0037043 | 0.0009284 | 0 | 0 |  | 1 | TRUE | wye
61 | LV_1630-101_0_4_load_95 | 94 | 0.0051849 | 0.0012995 | 0 | 0 |  | 1 | TRUE | wye
62 | LV_1630-101_0_4_load_75 | 95 | 0.0015397 | 0.00038587 | 0 | 0 |  | 1 | TRUE | wye
63 | LV_1630-101_0_4_load_96 | 97 | 0.0036048 | 0.00090344 | 0 | 0 |  | 1 | TRUE | wye
64 | LV_1630-101_0_4_load_85 | 98 | 0.022058 | 0.0055281 | 0 | 0 |  | 1 | TRUE | wye
65 | LV_1630-101_0_4_load_101 | 99 | 0.001687 | 0.0004228 | 0 | 0 |  | 1 | TRUE | wye
66 | LV_1630-101_0_4_load_72 | 100 | 0.0033261 | 0.0008336 | 0 | 0 |  | 1 | TRUE | wye
67 | LV_1630-101_0_4_load_73 | 101 | 0.0025072 | 0.00062837 | 0 | 0 |  | 1 | TRUE | wye
68 | LV_1630-101_0_4_load_86 | 102 | 0.0011652 | 0.00029204 | 0 | 0 |  | 1 | TRUE | wye
69 | LV_1630-101_0_4_load_88 | 104 | 0.0025173 | 0.00063089 | 0 | 0 |  | 1 | TRUE | wye
70 | LV_1630-101_0_4_load_79 | 105 | 0.0080127 | 0.0020082 | 0 | 0 |  | 1 | TRUE | wye
71 | LV_1630-101_0_4_load_80 | 106 | 0.0052118 | 0.0013062 | 0 | 0 |  | 1 | TRUE | wye
72 | LV_1630-101_0_4_load_98 | 107 | 0.063231 | 0.015847 | 0 | 0 |  | 1 | TRUE | wye
73 | LV_1630-101_0_4_load_102 | 108 | 0.036426 | 0.0091292 | 0 | 0 |  | 1 | TRUE | wye
74 | LV_1630-101_0_4_load_103 | 109 | 0.01262 | 0.0031629 | 0 | 0 |  | 1 | TRUE | wye
75 | LV_1630-101_0_4_load_107 | 110 | 0.00067685 | 0.00016963 | 0 | 0 |  | 1 | TRUE | wye
76 | LV_1630-101_0_4_load_111 | 111 | 0.00078123 | 0.00019579 | 0 | 0 |  | 1 | TRUE | wye

## ext_grid
| name | bus | vm_pu | va_degree | slack_weight | in_service
0 |  | 101 | 1 | 0 | 1 | TRUE

## line
| name | std_type | from_bus | to_bus | length_km | r_ohm_per_km | x_ohm_per_km | c_nf_per_km | g_us_per_km | max_i_ka | df | parallel | type | in_service
0 | LV_1630-101_0_4_line_0 |  | 0 | 1 | 0.010598 | 0.125 | 0.08 | 261 | 0 | 0.364 | 1 | 1 | cs | TRUE
1 | LV_1630-101_0_4_line_1 |  | 0 | 2 | 0.031027 | 0.125 | 0.08 | 261 | 0 | 0.364 | 1 | 1 | cs | TRUE
2 | LV_1630-101_0_4_line_2 |  | 1 | 3 | 0.001563 | 0.125 | 0.08 | 261 | 0 | 0.364 | 1 | 1 | cs | TRUE
3 | LV_1630-101_0_4_line_3 |  | 2 | 4 | 0.046852 | 0.125 | 0.08 | 261 | 0 | 0.364 | 1 | 1 | cs | TRUE
4 | LV_1630-101_0_4_line_4 |  | 3 | 5 | 0.010109 | 0.125 | 0.08 | 261 | 0 | 0.364 | 1 | 1 | cs | TRUE
5 | LV_1630-101_0_4_line_5 |  | 4 | 6 | 0.009149 | 0.125 | 0.08 | 261 | 0 | 0.364 | 1 | 1 | cs | TRUE
6 | LV_1630-101_0_4_line_6 |  | 5 | 7 | 0.0096072 | 0.125 | 0.08 | 261 | 0 | 0.364 | 1 | 1 | cs | TRUE
7 | LV_1630-101_0_4_line_7 |  | 6 | 8 | 0.0071589 | 0.125 | 0.08 | 261 | 0 | 0.364 | 1 | 1 | cs | TRUE
8 | LV_1630-101_0_4_line_8 |  | 6 | 9 | 0.02601 | 0.125 | 0.08 | 261 | 0 | 0.364 | 1 | 4 | cs | TRUE
9 | LV_1630-101_0_4_line_9 |  | 6 | 10 | 0.043444 | 0.125 | 0.08 | 261 | 0 | 0.364 | 1 | 4 | cs | TRUE
10 | LV_1630-101_0_4_line_10 |  | 7 | 11 | 0.013639 | 0.125 | 0.08 | 261 | 0 | 0.364 | 1 | 1 | cs | TRUE
11 | LV_1630-101_0_4_line_11 |  | 8 | 12 | 0.054513 | 0.125 | 0.08 | 261 | 0 | 0.364 | 1 | 1 | cs | TRUE
12 | LV_1630-101_0_4_line_12 |  | 9 | 13 | 0.014934 | 0.125 | 0.08 | 261 | 0 | 0.364 | 1 | 1 | cs | TRUE
13 | LV_1630-101_0_4_line_13 |  | 9 | 14 | 0.020856 | 0.125 | 0.08 | 261 | 0 | 0.364 | 1 | 4 | cs | TRUE
14 | LV_1630-101_0_4_line_14 |  | 10 | 15 | 0.008627 | 0.125 | 0.08 | 261 | 0 | 0.364 | 1 | 1 | cs | TRUE
15 | LV_1630-101_0_4_line_15 |  | 10 | 16 | 0.017109 | 0.125 | 0.08 | 261 | 0 | 0.364 | 1 | 4 | cs | TRUE
16 | LV_1630-101_0_4_line_16 |  | 12 | 17 | 0.028101 | 0.125 | 0.08 | 261 | 0 | 0.364 | 1 | 1 | cs | TRUE
17 | LV_1630-101_0_4_line_17 |  | 14 | 18 | 0.031152 | 0.125 | 0.08 | 261 | 0 | 0.364 | 1 | 4 | cs | TRUE
18 | LV_1630-101_0_4_line_18 |  | 14 | 19 | 0.018498 | 0.125 | 0.08 | 261 | 0 | 0.364 | 1 | 1 | cs | TRUE
19 | LV_1630-101_0_4_line_19 |  | 16 | 20 | 0.011372 | 0.125 | 0.08 | 261 | 0 | 0.364 | 1 | 1 | cs | TRUE
20 | LV_1630-101_0_4_line_20 |  | 16 | 21 | 0.016502 | 0.125 | 0.08 | 261 | 0 | 0.364 | 1 | 4 | cs | TRUE
21 | LV_1630-101_0_4_line_21 |  | 18 | 80 | 0.013648 | 0.125 | 0.08 | 261 | 0 | 0.364 | 1 | 1 | cs | TRUE
22 | LV_1630-101_0_4_line_22 |  | 18 | 78 | 0.031706 | 0.125 | 0.08 | 261 | 0 | 0.364 | 1 | 4 | cs | TRUE
23 | LV_1630-101_0_4_line_23 |  | 19 | 106 | 0.00013334 | 0.125 | 0.08 | 261 | 0 | 0.364 | 1 | 1 | cs | TRUE
24 | LV_1630-101_0_4_line_24 |  | 21 | 25 | 0.018813 | 0.125 | 0.08 | 261 | 0 | 0.364 | 1 | 4 | cs | TRUE
25 | LV_1630-101_0_4_line_25 |  | 21 | 22 | 0.016079 | 0.125 | 0.08 | 261 | 0 | 0.364 | 1 | 1 | cs | TRUE
26 | LV_1630-101_0_4_line_26 |  | 22 | 23 | 0.021708 | 0.125 | 0.08 | 261 | 0 | 0.364 | 1 | 1 | cs | TRUE
27 | LV_1630-101_0_4_line_27 |  | 23 | 24 | 0.014788 | 0.125 | 0.08 | 261 | 0 | 0.364 | 1 | 1 | cs | TRUE
28 | LV_1630-101_0_4_line_28 |  | 25 | 29 | 0.0040685 | 0.125 | 0.08 | 261 | 0 | 0.364 | 1 | 4 | cs | TRUE
29 | LV_1630-101_0_4_line_29 |  | 26 | 27 | 0.017493 | 0.125 | 0.08 | 261 | 0 | 0.364 | 1 | 1 | cs | TRUE
30 | LV_1630-101_0_4_line_30 |  | 26 | 28 | 0.032932 | 0.125 | 0.08 | 261 | 0 | 0.364 | 1 | 1 | cs | TRUE
31 | LV_1630-101_0_4_line_31 |  | 28 | 30 | 0.019001 | 0.125 | 0.08 | 261 | 0 | 0.364 | 1 | 1 | cs | TRUE
32 | LV_1630-101_0_4_line_32 |  | 28 | 31 | 0.02412 | 0.125 | 0.08 | 261 | 0 | 0.364 | 1 | 1 | cs | TRUE
33 | LV_1630-101_0_4_line_33 |  | 29 | 32 | 0.013634 | 0.125 | 0.08 | 261 | 0 | 0.364 | 1 | 1 | cs | TRUE
34 | LV_1630-101_0_4_line_34 |  | 29 | 33 | 0.013062 | 0.125 | 0.08 | 261 | 0 | 0.364 | 1 | 4 | cs | TRUE
35 | LV_1630-101_0_4_line_35 |  | 30 | 45 | 0.017853 | 0.125 | 0.08 | 261 | 0 | 0.364 | 1 | 1 | cs | TRUE
36 | LV_1630-101_0_4_line_36 |  | 31 | 37 | 0.0389 | 0.125 | 0.08 | 261 | 0 | 0.364 | 1 | 1 | cs | TRUE
37 | LV_1630-101_0_4_line_37 |  | 31 | 38 | 0.024443 | 0.125 | 0.08 | 261 | 0 | 0.364 | 1 | 1 | cs | TRUE
38 | LV_1630-101_0_4_line_38 |  | 31 | 35 | 0.01628 | 0.125 | 0.08 | 261 | 0 | 0.364 | 1 | 2 | cs | TRUE
39 | LV_1630-101_0_4_line_39 |  | 33 | 34 | 0.0054856 | 0.125 | 0.08 | 261 | 0 | 0.364 | 1 | 4 | cs | TRUE
40 | LV_1630-101_0_4_line_40 |  | 34 | 57 | 0.0015309 | 0.125 | 0.08 | 261 | 0 | 0.364 | 1 | 4 | cs | TRUE
41 | LV_1630-101_0_4_line_41 |  | 35 | 36 | 0.018 | 0.125 | 0.08 | 261 | 0 | 0.364 | 1 | 4 | cs | TRUE
42 | LV_1630-101_0_4_line_42 |  | 36 | 39 | 0.014526 | 0.125 | 0.08 | 261 | 0 | 0.364 | 1 | 1 | cs | TRUE
43 | LV_1630-101_0_4_line_43 |  | 36 | 40 | 0.0019527 | 0.125 | 0.08 | 261 | 0 | 0.364 | 1 | 4 | cs | TRUE
44 | LV_1630-101_0_4_line_44 |  | 37 | 41 | 0.038476 | 0.125 | 0.08 | 261 | 0 | 0.364 | 1 | 1 | cs | TRUE
45 | LV_1630-101_0_4_line_45 |  | 37 | 42 | 0.024463 | 0.125 | 0.08 | 261 | 0 | 0.364 | 1 | 1 | cs | TRUE
46 | LV_1630-101_0_4_line_46 |  | 38 | 43 | 0.040798 | 0.125 | 0.08 | 261 | 0 | 0.364 | 1 | 1 | cs | TRUE
47 | LV_1630-101_0_4_line_47 |  | 40 | 44 | 0.015019 | 0.125 | 0.08 | 261 | 0 | 0.364 | 1 | 4 | cs | TRUE
48 | LV_1630-101_0_4_line_48 |  | 41 | 46 | 0.025625 | 0.125 | 0.08 | 261 | 0 | 0.364 | 1 | 1 | cs | TRUE
49 | LV_1630-101_0_4_line_49 |  | 41 | 47 | 0.03786 | 0.125 | 0.08 | 261 | 0 | 0.364 | 1 | 1 | cs | TRUE
50 | LV_1630-101_0_4_line_50 |  | 43 | 48 | 0.015447 | 0.125 | 0.08 | 261 | 0 | 0.364 | 1 | 1 | cs | TRUE
51 | LV_1630-101_0_4_line_51 |  | 43 | 49 | 0.012003 | 0.125 | 0.08 | 261 | 0 | 0.364 | 1 | 1 | cs | TRUE
52 | LV_1630-101_0_4_line_52 |  | 44 | 50 | 0.014456 | 0.125 | 0.08 | 261 | 0 | 0.364 | 1 | 1 | cs | TRUE
53 | LV_1630-101_0_4_line_53 |  | 44 | 51 | 0.007849 | 0.125 | 0.08 | 261 | 0 | 0.364 | 1 | 4 | cs | TRUE
54 | LV_1630-101_0_4_line_54 |  | 47 | 52 | 0.015138 | 0.125 | 0.08 | 261 | 0 | 0.364 | 1 | 1 | cs | TRUE
55 | LV_1630-101_0_4_line_55 |  | 48 | 54 | 0.026996 | 0.125 | 0.08 | 261 | 0 | 0.364 | 1 | 1 | cs | TRUE
56 | LV_1630-101_0_4_line_56 |  | 48 | 55 | 0.012233 | 0.125 | 0.08 | 261 | 0 | 0.364 | 1 | 1 | cs | TRUE
57 | LV_1630-101_0_4_line_57 |  | 49 | 56 | 0.019444 | 0.125 | 0.08 | 261 | 0 | 0.364 | 1 | 1 | cs | TRUE
58 | LV_1630-101_0_4_line_58 |  | 51 | 57 | 0.030631 | 0.125 | 0.08 | 261 | 0 | 0.364 | 1 | 4 | cs | TRUE
59 | LV_1630-101_0_4_line_59 |  | 51 | 58 | 0.011063 | 0.125 | 0.08 | 261 | 0 | 0.364 | 1 | 4 | cs | TRUE
60 | LV_1630-101_0_4_line_60 |  | 52 | 53 | 0.046139 | 0.125 | 0.08 | 261 | 0 | 0.364 | 1 | 1 | cs | TRUE
61 | LV_1630-101_0_4_line_61 |  | 53 | 59 | 0.012384 | 0.125 | 0.08 | 261 | 0 | 0.364 | 1 | 1 | cs | TRUE
62 | LV_1630-101_0_4_line_62 |  | 53 | 60 | 0.01031 | 0.125 | 0.08 | 261 | 0 | 0.364 | 1 | 1 | cs | TRUE
63 | LV_1630-101_0_4_line_63 |  | 55 | 107 | 0.0052547 | 0.125 | 0.08 | 261 | 0 | 0.364 | 1 | 1 | cs | TRUE
64 | LV_1630-101_0_4_line_64 |  | 56 | 68 | 0.012823 | 0.125 | 0.08 | 261 | 0 | 0.364 | 1 | 1 | cs | TRUE
65 | LV_1630-101_0_4_line_65 |  | 58 | 100 | 0.014056 | 0.125 | 0.08 | 261 | 0 | 0.364 | 1 | 4 | cs | TRUE
66 | LV_1630-101_0_4_line_66 |  | 59 | 61 | 0.037128 | 0.125 | 0.08 | 261 | 0 | 0.364 | 1 | 1 | cs | TRUE
67 | LV_1630-101_0_4_line_67 |  | 60 | 62 | 0.030654 | 0.125 | 0.08 | 261 | 0 | 0.364 | 1 | 1 | cs | TRUE
68 | LV_1630-101_0_4_line_68 |  | 60 | 63 | 0.010665 | 0.125 | 0.08 | 261 | 0 | 0.364 | 1 | 1 | cs | TRUE
69 | LV_1630-101_0_4_line_69 |  | 61 | 64 | 0.031426 | 0.125 | 0.08 | 261 | 0 | 0.364 | 1 | 1 | cs | TRUE
70 | LV_1630-101_0_4_line_70 |  | 61 | 65 | 0.028746 | 0.125 | 0.08 | 261 | 0 | 0.364 | 1 | 1 | cs | TRUE
71 | LV_1630-101_0_4_line_71 |  | 62 | 66 | 0.014106 | 0.125 | 0.08 | 261 | 0 | 0.364 | 1 | 1 | cs | TRUE
72 | LV_1630-101_0_4_line_72 |  | 64 | 110 | 0.011777 | 0.125 | 0.08 | 261 | 0 | 0.364 | 1 | 1 | cs | TRUE
73 | LV_1630-101_0_4_line_73 |  | 65 | 109 | 0.020228 | 0.125 | 0.08 | 261 | 0 | 0.364 | 1 | 1 | cs | TRUE
74 | LV_1630-101_0_4_line_74 |  | 66 | 111 | 0.0022631 | 0.125 | 0.08 | 261 | 0 | 0.364 | 1 | 1 | cs | TRUE
75 | LV_1630-101_0_4_line_75 |  | 67 | 68 | 0.0098585 | 0.125 | 0.08 | 261 | 0 | 0.364 | 1 | 1 | cs | TRUE
76 | LV_1630-101_0_4_line_76 |  | 67 | 69 | 0.013078 | 0.125 | 0.08 | 261 | 0 | 0.364 | 1 | 1 | cs | TRUE
77 | LV_1630-101_0_4_line_77 |  | 68 | 70 | 0.028257 | 0.125 | 0.08 | 261 | 0 | 0.364 | 1 | 1 | cs | TRUE
78 | LV_1630-101_0_4_line_78 |  | 68 | 71 | 0.016749 | 0.125 | 0.08 | 261 | 0 | 0.364 | 1 | 1 | cs | TRUE
79 | LV_1630-101_0_4_line_79 |  | 70 | 72 | 0.0011046 | 0.125 | 0.08 | 261 | 0 | 0.364 | 1 | 1 | cs | TRUE
80 | LV_1630-101_0_4_line_80 |  | 71 | 73 | 0.00857 | 0.125 | 0.08 | 261 | 0 | 0.364 | 1 | 1 | cs | TRUE
81 | LV_1630-101_0_4_line_81 |  | 71 | 74 | 0.028843 | 0.125 | 0.08 | 261 | 0 | 0.364 | 1 | 1 | cs | TRUE
82 | LV_1630-101_0_4_line_82 |  | 72 | 75 | 0.0063416 | 0.125 | 0.08 | 261 | 0 | 0.364 | 1 | 1 | cs | TRUE
83 | LV_1630-101_0_4_line_83 |  | 76 | 77 | 0.0026478 | 0.125 | 0.08 | 261 | 0 | 0.364 | 1 | 1 | cs | TRUE
84 | LV_1630-101_0_4_line_84 |  | 77 | 78 | 0.013758 | 0.125 | 0.08 | 261 | 0 | 0.364 | 1 | 1 | cs | TRUE
85 | LV_1630-101_0_4_line_85 |  | 78 | 79 | 0.0058798 | 0.125 | 0.08 | 261 | 0 | 0.364 | 1 | 4 | cs | TRUE
86 | LV_1630-101_0_4_line_86 |  | 79 | 81 | 0.010179 | 0.125 | 0.08 | 261 | 0 | 0.364 | 1 | 4 | cs | TRUE
87 | LV_1630-101_0_4_line_87 |  | 81 | 82 | 0.0086271 | 0.125 | 0.08 | 261 | 0 | 0.364 | 1 | 4 | cs | TRUE
88 | LV_1630-101_0_4_line_88 |  | 82 | 93 | 0.0075223 | 0.125 | 0.08 | 261 | 0 | 0.364 | 1 | 4 | cs | TRUE
89 | LV_1630-101_0_4_line_89 |  | 83 | 84 | 0.013803 | 0.125 | 0.08 | 261 | 0 | 0.364 | 1 | 1 | cs | TRUE
90 | LV_1630-101_0_4_line_90 |  | 83 | 85 | 0.010113 | 0.125 | 0.08 | 261 | 0 | 0.364 | 1 | 1 | cs | TRUE
91 | LV_1630-101_0_4_line_91 |  | 84 | 86 | 0.0089783 | 0.125 | 0.08 | 261 | 0 | 0.364 | 1 | 1 | cs | TRUE
92 | LV_1630-101_0_4_line_92 |  | 84 | 87 | 0.043079 | 0.125 | 0.08 | 261 | 0 | 0.364 | 1 | 1 | cs | TRUE
93 | LV_1630-101_0_4_line_93 |  | 85 | 88 | 0.024296 | 0.125 | 0.08 | 261 | 0 | 0.364 | 1 | 1 | cs | TRUE
94 | LV_1630-101_0_4_line_94 |  | 85 | 89 | 0.017183 | 0.125 | 0.08 | 261 | 0 | 0.364 | 1 | 1 | cs | TRUE
95 | LV_1630-101_0_4_line_95 |  | 86 | 90 | 0.011801 | 0.125 | 0.08 | 261 | 0 | 0.364 | 1 | 1 | cs | TRUE
96 | LV_1630-101_0_4_line_96 |  | 87 | 91 | 0.021722 | 0.125 | 0.08 | 261 | 0 | 0.364 | 1 | 1 | cs | TRUE
97 | LV_1630-101_0_4_line_97 |  | 88 | 92 | 0.013946 | 0.125 | 0.08 | 261 | 0 | 0.364 | 1 | 1 | cs | TRUE
98 | LV_1630-101_0_4_line_98 |  | 88 | 93 | 0.02722 | 0.125 | 0.08 | 261 | 0 | 0.364 | 1 | 2 | cs | TRUE
99 | LV_1630-101_0_4_line_99 |  | 89 | 94 | 0.011963 | 0.125 | 0.08 | 261 | 0 | 0.364 | 1 | 1 | cs | TRUE
100 | LV_1630-101_0_4_line_100 |  | 90 | 95 | 0.016792 | 0.125 | 0.08 | 261 | 0 | 0.364 | 1 | 1 | cs | TRUE
101 | LV_1630-101_0_4_line_101 |  | 91 | 96 | 0.022326 | 0.125 | 0.08 | 261 | 0 | 0.364 | 1 | 1 | cs | TRUE
102 | LV_1630-101_0_4_line_102 |  | 94 | 97 | 0.0038482 | 0.125 | 0.08 | 261 | 0 | 0.364 | 1 | 1 | cs | TRUE
103 | LV_1630-101_0_4_line_103 |  | 95 | 98 | 0.060906 | 0.125 | 0.08 | 261 | 0 | 0.364 | 1 | 1 | cs | TRUE
104 | LV_1630-101_0_4_line_104 |  | 96 | 99 | 0.038287 | 0.125 | 0.08 | 261 | 0 | 0.364 | 1 | 1 | cs | TRUE
105 | LV_1630-101_0_4_line_105 |  | 98 | 102 | 0.030203 | 0.125 | 0.08 | 261 | 0 | 0.364 | 1 | 1 | cs | TRUE
106 | LV_1630-101_0_4_line_106 |  | 100 | 101 | 0.00035334 | 0.125 | 0.08 | 261 | 0 | 0.364 | 1 | 4 | cs | TRUE
107 | LV_1630-101_0_4_line_107 |  | 102 | 103 | 0.012843 | 0.125 | 0.08 | 261 | 0 | 0.364 | 1 | 1 | cs | TRUE
108 | LV_1630-101_0_4_line_108 |  | 103 | 104 | 0.02089 | 0.125 | 0.08 | 261 | 0 | 0.364 | 1 | 1 | cs | TRUE
109 | LV_1630-101_0_4_line_109 |  | 105 | 106 | 0.00092537 | 0.125 | 0.08 | 261 | 0 | 0.364 | 1 | 1 | cs | TRUE
110 | LV_1630-101_0_4_line_110 |  | 108 | 109 | 0.011192 | 0.125 | 0.08 | 261 | 0 | 0.364 | 1 | 1 | cs | TRUE

## trafo
| name | std_type | hv_bus | lv_bus | sn_mva | vn_hv_kv | vn_lv_kv | vk_percent | vkr_percent | pfe_kw | i0_percent | shift_degree | tap_side | tap_neutral | tap_min | tap_max | tap_step_percent | tap_step_degree | tap_pos | tap_phase_shifter | parallel | df | in_service
0 | LV_1630-101_0_4_trafo_73 | 0.63 MVA 20/0.4 kV | 112 | 101 | 0.63 | 20 | 0.4 | 6 | 1.206 | 1.65 | 0.2619 | 150 | hv | 0 | -2 | 2 | 2.5 | 0 | 0 | FALSE | 1 | 1 | TRUE

## line_geodata
| x0 | y0 | x1 | y1 | x2 | y2 | x3 | y3 | x4 | y4 | x5 | y5 | x6 | y6 | x7 | y7
0 | 2722958.5454 | 1219729.6406 | 2722956.3849 | 1219729.7614 | 2722949.1412 | 1219725.4417
1 | 2722988.7169 | 1219723.3571 | 2722970.1855 | 1219728.9901 | 2722958.5454 | 1219729.6406
2 | 2722949.1412 | 1219725.4417 | 2722947.7988 | 1219724.6412
3 | 2722988.7169 | 1219723.3571 | 2722990.3346 | 1219732.4977 | 2722996.8525 | 1219769.4975
4 | 2722939.1163 | 1219719.4636 | 2722947.7988 | 1219724.6412
5 | 2722997.9371 | 1219778.5796 | 2722997.5631 | 1219774.6355 | 2722996.911 | 1219769.8294 | 2722996.8525 | 1219769.4975
6 | 2722939.1163 | 1219719.4636 | 2722930.8662 | 1219714.5406
7 | 2722997.9371 | 1219778.5796 | 2722990.7925 | 1219779.0325 | 2722990.7925 | 1219779.0325
8 | 2722997.0141 | 1219804.5142 | 2722997.8998 | 1219798.0163 | 2722998.26 | 1219792.3415 | 2722998.0816 | 1219783.7088 | 2722997.9371 | 1219778.5796
9 | 2723034.5165 | 1219794.7254 | 2723032.665 | 1219793.9644 | 2723017.9302 | 1219788.1555 | 2723011.9444 | 1219785.7967 | 2723005.0132 | 1219784.3747 | 2722998.0816 | 1219783.7088 | 2722997.9371 | 1219778.5796
10 | 2722930.8662 | 1219714.5406 | 2722919.1537 | 1219707.5515
11 | 2722963.7414 | 1219768.392 | 2722988.5145 | 1219787.5254 | 2722988.2937 | 1219794.1705 | 2722989.8767 | 1219793.9697 | 2722990.092 | 1219791.6279 | 2722990.7925 | 1219779.0325
12 | 2722997.0141 | 1219804.5142 | 2722989.5801 | 1219805.0167 | 2722988.0166 | 1219812.3568
13 | 2722997.0141 | 1219804.5142 | 2722995.1154 | 1219815.2167 | 2722992.8121 | 1219824.9323
14 | 2723034.5165 | 1219794.7254 | 2723034.1124 | 1219788.5678 | 2723033.914 | 1219786.1197
15 | 2723034.5165 | 1219794.7254 | 2723050.3668 | 1219801.2801
16 | 2722962.5197 | 1219778.9265 | 2722955.2899 | 1219763.2984 | 2722956.0288 | 1219762.4352 | 2722963.7414 | 1219768.392
17 | 2722981.6684 | 1219853.9917 | 2722987.5342 | 1219840.48 | 2722991.0324 | 1219830.9781 | 2722992.8121 | 1219824.9323
18 | 2722992.8121 | 1219824.9323 | 2723010.888 | 1219828.8615
19 | 2723050.3668 | 1219801.2801 | 2723054.7435 | 1219790.7844
20 | 2723065.6604 | 1219807.5899 | 2723050.3668 | 1219801.2801
21 | 2722981.6684 | 1219853.9917 | 2722994.4302 | 1219858.8298
22 | 2722981.6684 | 1219853.9917 | 2722969.187 | 1219883.1458
23 | 2723010.888 | 1219828.8615 | 2723011.0183 | 1219828.8899
24 | 2723065.6604 | 1219807.5899 | 2723064.0809 | 1219826.3361
25 | 2723065.6604 | 1219807.5899 | 2723080.5202 | 1219813.7313
26 | 2723100.5822 | 1219822.0227 | 2723080.5202 | 1219813.7313
27 | 2723100.5822 | 1219822.0227 | 2723095.2869 | 1219835.8303
28 | 2723063.7392 | 1219830.3903 | 2723064.0809 | 1219826.3361
29 | 2723119.0455 | 1219846.4679 | 2723105.4504 | 1219845.3861 | 2723101.8948 | 1219843.8974
30 | 2723119.0455 | 1219846.4679 | 2723115.4462 | 1219879.197
31 | 2723115.4462 | 1219879.197 | 2723097.8704 | 1219871.9756
32 | 2723115.4462 | 1219879.197 | 2723114.1826 | 1219891.1135 | 2723113.831 | 1219897.0998 | 2723114.2205 | 1219903.2238
33 | 2723063.7392 | 1219830.3903 | 2723051.0479 | 1219825.4099
34 | 2723063.7392 | 1219830.3903 | 2723062.6392 | 1219843.4056
35 | 2723083.5973 | 1219862.637 | 2723086.1906 | 1219867.1719 | 2723091.1655 | 1219869.2207 | 2723097.8704 | 1219871.9756
36 | 2723132.3795 | 1219936.8588 | 2723130.0596 | 1219934.1532 | 2723125.3567 | 1219928.496 | 2723122.0512 | 1219924.2688 | 2723119.0904 | 1219919.1592 | 2723116.3716 | 1219912.6201 | 2723115.0503 | 1219907.8779 | 2723114.2205 | 1219903.2238
37 | 2723114.2205 | 1219903.2238 | 2723108.657 | 1219903.9427 | 2723104.668 | 1219904.5052 | 2723100.8746 | 1219905.8834 | 2723097.4457 | 1219907.992 | 2723094.5191 | 1219910.767 | 2723092.9727 | 1219912.9931
38 | 2723114.2205 | 1219903.2238 | 2723099.1503 | 1219897.0663
39 | 2723062.6392 | 1219843.4056 | 2723062.1772 | 1219848.8717
40 | 2723062.1772 | 1219848.8717 | 2723062.0483 | 1219850.3971
41 | 2723082.4873 | 1219890.2579 | 2723099.1503 | 1219897.0663
42 | 2723082.4873 | 1219890.2579 | 2723077.145 | 1219903.7692
43 | 2723082.4873 | 1219890.2579 | 2723080.678 | 1219889.5232
44 | 2723168.0903 | 1219951.2639 | 2723144.2437 | 1219940.5069 | 2723132.3795 | 1219936.8588
45 | 2723132.3795 | 1219936.8588 | 2723148.3048 | 1219955.4285
46 | 2723080.8266 | 1219951.8497 | 2723090.6623 | 1219917.7817 | 2723092.2269 | 1219914.0667 | 2723092.9727 | 1219912.9931
47 | 2723066.7628 | 1219883.8725 | 2723080.678 | 1219889.5232
48 | 2723168.0903 | 1219951.2639 | 2723171.3942 | 1219925.8568
49 | 2723168.0903 | 1219951.2639 | 2723178.204 | 1219955.8767 | 2723181.4598 | 1219957.7343 | 2723183.6418 | 1219960.1258 | 2723184.9181 | 1219962.643 | 2723184.4062 | 1219968.6705 | 2723183.8047 | 1219975.3633 | 2723183.3879 | 1219979.5098
50 | 2723076.4744 | 1219966.6714 | 2723080.8266 | 1219951.8497
51 | 2723080.8266 | 1219951.8497 | 2723069.4464 | 1219948.0326
52 | 2723066.7628 | 1219883.8725 | 2723061.4447 | 1219897.3176
53 | 2723059.4686 | 1219880.9195 | 2723066.7628 | 1219883.8725
54 | 2723181.8739 | 1219994.5718 | 2723183.3879 | 1219979.5098
55 | 2723076.4744 | 1219966.6714 | 2723079.7827 | 1219971.499 | 2723083.2751 | 1219976.5974 | 2723085.5425 | 1219978.5347 | 2723088.2334 | 1219979.4466 | 2723097.2777 | 1219981.0792
56 | 2723076.4744 | 1219966.6714 | 2723073.0248 | 1219978.4078
57 | 2723051.0114 | 1219941.8492 | 2723069.4464 | 1219948.0326
58 | 2723059.4686 | 1219880.9195 | 2723062.0483 | 1219850.3971
59 | 2723059.4686 | 1219880.9195 | 2723051.5048 | 1219877.6858 | 2723049.2403 | 1219876.7049 | 2723049.2403 | 1219876.7049
60 | 2723214.1947 | 1220027.5216 | 2723210.0669 | 1220023.7889 | 2723202.6947 | 1220016.9199 | 2723194.0437 | 1220008.3899 | 2723185.0681 | 1219998.3074 | 2723181.8739 | 1219994.5718
61 | 2723214.1947 | 1220027.5216 | 2723215.2846 | 1220021.4394 | 2723213.9886 | 1220015.3713
62 | 2723219.8563 | 1220035.9898 | 2723217.6258 | 1220031.1733 | 2723214.1947 | 1220027.5216
63 | 2723071.5429 | 1219983.4493 | 2723073.0248 | 1219978.4078
64 | 2723038.8542 | 1219937.7716 | 2723051.0114 | 1219941.8492
65 | 2723049.2403 | 1219876.7049 | 2723044.0758 | 1219889.7774
66 | 2723213.0174 | 1219978.4254 | 2723212.1217 | 1220003.3598 | 2723212.6343 | 1220009.0304 | 2723213.9886 | 1220015.3713
67 | 2723219.8563 | 1220035.9898 | 2723220.2609 | 1220041.0133 | 2723220.3194 | 1220045.885 | 2723218.4913 | 1220066.5461
68 | 2723219.8563 | 1220035.9898 | 2723230.3951 | 1220037.6239
69 | 2723242.8178 | 1219988.661 | 2723213.0174 | 1219978.4254
70 | 2723213.0174 | 1219978.4254 | 2723213.8525 | 1219955.3135 | 2723214.1607 | 1219949.7032
71 | 2723217.248 | 1220080.5969 | 2723218.4913 | 1220066.5461
72 | 2723242.8178 | 1219988.661 | 2723240.6577 | 1220000.2365
73 | 2723214.1607 | 1219949.7032 | 2723214.1936 | 1219949.1045 | 2723215.1655 | 1219942.4861 | 2723217.091 | 1219934.9089 | 2723218.4479 | 1219929.971
74 | 2723217.248 | 1220080.5969 | 2723217.0485 | 1220082.8512
75 | 2723038.8542 | 1219937.7716 | 2723042.2235 | 1219928.5066
76 | 2723046.6929 | 1219916.2166 | 2723042.2235 | 1219928.5066
77 | 2723038.8542 | 1219937.7716 | 2723030.1765 | 1219964.6631
78 | 2723022.9337 | 1219932.4275 | 2723038.8542 | 1219937.7716
79 | 2723029.8372 | 1219965.7144 | 2723030.1765 | 1219964.6631
80 | 2723022.9337 | 1219932.4275 | 2723015.9084 | 1219927.4896
81 | 2723022.9337 | 1219932.4275 | 2723020.5514 | 1219933.4791 | 2723012.2716 | 1219958.3776
82 | 2723027.8897 | 1219971.7495 | 2723029.8372 | 1219965.7144
83 | 2722984.3623 | 1219889.3794 | 2722981.9131 | 1219888.3734
84 | 2722969.187 | 1219883.1458 | 2722981.9131 | 1219888.3734
85 | 2722969.187 | 1219883.1458 | 2722966.8742 | 1219888.5516
86 | 2722966.8742 | 1219888.5516 | 2722962.8701 | 1219897.9105
87 | 2722962.8701 | 1219897.9105 | 2722959.4766 | 1219905.8421
88 | 2722956.5177 | 1219912.7581 | 2722959.4766 | 1219905.8421
89 | 2722914.3904 | 1219962.5883 | 2722920.3186 | 1219959.2747 | 2722926.4388 | 1219955.8538
90 | 2722935.7145 | 1219959.8817 | 2722926.4388 | 1219955.8538
91 | 2722914.3904 | 1219962.5883 | 2722907.5823 | 1219968.4415
92 | 2722874.5898 | 1219976.7672 | 2722881.114 | 1219975.1005 | 2722885.6115 | 1219973.4364 | 2722889.7489 | 1219971.9316 | 2722895.7122 | 1219967.6513 | 2722902.7192 | 1219963.9263 | 2722909.0279 | 1219962.0327 | 2722914.3904 | 1219962.5883
93 | 2722945.8108 | 1219937.7839 | 2722940.7385 | 1219949.6329 | 2722935.7145 | 1219959.8817
94 | 2722933.1046 | 1219975.6291 | 2722933.9462 | 1219972.7331 | 2722933.8489 | 1219969.7287 | 2722932.1745 | 1219965.9023 | 2722935.7145 | 1219959.8817
95 | 2722907.5823 | 1219968.4415 | 2722898.6339 | 1219976.1348
96 | 2722874.5898 | 1219976.7672 | 2722877.2566 | 1219961.1989 | 2722879.0225 | 1219955.541
97 | 2722945.8108 | 1219937.7839 | 2722958.7239 | 1219943.0518
98 | 2722945.8108 | 1219937.7839 | 2722956.5177 | 1219912.7581
99 | 2722933.1046 | 1219975.6291 | 2722944.3574 | 1219979.6896
100 | 2722885.9008 | 1219987.082 | 2722898.6339 | 1219976.1348
101 | 2722887.941 | 1219935.2323 | 2722885.529 | 1219941.0315 | 2722882.6201 | 1219945.1636 | 2722881.0361 | 1219949.0896 | 2722879.0225 | 1219955.541
102 | 2722947.9771 | 1219980.9958 | 2722944.3574 | 1219979.6896
103 | 2722885.9008 | 1219987.082 | 2722916.9736 | 1220039.4656
104 | 2722887.941 | 1219935.2323 | 2722884.0111 | 1219935.507 | 2722879.2175 | 1219936.8091 | 2722864.973 | 1219944.399 | 2722863.6207 | 1219945.5609 | 2722862.3271 | 1219948.6589 | 2722861.0979 | 1219956.7288
105 | 2722916.9736 | 1220039.4656 | 2722915.5849 | 1220056.9202 | 2722914.5765 | 1220069.5738
106 | 2723043.946 | 1219890.106 | 2723044.0758 | 1219889.7774
107 | 2722913.5563 | 1220082.3761 | 2722914.5765 | 1220069.5738
108 | 2722913.5563 | 1220082.3761 | 2722917.3652 | 1220082.8105 | 2722922.9245 | 1220084.4932 | 2722927.995 | 1220087.7893 | 2722931.4196 | 1220091.7631
109 | 2723011.0183 | 1219828.8899 | 2723011.9226 | 1219829.0864
110 | 2723221.4135 | 1219919.1795 | 2723218.4479 | 1219929.971

## bus_geodata
| x | y | coords
0 | 2722958.5454 | 1219729.6406
1 | 2722949.1412 | 1219725.4417
2 | 2722988.7169 | 1219723.3571
3 | 2722947.7988 | 1219724.6412
4 | 2722996.8525 | 1219769.4975
5 | 2722939.1163 | 1219719.4636
6 | 2722997.9371 | 1219778.5796
7 | 2722930.8662 | 1219714.5406
8 | 2722990.7925 | 1219779.0325
9 | 2722997.0141 | 1219804.5142
10 | 2723034.5165 | 1219794.7254
11 | 2722919.1537 | 1219707.5515
12 | 2722963.7414 | 1219768.392
13 | 2722988.0166 | 1219812.3568
14 | 2722992.8121 | 1219824.9323
15 | 2723033.914 | 1219786.1197
16 | 2723050.3668 | 1219801.2801
17 | 2722962.5197 | 1219778.9265
18 | 2722981.6684 | 1219853.9917
19 | 2723010.888 | 1219828.8615
20 | 2723054.7435 | 1219790.7844
21 | 2723065.6604 | 1219807.5899
22 | 2723080.5202 | 1219813.7313
23 | 2723100.5822 | 1219822.0227
24 | 2723095.2869 | 1219835.8303
25 | 2723064.0809 | 1219826.3361
26 | 2723119.0455 | 1219846.4679
27 | 2723101.8948 | 1219843.8974
28 | 2723115.4462 | 1219879.197
29 | 2723063.7392 | 1219830.3903
30 | 2723097.8704 | 1219871.9756
31 | 2723114.2205 | 1219903.2238
32 | 2723051.0479 | 1219825.4099
33 | 2723062.6392 | 1219843.4056
34 | 2723062.1772 | 1219848.8717
35 | 2723099.1503 | 1219897.0663
36 | 2723082.4873 | 1219890.2579
37 | 2723132.3795 | 1219936.8588
38 | 2723092.9727 | 1219912.9931
39 | 2723077.145 | 1219903.7692
40 | 2723080.678 | 1219889.5232
41 | 2723168.0903 | 1219951.2639
42 | 2723148.3048 | 1219955.4285
43 | 2723080.8266 | 1219951.8497
44 | 2723066.7628 | 1219883.8725
45 | 2723083.5973 | 1219862.637
46 | 2723171.3942 | 1219925.8568
47 | 2723183.3879 | 1219979.5098
48 | 2723076.4744 | 1219966.6714
49 | 2723069.4464 | 1219948.0326
50 | 2723061.4447 | 1219897.3176
51 | 2723059.4686 | 1219880.9195
52 | 2723181.8739 | 1219994.5718
53 | 2723214.1947 | 1220027.5216
54 | 2723097.2777 | 1219981.0792
55 | 2723073.0248 | 1219978.4078
56 | 2723051.0114 | 1219941.8492
57 | 2723062.0483 | 1219850.3971
58 | 2723049.2403 | 1219876.7049
59 | 2723213.9886 | 1220015.3713
60 | 2723219.8563 | 1220035.9898
61 | 2723213.0174 | 1219978.4254
62 | 2723218.4913 | 1220066.5461
63 | 2723230.3951 | 1220037.6239
64 | 2723242.8178 | 1219988.661
65 | 2723214.1607 | 1219949.7032
66 | 2723217.248 | 1220080.5969
67 | 2723042.2235 | 1219928.5066
68 | 2723038.8542 | 1219937.7716
69 | 2723046.6929 | 1219916.2166
70 | 2723030.1765 | 1219964.6631
71 | 2723022.9338 | 1219932.4275
72 | 2723029.8372 | 1219965.7144
73 | 2723015.9084 | 1219927.4896
74 | 2723012.2716 | 1219958.3776
75 | 2723027.8897 | 1219971.7495
76 | 2722984.3623 | 1219889.3794
77 | 2722981.9131 | 1219888.3734
78 | 2722969.187 | 1219883.1458
79 | 2722966.8742 | 1219888.5516
80 | 2722994.4302 | 1219858.8298
81 | 2722962.8701 | 1219897.9105
82 | 2722959.4766 | 1219905.8421
83 | 2722926.4388 | 1219955.8538
84 | 2722914.3904 | 1219962.5883
85 | 2722935.7145 | 1219959.8817
86 | 2722907.5823 | 1219968.4415
87 | 2722874.5898 | 1219976.7672
88 | 2722945.8108 | 1219937.7839
89 | 2722933.1046 | 1219975.6291
90 | 2722898.6339 | 1219976.1348
91 | 2722879.0225 | 1219955.541
92 | 2722958.7239 | 1219943.0518
93 | 2722956.5177 | 1219912.7581
94 | 2722944.3574 | 1219979.6896
95 | 2722885.9008 | 1219987.082
96 | 2722887.941 | 1219935.2323
97 | 2722947.9771 | 1219980.9958
98 | 2722916.9736 | 1220039.4656
99 | 2722861.0979 | 1219956.7288
100 | 2723044.0758 | 1219889.7774
101 | 2723043.946 | 1219890.106
102 | 2722914.5765 | 1220069.5738
103 | 2722913.5563 | 1220082.376
104 | 2722931.4196 | 1220091.7631
105 | 2723011.9226 | 1219829.0864
106 | 2723011.0183 | 1219828.8899
107 | 2723071.5429 | 1219983.4493
108 | 2723221.4135 | 1219919.1795
109 | 2723218.4479 | 1219929.971
110 | 2723240.6577 | 1220000.2365
111 | 2723217.0485 | 1220082.8512
112 | 2723059.4686 | 1219880.9195

## line_std_types
| c_nf_per_km | r_ohm_per_km | x_ohm_per_km | max_i_ka | type | q_mm2 | alpha | voltage_rating
NAYY 4x50 SE | 210 | 0.642 | 0.083 | 0.142 | cs | 50 | 0.00403 | LV
NAYY 4x120 SE | 264 | 0.225 | 0.08 | 0.242 | cs | 120 | 0.00403 | LV
NAYY 4x150 SE | 261 | 0.208 | 0.08 | 0.27 | cs | 150 | 0.00403 | LV
NA2XS2Y 1x95 RM/25 12/20 kV | 216 | 0.313 | 0.132 | 0.252 | cs | 95 | 0.00403 | MV
NA2XS2Y 1x185 RM/25 12/20 kV | 273 | 0.161 | 0.117 | 0.362 | cs | 185 | 0.00403 | MV
NA2XS2Y 1x240 RM/25 12/20 kV | 304 | 0.122 | 0.112 | 0.421 | cs | 240 | 0.00403 | MV
NA2XS2Y 1x95 RM/25 6/10 kV | 315 | 0.313 | 0.123 | 0.249 | cs | 95 | 0.00403 | MV
NA2XS2Y 1x185 RM/25 6/10 kV | 406 | 0.161 | 0.11 | 0.358 | cs | 185 | 0.00403 | MV
NA2XS2Y 1x240 RM/25 6/10 kV | 456 | 0.122 | 0.105 | 0.416 | cs | 240 | 0.00403 | MV
NA2XS2Y 1x150 RM/25 12/20 kV | 250 | 0.206 | 0.116 | 0.319 | cs | 150 | 0.00403 | MV
NA2XS2Y 1x120 RM/25 12/20 kV | 230 | 0.253 | 0.119 | 0.283 | cs | 120 | 0.00403 | MV
NA2XS2Y 1x70 RM/25 12/20 kV | 190 | 0.443 | 0.132 | 0.22 | cs | 70 | 0.00403 | MV
NA2XS2Y 1x150 RM/25 6/10 kV | 360 | 0.206 | 0.11 | 0.315 | cs | 150 | 0.00403 | MV
NA2XS2Y 1x120 RM/25 6/10 kV | 340 | 0.253 | 0.113 | 0.28 | cs | 120 | 0.00403 | MV
NA2XS2Y 1x70 RM/25 6/10 kV | 280 | 0.443 | 0.123 | 0.217 | cs | 70 | 0.00403 | MV
N2XS(FL)2Y 1x120 RM/35 64/110 kV | 112 | 0.153 | 0.166 | 0.366 | cs | 120 | 0.00393 | HV
N2XS(FL)2Y 1x185 RM/35 64/110 kV | 125 | 0.099 | 0.156 | 0.457 | cs | 185 | 0.00393 | HV
N2XS(FL)2Y 1x240 RM/35 64/110 kV | 135 | 0.075 | 0.149 | 0.526 | cs | 240 | 0.00393 | HV
N2XS(FL)2Y 1x300 RM/35 64/110 kV | 144 | 0.06 | 0.144 | 0.588 | cs | 300 | 0.00393 | HV
15-AL1/3-ST1A 0.4 | 11 | 1.8769 | 0.35 | 0.105 | ol | 16 | 0.00403 | LV
24-AL1/4-ST1A 0.4 | 11.25 | 1.2012 | 0.335 | 0.14 | ol | 24 | 0.00403 | LV
48-AL1/8-ST1A 0.4 | 12.2 | 0.5939 | 0.3 | 0.21 | ol | 48 | 0.00403 | LV
94-AL1/15-ST1A 0.4 | 13.2 | 0.306 | 0.29 | 0.35 | ol | 94 | 0.00403 | LV
34-AL1/6-ST1A 10.0 | 9.7 | 0.8342 | 0.36 | 0.17 | ol | 34 | 0.00403 | MV
48-AL1/8-ST1A 10.0 | 10.1 | 0.5939 | 0.35 | 0.21 | ol | 48 | 0.00403 | MV
70-AL1/11-ST1A 10.0 | 10.4 | 0.4132 | 0.339 | 0.29 | ol | 70 | 0.00403 | MV
94-AL1/15-ST1A 10.0 | 10.75 | 0.306 | 0.33 | 0.35 | ol | 94 | 0.00403 | MV
122-AL1/20-ST1A 10.0 | 11.1 | 0.2376 | 0.323 | 0.41 | ol | 122 | 0.00403 | MV
149-AL1/24-ST1A 10.0 | 11.25 | 0.194 | 0.315 | 0.47 | ol | 149 | 0.00403 | MV
34-AL1/6-ST1A 20.0 | 9.15 | 0.8342 | 0.382 | 0.17 | ol | 34 | 0.00403 | MV
48-AL1/8-ST1A 20.0 | 9.5 | 0.5939 | 0.372 | 0.21 | ol | 48 | 0.00403 | MV
70-AL1/11-ST1A 20.0 | 9.7 | 0.4132 | 0.36 | 0.29 | ol | 70 | 0.00403 | MV
94-AL1/15-ST1A 20.0 | 10 | 0.306 | 0.35 | 0.35 | ol | 94 | 0.00403 | MV
122-AL1/20-ST1A 20.0 | 10.3 | 0.2376 | 0.344 | 0.41 | ol | 122 | 0.00403 | MV
149-AL1/24-ST1A 20.0 | 10.5 | 0.194 | 0.337 | 0.47 | ol | 149 | 0.00403 | MV
184-AL1/30-ST1A 20.0 | 10.75 | 0.1571 | 0.33 | 0.535 | ol | 184 | 0.00403 | MV
243-AL1/39-ST1A 20.0 | 11 | 0.1188 | 0.32 | 0.645 | ol | 243 | 0.00403 | MV
48-AL1/8-ST1A 110.0 | 8 | 0.5939 | 0.46 | 0.21 | ol | 48 | 0.00403 | HV
70-AL1/11-ST1A 110.0 | 8.4 | 0.4132 | 0.45 | 0.29 | ol | 70 | 0.00403 | HV
94-AL1/15-ST1A 110.0 | 8.65 | 0.306 | 0.44 | 0.35 | ol | 94 | 0.00403 | HV
122-AL1/20-ST1A 110.0 | 8.5 | 0.2376 | 0.43 | 0.41 | ol | 122 | 0.00403 | HV
149-AL1/24-ST1A 110.0 | 8.75 | 0.194 | 0.41 | 0.47 | ol | 149 | 0.00403 | HV
184-AL1/30-ST1A 110.0 | 8.8 | 0.1571 | 0.4 | 0.535 | ol | 184 | 0.00403 | HV
243-AL1/39-ST1A 110.0 | 9 | 0.1188 | 0.39 | 0.645 | ol | 243 | 0.00403 | HV
305-AL1/39-ST1A 110.0 | 9.2 | 0.0949 | 0.38 | 0.74 | ol | 305 | 0.00403 | HV
490-AL1/64-ST1A 110.0 | 9.75 | 0.059 | 0.37 | 0.96 | ol | 490 | 0.00403 | HV
679-AL1/86-ST1A 110.0 | 9.95 | 0.042 | 0.36 | 1.15 | ol | 679 | 0.00403 | HV
490-AL1/64-ST1A 220.0 | 10 | 0.059 | 0.285 | 0.96 | ol | 490 | 0.00403 | HV
679-AL1/86-ST1A 220.0 | 11.7 | 0.042 | 0.275 | 1.15 | ol | 679 | 0.00403 | HV
490-AL1/64-ST1A 380.0 | 11 | 0.059 | 0.253 | 0.96 | ol | 490 | 0.00403 | HV
679-AL1/86-ST1A 380.0 | 14.6 | 0.042 | 0.25 | 1.15 | ol | 679 | 0.00403 | HV

## trafo_std_types
| i0_percent | pfe_kw | vkr_percent | sn_mva | vn_lv_kv | vn_hv_kv | vk_percent | shift_degree | vector_group | tap_side | tap_neutral | tap_min | tap_max | tap_step_degree | tap_step_percent | tap_phase_shifter
160 MVA 380/110 kV | 0.06 | 60 | 0.25 | 160 | 110 | 380 | 12.2 | 0 | Yy0 | hv | 0 | -9 | 9 | 0 | 1.5 | FALSE
100 MVA 220/110 kV | 0.06 | 55 | 0.26 | 100 | 110 | 220 | 12 | 0 | Yy0 | hv | 0 | -9 | 9 | 0 | 1.5 | FALSE
63 MVA 110/20 kV | 0.04 | 22 | 0.32 | 63 | 20 | 110 | 18 | 150 | YNd5 | hv | 0 | -9 | 9 | 0 | 1.5 | FALSE
40 MVA 110/20 kV | 0.05 | 18 | 0.34 | 40 | 20 | 110 | 16.2 | 150 | YNd5 | hv | 0 | -9 | 9 | 0 | 1.5 | FALSE
25 MVA 110/20 kV | 0.07 | 14 | 0.41 | 25 | 20 | 110 | 12 | 150 | YNd5 | hv | 0 | -9 | 9 | 0 | 1.5 | FALSE
63 MVA 110/10 kV | 0.04 | 22 | 0.32 | 63 | 10 | 110 | 18 | 150 | YNd5 | hv | 0 | -9 | 9 | 0 | 1.5 | FALSE
40 MVA 110/10 kV | 0.05 | 18 | 0.34 | 40 | 10 | 110 | 16.2 | 150 | YNd5 | hv | 0 | -9 | 9 | 0 | 1.5 | FALSE
25 MVA 110/10 kV | 0.07 | 14 | 0.41 | 25 | 10 | 110 | 12 | 150 | YNd5 | hv | 0 | -9 | 9 | 0 | 1.5 | FALSE
0.25 MVA 20/0.4 kV | 0.32 | 0.8 | 1.44 | 0.25 | 0.4 | 20 | 6 | 150 | Yzn5 | hv | 0 | -2 | 2 | 0 | 2.5 | FALSE
0.4 MVA 20/0.4 kV | 0.3375 | 1.35 | 1.425 | 0.4 | 0.4 | 20 | 6 | 150 | Dyn5 | hv | 0 | -2 | 2 | 0 | 2.5 | FALSE
0.63 MVA 20/0.4 kV | 0.2619 | 1.65 | 1.206 | 0.63 | 0.4 | 20 | 6 | 150 | Dyn5 | hv | 0 | -2 | 2 | 0 | 2.5 | FALSE
0.25 MVA 10/0.4 kV | 0.24 | 0.6 | 1.2 | 0.25 | 0.4 | 10 | 4 | 150 | Dyn5 | hv | 0 | -2 | 2 | 0 | 2.5 | FALSE
0.4 MVA 10/0.4 kV | 0.2375 | 0.95 | 1.325 | 0.4 | 0.4 | 10 | 4 | 150 | Dyn5 | hv | 0 | -2 | 2 | 0 | 2.5 | FALSE
0.63 MVA 10/0.4 kV | 0.1873 | 1.18 | 1.0794 | 0.63 | 0.4 | 10 | 4 | 150 | Dyn5 | hv | 0 | -2 | 2 | 0 | 2.5 | FALSE

## trafo3w_std_types
| sn_hv_mva | sn_mv_mva | sn_lv_mva | vn_hv_kv | vn_mv_kv | vn_lv_kv | vk_hv_percent | vk_mv_percent | vk_lv_percent | vkr_hv_percent | vkr_mv_percent | vkr_lv_percent | pfe_kw | i0_percent | shift_mv_degree | shift_lv_degree | vector_group | tap_side | tap_neutral | tap_min | tap_max | tap_step_percent
63/25/38 MVA 110/20/10 kV | 63 | 25 | 38 | 110 | 20 | 10 | 10.4 | 10.4 | 10.4 | 0.28 | 0.32 | 0.35 | 35 | 0.89 | 0 | 0 | YN0yn0yn0 | hv | 0 | -10 | 10 | 1.2
63/25/38 MVA 110/10/10 kV | 63 | 25 | 38 | 110 | 10 | 10 | 10.4 | 10.4 | 10.4 | 0.28 | 0.32 | 0.35 | 35 | 0.89 | 0 | 0 | YN0yn0yn0 | hv | 0 | -10 | 10 | 1.2

## fuse_std_types
| fuse_type | i_rated_a | t_avg | t_min | t_total | x_avg | x_min | x_total
HV 100A | HV 100A | 100 | 0 | [10.0, 3.64, 0.854, 0.281, 0.1, 0.0531, 0.022, 0.01] | [10.0, 4.267, 1.21, 0.403, 0.1, 0.058, 0.022, 0.01] | 0 | [300.0, 350.0, 450.0, 550.0, 700.0, 850.0, 1200.0, 1752.0] | [600.0, 700.0, 900.0, 1150.0, 1665.0, 2000.0, 3000.0, 4313.0]
HV 10A | HV 10A | 10 | 0 | [10.0, 1675.0, 0.344, 0.156, 0.1, 0.0417, 0.0171, 0.01] | [10.0, 1.3, 0.3, 0.155, 0.1, 0.0555, 0.023, 0.01] | 0 | [30.0, 32.0, 35.0, 37.0, 39.0, 50.0, 70.0, 88.0] | [60.0, 70.0, 80.0, 87.0, 94.0, 110.0, 150.0, 216.0]
HV 125A | HV 125A | 125 | 0 | [10.0, 1.82, 0.344, 0.1, 0.0467, 0.0269, 0.01] | [10.0, 2.478, 0.426, 0.1, 0.0427, 0.0211, 0.01] | 0 | [375.0, 500.0, 700.0, 925.0, 1200.0, 1500.0, 2341.0] | [750.0, 1000.0, 1500.0, 2200.0, 3000.0, 4000.0, 5765.0]
HV 160A | HV 160A | 160 | 0 | [10.0, 4.15, 1.03, 0.198, 0.1, 0.051, 0.0172, 0.01] | [10.0, 2.3, 0.734, 0.274, 0.1, 0.046, 0.0177, 0.01] | 0 | [480.0, 550.0, 700.0, 1000.0, 1260.0, 1600.0, 2500.0, 3227.0] | [960.0, 1300.0, 1700.0, 2200.0, 2996.0, 4000.0, 6000.0, 7946.0]
HV 16A | HV 16A | 16 | 0 | [10.0, 0.352, 0.164, 0.1, 0.0649, 0.0342, 0.01] | [10.0, 2.34, 0.722, 0.181, 0.1, 0.055, 0.0296, 0.01] | 0 | [48.0, 60.0, 65.0, 71.0, 80.0, 100.0, 162.0] | [96.0, 110.0, 125.0, 150.0, 168.0, 200.0, 250.0, 398.0]
HV 200A | HV 200A | 200 | 0 | [10.0, 4.267, 1.21, 0.403, 0.1, 0.058, 0.022, 0.01] | [10.0, 3.73, 1.654, 0.328, 0.1, 0.0531, 0.019, 0.01] | 0 | [600.0, 700.0, 900.0, 1150.0, 1665.0, 2000.0, 3000.0, 4313.0] | [1200.0, 1500.0, 1800.0, 2700.0, 3960.0, 5000.0, 7500.0, 10620.0]
HV 20A | HV 20A | 20 | 0 | [10.0, 1.3, 0.3, 0.155, 0.1, 0.0555, 0.023, 0.01] | [10.0, 1.3, 0.161, 0.1, 0.0611, 0.0399, 0.0141, 0.01] | 0 | [60.0, 70.0, 80.0, 87.0, 94.0, 110.0, 150.0, 216.0] | [120.0, 150.0, 200.0, 223.0, 260.0, 300.0, 450.0, 532.0]
HV 25A | HV 25A | 25 | 0 | [10.0, 2.512, 0.833, 0.299, 0.1, 0.0372, 0.0223, 0.01] | [10.0, 3.125, 0.597, 0.198, 0.1, 0.0378, 0.022, 0.01] | 0 | [75.0, 82.0, 90.0, 100.0, 124.0, 170.0, 200.0, 289.0] | [150.0, 170.0, 210.0, 250.0, 294.0, 400.0, 500.0, 711.0]
HV 31.5A | HV 31.5A | 31.5 | 0 | [10.0, 2.34, 0.722, 0.181, 0.1, 0.055, 0.0296, 0.01] | [10.0, 2.84, 0.368, 0.164, 0.1, 0.0621, 0.0378, 0.0195, 0.01] | 0 | [95.0, 110.0, 125.0, 150.0, 165.0, 200.0, 250.0, 390.0] | [189.0, 220.0, 300.0, 350.0, 393.0, 450.0, 530.0, 700.0, 960.0]
HV 40A | HV 40A | 40 | 0 | [10.0, 1.3, 0.161, 0.1, 0.0611, 0.0399, 0.0141, 0.01] | [10.0, 2.05, 0.369, 0.198, 0.1, 0.051, 0.0298, 0.01] | 0 | [120.0, 150.0, 200.0, 223.0, 260.0, 300.0, 450.0, 532.0] | [240.0, 300.0, 400.0, 450.0, 530.0, 650.0, 800.0, 1311.0]
HV 50A | HV 50A | 50 | 0 | [10.0, 3.215, 0.597, 0.198, 0.1, 0.0378, 0.022, 0.01] | [10.0, 3.64, 0.854, 0.281, 0.1, 0.0531, 0.022, 0.01] | 0 | [150.0, 170.0, 210.0, 250.0, 294.0, 400.0, 500.0, 711.0] | [300.0, 350.0, 450.0, 550.0, 700.0, 850.0, 1200.0, 1752.0]
HV 6.3A | HV 6.3A | 6.3 | 0 | [10.0, 1.39, 0.344, 0.168, 0.1, 0.056, 0.0263, 0.01] | [10.0, 1.711, 0.516, 0.198, 0.1, 0.0634, 0.0303, 0.01] | 0 | [19.0, 19.5, 20.4, 20.8, 22.0, 25.0, 32.0, 48.0] | [38.0, 40.0, 43.0, 48.0, 53.0, 60.0, 75.0, 118.0]
HV 63A | HV 63A | 63 | 0 | [10.0, 2.84, 0.368, 0.164, 0.1, 0.0621, 0.0378, 0.0195, 0.01] | [10.0, 1.82, 0.344, 0.1, 0.0467, 0.0269, 0.01] | 0 | [189.0, 220.0, 300.0, 350.0, 393.0, 450.0, 530.0, 700.0, 961.0] | [378.0, 500.0, 700.0, 934.0, 1200.0, 1500.0, 2366.0]
HV 80A | HV 80A | 80 | 0 | [10.0, 2.05, 0.369, 0.198, 0.1, 0.051, 0.0298, 0.01] | [10.0, 4.15, 1.03, 0.198, 0.1, 0.051, 0.0172, 0.01] | 0 | [240.0, 300.0, 400.0, 450.0, 530.0, 650.0, 800.0, 1311.0] | [480.0, 550.0, 700.0, 1000.0, 1260.0, 1600.0, 2500.0, 3227.0]
Siemens NH-1-100 | Siemens NH-1-100 | 100 | [5400.0, 2000.0, 400.0, 20.0, 1.0, 0.2, 0.012, 0.004] | 0 | 0 | [150.0, 190.0, 250.0, 430.0, 900.0, 1250.0, 2700.0, 3600.0] | 0 | 0
Siemens NH-1-125 | Siemens NH-1-125 | 125 | [4800.0, 120.0, 7.0, 0.1, 0.004] | 0 | 0 | [180.0, 400.0, 740.0, 2000.0, 4250.0] | 0 | 0
Siemens NH-1-16 | Siemens NH-1-16 | 16 | [4000.0, 400.0, 2.0, 0.1, 0.04, 0.01] | 0 | 0 | [26.0, 35.0, 75.0, 150.0, 200.0, 300.0] | 0 | 0
Siemens NH-1-160 | Siemens NH-1-160 | 160 | [4800.0, 120.0, 7.0, 0.1, 0.004] | 0 | 0 | [210.0, 500.0, 900.0, 2300.0, 5000.0] | 0 | 0
Siemens NH-1-25 | Siemens NH-1-25 | 25 | [4000.0, 1000.0, 10.0, 0.2, 0.02, 0.01] | 0 | 0 | [40.0, 50.0, 100.0, 210.0, 400.0, 500.0] | 0 | 0
Siemens NH-1-50 | Siemens NH-1-50 | 50 | [4000.0, 40.0, 4.0, 1.0, 0.02, 0.01] | 0 | 0 | [86.0, 200.0, 300.0, 400.0, 1000.0, 1280.0] | 0 | 0
Siemens NH-1-63 | Siemens NH-1-63 | 63 | [4000.0, 100.0, 10.0, 2.0, 0.04, 0.01] | 0 | 0 | [100.0, 200.0, 300.0, 400.0, 1000.0, 1500.0] | 0 | 0
Siemens NH-1-80 | Siemens NH-1-80 | 80 | [4800.0, 120.0, 7.0, 0.1, 0.01] | 0 | 0 | [150.58, 250.0, 450.0, 1150.0, 2470.0] | 0 | 0
Siemens NH-2-1000 | Siemens NH-2-1000 | 1000 | [4800.0, 120.0, 7.0, 0.1, 0.004] | 0 | 0 | [1900.0, 3500.0, 8400.0, 24000.0, 52000.0] | 0 | 0
Siemens NH-2-200 | Siemens NH-2-200 | 200 | [4800.0, 120.0, 7.0, 0.1, 0.004] | 0 | 0 | [280.0, 650.0, 1200.0, 3000.0, 7000.0] | 0 | 0
Siemens NH-2-224 | Siemens NH-2-224 | 224 | [4800.0, 120.0, 7.0, 0.2, 0.04, 0.004] | 0 | 0 | [400.0, 750.0, 1453.0, 3025.0, 4315.0, 7600.0] | 0 | 0
Siemens NH-2-250 | Siemens NH-2-250 | 250 | [4800.0, 120.0, 7.0, 0.1, 0.004] | 0 | 0 | [450.0, 800.0, 1650.0, 4000.0, 8500.0] | 0 | 0
Siemens NH-2-315 | Siemens NH-2-315 | 315 | [4800.0, 120.0, 7.0, 0.1, 0.004] | 0 | 0 | [550.0, 920.0, 1900.0, 5000.0, 11000.0] | 0 | 0
Siemens NH-2-355 | Siemens NH-2-355 | 355 | [4800.0, 120.0, 6.0, 0.1, 0.004] | 0 | 0 | [650.0, 1116.27, 2350.0, 5840.0, 12790.0] | 0 | 0
Siemens NH-2-400 | Siemens NH-2-400 | 400 | [4800.0, 120.0, 7.0, 0.1, 0.004] | 0 | 0 | [720.0, 1350.0, 2800.0, 6500.0, 15000.0] | 0 | 0
Siemens NH-2-425 | Siemens NH-2-425 | 425 | [4800.0, 120.0, 7.0, 0.1, 0.004] | 0 | 0 | [850.0, 1500.0, 3050.0, 7500.0, 16500.0] | 0 | 0
Siemens NH-2-630 | Siemens NH-2-630 | 630 | [4800.0, 120.0, 7.0, 0.1, 0.004] | 0 | 0 | [1200.0, 2000.0, 4800.0, 12000.0, 26000.0] | 0 | 0

## res_bus
| vm_pu | va_degree | p_mw | q_mvar
0 | 0.98348 | -0.31719 | 0.014273 | 0.0035772
1 | 0.98313 | -0.32412 | 0.010511 | 0.0026343
2 | 0.98493 | -0.28894 | 0 | 0
3 | 0.98309 | -0.32485 | 0.010223 | 0.0025622
4 | 0.98712 | -0.24645 | 0.0062171 | 0.0015582
5 | 0.98295 | -0.32769 | 0 | 0
6 | 0.9876 | -0.23716 | 0 | 0
7 | 0.98281 | -0.33039 | 0.011428 | 0.0028641
8 | 0.9874 | -0.24104 | 0.0087778 | 0.0021999
9 | 0.98656 | -0.25722 | 0 | 0
10 | 0.9902 | -0.18692 | 0 | 0
11 | 0.98276 | -0.33141 | 0.0041514 | 0.0010404
12 | 0.98632 | -0.26206 | 0.014365 | 0.0036002
13 | 0.98637 | -0.26097 | 0.014053 | 0.0035221
14 | 0.9858 | -0.27201 | 0 | 0
15 | 0.99018 | -0.18741 | 0.0032148 | 0.0008057
16 | 0.99124 | -0.16696 | 0 | 0
17 | 0.98613 | -0.26568 | 0.0071796 | 0.0017994
18 | 0.98478 | -0.29172 | 0 | 0
19 | 0.9855 | -0.2778 | 0.0042089 | 0.0010548
20 | 0.99121 | -0.1676 | 0.0031933 | 0.00080033
21 | 0.99225 | -0.14751 | 0 | 0
22 | 0.99212 | -0.15003 | 0.0058029 | 0.0014543
23 | 0.99206 | -0.1512 | 0 | 0
24 | 0.99202 | -0.15199 | 0.0030351 | 0.00076067
25 | 0.99345 | -0.12466 | 0.0033062 | 0.00082861
26 | 0.9932 | -0.12965 | 0 | 0
27 | 0.99312 | -0.13128 | 0.0052576 | 0.0013177
28 | 0.99336 | -0.12659 | 0 | 0
29 | 0.99371 | -0.11966 | 0 | 0
30 | 0.99314 | -0.13076 | 0.009292 | 0.0023288
31 | 0.99375 | -0.11907 | 0 | 0
32 | 0.99367 | -0.12037 | 0.0029272 | 0.00073363
33 | 0.99455 | -0.10348 | 0.0030636 | 0.0007678
34 | 0.99491 | -0.096616 | 0.0043082 | 0.0010797
35 | 0.99513 | -0.09259 | 0.0084491 | 0.0021176
36 | 0.99593 | -0.077316 | 0 | 0
37 | 0.99093 | -0.17297 | 0 | 0
38 | 0.99176 | -0.15736 | 0.00079688 | 0.00019972
39 | 0.99592 | -0.077489 | 0.00067767 | 0.00016984
40 | 0.99602 | -0.075655 | 0.0036134 | 0.0009056
41 | 0.9888 | -0.2139 | 0 | 0
42 | 0.99052 | -0.181 | 0.018486 | 0.0046331
43 | 0.98847 | -0.22103 | 0 | 0
44 | 0.9967 | -0.062648 | 0.0039696 | 0.00099488
45 | 0.99309 | -0.13175 | 0.0031224 | 0.00078256
46 | 0.98879 | -0.21416 | 0.00056586 | 0.00014182
47 | 0.98672 | -0.25397 | 0.0032528 | 0.00081523
48 | 0.98752 | -0.23948 | 0 | 0
49 | 0.98823 | -0.22551 | 0.00059075 | 0.00014806
50 | 0.99663 | -0.063966 | 0.0051942 | 0.0013018
51 | 0.99707 | -0.055543 | 0 | 0
52 | 0.98594 | -0.26915 | 0 | 0
53 | 0.98355 | -0.31558 | 0 | 0
54 | 0.98744 | -0.24093 | 0.0030028 | 0.00075257
55 | 0.9868 | -0.25346 | 0.00065927 | 0.00016523
56 | 0.98787 | -0.23255 | 0.00069823 | 0.00017499
57 | 0.99502 | -0.094673 | 0.0024293 | 0.00060885
58 | 0.99834 | -0.031459 | 0.0028158 | 0.00070571
59 | 0.98294 | -0.32727 | 0.00061582 | 0.00015434
60 | 0.98351 | -0.31624 | 0 | 0
61 | 0.98116 | -0.36202 | 0 | 0
62 | 0.98343 | -0.31778 | 0.00091948 | 0.00023044
63 | 0.9835 | -0.31639 | 0.00079684 | 0.00019971
64 | 0.98114 | -0.36241 | 0 | 0
65 | 0.9798 | -0.38866 | 0.0020576 | 0.00051569
66 | 0.98341 | -0.31825 | 0.0010803 | 0.00027075
67 | 0.98763 | -0.23722 | 0.00067008 | 0.00016794
68 | 0.98764 | -0.23704 | 0 | 0
69 | 0.98763 | -0.23731 | 0.00036885 | 9.2442e-05
70 | 0.98719 | -0.24576 | 0.00059999 | 0.00015037
71 | 0.98762 | -0.23743 | 0 | 0
72 | 0.98718 | -0.24609 | 0.000758 | 0.00018997
73 | 0.98762 | -0.23754 | 0.00070157 | 0.00017583
74 | 0.98761 | -0.23774 | 0.00059915 | 0.00015016
75 | 0.98708 | -0.24789 | 0.015896 | 0.0039839
76 | 0.98359 | -0.31487 | 0.010265 | 0.0025728
77 | 0.98362 | -0.31438 | 0.0047845 | 0.0011991
78 | 0.98381 | -0.31065 | 0 | 0
79 | 0.98365 | -0.31376 | 0.01233 | 0.0030902
80 | 0.98468 | -0.29372 | 0.008165 | 0.0020463
81 | 0.9834 | -0.3186 | 0.0047647 | 0.0011941
82 | 0.9832 | -0.32251 | 0.0052338 | 0.0013117
83 | 0.97916 | -0.40142 | 0.027603 | 0.006918
84 | 0.9785 | -0.41432 | 0 | 0
85 | 0.9799 | -0.38691 | 0 | 0
86 | 0.97814 | -0.42135 | 0.0051268 | 0.0012849
87 | 0.97816 | -0.42089 | 0 | 0
88 | 0.98187 | -0.34827 | 0 | 0
89 | 0.97976 | -0.38965 | 0 | 0
90 | 0.97772 | -0.4295 | 0.010602 | 0.002657
91 | 0.978 | -0.4242 | 0.0066828 | 0.0016749
92 | 0.98182 | -0.34925 | 0.0038805 | 0.00097254
93 | 0.98303 | -0.32574 | 0.0037043 | 0.0009284
94 | 0.97966 | -0.39156 | 0.0051849 | 0.0012995
95 | 0.9773 | -0.43786 | 0.0015397 | 0.00038587
96 | 0.97796 | -0.42489 | 0 | 0
97 | 0.97965 | -0.39181 | 0.0036048 | 0.00090344
98 | 0.97584 | -0.46651 | 0.022058 | 0.0055281
99 | 0.9779 | -0.42607 | 0.001687 | 0.0004228
100 | 0.99996 | -0.00077518 | 0.0033261 | 0.0008336
101 | 1 | 0 | -0.5121 | -0.13065
102 | 0.97574 | -0.46855 | 0.0011652 | 0.00029204
103 | 0.97571 | -0.46914 | 0 | 0
104 | 0.97566 | -0.4701 | 0.0025173 | 0.00063089
105 | 0.98549 | -0.27796 | 0.0080127 | 0.0020082
106 | 0.9855 | -0.27783 | 0.0052118 | 0.0013062
107 | 0.98649 | -0.25941 | 0.063231 | 0.015847
108 | 0.97851 | -0.4141 | 0.036426 | 0.0091292
109 | 0.97888 | -0.40668 | 0.01262 | 0.0031629
110 | 0.98114 | -0.36255 | 0.00067685 | 0.00016963
111 | 0.98341 | -0.31828 | 0.00078123 | 0.00019579
112 | 0.99998 | 149.9956 | 0 | 0

## res_line
| p_from_mw | q_from_mvar | p_to_mw | q_to_mvar | pl_mw | ql_mvar | i_from_ka | i_to_ka | i_ka | vm_from_pu | va_from_degree | vm_to_pu | va_to_degree | loading_percent
0 | 0.036331 | 0.0091115 | -0.036319 | -0.0091039 | 1.2009e-05 | 7.5515e-06 | 0.054971 | 0.054971 | 0.054971 | 0.98348 | -0.31719 | 0.98313 | -0.32412 | 15.1019
1 | -0.050604 | -0.012689 | 0.050672 | 0.012732 | 6.821e-05 | 4.326e-05 | 0.076567 | 0.076566 | 0.076567 | 0.98348 | -0.31719 | 0.98493 | -0.28894 | 21.0348
2 | 0.025808 | 0.0064697 | -0.025807 | -0.0064691 | 8.9432e-07 | 5.5255e-07 | 0.039062 | 0.039062 | 0.039062 | 0.98313 | -0.32412 | 0.98309 | -0.32485 | 10.7314
3 | -0.050672 | -0.012732 | 0.050775 | 0.012797 | 0.000103 | 6.5322e-05 | 0.076566 | 0.076566 | 0.076566 | 0.98493 | -0.28894 | 0.98712 | -0.24645 | 21.0347
4 | 0.015584 | 0.0039069 | -0.015582 | -0.0039057 | 2.1093e-06 | 1.2218e-06 | 0.023588 | 0.023588 | 0.023588 | 0.98309 | -0.32485 | 0.98295 | -0.32769 | 6.4803
5 | -0.056993 | -0.014355 | 0.057018 | 0.014372 | 2.5338e-05 | 1.6099e-05 | 0.085938 | 0.085938 | 0.085938 | 0.98712 | -0.24645 | 0.9876 | -0.23716 | 23.6094
6 | 0.015582 | 0.0039057 | -0.01558 | -0.0039045 | 2.0046e-06 | 1.1612e-06 | 0.023588 | 0.023588 | 0.023588 | 0.98295 | -0.32769 | 0.98281 | -0.33039 | 6.4803
7 | 0.030351 | 0.0076165 | -0.030345 | -0.007613 | 5.6148e-06 | 3.5019e-06 | 0.045733 | 0.045733 | 0.045733 | 0.9876 | -0.23716 | 0.9874 | -0.24104 | 12.564
8 | 0.17344 | 0.043863 | -0.17327 | -0.043758 | 0.00016669 | 0.00010535 | 0.26146 | 0.26146 | 0.26146 | 0.9876 | -0.23716 | 0.98656 | -0.25722 | 17.9574
9 | -0.26081 | -0.065851 | 0.26144 | 0.066252 | 0.00062947 | 0.00040063 | 0.39313 | 0.39313 | 0.39313 | 0.9876 | -0.23716 | 0.9902 | -0.18692 | 27.0007
10 | 0.0041516 | 0.0010404 | -0.0041514 | -0.0010404 | 2.0209e-07 | -4.3493e-08 | 0.0062857 | 0.0062858 | 0.0062858 | 0.98281 | -0.33039 | 0.98276 | -0.33141 | 1.7269
11 | 0.021567 | 0.0054131 | -0.021546 | -0.0054 | 2.1599e-05 | 1.3127e-05 | 0.032505 | 0.032505 | 0.032505 | 0.9874 | -0.24104 | 0.98632 | -0.26206 | 8.9299
12 | 0.014056 | 0.0035235 | -0.014053 | -0.0035221 | 2.517e-06 | 1.4203e-06 | 0.0212 | 0.0212 | 0.0212 | 0.98656 | -0.25722 | 0.98637 | -0.26097 | 5.8243
13 | 0.15921 | 0.040234 | -0.1591 | -0.040163 | 0.00011287 | 7.117e-05 | 0.24026 | 0.24026 | 0.24026 | 0.98656 | -0.25722 | 0.9858 | -0.27201 | 16.5014
14 | 0.0032149 | 0.00080564 | -0.0032148 | -0.0008057 | 7.5506e-08 | -6.2646e-08 | 0.0048311 | 0.0048311 | 0.0048311 | 0.9902 | -0.18692 | 0.99018 | -0.18741 | 1.3272
15 | -0.26465 | -0.067058 | 0.2649 | 0.067219 | 0.00025402 | 0.00016169 | 0.39796 | 0.39796 | 0.39796 | 0.9902 | -0.18692 | 0.99124 | -0.16696 | 27.3325
16 | 0.0071808 | 0.0017998 | -0.0071796 | -0.0017994 | 1.2368e-06 | 4.3295e-07 | 0.010833 | 0.010834 | 0.010834 | 0.98632 | -0.26206 | 0.98613 | -0.26568 | 2.9763
17 | 0.14166 | 0.035791 | -0.14153 | -0.035707 | 0.00013367 | 8.3961e-05 | 0.21394 | 0.21394 | 0.21394 | 0.9858 | -0.27201 | 0.98478 | -0.29172 | 14.6935
18 | 0.017438 | 0.0043721 | -0.017433 | -0.0043693 | 4.8065e-06 | 2.8404e-06 | 0.026323 | 0.026323 | 0.026323 | 0.9858 | -0.27201 | 0.9855 | -0.2778 | 7.2316
19 | 0.0031934 | 0.00080024 | -0.0031933 | -0.00080033 | 9.8001e-08 | -8.3861e-08 | 0.0047939 | 0.0047939 | 0.0047939 | 0.99124 | -0.16696 | 0.99121 | -0.1676 | 1.317
20 | -0.2681 | -0.06802 | 0.26835 | 0.068179 | 0.00025095 | 0.00015976 | 0.40275 | 0.40275 | 0.40275 | 0.99124 | -0.16696 | 0.99225 | -0.14751 | 27.6617
21 | 0.0081658 | 0.0020467 | -0.008165 | -0.0020463 | 7.7918e-07 | 3.2505e-07 | 0.012339 | 0.012339 | 0.012339 | 0.98478 | -0.29172 | 0.98468 | -0.29372 | 3.3898
22 | 0.13336 | 0.033661 | -0.13324 | -0.033585 | 0.00012081 | 7.5704e-05 | 0.2016 | 0.2016 | 0.2016 | 0.98478 | -0.29172 | 0.98381 | -0.31065 | 13.8461
23 | 0.013225 | 0.0033144 | -0.013225 | -0.0033144 | 1.9936e-08 | 1.106e-08 | 0.019968 | 0.019968 | 0.019968 | 0.9855 | -0.2778 | 0.9855 | -0.27783 | 5.4857
24 | -0.27719 | -0.070395 | 0.27749 | 0.070589 | 0.00030523 | 0.00019437 | 0.41601 | 0.41601 | 0.41601 | 0.99225 | -0.14751 | 0.99345 | -0.12466 | 28.5721
25 | 0.0088393 | 0.0022152 | -0.0088383 | -0.0022147 | 1.0595e-06 | 4.7041e-07 | 0.013256 | 0.013256 | 0.013256 | 0.99225 | -0.14751 | 0.99212 | -0.15003 | 3.6417
26 | 0.0030354 | 0.00076038 | -0.0030352 | -0.00076055 | 1.6871e-07 | -1.7233e-07 | 0.0045525 | 0.0045526 | 0.0045526 | 0.99212 | -0.15003 | 0.99206 | -0.1512 | 1.2507
27 | 0.0030352 | 0.00076055 | -0.0030351 | -0.00076067 | 1.1494e-07 | -1.1737e-07 | 0.0045526 | 0.0045526 | 0.0045526 | 0.99206 | -0.1512 | 0.99202 | -0.15199 | 1.2507
28 | -0.2808 | -0.071418 | 0.28087 | 0.071461 | 6.7592e-05 | 4.3048e-05 | 0.42096 | 0.42096 | 0.42096 | 0.99345 | -0.12466 | 0.99371 | -0.11966 | 28.9122
29 | 0.005258 | 0.0013177 | -0.0052576 | -0.0013177 | 4.0708e-07 | 3.4168e-08 | 0.0078776 | 0.0078777 | 0.0078777 | 0.9932 | -0.12965 | 0.99312 | -0.13128 | 2.1642
30 | -0.005258 | -0.0013177 | 0.0052588 | 0.0013178 | 7.6635e-07 | 6.4207e-08 | 0.0078776 | 0.0078774 | 0.0078776 | 0.9932 | -0.12965 | 0.99336 | -0.12659 | 2.1642
31 | 0.012417 | 0.0031125 | -0.012415 | -0.0031112 | 2.4653e-06 | 1.3319e-06 | 0.018601 | 0.018601 | 0.018601 | 0.99336 | -0.12659 | 0.99314 | -0.13076 | 5.1101
32 | -0.017676 | -0.0044303 | 0.017682 | 0.0044341 | 6.3413e-06 | 3.746e-06 | 0.026478 | 0.026478 | 0.026478 | 0.99336 | -0.12659 | 0.99375 | -0.11907 | 7.2742
33 | 0.0029273 | 0.00073352 | -0.0029272 | -0.00073363 | 9.8239e-08 | -1.1374e-07 | 0.0043835 | 0.0043835 | 0.0043835 | 0.99371 | -0.11966 | 0.99367 | -0.12037 | 1.2043
34 | -0.28379 | -0.072194 | 0.28402 | 0.072335 | 0.00022154 | 0.00014111 | 0.42534 | 0.42534 | 0.42534 | 0.99371 | -0.11966 | 0.99455 | -0.10348 | 29.2132
35 | 0.0031226 | 0.00078242 | -0.0031224 | -0.00078256 | 1.4654e-07 | -1.3722e-07 | 0.0046785 | 0.0046786 | 0.0046786 | 0.99314 | -0.13076 | 0.99309 | -0.13175 | 1.2853
36 | 0.079128 | 0.020156 | -0.078923 | -0.020025 | 0.00020519 | 0.00013082 | 0.1186 | 0.1186 | 0.1186 | 0.99375 | -0.11907 | 0.99093 | -0.17297 | 32.5825
37 | 0.089148 | 0.022563 | -0.088984 | -0.022459 | 0.00016353 | 0.00010434 | 0.13357 | 0.13357 | 0.13357 | 0.99375 | -0.11907 | 0.99176 | -0.15736 | 36.6941
38 | -0.18596 | -0.047153 | 0.1862 | 0.047305 | 0.000237 | 0.00015126 | 0.27864 | 0.27864 | 0.27864 | 0.99375 | -0.11907 | 0.99513 | -0.09259 | 38.2753
39 | -0.28708 | -0.073103 | 0.28717 | 0.073164 | 9.5058e-05 | 6.0552e-05 | 0.42993 | 0.42993 | 0.42993 | 0.99455 | -0.10348 | 0.99491 | -0.096616 | 29.528
40 | -0.29148 | -0.074243 | 0.29151 | 0.074261 | 2.7329e-05 | 1.7411e-05 | 0.43637 | 0.43637 | 0.43637 | 0.99491 | -0.096616 | 0.99502 | -0.094673 | 29.9706
41 | -0.19464 | -0.049422 | 0.19479 | 0.049513 | 0.00014317 | 9.0696e-05 | 0.29128 | 0.29128 | 0.29128 | 0.99513 | -0.09259 | 0.99593 | -0.077316 | 20.0054
42 | 0.00067767 | 0.00016965 | -0.00067767 | -0.00016984 | 5.584e-09 | -1.8545e-07 | 0.0010124 | 0.0010125 | 0.0010125 | 0.99593 | -0.077316 | 0.99592 | -0.077489 | 0.27816
43 | -0.19547 | -0.049682 | 0.19548 | 0.049692 | 1.564e-05 | 9.9078e-06 | 0.29229 | 0.29229 | 0.29229 | 0.99593 | -0.077316 | 0.99602 | -0.075655 | 20.0749
44 | 0.060429 | 0.015388 | -0.06031 | -0.015312 | 0.00011903 | 7.5688e-05 | 0.090829 | 0.090829 | 0.090829 | 0.99093 | -0.17297 | 0.9888 | -0.2139 | 24.9531
45 | 0.018493 | 0.0046373 | -0.018486 | -0.0046331 | 7.0751e-06 | 4.2131e-06 | 0.027771 | 0.027771 | 0.027771 | 0.99093 | -0.17297 | 0.99052 | -0.181 | 7.6295
46 | 0.088188 | 0.022259 | -0.087919 | -0.022088 | 0.00026807 | 0.00017104 | 0.13237 | 0.13237 | 0.13237 | 0.99176 | -0.15736 | 0.98847 | -0.22103 | 36.3657
47 | -0.19909 | -0.050598 | 0.19922 | 0.050677 | 0.00012478 | 7.9074e-05 | 0.29769 | 0.29769 | 0.29769 | 0.99602 | -0.075655 | 0.9967 | -0.062648 | 20.4456
48 | 0.00056587 | 0.00014149 | -0.00056586 | -0.00014182 | 6.9673e-09 | -3.2423e-07 | 0.00085144 | 0.00085156 | 0.00085156 | 0.9888 | -0.2139 | 0.98879 | -0.21416 | 0.23394
49 | 0.059744 | 0.015171 | -0.059629 | -0.015098 | 0.00011495 | 7.308e-05 | 0.089978 | 0.089978 | 0.089978 | 0.9888 | -0.2139 | 0.98672 | -0.25397 | 24.7193
50 | 0.067013 | 0.016841 | -0.066954 | -0.016803 | 5.8969e-05 | 3.7542e-05 | 0.1009 | 0.1009 | 0.1009 | 0.98847 | -0.22103 | 0.98752 | -0.23948 | 27.7186
51 | 0.020907 | 0.0052472 | -0.020902 | -0.0052445 | 4.4594e-06 | 2.7002e-06 | 0.031475 | 0.031475 | 0.031475 | 0.98847 | -0.22103 | 0.98823 | -0.22551 | 8.6471
52 | 0.0051945 | 0.0013018 | -0.0051942 | -0.0013018 | 3.2603e-07 | 2.0273e-08 | 0.0077551 | 0.0077552 | 0.0077552 | 0.9967 | -0.062648 | 0.99663 | -0.063966 | 2.1306
53 | -0.20838 | -0.052974 | 0.20845 | 0.053019 | 7.1341e-05 | 4.5249e-05 | 0.31137 | 0.31137 | 0.31137 | 0.9967 | -0.062648 | 0.99707 | -0.055543 | 21.3853
54 | 0.056377 | 0.014283 | -0.056336 | -0.014256 | 4.1084e-05 | 2.6101e-05 | 0.085073 | 0.085073 | 0.085073 | 0.98672 | -0.25397 | 0.98594 | -0.26915 | 23.3717
55 | 0.003003 | 0.00075236 | -0.0030028 | -0.00075257 | 2.0728e-07 | -2.1269e-07 | 0.0045249 | 0.004525 | 0.004525 | 0.98752 | -0.23948 | 0.98744 | -0.24093 | 1.2431
56 | 0.063951 | 0.016051 | -0.063908 | -0.016024 | 4.2604e-05 | 2.711e-05 | 0.096371 | 0.096371 | 0.096371 | 0.98752 | -0.23948 | 0.9868 | -0.25346 | 26.4755
57 | 0.020312 | 0.0050965 | -0.020305 | -0.0050923 | 6.8213e-06 | 4.1166e-06 | 0.030586 | 0.030586 | 0.030586 | 0.98823 | -0.22551 | 0.98787 | -0.23255 | 8.4028
58 | 0.2945 | 0.075224 | -0.29394 | -0.07487 | 0.00055597 | 0.00035422 | 0.44 | 0.44 | 0.44 | 0.99707 | -0.055543 | 0.99502 | -0.094673 | 30.2201
59 | -0.50295 | -0.12824 | 0.50353 | 0.12862 | 0.00058555 | 0.00037417 | 0.75137 | 0.75137 | 0.75137 | 0.99707 | -0.055543 | 0.99834 | -0.031459 | 51.6053
60 | 0.056336 | 0.014256 | -0.05621 | -0.014177 | 0.00012522 | 7.9556e-05 | 0.085073 | 0.085073 | 0.085073 | 0.98594 | -0.26915 | 0.98355 | -0.31558 | 23.3717
61 | 0.052632 | 0.013281 | -0.052603 | -0.013262 | 2.947e-05 | 1.8703e-05 | 0.07966 | 0.07966 | 0.07966 | 0.98355 | -0.31558 | 0.98294 | -0.32727 | 21.8846
62 | 0.0035782 | 0.00089606 | -0.0035781 | -0.00089612 | 1.1329e-07 | -5.8332e-08 | 0.0054132 | 0.0054133 | 0.0054133 | 0.98355 | -0.31558 | 0.98351 | -0.31624 | 1.4872
63 | 0.063249 | 0.015859 | -0.063231 | -0.015847 | 1.7925e-05 | 1.1405e-05 | 0.095377 | 0.095377 | 0.095377 | 0.9868 | -0.25346 | 0.98649 | -0.25941 | 26.2024
64 | 0.019607 | 0.0049173 | -0.019602 | -0.0049148 | 4.1944e-06 | 2.5203e-06 | 0.029534 | 0.029534 | 0.029534 | 0.98787 | -0.23255 | 0.98764 | -0.23704 | 8.1138
65 | -0.50635 | -0.12932 | 0.5071 | 0.1298 | 0.00075227 | 0.00048072 | 0.75557 | 0.75557 | 0.75557 | 0.99834 | -0.031459 | 0.99996 | -0.00077518 | 51.8935
66 | 0.051987 | 0.013108 | -0.051901 | -0.013053 | 8.6296e-05 | 5.476e-05 | 0.078728 | 0.078728 | 0.078728 | 0.98294 | -0.32727 | 0.98116 | -0.36202 | 21.6285
67 | 0.0027812 | 0.00069655 | -0.002781 | -0.0006968 | 2.0353e-07 | -2.5871e-07 | 0.0042077 | 0.0042079 | 0.0042079 | 0.98351 | -0.31624 | 0.98343 | -0.31778 | 1.156
68 | 0.00079684 | 0.00019957 | -0.00079684 | -0.00019971 | 5.8125e-09 | -1.3162e-07 | 0.0012055 | 0.0012056 | 0.0012056 | 0.98351 | -0.31624 | 0.9835 | -0.31639 | 0.33121
69 | 0.00067686 | 0.0001691 | -0.00067685 | -0.00016949 | 1.2415e-08 | -3.8895e-07 | 0.0010263 | 0.0010265 | 0.0010265 | 0.98116 | -0.36202 | 0.98114 | -0.36241 | 0.282
70 | 0.051224 | 0.012884 | -0.051159 | -0.012843 | 6.5083e-05 | 4.129e-05 | 0.077702 | 0.077702 | 0.077702 | 0.98116 | -0.36202 | 0.9798 | -0.38866 | 21.3466
71 | 0.0018616 | 0.00046636 | -0.0018615 | -0.00046651 | 4.1966e-08 | -1.5211e-07 | 0.0028166 | 0.0028167 | 0.0028167 | 0.98343 | -0.31778 | 0.98341 | -0.31825 | 0.77382
72 | 0.00067685 | 0.00016949 | -0.00067685 | -0.00016963 | 4.6535e-09 | -1.4575e-07 | 0.0010265 | 0.0010265 | 0.0010265 | 0.98114 | -0.36241 | 0.98114 | -0.36255 | 0.28201
73 | 0.049101 | 0.012327 | -0.049059 | -0.0123 | 4.2188e-05 | 2.6746e-05 | 0.074577 | 0.074577 | 0.074577 | 0.9798 | -0.38866 | 0.97888 | -0.40668 | 20.4881
74 | 0.00078123 | 0.00019577 | -0.00078123 | -0.00019579 | 1.1859e-09 | -2.7954e-08 | 0.0011821 | 0.0011821 | 0.0011821 | 0.98341 | -0.31825 | 0.98341 | -0.31828 | 0.32475
75 | -0.0010389 | -0.00026021 | 0.0010389 | 0.00026009 | 9.0571e-09 | -1.2036e-07 | 0.0015652 | 0.0015652 | 0.0015652 | 0.98763 | -0.23722 | 0.98764 | -0.23704 | 0.43001
76 | 0.00036885 | 9.2276e-05 | -0.00036885 | -9.2442e-05 | 1.5144e-09 | -1.6638e-07 | 0.00055567 | 0.00055573 | 0.00055573 | 0.98763 | -0.23722 | 0.98763 | -0.23731 | 0.15267
77 | 0.017263 | 0.0043294 | -0.017256 | -0.0043252 | 7.1685e-06 | 4.2264e-06 | 0.02601 | 0.02601 | 0.02601 | 0.98764 | -0.23704 | 0.98719 | -0.24576 | 7.1455
78 | 0.0013008 | 0.00032532 | -0.0013007 | -0.00032552 | 2.4118e-08 | -1.989e-07 | 0.0019595 | 0.0019596 | 0.0019596 | 0.98764 | -0.23704 | 0.98762 | -0.23743 | 0.53835
79 | 0.016656 | 0.0041748 | -0.016655 | -0.0041747 | 2.6109e-07 | 1.5297e-07 | 0.025105 | 0.025105 | 0.025105 | 0.98719 | -0.24576 | 0.98718 | -0.24609 | 6.8971
80 | 0.00070157 | 0.00017572 | -0.00070157 | -0.00017583 | 3.5907e-09 | -1.0737e-07 | 0.001057 | 0.001057 | 0.001057 | 0.98762 | -0.23743 | 0.98762 | -0.23754 | 0.2904
81 | 0.00059916 | 0.0001498 | -0.00059915 | -0.00015016 | 8.8131e-09 | -3.6345e-07 | 0.0009026 | 0.00090273 | 0.00090273 | 0.98762 | -0.23743 | 0.98761 | -0.23774 | 0.248
82 | 0.015897 | 0.0039847 | -0.015896 | -0.0039839 | 1.3655e-06 | 7.9288e-07 | 0.023963 | 0.023963 | 0.023963 | 0.98718 | -0.24609 | 0.98708 | -0.24789 | 6.5832
83 | -0.010265 | -0.0025728 | 0.010266 | 0.0025729 | 2.3947e-07 | 1.1966e-07 | 0.01553 | 0.01553 | 0.01553 | 0.98359 | -0.31487 | 0.98362 | -0.31438 | 4.2665
84 | -0.01505 | -0.003772 | 0.015053 | 0.0037735 | 2.6744e-06 | 1.537e-06 | 0.022768 | 0.022768 | 0.022768 | 0.98362 | -0.31438 | 0.98381 | -0.31065 | 6.2549
85 | 0.11819 | 0.029811 | -0.11817 | -0.0298 | 1.7629e-05 | 1.0984e-05 | 0.17883 | 0.17883 | 0.17883 | 0.98381 | -0.31065 | 0.98365 | -0.31376 | 12.2824
86 | 0.10584 | 0.02671 | -0.10582 | -0.026695 | 2.4486e-05 | 1.5154e-05 | 0.16018 | 0.16018 | 0.16018 | 0.98365 | -0.31376 | 0.9834 | -0.3186 | 11.0014
87 | 0.10105 | 0.025501 | -0.10103 | -0.025489 | 1.8926e-05 | 1.1675e-05 | 0.15297 | 0.15297 | 0.15297 | 0.9834 | -0.3186 | 0.9832 | -0.32251 | 10.5062
88 | 0.095801 | 0.024177 | -0.095786 | -0.024168 | 1.4837e-05 | 9.1143e-06 | 0.14505 | 0.14505 | 0.14505 | 0.9832 | -0.32251 | 0.98303 | -0.32574 | 9.9622
89 | 0.051489 | 0.012944 | -0.051458 | -0.012924 | 3.1703e-05 | 2.0117e-05 | 0.078262 | 0.078262 | 0.078262 | 0.97916 | -0.40142 | 0.9785 | -0.41432 | 21.5007
90 | -0.079093 | -0.019862 | 0.079148 | 0.019897 | 5.48e-05 | 3.4945e-05 | 0.12021 | 0.12021 | 0.12021 | 0.97916 | -0.40142 | 0.9799 | -0.38691 | 33.0249
91 | 0.043084 | 0.010825 | -0.043069 | -0.010816 | 1.4457e-05 | 9.1399e-06 | 0.065528 | 0.065528 | 0.065528 | 0.9785 | -0.41432 | 0.97814 | -0.42135 | 18.0023
92 | 0.0083739 | 0.0020987 | -0.0083712 | -0.0020976 | 2.6197e-06 | 1.1357e-06 | 0.012734 | 0.012734 | 0.012734 | 0.9785 | -0.41432 | 0.97816 | -0.42089 | 3.4985
93 | -0.087939 | -0.022101 | 0.088102 | 0.022205 | 0.00016253 | 0.00010371 | 0.13356 | 0.13356 | 0.13356 | 0.9799 | -0.38691 | 0.98187 | -0.34827 | 36.6927
94 | 0.0087917 | 0.0022038 | -0.0087905 | -0.0022032 | 1.1485e-06 | 5.1862e-07 | 0.013351 | 0.013351 | 0.013351 | 0.9799 | -0.38691 | 0.97976 | -0.38965 | 3.6678
95 | 0.037943 | 0.0095313 | -0.037928 | -0.009522 | 1.4748e-05 | 9.2907e-06 | 0.057729 | 0.057729 | 0.057729 | 0.97814 | -0.42135 | 0.97772 | -0.4295 | 15.8596
96 | 0.0083712 | 0.0020976 | -0.0083699 | -0.002097 | 1.321e-06 | 5.7281e-07 | 0.012734 | 0.012735 | 0.012735 | 0.97816 | -0.42089 | 0.978 | -0.4242 | 3.4985
97 | 0.0038806 | 0.00097248 | -0.0038805 | -0.00097254 | 1.8088e-07 | -6.0618e-08 | 0.005881 | 0.0058811 | 0.0058811 | 0.98187 | -0.34827 | 0.98182 | -0.34925 | 1.6157
98 | -0.091982 | -0.023177 | 0.092082 | 0.02324 | 9.9238e-05 | 6.2823e-05 | 0.13944 | 0.13944 | 0.13944 | 0.98187 | -0.34827 | 0.98303 | -0.32574 | 19.1542
99 | 0.0087905 | 0.0022032 | -0.0087897 | -0.0022029 | 7.9962e-07 | 3.6112e-07 | 0.013351 | 0.013351 | 0.013351 | 0.97976 | -0.38965 | 0.97966 | -0.39156 | 3.6678
100 | 0.027326 | 0.006865 | -0.027315 | -0.0068582 | 1.0894e-05 | 6.7619e-06 | 0.041594 | 0.041594 | 0.041594 | 0.97772 | -0.4295 | 0.9773 | -0.43786 | 11.427
101 | 0.0016871 | 0.00042213 | -0.0016871 | -0.00042238 | 5.5159e-08 | -2.4484e-07 | 0.0025667 | 0.0025668 | 0.0025668 | 0.978 | -0.4242 | 0.97796 | -0.42489 | 0.70517
102 | 0.0036048 | 0.00090342 | -0.0036048 | -0.00090344 | 4.3263e-08 | -2.0764e-08 | 0.0054754 | 0.0054754 | 0.0054754 | 0.97966 | -0.39156 | 0.97965 | -0.39181 | 1.5042
103 | 0.025776 | 0.0064724 | -0.025741 | -0.0064506 | 3.5187e-05 | 2.1757e-05 | 0.03925 | 0.03925 | 0.03925 | 0.9773 | -0.43786 | 0.97584 | -0.46651 | 10.7831
104 | 0.0016871 | 0.00042238 | -0.001687 | -0.0004228 | 9.4603e-08 | -4.1983e-07 | 0.0025668 | 0.002567 | 0.002567 | 0.97796 | -0.42489 | 0.9779 | -0.42607 | 0.70522
105 | 0.0036831 | 0.00092248 | -0.0036827 | -0.00092263 | 3.5723e-07 | -1.4867e-07 | 0.0056159 | 0.0056161 | 0.0056161 | 0.97584 | -0.46651 | 0.97574 | -0.46855 | 1.5429
106 | -0.51043 | -0.13064 | 0.51045 | 0.13065 | 1.9159e-05 | 1.2243e-05 | 0.76052 | 0.76052 | 0.76052 | 0.99996 | -0.00077518 | 1 | 0 | 52.2334
107 | 0.0025175 | 0.00063059 | -0.0025174 | -0.00063071 | 7.0982e-08 | -1.1498e-07 | 0.0038391 | 0.0038391 | 0.0038391 | 0.97574 | -0.46855 | 0.97571 | -0.46914 | 1.0547
108 | 0.0025174 | 0.00063071 | -0.0025173 | -0.00063089 | 1.1546e-07 | -1.87e-07 | 0.0038391 | 0.0038392 | 0.0038392 | 0.97571 | -0.46914 | 0.97566 | -0.4701 | 1.0547
109 | -0.0080127 | -0.0020082 | 0.0080128 | 0.0020082 | 5.0794e-08 | 2.0718e-08 | 0.012099 | 0.012099 | 0.012099 | 0.98549 | -0.27796 | 0.9855 | -0.27783 | 3.3238
110 | -0.036426 | -0.0091292 | 0.036439 | 0.0091373 | 1.2877e-05 | 8.1009e-06 | 0.055393 | 0.055393 | 0.055393 | 0.97851 | -0.4141 | 0.97888 | -0.40668 | 15.2178

## res_trafo
| p_hv_mw | q_hv_mvar | p_lv_mw | q_lv_mvar | pl_mw | ql_mvar | i_hv_ka | i_lv_ka | vm_hv_pu | va_hv_degree | vm_lv_pu | va_lv_degree | loading_percent
0 | -1.2729e-15 | -1.3162e-15 | 0.00165 | 1.2699e-07 | 0.00165 | 1.2699e-07 | 5.2857e-17 | 0.0023815 | 0.99998 | 149.9956 | 1 | 0 | 0.2619

## res_ext_grid
| p_mw | q_mvar
0 | 0.51461 | 0.13128

## res_load
| p_mw | q_mvar
0 | 0.014273 | 0.0035772
1 | 0.010511 | 0.0026343
2 | 0.010223 | 0.0025622
3 | 0.0062171 | 0.0015582
4 | 0.011428 | 0.0028641
5 | 0.0087778 | 0.0021999
6 | 0.0041514 | 0.0010404
7 | 0.014365 | 0.0036002
8 | 0.014053 | 0.0035221
9 | 0.0032148 | 0.0008057
10 | 0.0071796 | 0.0017994
11 | 0.0042089 | 0.0010548
12 | 0.0031933 | 0.00080033
13 | 0.0058029 | 0.0014543
14 | 0.0030351 | 0.00076067
15 | 0.0033062 | 0.00082861
16 | 0.0052576 | 0.0013177
17 | 0.009292 | 0.0023288
18 | 0.0029272 | 0.00073363
19 | 0.0030636 | 0.0007678
20 | 0.0043082 | 0.0010797
21 | 0.0084491 | 0.0021176
22 | 0.00079688 | 0.00019972
23 | 0.00067767 | 0.00016984
24 | 0.0036134 | 0.0009056
25 | 0.018486 | 0.0046331
26 | 0.0039696 | 0.00099488
27 | 0.0031224 | 0.00078256
28 | 0.00056586 | 0.00014182
29 | 0.0032528 | 0.00081523
30 | 0.00059075 | 0.00014806
31 | 0.0051942 | 0.0013018
32 | 0.0030028 | 0.00075257
33 | 0.00065927 | 0.00016523
34 | 0.00069823 | 0.00017499
35 | 0.0024293 | 0.00060885
36 | 0.0028158 | 0.00070571
37 | 0.00061582 | 0.00015434
38 | 0.00091948 | 0.00023044
39 | 0.00079684 | 0.00019971
40 | 0.0020576 | 0.00051569
41 | 0.0010803 | 0.00027075
42 | 0.00067008 | 0.00016794
43 | 0.00036885 | 9.2442e-05
44 | 0.00059999 | 0.00015037
45 | 0.000758 | 0.00018997
46 | 0.00070157 | 0.00017583
47 | 0.00059915 | 0.00015016
48 | 0.015896 | 0.0039839
49 | 0.010265 | 0.0025728
50 | 0.0047845 | 0.0011991
51 | 0.01233 | 0.0030902
52 | 0.008165 | 0.0020463
53 | 0.0047647 | 0.0011941
54 | 0.0052338 | 0.0013117
55 | 0.027603 | 0.006918
56 | 0.0051268 | 0.0012849
57 | 0.010602 | 0.002657
58 | 0.0066828 | 0.0016749
59 | 0.0038805 | 0.00097254
60 | 0.0037043 | 0.0009284
61 | 0.0051849 | 0.0012995
62 | 0.0015397 | 0.00038587
63 | 0.0036048 | 0.00090344
64 | 0.022058 | 0.0055281
65 | 0.001687 | 0.0004228
66 | 0.0033261 | 0.0008336
67 | 0.0025072 | 0.00062837
68 | 0.0011652 | 0.00029204
69 | 0.0025173 | 0.00063089
70 | 0.0080127 | 0.0020082
71 | 0.0052118 | 0.0013062
72 | 0.063231 | 0.015847
73 | 0.036426 | 0.0091292
74 | 0.01262 | 0.0031629
75 | 0.00067685 | 0.00016963
76 | 0.00078123 | 0.00019579

## dtypes
| element | column | dtype
0 | bus | name | object
1 | bus | vn_kv | float64
2 | bus | type | object
3 | bus | zone | object
4 | bus | in_service | bool
5 | load | name | object
6 | load | bus | uint32
7 | load | p_mw | float64
8 | load | q_mvar | float64
9 | load | const_z_percent | float64
10 | load | const_i_percent | float64
11 | load | sn_mva | float64
12 | load | scaling | float64
13 | load | in_service | bool
14 | load | type | object
15 | ext_grid | name | object
16 | ext_grid | bus | uint32
17 | ext_grid | vm_pu | float64
18 | ext_grid | va_degree | float64
19 | ext_grid | slack_weight | float64
20 | ext_grid | in_service | bool
21 | line | name | object
22 | line | std_type | object
23 | line | from_bus | uint32
24 | line | to_bus | uint32
25 | line | length_km | float64
26 | line | r_ohm_per_km | float64
27 | line | x_ohm_per_km | float64
28 | line | c_nf_per_km | float64
29 | line | g_us_per_km | float64
30 | line | max_i_ka | float64
31 | line | df | float64
32 | line | parallel | uint32
33 | line | type | object
34 | line | in_service | bool
35 | trafo | name | object
36 | trafo | std_type | object
37 | trafo | hv_bus | uint32
38 | trafo | lv_bus | uint32
39 | trafo | sn_mva | float64
40 | trafo | vn_hv_kv | float64
41 | trafo | vn_lv_kv | float64
42 | trafo | vk_percent | float64
43 | trafo | vkr_percent | float64
44 | trafo | pfe_kw | float64
45 | trafo | i0_percent | float64
46 | trafo | shift_degree | float64
47 | trafo | tap_side | object
48 | trafo | tap_neutral | int32
49 | trafo | tap_min | int32
50 | trafo | tap_max | int32
51 | trafo | tap_step_percent | float64
52 | trafo | tap_step_degree | float64
53 | trafo | tap_pos | int32
54 | trafo | tap_phase_shifter | bool
55 | trafo | parallel | uint32
56 | trafo | df | float64
57 | trafo | in_service | bool
58 | line_geodata | coords | object
59 | bus_geodata | x | float64
60 | bus_geodata | y | float64
61 | bus_geodata | coords | object
62 | res_bus | vm_pu | float64
63 | res_bus | va_degree | float64
64 | res_bus | p_mw | float64
65 | res_bus | q_mvar | float64
66 | res_line | p_from_mw | float64
67 | res_line | q_from_mvar | float64
68 | res_line | p_to_mw | float64
69 | res_line | q_to_mvar | float64
70 | res_line | pl_mw | float64
71 | res_line | ql_mvar | float64
72 | res_line | i_from_ka | float64
73 | res_line | i_to_ka | float64
74 | res_line | i_ka | float64
75 | res_line | vm_from_pu | float64
76 | res_line | va_from_degree | float64
77 | res_line | vm_to_pu | float64
78 | res_line | va_to_degree | float64
79 | res_line | loading_percent | float64
80 | res_trafo | p_hv_mw | float64
81 | res_trafo | q_hv_mvar | float64
82 | res_trafo | p_lv_mw | float64
83 | res_trafo | q_lv_mvar | float64
84 | res_trafo | pl_mw | float64
85 | res_trafo | ql_mvar | float64
86 | res_trafo | i_hv_ka | float64
87 | res_trafo | i_lv_ka | float64
88 | res_trafo | vm_hv_pu | float64
89 | res_trafo | va_hv_degree | float64
90 | res_trafo | vm_lv_pu | float64
91 | res_trafo | va_lv_degree | float64
92 | res_trafo | loading_percent | float64
93 | res_ext_grid | p_mw | float64
94 | res_ext_grid | q_mvar | float64
95 | res_load | p_mw | float64
96 | res_load | q_mvar | float64

## parameters
| version | format_version | converged | OPF_converged | name | f_hz | sn_mva
0 | 2.14.6 | 2.14.0 | TRUE | FALSE |  | 50 | 1