## bus
| name | vn_kv | type | zone | in_service
0 | bus_LV_1630-106_0_3_node_0 | 0.4 | n |  | TRUE
1 | bus_LV_1630-106_0_3_node_1 | 0.4 | n |  | TRUE
2 | bus_LV_1630-106_0_3_node_2 | 0.4 | n |  | TRUE
3 | bus_LV_1630-106_0_3_node_3 | 0.4 | n |  | TRUE
4 | bus_LV_1630-106_0_3_node_4 | 0.4 | n |  | TRUE
5 | bus_LV_1630-106_0_3_node_5 | 0.4 | n |  | TRUE
6 | bus_LV_1630-106_0_3_node_19 | 0.4 | n |  | TRUE
7 | bus_LV_1630-106_0_3_node_13 | 0.4 | n |  | TRUE
8 | bus_LV_1630-106_0_3_node_83 | 0.4 | n |  | TRUE
9 | bus_LV_1630-106_0_3_node_17 | 0.4 | n |  | TRUE
10 | bus_LV_1630-106_0_3_node_6 | 0.4 | n |  | TRUE
11 | bus_LV_1630-106_0_3_node_7 | 0.4 | n |  | TRUE
12 | bus_LV_1630-106_0_3_node_8 | 0.4 | n |  | TRUE
13 | bus_LV_1630-106_0_3_node_9 | 0.4 | n |  | TRUE
14 | bus_LV_1630-106_0_3_node_10 | 0.4 | n |  | TRUE
15 | bus_LV_1630-106_0_3_node_11 | 0.4 | n |  | TRUE
16 | bus_LV_1630-106_0_3_node_69 | 0.4 | n |  | TRUE
17 | bus_LV_1630-106_0_3_node_70 | 0.4 | n |  | TRUE
18 | bus_LV_1630-106_0_3_node_72 | 0.4 | n |  | TRUE
19 | bus_LV_1630-106_0_3_node_75 | 0.4 | n |  | TRUE
20 | bus_LV_1630-106_0_3_node_71 | 0.4 | n |  | TRUE
21 | bus_LV_1630-106_0_3_node_74 | 0.4 | n |  | TRUE
22 | bus_LV_1630-106_0_3_node_78 | 0.4 | n |  | TRUE
23 | bus_LV_1630-106_0_3_node_82 | 0.4 | n |  | TRUE
24 | bus_LV_1630-106_0_3_node_76 | 0.4 | n |  | TRUE
25 | bus_LV_1630-106_0_3_node_24 | 0.4 | n |  | TRUE
26 | bus_LV_1630-106_0_3_node_20 | 0.4 | n |  | TRUE
27 | bus_LV_1630-106_0_3_node_12 | 0.4 | n |  | TRUE
28 | bus_LV_1630-106_0_3_node_23 | 0.4 | n |  | TRUE
29 | bus_LV_1630-106_0_3_node_25 | 0.4 | n |  | TRUE
30 | bus_LV_1630-106_0_3_node_66 | 0.4 | n |  | TRUE
31 | bus_LV_1630-106_0_3_node_67 | 0.4 | n |  | TRUE
32 | bus_LV_1630-106_0_3_node_65 | 0.4 | n |  | TRUE
33 | bus_LV_1630-106_0_3_node_68 | 0.4 | n |  | TRUE
34 | bus_LV_1630-106_0_3_node_77 | 0.4 | n |  | TRUE
35 | bus_LV_1630-106_0_3_node_79 | 0.4 | n |  | TRUE
36 | bus_LV_1630-106_0_3_node_21 | 0.4 | n |  | TRUE
37 | bus_LV_1630-106_0_3_node_31 | 0.4 | n |  | TRUE
38 | bus_LV_1630-106_0_3_node_26 | 0.4 | n |  | TRUE
39 | bus_LV_1630-106_0_3_node_15 | 0.4 | n |  | TRUE
40 | bus_LV_1630-106_0_3_node_16 | 0.4 | n |  | TRUE
41 | bus_LV_1630-106_0_3_node_81 | 0.4 | n |  | TRUE
42 | bus_LV_1630-106_0_3_node_84 | 0.4 | n |  | TRUE
43 | bus_LV_1630-106_0_3_node_18 | 0.4 | n |  | TRUE
44 | bus_LV_1630-106_0_3_node_38 | 0.4 | n |  | TRUE
45 | bus_LV_1630-106_0_3_node_62 | 0.4 | n |  | TRUE
46 | bus_LV_1630-106_0_3_node_80 | 0.4 | n |  | TRUE
47 | bus_LV_1630-106_0_3_node_61 | 0.4 | n |  | TRUE
48 | bus_LV_1630-106_0_3_node_39 | 0.4 | n |  | TRUE
49 | bus_LV_1630-106_0_3_node_37 | 0.4 | n |  | TRUE
50 | bus_LV_1630-106_0_3_node_58 | 0.4 | n |  | TRUE
51 | bus_LV_1630-106_0_3_node_60 | 0.4 | n |  | TRUE
52 | bus_LV_1630-106_0_3_node_57 | 0.4 | n |  | TRUE
53 | bus_LV_1630-106_0_3_node_22 | 0.4 | n |  | TRUE
54 | bus_LV_1630-106_0_3_node_28 | 0.4 | n |  | TRUE
55 | bus_LV_1630-106_0_3_node_27 | 0.4 | n |  | TRUE
56 | bus_LV_1630-106_0_3_node_29 | 0.4 | n |  | TRUE
57 | bus_LV_1630-106_0_3_node_32 | 0.4 | n |  | TRUE
58 | bus_LV_1630-106_0_3_node_33 | 0.4 | n |  | TRUE
59 | bus_LV_1630-106_0_3_node_34 | 0.4 | n |  | TRUE
60 | bus_LV_1630-106_0_3_node_35 | 0.4 | n |  | TRUE
61 | bus_LV_1630-106_0_3_node_40 | 0.4 | n |  | TRUE
62 | bus_LV_1630-106_0_3_node_36 | 0.4 | n |  | TRUE
63 | bus_LV_1630-106_0_3_node_42 | 0.4 | n |  | TRUE
64 | bus_LV_1630-106_0_3_node_51 | 0.4 | n |  | TRUE
65 | bus_LV_1630-106_0_3_node_41 | 0.4 | n |  | TRUE
66 | bus_LV_1630-106_0_3_node_46 | 0.4 | n |  | TRUE
67 | bus_LV_1630-106_0_3_node_53 | 0.4 | n |  | TRUE
68 | bus_LV_1630-106_0_3_node_50 | 0.4 | n |  | TRUE
69 | bus_LV_1630-106_0_3_node_55 | 0.4 | n |  | TRUE
70 | bus_LV_1630-106_0_3_node_45 | 0.4 | n |  | TRUE
71 | bus_LV_1630-106_0_3_node_52 | 0.4 | n |  | TRUE
72 | bus_LV_1630-106_0_3_node_49 | 0.4 | n |  | TRUE
73 | bus_LV_1630-106_0_3_node_54 | 0.4 | n |  | TRUE
74 | bus_LV_1630-106_0_3_node_63 | 0.4 | n |  | TRUE
75 | bus_LV_1630-106_0_3_node_88 | 0.4 | n |  | TRUE
76 | bus_LV_1630-106_0_3_node_48 | 0.4 | n |  | TRUE
77 | bus_LV_1630-106_0_3_node_59 | 0.4 | n |  | TRUE
78 | bus_LV_1630-106_0_3_node_43 | 0.4 | n |  | TRUE
79 | bus_LV_1630-106_0_3_node_86 | 0.4 | n |  | TRUE
80 | bus_LV_1630-106_0_3_node_87 | 0.4 | n |  | TRUE
81 | bus_LV_1630-106_0_3_node_44 | 0.4 | n |  | TRUE
82 | bus_LV_1630-106_0_3_node_47 | 0.4 | n |  | TRUE
83 | bus_LV_1630-106_0_3_node_56 | 0.4 | n |  | TRUE
84 | bus_LV_1630-106_0_3_node_85 | 0.4 | n |  | TRUE
85 | bus_LV_1630-106_0_3_node_64 | 0.4 | n |  | TRUE
86 | bus_MV_54_0_node_70 | 20 | n |  | TRUE

## load
| name | bus | p_mw | q_mvar | const_z_percent | const_i_percent | sn_mva | scaling | in_service | type
0 | LV_1630-106_0_3_load_0 | 0 | 0.0093578 | 0.0023453 | 0 | 0 |  | 1 | TRUE | wye
1 | LV_1630-106_0_3_load_4 | 4 | 0.01475 | 0.0036967 | 0 | 0 |  | 1 | TRUE | wye
2 | LV_1630-106_0_3_load_5 | 5 | 0.0035493 | 0.00088953 | 0 | 0 |  | 1 | TRUE | wye
3 | LV_1630-106_0_3_load_13 | 7 | 0.0044125 | 0.0011059 | 0 | 0 |  | 1 | TRUE | wye
4 | LV_1630-106_0_3_load_83 | 8 | 0.0071184 | 0.001784 | 0 | 0 |  | 1 | TRUE | wye
5 | LV_1630-106_0_3_load_6 | 10 | 0.0011195 | 0.00028058 | 0 | 0 |  | 1 | TRUE | wye
6 | LV_1630-106_0_3_load_7 | 11 | 0.0054013 | 0.0013537 | 0 | 0 |  | 1 | TRUE | wye
7 | LV_1630-106_0_3_load_9 | 13 | 0.0066938 | 0.0016776 | 0 | 0 |  | 1 | TRUE | wye
8 | LV_1630-106_0_3_load_75 | 19 | 0.0030188 | 0.00075659 | 0 | 0 |  | 1 | TRUE | wye
9 | LV_1630-106_0_3_load_71 | 20 | 0.00097679 | 0.00024481 | 0 | 0 |  | 1 | TRUE | wye
10 | LV_1630-106_0_3_load_78 | 22 | 0.0010242 | 0.0002567 | 0 | 0 |  | 1 | TRUE | wye
11 | LV_1630-106_0_3_load_82 | 23 | 0.00094507 | 0.00023686 | 0 | 0 |  | 1 | TRUE | wye
12 | LV_1630-106_0_3_load_76 | 24 | 0.0028998 | 0.00072676 | 0 | 0 |  | 1 | TRUE | wye
13 | LV_1630-106_0_3_load_24 | 25 | 0.0014129 | 0.00035411 | 0 | 0 |  | 1 | TRUE | wye
14 | LV_1630-106_0_3_load_20 | 26 | 0.0010232 | 0.00025643 | 0 | 0 |  | 1 | TRUE | wye
15 | LV_1630-106_0_3_load_25 | 29 | 0.0023928 | 0.0005997 | 0 | 0 |  | 1 | TRUE | wye
16 | LV_1630-106_0_3_load_67 | 31 | 0.0021264 | 0.00053293 | 0 | 0 |  | 1 | TRUE | wye
17 | LV_1630-106_0_3_load_68 | 33 | 0.0045811 | 0.0011481 | 0 | 0 |  | 1 | TRUE | wye
18 | LV_1630-106_0_3_load_79 | 35 | 0.00091001 | 0.00022807 | 0 | 0 |  | 1 | TRUE | wye
19 | LV_1630-106_0_3_load_31 | 37 | 0.0010476 | 0.00026256 | 0 | 0 |  | 1 | TRUE | wye
20 | LV_1630-106_0_3_load_26 | 38 | 0.002439 | 0.00061128 | 0 | 0 |  | 1 | TRUE | wye
21 | LV_1630-106_0_3_load_81 | 41 | 0.0034302 | 0.00085968 | 0 | 0 |  | 1 | TRUE | wye
22 | LV_1630-106_0_3_load_84 | 42 | 0.0013397 | 0.00033575 | 0 | 0 |  | 1 | TRUE | wye
23 | LV_1630-106_0_3_load_80 | 46 | 0.0026598 | 0.00066661 | 0 | 0 |  | 1 | TRUE | wye
24 | LV_1630-106_0_3_load_61 | 47 | 0.0025202 | 0.00063162 | 0 | 0 |  | 1 | TRUE | wye
25 | LV_1630-106_0_3_load_37 | 49 | 0.0037875 | 0.00094923 | 0 | 0 |  | 1 | TRUE | wye
26 | LV_1630-106_0_3_load_57 | 52 | 0.0056632 | 0.0014193 | 0 | 0 |  | 1 | TRUE | wye
27 | LV_1630-106_0_3_load_28 | 54 | 0.001597 | 0.00040025 | 0 | 0 |  | 1 | TRUE | wye
28 | LV_1630-106_0_3_load_27 | 55 | 0.0024922 | 0.0006246 | 0 | 0 |  | 1 | TRUE | wye
29 | LV_1630-106_0_3_load_29 | 56 | 0.0014245 | 0.00035702 | 0 | 0 |  | 1 | TRUE | wye
30 | LV_1630-106_0_3_load_32 | 57 | 0.0010784 | 0.00027026 | 0 | 0 |  | 1 | TRUE | wye
31 | LV_1630-106_0_3_load_33 | 58 | 0.0055783 | 0.001398 | 0 | 0 |  | 1 | TRUE | wye
32 | LV_1630-106_0_3_load_40 | 61 | 0.0010787 | 0.00027035 | 0 | 0 |  | 1 | TRUE | wye
33 | LV_1630-106_0_3_load_42 | 63 | 0.0007227 | 0.00018113 | 0 | 0 |  | 1 | TRUE | wye
34 | LV_1630-106_0_3_load_55 | 69 | 0.00097647 | 0.00024473 | 0 | 0 |  | 1 | TRUE | wye
35 | LV_1630-106_0_3_load_52 | 71 | 0.0008747 | 0.00021922 | 0 | 0 |  | 1 | TRUE | wye
36 | LV_1630-106_0_3_load_49 | 72 | 0.0054555 | 0.0013673 | 0 | 0 |  | 1 | TRUE | wye
37 | LV_1630-106_0_3_load_88 | 75 | 0.0014404 | 0.00036099 | 0 | 0 |  | 1 | TRUE | wye
38 | LV_1630-106_0_3_load_59 | 77 | 0.0018094 | 0.00045349 | 0 | 0 |  | 1 | TRUE | wye
39 | LV_1630-106_0_3_load_43 | 78 | 0.0014612 | 0.0003662 | 0 | 0 |  | 1 | TRUE | wye
40 | LV_1630-106_0_3_load_87 | 80 | 0.0028472 | 0.00071358 | 0 | 0 |  | 1 | TRUE | wye
41 | LV_1630-106_0_3_load_44 | 81 | 0.00095499 | 0.00023934 | 0 | 0 |  | 1 | TRUE | wye
42 | LV_1630-106_0_3_load_56 | 83 | 0.00080066 | 0.00020067 | 0 | 0 |  | 1 | TRUE | wye
43 | LV_1630-106_0_3_load_85 | 84 | 0.0020147 | 0.00050493 | 0 | 0 |  | 1 | TRUE | wye
44 | LV_1630-106_0_3_load_64 | 85 | 0.0011167 | 0.00027988 | 0 | 0 |  | 1 | TRUE | wye

## ext_grid
| name | bus | vm_pu | va_degree | slack_weight | in_service
0 |  | 25 | 1 | 0 | 1 | TRUE

## line
| name | std_type | from_bus | to_bus | length_km | r_ohm_per_km | x_ohm_per_km | c_nf_per_km | g_us_per_km | max_i_ka | df | parallel | type | in_service
0 | LV_1630-106_0_3_line_0 |  | 0 | 1 | 0.051372 | 0.125 | 0.08 | 261 | 0 | 0.364 | 1 | 1 | cs | TRUE
1 | LV_1630-106_0_3_line_1 |  | 0 | 2 | 0.012251 | 0.125 | 0.08 | 261 | 0 | 0.364 | 1 | 1 | cs | TRUE
2 | LV_1630-106_0_3_line_2 |  | 1 | 3 | 0.026746 | 0.125 | 0.08 | 261 | 0 | 0.364 | 1 | 1 | cs | TRUE
3 | LV_1630-106_0_3_line_3 |  | 2 | 4 | 0.067434 | 0.125 | 0.08 | 261 | 0 | 0.364 | 1 | 1 | cs | TRUE
4 | LV_1630-106_0_3_line_4 |  | 2 | 5 | 0.020435 | 0.125 | 0.08 | 261 | 0 | 0.364 | 1 | 1 | cs | TRUE
5 | LV_1630-106_0_3_line_5 |  | 3 | 6 | 0.005899 | 0.125 | 0.08 | 261 | 0 | 0.364 | 1 | 1 | cs | TRUE
6 | LV_1630-106_0_3_line_6 |  | 3 | 7 | 0.025202 | 0.125 | 0.08 | 261 | 0 | 0.364 | 1 | 1 | cs | TRUE
7 | LV_1630-106_0_3_line_7 |  | 6 | 8 | 0.007933 | 0.125 | 0.08 | 261 | 0 | 0.364 | 1 | 1 | cs | TRUE
8 | LV_1630-106_0_3_line_8 |  | 6 | 9 | 0.021358 | 0.125 | 0.08 | 261 | 0 | 0.364 | 1 | 1 | cs | TRUE
9 | LV_1630-106_0_3_line_9 |  | 9 | 41 | 0.026256 | 0.125 | 0.08 | 261 | 0 | 0.364 | 1 | 1 | cs | TRUE
10 | LV_1630-106_0_3_line_10 |  | 10 | 11 | 0.031516 | 0.125 | 0.08 | 261 | 0 | 0.364 | 1 | 1 | cs | TRUE
11 | LV_1630-106_0_3_line_11 |  | 10 | 12 | 0.081164 | 0.125 | 0.08 | 261 | 0 | 0.364 | 1 | 1 | cs | TRUE
12 | LV_1630-106_0_3_line_12 |  | 11 | 13 | 0.010526 | 0.125 | 0.08 | 261 | 0 | 0.364 | 1 | 1 | cs | TRUE
13 | LV_1630-106_0_3_line_13 |  | 12 | 14 | 0.080429 | 0.125 | 0.08 | 261 | 0 | 0.364 | 1 | 1 | cs | TRUE
14 | LV_1630-106_0_3_line_14 |  | 12 | 15 | 0.12297 | 0.125 | 0.08 | 261 | 0 | 0.364 | 1 | 1 | cs | TRUE
15 | LV_1630-106_0_3_line_15 |  | 14 | 23 | 0.020563 | 0.125 | 0.08 | 261 | 0 | 0.364 | 1 | 1 | cs | TRUE
16 | LV_1630-106_0_3_line_16 |  | 14 | 24 | 0.46901 | 0.125 | 0.08 | 261 | 0 | 0.364 | 1 | 1 | cs | TRUE
17 | LV_1630-106_0_3_line_17 |  | 15 | 25 | 0.1143 | 0.125 | 0.08 | 261 | 0 | 0.364 | 1 | 1 | cs | TRUE
18 | LV_1630-106_0_3_line_18 |  | 15 | 26 | 0.052064 | 0.125 | 0.08 | 261 | 0 | 0.364 | 1 | 1 | cs | TRUE
19 | LV_1630-106_0_3_line_19 |  | 16 | 17 | 0.028303 | 0.125 | 0.08 | 261 | 0 | 0.364 | 1 | 1 | cs | TRUE
20 | LV_1630-106_0_3_line_20 |  | 16 | 18 | 0.13132 | 0.125 | 0.08 | 261 | 0 | 0.364 | 1 | 1 | cs | TRUE
21 | LV_1630-106_0_3_line_21 |  | 16 | 19 | 0.01237 | 0.125 | 0.08 | 261 | 0 | 0.364 | 1 | 1 | cs | TRUE
22 | LV_1630-106_0_3_line_22 |  | 17 | 34 | 0.023783 | 0.125 | 0.08 | 261 | 0 | 0.364 | 1 | 1 | cs | TRUE
23 | LV_1630-106_0_3_line_23 |  | 17 | 30 | 0.45368 | 0.125 | 0.08 | 261 | 0 | 0.364 | 1 | 1 | cs | TRUE
24 | LV_1630-106_0_3_line_24 |  | 18 | 21 | 0.40747 | 0.125 | 0.08 | 261 | 0 | 0.364 | 1 | 1 | cs | TRUE
25 | LV_1630-106_0_3_line_25 |  | 18 | 20 | 0.029637 | 0.125 | 0.08 | 261 | 0 | 0.364 | 1 | 1 | cs | TRUE
26 | LV_1630-106_0_3_line_26 |  | 21 | 22 | 0.10355 | 0.125 | 0.08 | 261 | 0 | 0.364 | 1 | 1 | cs | TRUE
27 | LV_1630-106_0_3_line_27 |  | 24 | 34 | 0.020813 | 0.125 | 0.08 | 261 | 0 | 0.364 | 1 | 1 | cs | TRUE
28 | LV_1630-106_0_3_line_28 |  | 25 | 35 | 0.0053315 | 0.125 | 0.08 | 261 | 0 | 0.364 | 1 | 2 | cs | TRUE
29 | LV_1630-106_0_3_line_29 |  | 26 | 36 | 0.046209 | 0.125 | 0.08 | 261 | 0 | 0.364 | 1 | 1 | cs | TRUE
30 | LV_1630-106_0_3_line_30 |  | 27 | 28 | 0.024152 | 0.125 | 0.08 | 261 | 0 | 0.364 | 1 | 1 | cs | TRUE
31 | LV_1630-106_0_3_line_31 |  | 27 | 29 | 0.032203 | 0.125 | 0.08 | 261 | 0 | 0.364 | 1 | 1 | cs | TRUE
32 | LV_1630-106_0_3_line_32 |  | 28 | 37 | 0.018128 | 0.125 | 0.08 | 261 | 0 | 0.364 | 1 | 1 | cs | TRUE
33 | LV_1630-106_0_3_line_33 |  | 28 | 36 | 0.011021 | 0.125 | 0.08 | 261 | 0 | 0.364 | 1 | 1 | cs | TRUE
34 | LV_1630-106_0_3_line_34 |  | 29 | 38 | 0.013127 | 0.125 | 0.08 | 261 | 0 | 0.364 | 1 | 1 | cs | TRUE
35 | LV_1630-106_0_3_line_35 |  | 30 | 31 | 0.0082133 | 0.125 | 0.08 | 261 | 0 | 0.364 | 1 | 1 | cs | TRUE
36 | LV_1630-106_0_3_line_36 |  | 30 | 32 | 0.33574 | 0.125 | 0.08 | 261 | 0 | 0.364 | 1 | 1 | cs | TRUE
37 | LV_1630-106_0_3_line_37 |  | 31 | 33 | 0.0097087 | 0.125 | 0.08 | 261 | 0 | 0.364 | 1 | 1 | cs | TRUE
38 | LV_1630-106_0_3_line_38 |  | 32 | 85 | 0.13903 | 0.125 | 0.08 | 261 | 0 | 0.364 | 1 | 1 | cs | TRUE
39 | LV_1630-106_0_3_line_39 |  | 35 | 48 | 0.087371 | 0.125 | 0.08 | 261 | 0 | 0.364 | 1 | 2 | cs | TRUE
40 | LV_1630-106_0_3_line_40 |  | 36 | 53 | 0.071072 | 0.125 | 0.08 | 261 | 0 | 0.364 | 1 | 1 | cs | TRUE
41 | LV_1630-106_0_3_line_41 |  | 39 | 40 | 0.13399 | 0.125 | 0.08 | 261 | 0 | 0.364 | 1 | 1 | cs | TRUE
42 | LV_1630-106_0_3_line_42 |  | 39 | 41 | 0.054575 | 0.125 | 0.08 | 261 | 0 | 0.364 | 1 | 1 | cs | TRUE
43 | LV_1630-106_0_3_line_43 |  | 40 | 42 | 0.009243 | 0.125 | 0.08 | 261 | 0 | 0.364 | 1 | 1 | cs | TRUE
44 | LV_1630-106_0_3_line_44 |  | 40 | 43 | 0.177 | 0.125 | 0.08 | 261 | 0 | 0.364 | 1 | 2 | cs | TRUE
45 | LV_1630-106_0_3_line_45 |  | 40 | 44 | 0.058348 | 0.125 | 0.08 | 261 | 0 | 0.364 | 1 | 2 | cs | TRUE
46 | LV_1630-106_0_3_line_46 |  | 43 | 45 | 0.16539 | 0.125 | 0.08 | 261 | 0 | 0.364 | 1 | 1 | cs | TRUE
47 | LV_1630-106_0_3_line_47 |  | 43 | 46 | 0.021817 | 0.125 | 0.08 | 261 | 0 | 0.364 | 1 | 2 | cs | TRUE
48 | LV_1630-106_0_3_line_48 |  | 44 | 48 | 0.098536 | 0.125 | 0.08 | 261 | 0 | 0.364 | 1 | 2 | cs | TRUE
49 | LV_1630-106_0_3_line_49 |  | 44 | 49 | 0.002798 | 0.125 | 0.08 | 261 | 0 | 0.364 | 1 | 1 | cs | TRUE
50 | LV_1630-106_0_3_line_50 |  | 45 | 47 | 0.02563 | 0.125 | 0.08 | 261 | 0 | 0.364 | 1 | 1 | cs | TRUE
51 | LV_1630-106_0_3_line_51 |  | 46 | 51 | 0.1077 | 0.125 | 0.08 | 261 | 0 | 0.364 | 1 | 2 | cs | TRUE
52 | LV_1630-106_0_3_line_52 |  | 50 | 51 | 0.035468 | 0.125 | 0.08 | 261 | 0 | 0.364 | 1 | 2 | cs | TRUE
53 | LV_1630-106_0_3_line_53 |  | 50 | 52 | 0.051461 | 0.125 | 0.08 | 261 | 0 | 0.364 | 1 | 2 | cs | TRUE
54 | LV_1630-106_0_3_line_54 |  | 52 | 82 | 0.15664 | 0.125 | 0.08 | 261 | 0 | 0.364 | 1 | 2 | cs | TRUE
55 | LV_1630-106_0_3_line_55 |  | 53 | 54 | 0.020662 | 0.125 | 0.08 | 261 | 0 | 0.364 | 1 | 1 | cs | TRUE
56 | LV_1630-106_0_3_line_56 |  | 54 | 55 | 0.017301 | 0.125 | 0.08 | 261 | 0 | 0.364 | 1 | 1 | cs | TRUE
57 | LV_1630-106_0_3_line_57 |  | 55 | 56 | 0.0045012 | 0.125 | 0.08 | 261 | 0 | 0.364 | 1 | 1 | cs | TRUE
58 | LV_1630-106_0_3_line_58 |  | 57 | 58 | 0.020514 | 0.125 | 0.08 | 261 | 0 | 0.364 | 1 | 1 | cs | TRUE
59 | LV_1630-106_0_3_line_59 |  | 57 | 59 | 0.017198 | 0.125 | 0.08 | 261 | 0 | 0.364 | 1 | 1 | cs | TRUE
60 | LV_1630-106_0_3_line_60 |  | 59 | 60 | 0.091565 | 0.125 | 0.08 | 261 | 0 | 0.364 | 1 | 1 | cs | TRUE
61 | LV_1630-106_0_3_line_61 |  | 60 | 61 | 0.057791 | 0.125 | 0.08 | 261 | 0 | 0.364 | 1 | 1 | cs | TRUE
62 | LV_1630-106_0_3_line_62 |  | 61 | 65 | 0.018184 | 0.125 | 0.08 | 261 | 0 | 0.364 | 1 | 1 | cs | TRUE
63 | LV_1630-106_0_3_line_63 |  | 62 | 63 | 0.062292 | 0.125 | 0.08 | 261 | 0 | 0.364 | 1 | 1 | cs | TRUE
64 | LV_1630-106_0_3_line_64 |  | 62 | 64 | 0.19623 | 0.125 | 0.08 | 261 | 0 | 0.364 | 1 | 1 | cs | TRUE
65 | LV_1630-106_0_3_line_65 |  | 63 | 65 | 0.0043231 | 0.125 | 0.08 | 261 | 0 | 0.364 | 1 | 1 | cs | TRUE
66 | LV_1630-106_0_3_line_66 |  | 64 | 73 | 0.26555 | 0.125 | 0.08 | 261 | 0 | 0.364 | 1 | 1 | cs | TRUE
67 | LV_1630-106_0_3_line_67 |  | 64 | 72 | 0.064868 | 0.125 | 0.08 | 261 | 0 | 0.364 | 1 | 1 | cs | TRUE
68 | LV_1630-106_0_3_line_68 |  | 65 | 78 | 0.037601 | 0.125 | 0.08 | 261 | 0 | 0.364 | 1 | 1 | cs | TRUE
69 | LV_1630-106_0_3_line_69 |  | 66 | 67 | 0.35439 | 0.125 | 0.08 | 261 | 0 | 0.364 | 1 | 1 | cs | TRUE
70 | LV_1630-106_0_3_line_70 |  | 66 | 68 | 0.1029 | 0.125 | 0.08 | 261 | 0 | 0.364 | 1 | 2 | cs | TRUE
71 | LV_1630-106_0_3_line_71 |  | 66 | 69 | 0.078553 | 0.125 | 0.08 | 261 | 0 | 0.364 | 1 | 1 | cs | TRUE
72 | LV_1630-106_0_3_line_72 |  | 66 | 70 | 0.050555 | 0.125 | 0.08 | 261 | 0 | 0.364 | 1 | 2 | cs | TRUE
73 | LV_1630-106_0_3_line_73 |  | 67 | 83 | 0.014414 | 0.125 | 0.08 | 261 | 0 | 0.364 | 1 | 1 | cs | TRUE
74 | LV_1630-106_0_3_line_74 |  | 68 | 71 | 0.025702 | 0.125 | 0.08 | 261 | 0 | 0.364 | 1 | 1 | cs | TRUE
75 | LV_1630-106_0_3_line_75 |  | 68 | 72 | 0.069907 | 0.125 | 0.08 | 261 | 0 | 0.364 | 1 | 2 | cs | TRUE
76 | LV_1630-106_0_3_line_76 |  | 70 | 76 | 0.19584 | 0.125 | 0.08 | 261 | 0 | 0.364 | 1 | 2 | cs | TRUE
77 | LV_1630-106_0_3_line_77 |  | 70 | 81 | 0.0091551 | 0.125 | 0.08 | 261 | 0 | 0.364 | 1 | 1 | cs | TRUE
78 | LV_1630-106_0_3_line_78 |  | 73 | 84 | 0.037575 | 0.125 | 0.08 | 261 | 0 | 0.364 | 1 | 1 | cs | TRUE
79 | LV_1630-106_0_3_line_79 |  | 74 | 75 | 0.012012 | 0.125 | 0.08 | 261 | 0 | 0.364 | 1 | 1 | cs | TRUE
80 | LV_1630-106_0_3_line_80 |  | 74 | 76 | 0.055034 | 0.125 | 0.08 | 261 | 0 | 0.364 | 1 | 1 | cs | TRUE
81 | LV_1630-106_0_3_line_81 |  | 76 | 77 | 0.01253 | 0.125 | 0.08 | 261 | 0 | 0.364 | 1 | 2 | cs | TRUE
82 | LV_1630-106_0_3_line_82 |  | 77 | 82 | 0.13371 | 0.125 | 0.08 | 261 | 0 | 0.364 | 1 | 2 | cs | TRUE
83 | LV_1630-106_0_3_line_83 |  | 78 | 79 | 0.24194 | 0.125 | 0.08 | 261 | 0 | 0.364 | 1 | 1 | cs | TRUE
84 | LV_1630-106_0_3_line_84 |  | 79 | 80 | 0.039708 | 0.125 | 0.08 | 261 | 0 | 0.364 | 1 | 1 | cs | TRUE

## trafo
| name | std_type | hv_bus | lv_bus | sn_mva | vn_hv_kv | vn_lv_kv | vk_percent | vkr_percent | pfe_kw | i0_percent | shift_degree | tap_side | tap_neutral | tap_min | tap_max | tap_step_percent | tap_step_degree | tap_pos | tap_phase_shifter | parallel | df | in_service
0 | LV_1630-106_0_3_trafo_24 | 0.63 MVA 20/0.4 kV | 86 | 25 | 0.63 | 20 | 0.4 | 6 | 1.206 | 1.65 | 0.2619 | 150 | hv | 0 | -2 | 2 | 2.5 | 0 | 0 | FALSE | 1 | 1 | TRUE

## line_geodata
| x0 | y0 | x1 | y1 | x2 | y2 | x3 | y3 | x4 | y4 | x5 | y5 | x6 | y6 | x7 | y7 | x8 | y8 | x9 | y9 | x10 | y10 | x11 | y11 | x12 | y12 | x13 | y13 | x14 | y14 | x15 | y15 | x16 | y16 | x17 | y17 | x18 | y18 | x19 | y19 | x20 | y20 | x21 | y21 | x22 | y22 | x23 | y23 | x24 | y24 | x25 | y25 | x26 | y26 | x27 | y27 | x28 | y28 | x29 | y29 | x30 | y30 | x31 | y31 | x32 | y32 | x33 | y33 | x34 | y34 | x35 | y35 | x36 | y36 | x37 | y37 | x38 | y38 | x39 | y39 | x40 | y40 | x41 | y41 | x42 | y42 | x43 | y43 | x44 | y44 | x45 | y45 | x46 | y46 | x47 | y47 | x48 | y48 | x49 | y49 | x50 | y50 | x51 | y51 | x52 | y52 | x53 | y53 | x54 | y54 | x55 | y55 | x56 | y56 | x57 | y57 | x58 | y58 | x59 | y59 | x60 | y60 | x61 | y61 | x62 | y62 | x63 | y63 | x64 | y64 | x65 | y65 | x66 | y66 | x67 | y67 | x68 | y68
0 | 2721913.6602 | 1220510.4516 | 2721918.1344 | 1220486.1798 | 2721925.1863 | 1220474.6373 | 2721922.9695 | 1220461.6599
1 | 2721925.1342 | 1220450.5063 | 2721921.8792 | 1220455.2767 | 2721922.9695 | 1220461.6599
2 | 2721904.0956 | 1220535.3642 | 2721912.5738 | 1220515.3221 | 2721913.6602 | 1220510.4516
3 | 2721899.3283 | 1220412.3817 | 2721901.0995 | 1220409.2822 | 2721904.4613 | 1220407.4495 | 2721908.5521 | 1220407.8224 | 2721921.6528 | 1220411.8604 | 2721925.8466 | 1220414.2481 | 2721928.3699 | 1220417.7803 | 2721929.2715 | 1220421.9353 | 2721925.1342 | 1220450.5063
4 | 2721944.8808 | 1220445.0396 | 2721925.1342 | 1220450.5063
5 | 2721904.0956 | 1220535.3642 | 2721898.6717 | 1220533.0069
6 | 2721904.0956 | 1220535.3642 | 2721909.5851 | 1220538.9571 | 2721921.2621 | 1220548.0143 | 2721924.1254 | 1220550.6085
7 | 2721898.6717 | 1220533.0069 | 2721895.9764 | 1220540.4687
8 | 2721878.4983 | 1220525.9775 | 2721883.8677 | 1220527.2884 | 2721890.5849 | 1220529.4942 | 2721898.6717 | 1220533.0069
9 | 2721878.4983 | 1220525.9775 | 2721852.9991 | 1220519.7177
10 | 2721670.1845 | 1220270.6113 | 2721666.7347 | 1220261.5531 | 2721666.6168 | 1220256.9248 | 2721666.7889 | 1220253.7036 | 2721667.7232 | 1220250.6981 | 2721670.4863 | 1220248.4528 | 2721674.3697 | 1220247.0978 | 2721677.5038 | 1220246.8111
11 | 2721755.0441 | 1220229.2434 | 2721750.452 | 1220228.8825 | 2721747.404 | 1220229.8432 | 2721739.2095 | 1220236.392 | 2721734.8533 | 1220238.5935 | 2721730.1427 | 1220239.9428 | 2721684.506 | 1220246.1708 | 2721677.5038 | 1220246.8111
12 | 2721673.9308 | 1220280.4481 | 2721670.1845 | 1220270.6113
13 | 2721808.5374 | 1220180.6991 | 2721806.0687 | 1220182.6501 | 2721794.985 | 1220187.5829 | 2721774.9134 | 1220193.3215 | 2721768.4045 | 1220196.869 | 2721760.824 | 1220203.4525 | 2721758.2635 | 1220207.292 | 2721757.1801 | 1220210.906 | 2721755.4338 | 1220217.987 | 2721755.0441 | 1220229.2434
14 | 2721755.0441 | 1220229.2434 | 2721755.9385 | 1220244.518 | 2721756.4018 | 1220249.6982 | 2721757.62 | 1220255.4498 | 2721773.4518 | 1220289.9893 | 2721775.8901 | 1220295.0875 | 2721779.8736 | 1220299.2277 | 2721784.2423 | 1220301.9748 | 2721790.5026 | 1220303.8931 | 2721795.812 | 1220304.0685 | 2721801.3033 | 1220302.7687 | 2721807.9546 | 1220326.3786
15 | 2721808.5374 | 1220180.6991 | 2721815.7987 | 1220179.3354 | 2721829.002 | 1220180.2395
16 | 2721808.5374 | 1220180.6991 | 2721554.5134 | 1219786.4408
17 | 2721807.9546 | 1220326.3786 | 2721802.4669 | 1220328.2457 | 2721799.245 | 1220328.8024 | 2721791.3762 | 1220328.7081 | 2721777.653 | 1220329.1168 | 2721770.4241 | 1220330.3922 | 2721752.3228 | 1220339.2736 | 2721744.0331 | 1220342.6957 | 2721732.4287 | 1220345.6386 | 2721719.0197 | 1220348.5002 | 2721707.3809 | 1220353.1326 | 2721699.3461 | 1220357.0864
18 | 2721807.9546 | 1220326.3786 | 2721814.7262 | 1220322.97 | 2721831.0395 | 1220317.277 | 2721857.4001 | 1220310.5548
19 | 2721507.7342 | 1219748.7638 | 2721510.6227 | 1219749.679 | 2721514.8436 | 1219748.9089 | 2721518.3685 | 1219747.2795 | 2721521.0859 | 1219744.6774 | 2721530.9604 | 1219753.6414
20 | 2721405.8 | 1219715.6598 | 2721414.0383 | 1219713.3036 | 2721419.9904 | 1219710.2782 | 2721427.0589 | 1219707.2198 | 2721435.2249 | 1219704.3174 | 2721440.681 | 1219700.3032 | 2721445.7079 | 1219696.8586 | 2721449.6737 | 1219695.5718 | 2721453.9495 | 1219695.4589 | 2721459.1191 | 1219696.9321 | 2721464.2078 | 1219699.0152 | 2721471.4068 | 1219705.189 | 2721487.3101 | 1219720.3918 | 2721491.0442 | 1219726.7396 | 2721496.8088 | 1219739.5894 | 2721500.3296 | 1219744.4872 | 2721504.3828 | 1219746.7272 | 2721507.7342 | 1219748.7638
21 | 2721507.7342 | 1219748.7638 | 2721506.995 | 1219761.1121
22 | 2721544.0394 | 1219770.7215 | 2721534.4733 | 1219765.9893 | 2721532.7466 | 1219763.5633 | 2721531.9375 | 1219755.9742 | 2721530.9604 | 1219753.6414
23 | 2721530.9604 | 1219753.6414 | 2721521.0859 | 1219744.6774 | 2721522.0047 | 1219741.3157 | 2721524.3425 | 1219730.9109 | 2721525.5116 | 1219725.6973 | 2721526.8549 | 1219720.1315 | 2721535.6465 | 1219705.177 | 2721538.6759 | 1219700.6798 | 2721543.2423 | 1219694.8906 | 2721547.7775 | 1219690.6243 | 2721552.8829 | 1219685.202 | 2721556.0998 | 1219678.5847 | 2721562.6196 | 1219664.1176 | 2721567.924 | 1219655.6415 | 2721572.4747 | 1219647.2723 | 2721575.5635 | 1219640.241 | 2721581.8171 | 1219622.0878 | 2721593.519 | 1219598.4527 | 2721600.5098 | 1219577.6569 | 2721604.215 | 1219568.3253 | 2721605.2918 | 1219565.0336 | 2721605.5317 | 1219562.581 | 2721604.2185 | 1219555.1485 | 2721604.3992 | 1219553.3619 | 2721605.1737 | 1219551.8654 | 2721606.37 | 1219550.9002 | 2721608.404 | 1219550.5414 | 2721610.5653 | 1219551.0192 | 2721612.4162 | 1219552.9363 | 2721617.2643 | 1219569.4036 | 2721618.1659 | 1219575.8048 | 2721618.3429 | 1219581.2571 | 2721619.1795 | 1219585.2662 | 2721620.9053 | 1219590.3387 | 2721623.2879 | 1219595.5803 | 2721629.504 | 1219610.1074 | 2721630.5068 | 1219614.8983 | 2721630.5044 | 1219619.8465 | 2721629.2921 | 1219632.3649 | 2721627.6215 | 1219638.7135 | 2721625.8481 | 1219645.2601 | 2721625.7922 | 1219649.4845 | 2721626.8889 | 1219653.0208 | 2721629.3538 | 1219657.9527 | 2721629.8428 | 1219662.2549 | 2721629.1658 | 1219667.156 | 2721627.6501 | 1219672.6071 | 2721627.61 | 1219676.0534 | 2721628.4385 | 1219678.9726 | 2721631.5249 | 1219680.6036 | 2721634.8733 | 1219681.3058 | 2721643.288 | 1219681.4666 | 2721650.2782 | 1219683.3664 | 2721656.6239 | 1219686.7097 | 2721668.5298 | 1219694.3255 | 2721684.5626 | 1219700.2019 | 2721698.059 | 1219705.7597 | 2721704.2532 | 1219706.8649 | 2721709.4873 | 1219705.9156
24 | 2721113.7747 | 1219699.6032 | 2721117.0521 | 1219690.3627 | 2721121.0309 | 1219684.3278 | 2721124.3073 | 1219680.358 | 2721133.3077 | 1219673.0019 | 2721135.0791 | 1219671.7481 | 2721137.1963 | 1219670.6569 | 2721138.8506 | 1219670.6795 | 2721140.083 | 1219671.2939 | 2721141.4199 | 1219673.1114 | 2721142.6812 | 1219676.4063 | 2721144.1028 | 1219678.5368 | 2721145.6802 | 1219680.1035 | 2721147.6852 | 1219680.4223 | 2721153.1538 | 1219680.2556 | 2721155.5586 | 1219681.0718 | 2721158.0219 | 1219683.4904 | 2721159.4761 | 1219685.8885 | 2721160.2825 | 1219688.4069 | 2721160.7229 | 1219691.3848 | 2721161.0549 | 1219704.5351 | 2721162.0519 | 1219707.3909 | 2721169.0194 | 1219713.7598 | 2721170.3385 | 1219716.4554 | 2721170.445 | 1219727.2549 | 2721171.3682 | 1219730.0091 | 2721173.4162 | 1219731.9412 | 2721176.1824 | 1219734.0213 | 2721184.098 | 1219736.3285 | 2721197.7353 | 1219736.4727 | 2721198.0335 | 1219744.1959 | 2721201.4013 | 1219746.9221 | 2721208.3763 | 1219747.331 | 2721213.8301 | 1219748.2649 | 2721215.7884 | 1219752.7416 | 2721215.545 | 1219757.9851 | 2721217.6593 | 1219761.5087 | 2721221.4496 | 1219763.9877 | 2721240.3542 | 1219759.3132 | 2721251.961 | 1219753.6784 | 2721254.8672 | 1219752.2365 | 2721259.3631 | 1219752.8729 | 2721264.0385 | 1219758.8505 | 2721266.9763 | 1219761.4457 | 2721271.1188 | 1219762.2862 | 2721274.764 | 1219761.0817 | 2721276.9152 | 1219759.0684 | 2721279.0276 | 1219753.3736 | 2721281.4777 | 1219751.5888 | 2721284.4982 | 1219751.6169 | 2721286.0661 | 1219752.5274 | 2721288.8844 | 1219760.6132 | 2721291.8695 | 1219761.6304 | 2721295.5301 | 1219761.5382 | 2721299.0301 | 1219760.0082 | 2721301.8241 | 1219756.9961 | 2721319.3168 | 1219738.5491 | 2721324.9975 | 1219735.051 | 2721340.4785 | 1219732.631 | 2721347.7854 | 1219729.7888 | 2721352.0769 | 1219727.4188 | 2721360.4963 | 1219718.7836 | 2721364.727 | 1219716.0454 | 2721372.7523 | 1219713.3402 | 2721379.7417 | 1219712.6709 | 2721384.0845 | 1219712.993 | 2721391.1486 | 1219715.361 | 2721398.3677 | 1219716.8315 | 2721405.8 | 1219715.6598
25 | 2721405.8 | 1219715.6598 | 2721397.3091 | 1219701.7426 | 2721396.8798 | 1219699.3431 | 2721397.164 | 1219695.457 | 2721398.6213 | 1219690.9943 | 2721399.8032 | 1219689.0145
26 | 2721113.7747 | 1219699.6032 | 2721110.3249 | 1219703.5139 | 2721105.1701 | 1219706.5337 | 2721098.7279 | 1219708.293 | 2721087.4434 | 1219709.2755 | 2721081.3427 | 1219709.1736 | 2721073.3706 | 1219709.2672 | 2721064.3876 | 1219711.2973 | 2721053.5922 | 1219712.123 | 2721042.224 | 1219715.7282 | 2721034.3636 | 1219716.6803 | 2721023.7075 | 1219717.3755 | 2721019.0584 | 1219717.9259 | 2721014.4905 | 1219720.061
27 | 2721544.0394 | 1219770.7215 | 2721544.5435 | 1219778.7491 | 2721553.0542 | 1219784.2382 | 2721554.5134 | 1219786.4408
28 | 2721694.5623 | 1220359.4404 | 2721699.3461 | 1220357.0864
29 | 2721900.3102 | 1220293.6535 | 2721888.9509 | 1220299.0808 | 2721864.6636 | 1220308.7025 | 2721857.4001 | 1220310.5548
30 | 2721889.7836 | 1220290.291 | 2721879.3356 | 1220287.9087 | 2721865.9805 | 1220285.9006
31 | 2721865.9805 | 1220285.9006 | 2721867.2639 | 1220268.8135 | 2721863.4738 | 1220254.2299
32 | 2721889.7836 | 1220290.291 | 2721887.603 | 1220282.6182 | 2721885.6573 | 1220272.6554
33 | 2721900.3102 | 1220293.6535 | 2721889.7836 | 1220290.291
34 | 2721860.1719 | 1220241.5249 | 2721863.4738 | 1220254.2299
35 | 2721709.4873 | 1219705.9156 | 2721709.7282 | 1219711.2135 | 2721710.8345 | 1219713.9049
36 | 2721709.4873 | 1219705.9156 | 2721719.8092 | 1219698.9321 | 2721725.6831 | 1219696.3946 | 2721730.7646 | 1219696.2316 | 2721735.5284 | 1219698.6086 | 2721737.8565 | 1219703.1709 | 2721742.4993 | 1219720.3791 | 2721744.9635 | 1219727.1904 | 2721746.7529 | 1219729.8846 | 2721749.7832 | 1219732.404 | 2721780.5188 | 1219748.3002 | 2721794.3422 | 1219754.9324 | 2721812.1879 | 1219763.4484 | 2721814.8643 | 1219763.9702 | 2721817.1357 | 1219762.7712 | 2721818.2022 | 1219760.3578 | 2721817.8523 | 1219756.6811 | 2721813.6298 | 1219738.614 | 2721810.6104 | 1219728.1442 | 2721800.7587 | 1219702.1336 | 2721798.4768 | 1219696.4269 | 2721797.1417 | 1219691.5625 | 2721796.6333 | 1219683.0232 | 2721796.3227 | 1219655.9068 | 2721796.7975 | 1219650.5124 | 2721798.0694 | 1219647.3359 | 2721801.0849 | 1219645.7519 | 2721804.4185 | 1219646.0647 | 2721807.5936 | 1219647.8088 | 2721811.5719 | 1219651.4819 | 2721823.0081 | 1219671.2867 | 2721825.5416 | 1219674.3409 | 2721830.2927 | 1219676.2284 | 2721836.49 | 1219676.0661 | 2721834.6496 | 1219671.0468 | 2721833.3416 | 1219665.2266 | 2721832.4575 | 1219660.5827 | 2721831.9561 | 1219655.7798
37 | 2721719.7748 | 1219717.6905 | 2721710.8345 | 1219713.9049
38 | 2721831.9561 | 1219655.7798 | 2721834.5447 | 1219654.2871 | 2721837.5443 | 1219653.1142 | 2721844.8141 | 1219651.3616 | 2721853.8107 | 1219650.5449 | 2721872.0135 | 1219651.6404 | 2721874.1062 | 1219651.016 | 2721875.5389 | 1219649.2551 | 2721876.1427 | 1219647.1992 | 2721876.323 | 1219643.9559 | 2721875.1041 | 1219640.4615 | 2721869.3094 | 1219633.1929 | 2721868.055 | 1219628.4635 | 2721867.7023 | 1219623.8194 | 2721868.0398 | 1219618.4554 | 2721867.0225 | 1219615.8659 | 2721859.738 | 1219602.0173 | 2721855.3177 | 1219595.8331 | 2721853.9194 | 1219592.9467 | 2721854.107 | 1219590.8267 | 2721855.6826 | 1219586.1664 | 2721857.7613 | 1219583.6292 | 2721859.8276 | 1219581.3252 | 2721868.0392 | 1219575.8444 | 2721869.3252 | 1219573.4689 | 2721869.1677 | 1219568.3997
39 | 2721612.7708 | 1220387.4604 | 2721638.8888 | 1220380.3215 | 2721649.5505 | 1220378.56 | 2721660.1089 | 1220377.397 | 2721674.4897 | 1220369.3178 | 2721694.5623 | 1220359.4404
40 | 2721900.3102 | 1220293.6535 | 2721929.4593 | 1220295.318 | 2721943.4337 | 1220295.2485 | 2721952.5366 | 1220296.2356 | 2721971.1669 | 1220299.7087
41 | 2721676.3968 | 1220476.1401 | 2721683.807 | 1220478.2375 | 2721691.4201 | 1220479.3161 | 2721699.9256 | 1220479.8125 | 2721706.7418 | 1220479.407 | 2721729.8529 | 1220474.5533 | 2721737.9946 | 1220473.908 | 2721743.822 | 1220474.3497 | 2721752.5784 | 1220475.563 | 2721760.6425 | 1220478.3411 | 2721769.8697 | 1220483.2558 | 2721791.4294 | 1220500.0652 | 2721800.3886 | 1220505.4638
42 | 2721800.3886 | 1220505.4638 | 2721809.9066 | 1220509.139 | 2721852.9991 | 1220519.7177
43 | 2721673.4643 | 1220467.3733 | 2721676.3968 | 1220476.1401
44 | 2721676.3968 | 1220476.1401 | 2721683.807 | 1220478.2375 | 2721691.4201 | 1220479.3161 | 2721699.9256 | 1220479.8125 | 2721699.056 | 1220482.2522 | 2721695.2565 | 1220483.9648 | 2721694.7391 | 1220485.144 | 2721687.9284 | 1220507.9227 | 2721687.4834 | 1220510.0152 | 2721687.4397 | 1220512.1493 | 2721687.7913 | 1220514.2582 | 2721688.5695 | 1220516.2867 | 2721687.8117 | 1220518.0838 | 2721687.7459 | 1220519.8171 | 2721688.1527 | 1220522.939 | 2721688.6886 | 1220525.3073 | 2721692.1 | 1220530.3254 | 2721692.5116 | 1220531.7238 | 2721692.269 | 1220533.1978 | 2721691.5441 | 1220534.1281 | 2721686.14 | 1220534.518 | 2721680.9926 | 1220535.7138 | 2721678.8612 | 1220535.648 | 2721673.5351 | 1220533.7043 | 2721670.4059 | 1220531.9613 | 2721667.2015 | 1220532.0403 | 2721665.9939 | 1220533.1943 | 2721666.0767 | 1220535.0864 | 2721668.5155 | 1220537.5604 | 2721673.0899 | 1220542.491 | 2721682.289 | 1220550.6297 | 2721694.674 | 1220556.2538 | 2721701.6656 | 1220559.1433 | 2721707.0111 | 1220561.6211 | 2721711.743 | 1220564.787 | 2721714.8308 | 1220573.379
45 | 2721666.0396 | 1220442.2243 | 2721660.49 | 1220444.5238 | 2721653.5399 | 1220447.3952 | 2721649.7334 | 1220454.2784 | 2721652.4851 | 1220461.4958 | 2721655.5701 | 1220466.5183 | 2721659.5332 | 1220470.1687 | 2721665.8098 | 1220473.1437 | 2721676.3968 | 1220476.1401
46 | 2721714.8308 | 1220573.379 | 2721717.4518 | 1220572.5097 | 2721720.1641 | 1220572.743 | 2721723.532 | 1220575.0581 | 2721727.3652 | 1220580.2294 | 2721733.9395 | 1220589.0484 | 2721741.13 | 1220595.5671 | 2721746.8706 | 1220599.8767 | 2721778.1012 | 1220616.9507 | 2721781.1592 | 1220618.0919 | 2721785.1212 | 1220618.8179 | 2721787.6622 | 1220618.8921 | 2721791.871 | 1220618.3111 | 2721805.3848 | 1220613.6393 | 2721808.681 | 1220612.7838 | 2721813.3313 | 1220612.512 | 2721817.4389 | 1220613.1743 | 2721821.7754 | 1220614.8866 | 2721826.1211 | 1220618.0001 | 2721831.6979 | 1220624.0078 | 2721838.543 | 1220628.4846 | 2721856.4687 | 1220635.5568
47 | 2721714.8308 | 1220573.379 | 2721706.8288 | 1220570.5355 | 2721703.0491 | 1220569.8021 | 2721697.2125 | 1220568.3262 | 2721693.7702 | 1220568.6178
48 | 2721612.7708 | 1220387.4604 | 2721617.5619 | 1220390.7052 | 2721620.2637 | 1220395.5419 | 2721638.28 | 1220427.5681 | 2721646.2072 | 1220445.2216 | 2721649.7334 | 1220454.2784 | 2721653.5399 | 1220447.3952 | 2721660.49 | 1220444.5238 | 2721666.0396 | 1220442.2243
49 | 2721666.0396 | 1220442.2243 | 2721668.6257 | 1220441.1562
50 | 2721856.4687 | 1220635.5568 | 2721854.3244 | 1220630.1977 | 2721847.6963 | 1220622.5339 | 2721843.7175 | 1220618.5494 | 2721841.561 | 1220615.0683
51 | 2721691.6632 | 1220608.8556 | 2721686.8498 | 1220597.0591 | 2721681.5536 | 1220592.1693 | 2721669.1093 | 1220586.4773 | 2721662.6414 | 1220584.3324 | 2721659.8849 | 1220582.9195 | 2721655.2 | 1220580.0549 | 2721648.1422 | 1220577.4309 | 2721647.404 | 1220576.0481 | 2721647.3842 | 1220574.0461 | 2721649.1325 | 1220572.425 | 2721656.5016 | 1220571.3302 | 2721661.0708 | 1220571.3124 | 2721667.6797 | 1220572.5039 | 2721671.7736 | 1220572.3541 | 2721678.7908 | 1220571.0186 | 2721687.0629 | 1220569.1862 | 2721693.7702 | 1220568.6178
52 | 2721691.6632 | 1220608.8556 | 2721716.6947 | 1220626.97 | 2721720.488 | 1220629.6385
53 | 2721720.488 | 1220629.6385 | 2721716.3386 | 1220629.9095 | 2721713.7992 | 1220629.3905 | 2721695.3256 | 1220620.1503 | 2721687.2565 | 1220617.6279 | 2721679.8037 | 1220614.2842 | 2721673.3723 | 1220610.5588
54 | 2721590.2647 | 1220559.5908 | 2721589.9335 | 1220569.8587 | 2721582.7132 | 1220587.0803 | 2721576.7823 | 1220598.7684 | 2721574.6075 | 1220603.8057 | 2721575.1968 | 1220606.164 | 2721577.7562 | 1220608.3068 | 2721581.3889 | 1220608.0697 | 2721590.2963 | 1220604.482 | 2721604.4513 | 1220595.9088 | 2721610.1774 | 1220594.2466 | 2721616.2547 | 1220592.4804 | 2721623.855 | 1220591.5793 | 2721630.2929 | 1220592.6005 | 2721654.2732 | 1220599.4066 | 2721658.9117 | 1220601.5697 | 2721671.5454 | 1220609.5006 | 2721673.3723 | 1220610.5588
55 | 2721971.1669 | 1220299.7087 | 2721967.0338 | 1220309.5428 | 2721966.7214 | 1220319.5324
56 | 2721973.9907 | 1220329.6399 | 2721966.4176 | 1220329.2456 | 2721966.7214 | 1220319.5324
57 | 2721978.4858 | 1220329.8739 | 2721973.9907 | 1220329.6399
58 | 2721805.1027 | 1220875.001 | 2721804.4761 | 1220877.2045 | 2721804.5154 | 1220880.4745 | 2721805.486 | 1220883.1075 | 2721806.6264 | 1220885.2325 | 2721814.2025 | 1220891.3456
59 | 2721807.7422 | 1220858.1564 | 2721807.6326 | 1220866.1048 | 2721805.1027 | 1220875.001
60 | 2721723.2634 | 1220828.2837 | 2721728.3203 | 1220830.3887 | 2721734.2646 | 1220832.1449 | 2721753.0204 | 1220834.975 | 2721762.3567 | 1220837.123 | 2721780.308 | 1220840.6928 | 2721786.1951 | 1220842.6481 | 2721792.3716 | 1220846.4106 | 2721803.914 | 1220856.8326 | 2721807.7422 | 1220858.1564
61 | 2721723.2634 | 1220828.2837 | 2721692.4173 | 1220815.4657 | 2721670.3399 | 1220805.1043
62 | 2721653.8845 | 1220797.3866 | 2721656.9863 | 1220798.6065 | 2721667.0997 | 1220803.5836 | 2721670.3399 | 1220805.1043
63 | 2721605.2109 | 1220753.3694 | 2721606.8539 | 1220756.1607 | 2721611.5252 | 1220761.1711 | 2721618.7885 | 1220767.4688 | 2721636.744 | 1220778.6441 | 2721644.4435 | 1220784.0167 | 2721647.0323 | 1220788.0616 | 2721651.3246 | 1220793.9029
64 | 2721448.8182 | 1220722.51 | 2721459.6217 | 1220722.319 | 2721463.7463 | 1220724.3714 | 2721466.9922 | 1220728.2072 | 2721468.2945 | 1220732.4482 | 2721471.4099 | 1220749.7364 | 2721473.2606 | 1220753.5104 | 2721474.9409 | 1220755.5907 | 2721477.4989 | 1220758.5452 | 2721481.6897 | 1220760.699 | 2721485.4784 | 1220761.3657 | 2721491.5805 | 1220759.4887 | 2721495.2397 | 1220757.5729 | 2721497.967 | 1220754.8376 | 2721504.172 | 1220746.4353 | 2721508.1052 | 1220742.6237 | 2721512.1689 | 1220739.4819 | 2721521.4729 | 1220734.3011 | 2721525.8831 | 1220732.0337 | 2721529.9356 | 1220730.9266 | 2721535.801 | 1220731.7247 | 2721563.8493 | 1220736.6454 | 2721571.5626 | 1220738.7489 | 2721591.644 | 1220746.1757 | 2721599.4798 | 1220749.7162 | 2721605.2109 | 1220753.3694
65 | 2721653.8845 | 1220797.3866 | 2721651.3246 | 1220793.9029
66 | 2721202.3582 | 1220698.1263 | 2721207.9129 | 1220700.3967 | 2721213.1881 | 1220702.9727 | 2721258.7907 | 1220727.2754 | 2721277.8182 | 1220734.6686 | 2721285.5242 | 1220737.5055 | 2721295.8017 | 1220739.2939 | 2721304.7525 | 1220739.1428 | 2721317.2889 | 1220736.218 | 2721335.3399 | 1220726.7339 | 2721340.6794 | 1220724.2963 | 2721346.4338 | 1220722.7234 | 2721362.1741 | 1220721.2318 | 2721366.871 | 1220719.415 | 2721378.0354 | 1220711.9478 | 2721382.7354 | 1220709.6084 | 2721389.2016 | 1220708.1168 | 2721394.0156 | 1220707.6256 | 2721399.8085 | 1220707.8884 | 2721404.5872 | 1220709.1312 | 2721414.1372 | 1220714.5856 | 2721420.0176 | 1220717.6301 | 2721429.1476 | 1220720.9744 | 2721439.8661 | 1220722.7165 | 2721448.8182 | 1220722.51
67 | 2721448.8182 | 1220722.51 | 2721435.2138 | 1220715.2825 | 2721428.2661 | 1220708.3799 | 2721423.5438 | 1220700.6554 | 2721419.1902 | 1220684.8988 | 2721417.3342 | 1220682.8705 | 2721412.1892 | 1220680.6083 | 2721406.3061 | 1220680.1761
68 | 2721653.8845 | 1220797.3866 | 2721628.5594 | 1220787.3505 | 2721620.3795 | 1220780.9925
69 | 2721143.8292 | 1220616.094 | 2721136.0117 | 1220614.2446 | 2721129.1483 | 1220611.0137 | 2721123.8478 | 1220605.9464 | 2721116.991 | 1220597.9118 | 2721112.3584 | 1220589.8558 | 2721115.1786 | 1220588.8901 | 2721117.1855 | 1220592.4559 | 2721119.4507 | 1220594.1478 | 2721129.4487 | 1220594.0176 | 2721141.394 | 1220590.3132 | 2721161.2904 | 1220580.0321 | 2721174.7805 | 1220573.5237 | 2721200.7848 | 1220566.6808 | 2721226.5372 | 1220555.0736 | 2721240.3711 | 1220552.5532 | 2721248.4574 | 1220552.3843 | 2721257.7153 | 1220561.3909 | 2721266.2116 | 1220566.0564 | 2721280.4076 | 1220571.0938 | 2721285.4762 | 1220572.6426 | 2721289.9272 | 1220575.4466 | 2721291.5661 | 1220578.449 | 2721292.7303 | 1220589.1032 | 2721296.496 | 1220597.2306 | 2721299.5001 | 1220600.272 | 2721307.0766 | 1220606.4978 | 2721315.6628 | 1220613.0778 | 2721320.2255 | 1220616.7291 | 2721323.4966 | 1220620.8212 | 2721324.536 | 1220624.1894 | 2721324.5938 | 1220627.6822 | 2721329.5738 | 1220629.107 | 2721340.4465 | 1220632.9759 | 2721343.2129 | 1220633.5327 | 2721348.6913 | 1220633.5888 | 2721354.943 | 1220631.8259 | 2721357.6749 | 1220631.4702 | 2721362.4414 | 1220631.8231 | 2721368.192 | 1220629.3272 | 2721369.8184 | 1220627.7258 | 2721371.0488 | 1220625.4491
70 | 2721339.9044 | 1220674.8308 | 2721335.5659 | 1220672.0959 | 2721333.0743 | 1220668.8537 | 2721330.6508 | 1220664.5121 | 2721329.8493 | 1220661.0152 | 2721329.8695 | 1220654.8108 | 2721329.2043 | 1220649.8378 | 2721323.6919 | 1220638.0497 | 2721323.1067 | 1220633.9902 | 2721323.3326 | 1220630.3586 | 2721324.5938 | 1220627.6822 | 2721329.5738 | 1220629.107 | 2721340.4465 | 1220632.9759 | 2721343.2129 | 1220633.5327 | 2721348.6913 | 1220633.5888 | 2721354.943 | 1220631.8259 | 2721357.6749 | 1220631.4702 | 2721362.4414 | 1220631.8231 | 2721368.192 | 1220629.3272 | 2721369.8184 | 1220627.7258 | 2721371.0488 | 1220625.4491
71 | 2721371.0488 | 1220625.4491 | 2721376.8468 | 1220626.9573 | 2721384.2088 | 1220628.4307 | 2721391.0091 | 1220628.4248 | 2721409.7949 | 1220624.2378 | 2721440.5923 | 1220618.3165 | 2721443.6937 | 1220618.4465 | 2721448.0698 | 1220619.6627
72 | 2721371.0488 | 1220625.4491 | 2721370.8001 | 1220622.3861 | 2721361.3839 | 1220593.6162 | 2721368.1607 | 1220588.0611 | 2721369.3579 | 1220584.8052 | 2721369.5122 | 1220582.4509 | 2721369.8687 | 1220579.8562
73 | 2721143.8292 | 1220616.094 | 2721155.4205 | 1220613.7501 | 2721158.0082 | 1220613.7341
74 | 2721339.9044 | 1220674.8308 | 2721331.4528 | 1220672.8238 | 2721325.2453 | 1220670.1842 | 2721316.1469 | 1220665.2839
75 | 2721339.9044 | 1220674.8308 | 2721344.7524 | 1220675.6525 | 2721352.678 | 1220680.0062 | 2721359.5174 | 1220684.4045 | 2721362.2212 | 1220685.4271 | 2721366.1243 | 1220686.0627 | 2721369.2411 | 1220686.1818 | 2721394.3768 | 1220680.245 | 2721397.7304 | 1220679.5461 | 2721406.3061 | 1220680.1761
76 | 2721369.8687 | 1220579.8562 | 2721368.7242 | 1220575.6851 | 2721366.6979 | 1220568.9831 | 2721366.2918 | 1220563.9598 | 2721370.7907 | 1220559.9483 | 2721383.3612 | 1220553.1436 | 2721391.5088 | 1220548.8507 | 2721393.47 | 1220545.7216 | 2721394.3534 | 1220542.9708 | 2721394.9016 | 1220538.7898 | 2721396.0967 | 1220522.9908 | 2721401.8428 | 1220513.2781 | 2721409.8503 | 1220508.4153 | 2721416.8354 | 1220507.1678 | 2721424.8994 | 1220509.2115 | 2721429.0767 | 1220511.2983 | 2721432.3599 | 1220515.9133 | 2721437.9347 | 1220517.5727 | 2721452.9081 | 1220515.3874 | 2721460.7481 | 1220511.6666 | 2721480.6617 | 1220486.086 | 2721484.8656 | 1220477.1982 | 2721484.3451 | 1220472.2059
77 | 2721369.8687 | 1220579.8562 | 2721374.9268 | 1220578.5693 | 2721378.8625 | 1220578.6086
78 | 2721202.3582 | 1220698.1263 | 2721200.8265 | 1220687.9984 | 2721202.6163 | 1220669.0534 | 2721201.3413 | 1220660.8544
79 | 2721515.772 | 1220467.4655 | 2721505.0061 | 1220462.075
80 | 2721484.3451 | 1220472.2059 | 2721482.1523 | 1220469.2033 | 2721476.692 | 1220461.1857 | 2721475.7485 | 1220458.6978 | 2721475.8345 | 1220454.4852 | 2721476.1299 | 1220451.1664 | 2721477.8366 | 1220453.4474 | 2721480.8259 | 1220454.9874 | 2721486.017 | 1220456.4833 | 2721505.0061 | 1220462.075
81 | 2721484.3451 | 1220472.2059 | 2721490.6832 | 1220477.0056 | 2721494.3498 | 1220479.75
82 | 2721590.2647 | 1220559.5908 | 2721590.4358 | 1220551.5881 | 2721588.0122 | 1220546.8794 | 2721583.1266 | 1220542.3205 | 2721577.3212 | 1220539.6889 | 2721571.2476 | 1220537.9302 | 2721562.0758 | 1220536.6198 | 2721553.645 | 1220534.7018 | 2721548.9677 | 1220532.2044 | 2721546.46 | 1220529.3843 | 2721542.9528 | 1220524.9649 | 2721538.8429 | 1220517.3528 | 2721535.4316 | 1220513.4357 | 2721531.6384 | 1220510.7563 | 2721524.0475 | 1220507.4766 | 2721519.9185 | 1220506.0023 | 2721515.6314 | 1220502.2341 | 2721510.3731 | 1220498.0792 | 2721506.0302 | 1220491.8413 | 2721503.4662 | 1220486.5738 | 2721494.3498 | 1220479.75
83 | 2721620.3795 | 1220780.9925 | 2721484.3032 | 1220981.0354
84 | 2721484.3032 | 1220981.0354 | 2721487.7224 | 1220989.7564 | 2721492.1541 | 1220998.3202 | 2721495.4387 | 1221007.6834 | 2721498.2618 | 1221018.0935

## bus_geodata
| x | y | coords
0 | 2721922.9695 | 1220461.6599
1 | 2721913.6602 | 1220510.4516
2 | 2721925.1342 | 1220450.5063
3 | 2721904.0956 | 1220535.3642
4 | 2721899.3283 | 1220412.3817
5 | 2721944.8808 | 1220445.0396
6 | 2721898.6717 | 1220533.0069
7 | 2721924.1254 | 1220550.6085
8 | 2721895.9764 | 1220540.4687
9 | 2721878.4983 | 1220525.9775
10 | 2721677.5038 | 1220246.8111
11 | 2721670.1845 | 1220270.6113
12 | 2721755.0442 | 1220229.2434
13 | 2721673.9308 | 1220280.4481
14 | 2721808.5374 | 1220180.6991
15 | 2721807.9546 | 1220326.3786
16 | 2721507.7342 | 1219748.7638
17 | 2721530.9604 | 1219753.6414
18 | 2721405.8 | 1219715.6598
19 | 2721506.995 | 1219761.1121
20 | 2721399.8032 | 1219689.0145
21 | 2721113.7747 | 1219699.6032
22 | 2721014.4905 | 1219720.061
23 | 2721829.002 | 1220180.2395
24 | 2721554.5134 | 1219786.4408
25 | 2721699.3461 | 1220357.0864
26 | 2721857.4001 | 1220310.5548
27 | 2721865.9805 | 1220285.9006
28 | 2721889.7836 | 1220290.291
29 | 2721863.4738 | 1220254.2299
30 | 2721709.4873 | 1219705.9156
31 | 2721710.8345 | 1219713.9049
32 | 2721831.9561 | 1219655.7798
33 | 2721719.7748 | 1219717.6905
34 | 2721544.0394 | 1219770.7215
35 | 2721694.5623 | 1220359.4404
36 | 2721900.3102 | 1220293.6535
37 | 2721885.6573 | 1220272.6554
38 | 2721860.1719 | 1220241.5249
39 | 2721800.3886 | 1220505.4638
40 | 2721676.3968 | 1220476.1401
41 | 2721852.9991 | 1220519.7177
42 | 2721673.4643 | 1220467.3733
43 | 2721714.8308 | 1220573.379
44 | 2721666.0396 | 1220442.2243
45 | 2721856.4687 | 1220635.5568
46 | 2721693.7702 | 1220568.6178
47 | 2721841.561 | 1220615.0683
48 | 2721612.7708 | 1220387.4604
49 | 2721668.6257 | 1220441.1562
50 | 2721720.488 | 1220629.6385
51 | 2721691.6632 | 1220608.8556
52 | 2721673.3723 | 1220610.5588
53 | 2721971.1669 | 1220299.7087
54 | 2721966.7214 | 1220319.5324
55 | 2721973.9907 | 1220329.6399
56 | 2721978.4858 | 1220329.8739
57 | 2721805.1027 | 1220875.001
58 | 2721814.2025 | 1220891.3456
59 | 2721807.7422 | 1220858.1564
60 | 2721723.2634 | 1220828.2837
61 | 2721670.3399 | 1220805.1043
62 | 2721605.2109 | 1220753.3694
63 | 2721651.3246 | 1220793.9029
64 | 2721448.8182 | 1220722.51
65 | 2721653.8845 | 1220797.3866
66 | 2721371.0488 | 1220625.4491
67 | 2721143.8292 | 1220616.094
68 | 2721339.9044 | 1220674.8308
69 | 2721448.0698 | 1220619.6627
70 | 2721369.8687 | 1220579.8562
71 | 2721316.1469 | 1220665.2839
72 | 2721406.3061 | 1220680.1761
73 | 2721202.3582 | 1220698.1263
74 | 2721505.0061 | 1220462.075
75 | 2721515.772 | 1220467.4655
76 | 2721484.3451 | 1220472.2059
77 | 2721494.3498 | 1220479.75
78 | 2721620.3795 | 1220780.9925
79 | 2721484.3032 | 1220981.0354
80 | 2721498.2618 | 1221018.0935
81 | 2721378.8625 | 1220578.6086
82 | 2721590.2647 | 1220559.5908
83 | 2721158.0082 | 1220613.7341
84 | 2721201.3413 | 1220660.8544
85 | 2721869.1677 | 1219568.3997
86 | 2721612.7708 | 1220387.4604

## line_std_types
| c_nf_per_km | r_ohm_per_km | x_ohm_per_km | max_i_ka | type | q_mm2 | alpha | voltage_rating
NAYY 4x50 SE | 210 | 0.642 | 0.083 | 0.142 | cs | 50 | 0.00403 | LV
NAYY 4x120 SE | 264 | 0.225 | 0.08 | 0.242 | cs | 120 | 0.00403 | LV
NAYY 4x150 SE | 261 | 0.208 | 0.08 | 0.27 | cs | 150 | 0.00403 | LV
NA2XS2Y 1x95 RM/25 12/20 kV | 216 | 0.313 | 0.132 | 0.252 | cs | 95 | 0.00403 | MV
NA2XS2Y 1x185 RM/25 12/20 kV | 273 | 0.161 | 0.117 | 0.362 | cs | 185 | 0.00403 | MV
NA2XS2Y 1x240 RM/25 12/20 kV | 304 | 0.122 | 0.112 | 0.421 | cs | 240 | 0.00403 | MV
NA2XS2Y 1x95 RM/25 6/10 kV | 315 | 0.313 | 0.123 | 0.249 | cs | 95 | 0.00403 | MV
NA2XS2Y 1x185 RM/25 6/10 kV | 406 | 0.161 | 0.11 | 0.358 | cs | 185 | 0.00403 | MV
NA2XS2Y 1x240 RM/25 6/10 kV | 456 | 0.122 | 0.105 | 0.416 | cs | 240 | 0.00403 | MV
NA2XS2Y 1x150 RM/25 12/20 kV | 250 | 0.206 | 0.116 | 0.319 | cs | 150 | 0.00403 | MV
NA2XS2Y 1x120 RM/25 12/20 kV | 230 | 0.253 | 0.119 | 0.283 | cs | 120 | 0.00403 | MV
NA2XS2Y 1x70 RM/25 12/20 kV | 190 | 0.443 | 0.132 | 0.22 | cs | 70 | 0.00403 | MV
NA2XS2Y 1x150 RM/25 6/10 kV | 360 | 0.206 | 0.11 | 0.315 | cs | 150 | 0.00403 | MV
NA2XS2Y 1x120 RM/25 6/10 kV | 340 | 0.253 | 0.113 | 0.28 | cs | 120 | 0.00403 | MV
NA2XS2Y 1x70 RM/25 6/10 kV | 280 | 0.443 | 0.123 | 0.217 | cs | 70 | 0.00403 | MV
N2XS(FL)2Y 1x120 RM/35 64/110 kV | 112 | 0.153 | 0.166 | 0.366 | cs | 120 | 0.00393 | HV
N2XS(FL)2Y 1x185 RM/35 64/110 kV | 125 | 0.099 | 0.156 | 0.457 | cs | 185 | 0.00393 | HV
N2XS(FL)2Y 1x240 RM/35 64/110 kV | 135 | 0.075 | 0.149 | 0.526 | cs | 240 | 0.00393 | HV
N2XS(FL)2Y 1x300 RM/35 64/110 kV | 144 | 0.06 | 0.144 | 0.588 | cs | 300 | 0.00393 | HV
15-AL1/3-ST1A 0.4 | 11 | 1.8769 | 0.35 | 0.105 | ol | 16 | 0.00403 | LV
24-AL1/4-ST1A 0.4 | 11.25 | 1.2012 | 0.335 | 0.14 | ol | 24 | 0.00403 | LV
48-AL1/8-ST1A 0.4 | 12.2 | 0.5939 | 0.3 | 0.21 | ol | 48 | 0.00403 | LV
94-AL1/15-ST1A 0.4 | 13.2 | 0.306 | 0.29 | 0.35 | ol | 94 | 0.00403 | LV
34-AL1/6-ST1A 10.0 | 9.7 | 0.8342 | 0.36 | 0.17 | ol | 34 | 0.00403 | MV
48-AL1/8-ST1A 10.0 | 10.1 | 0.5939 | 0.35 | 0.21 | ol | 48 | 0.00403 | MV
70-AL1/11-ST1A 10.0 | 10.4 | 0.4132 | 0.339 | 0.29 | ol | 70 | 0.00403 | MV
94-AL1/15-ST1A 10.0 | 10.75 | 0.306 | 0.33 | 0.35 | ol | 94 | 0.00403 | MV
122-AL1/20-ST1A 10.0 | 11.1 | 0.2376 | 0.323 | 0.41 | ol | 122 | 0.00403 | MV
149-AL1/24-ST1A 10.0 | 11.25 | 0.194 | 0.315 | 0.47 | ol | 149 | 0.00403 | MV
34-AL1/6-ST1A 20.0 | 9.15 | 0.8342 | 0.382 | 0.17 | ol | 34 | 0.00403 | MV
48-AL1/8-ST1A 20.0 | 9.5 | 0.5939 | 0.372 | 0.21 | ol | 48 | 0.00403 | MV
70-AL1/11-ST1A 20.0 | 9.7 | 0.4132 | 0.36 | 0.29 | ol | 70 | 0.00403 | MV
94-AL1/15-ST1A 20.0 | 10 | 0.306 | 0.35 | 0.35 | ol | 94 | 0.00403 | MV
122-AL1/20-ST1A 20.0 | 10.3 | 0.2376 | 0.344 | 0.41 | ol | 122 | 0.00403 | MV
149-AL1/24-ST1A 20.0 | 10.5 | 0.194 | 0.337 | 0.47 | ol | 149 | 0.00403 | MV
184-AL1/30-ST1A 20.0 | 10.75 | 0.1571 | 0.33 | 0.535 | ol | 184 | 0.00403 | MV
243-AL1/39-ST1A 20.0 | 11 | 0.1188 | 0.32 | 0.645 | ol | 243 | 0.00403 | MV
48-AL1/8-ST1A 110.0 | 8 | 0.5939 | 0.46 | 0.21 | ol | 48 | 0.00403 | HV
70-AL1/11-ST1A 110.0 | 8.4 | 0.4132 | 0.45 | 0.29 | ol | 70 | 0.00403 | HV
94-AL1/15-ST1A 110.0 | 8.65 | 0.306 | 0.44 | 0.35 | ol | 94 | 0.00403 | HV
122-AL1/20-ST1A 110.0 | 8.5 | 0.2376 | 0.43 | 0.41 | ol | 122 | 0.00403 | HV
149-AL1/24-ST1A 110.0 | 8.75 | 0.194 | 0.41 | 0.47 | ol | 149 | 0.00403 | HV
184-AL1/30-ST1A 110.0 | 8.8 | 0.1571 | 0.4 | 0.535 | ol | 184 | 0.00403 | HV
243-AL1/39-ST1A 110.0 | 9 | 0.1188 | 0.39 | 0.645 | ol | 243 | 0.00403 | HV
305-AL1/39-ST1A 110.0 | 9.2 | 0.0949 | 0.38 | 0.74 | ol | 305 | 0.00403 | HV
490-AL1/64-ST1A 110.0 | 9.75 | 0.059 | 0.37 | 0.96 | ol | 490 | 0.00403 | HV
679-AL1/86-ST1A 110.0 | 9.95 | 0.042 | 0.36 | 1.15 | ol | 679 | 0.00403 | HV
490-AL1/64-ST1A 220.0 | 10 | 0.059 | 0.285 | 0.96 | ol | 490 | 0.00403 | HV
679-AL1/86-ST1A 220.0 | 11.7 | 0.042 | 0.275 | 1.15 | ol | 679 | 0.00403 | HV
490-AL1/64-ST1A 380.0 | 11 | 0.059 | 0.253 | 0.96 | ol | 490 | 0.00403 | HV
679-AL1/86-ST1A 380.0 | 14.6 | 0.042 | 0.25 | 1.15 | ol | 679 | 0.00403 | HV

## trafo_std_types
| i0_percent | pfe_kw | vkr_percent | sn_mva | vn_lv_kv | vn_hv_kv | vk_percent | shift_degree | vector_group | tap_side | tap_neutral | tap_min | tap_max | tap_step_degree | tap_step_percent | tap_phase_shifter
160 MVA 380/110 kV | 0.06 | 60 | 0.25 | 160 | 110 | 380 | 12.2 | 0 | Yy0 | hv | 0 | -9 | 9 | 0 | 1.5 | FALSE
100 MVA 220/110 kV | 0.06 | 55 | 0.26 | 100 | 110 | 220 | 12 | 0 | Yy0 | hv | 0 | -9 | 9 | 0 | 1.5 | FALSE
63 MVA 110/20 kV | 0.04 | 22 | 0.32 | 63 | 20 | 110 | 18 | 150 | YNd5 | hv | 0 | -9 | 9 | 0 | 1.5 | FALSE
40 MVA 110/20 kV | 0.05 | 18 | 0.34 | 40 | 20 | 110 | 16.2 | 150 | YNd5 | hv | 0 | -9 | 9 | 0 | 1.5 | FALSE
25 MVA 110/20 kV | 0.07 | 14 | 0.41 | 25 | 20 | 110 | 12 | 150 | YNd5 | hv | 0 | -9 | 9 | 0 | 1.5 | FALSE
63 MVA 110/10 kV | 0.04 | 22 | 0.32 | 63 | 10 | 110 | 18 | 150 | YNd5 | hv | 0 | -9 | 9 | 0 | 1.5 | FALSE
40 MVA 110/10 kV | 0.05 | 18 | 0.34 | 40 | 10 | 110 | 16.2 | 150 | YNd5 | hv | 0 | -9 | 9 | 0 | 1.5 | FALSE
25 MVA 110/10 kV | 0.07 | 14 | 0.41 | 25 | 10 | 110 | 12 | 150 | YNd5 | hv | 0 | -9 | 9 | 0 | 1.5 | FALSE
0.25 MVA 20/0.4 kV | 0.32 | 0.8 | 1.44 | 0.25 | 0.4 | 20 | 6 | 150 | Yzn5 | hv | 0 | -2 | 2 | 0 | 2.5 | FALSE
0.4 MVA 20/0.4 kV | 0.3375 | 1.35 | 1.425 | 0.4 | 0.4 | 20 | 6 | 150 | Dyn5 | hv | 0 | -2 | 2 | 0 | 2.5 | FALSE
0.63 MVA 20/0.4 kV | 0.2619 | 1.65 | 1.206 | 0.63 | 0.4 | 20 | 6 | 150 | Dyn5 | hv | 0 | -2 | 2 | 0 | 2.5 | FALSE
0.25 MVA 10/0.4 kV | 0.24 | 0.6 | 1.2 | 0.25 | 0.4 | 10 | 4 | 150 | Dyn5 | hv | 0 | -2 | 2 | 0 | 2.5 | FALSE
0.4 MVA 10/0.4 kV | 0.2375 | 0.95 | 1.325 | 0.4 | 0.4 | 10 | 4 | 150 | Dyn5 | hv | 0 | -2 | 2 | 0 | 2.5 | FALSE
0.63 MVA 10/0.4 kV | 0.1873 | 1.18 | 1.0794 | 0.63 | 0.4 | 10 | 4 | 150 | Dyn5 | hv | 0 | -2 | 2 | 0 | 2.5 | FALSE

## trafo3w_std_types
| sn_hv_mva | sn_mv_mva | sn_lv_mva | vn_hv_kv | vn_mv_kv | vn_lv_kv | vk_hv_percent | vk_mv_percent | vk_lv_percent | vkr_hv_percent | vkr_mv_percent | vkr_lv_percent | pfe_kw | i0_percent | shift_mv_degree | shift_lv_degree | vector_group | tap_side | tap_neutral | tap_min | tap_max | tap_step_percent
63/25/38 MVA 110/20/10 kV | 63 | 25 | 38 | 110 | 20 | 10 | 10.4 | 10.4 | 10.4 | 0.28 | 0.32 | 0.35 | 35 | 0.89 | 0 | 0 | YN0yn0yn0 | hv | 0 | -10 | 10 | 1.2
63/25/38 MVA 110/10/10 kV | 63 | 25 | 38 | 110 | 10 | 10 | 10.4 | 10.4 | 10.4 | 0.28 | 0.32 | 0.35 | 35 | 0.89 | 0 | 0 | YN0yn0yn0 | hv | 0 | -10 | 10 | 1.2

## fuse_std_types
| fuse_type | i_rated_a | t_avg | t_min | t_total | x_avg | x_min | x_total
HV 100A | HV 100A | 100 | 0 | [10.0, 3.64, 0.854, 0.281, 0.1, 0.0531, 0.022, 0.01] | [10.0, 4.267, 1.21, 0.403, 0.1, 0.058, 0.022, 0.01] | 0 | [300.0, 350.0, 450.0, 550.0, 700.0, 850.0, 1200.0, 1752.0] | [600.0, 700.0, 900.0, 1150.0, 1665.0, 2000.0, 3000.0, 4313.0]
HV 10A | HV 10A | 10 | 0 | [10.0, 1675.0, 0.344, 0.156, 0.1, 0.0417, 0.0171, 0.01] | [10.0, 1.3, 0.3, 0.155, 0.1, 0.0555, 0.023, 0.01] | 0 | [30.0, 32.0, 35.0, 37.0, 39.0, 50.0, 70.0, 88.0] | [60.0, 70.0, 80.0, 87.0, 94.0, 110.0, 150.0, 216.0]
HV 125A | HV 125A | 125 | 0 | [10.0, 1.82, 0.344, 0.1, 0.0467, 0.0269, 0.01] | [10.0, 2.478, 0.426, 0.1, 0.0427, 0.0211, 0.01] | 0 | [375.0, 500.0, 700.0, 925.0, 1200.0, 1500.0, 2341.0] | [750.0, 1000.0, 1500.0, 2200.0, 3000.0, 4000.0, 5765.0]
HV 160A | HV 160A | 160 | 0 | [10.0, 4.15, 1.03, 0.198, 0.1, 0.051, 0.0172, 0.01] | [10.0, 2.3, 0.734, 0.274, 0.1, 0.046, 0.0177, 0.01] | 0 | [480.0, 550.0, 700.0, 1000.0, 1260.0, 1600.0, 2500.0, 3227.0] | [960.0, 1300.0, 1700.0, 2200.0, 2996.0, 4000.0, 6000.0, 7946.0]
HV 16A | HV 16A | 16 | 0 | [10.0, 0.352, 0.164, 0.1, 0.0649, 0.0342, 0.01] | [10.0, 2.34, 0.722, 0.181, 0.1, 0.055, 0.0296, 0.01] | 0 | [48.0, 60.0, 65.0, 71.0, 80.0, 100.0, 162.0] | [96.0, 110.0, 125.0, 150.0, 168.0, 200.0, 250.0, 398.0]
HV 200A | HV 200A | 200 | 0 | [10.0, 4.267, 1.21, 0.403, 0.1, 0.058, 0.022, 0.01] | [10.0, 3.73, 1.654, 0.328, 0.1, 0.0531, 0.019, 0.01] | 0 | [600.0, 700.0, 900.0, 1150.0, 1665.0, 2000.0, 3000.0, 4313.0] | [1200.0, 1500.0, 1800.0, 2700.0, 3960.0, 5000.0, 7500.0, 10620.0]
HV 20A | HV 20A | 20 | 0 | [10.0, 1.3, 0.3, 0.155, 0.1, 0.0555, 0.023, 0.01] | [10.0, 1.3, 0.161, 0.1, 0.0611, 0.0399, 0.0141, 0.01] | 0 | [60.0, 70.0, 80.0, 87.0, 94.0, 110.0, 150.0, 216.0] | [120.0, 150.0, 200.0, 223.0, 260.0, 300.0, 450.0, 532.0]
HV 25A | HV 25A | 25 | 0 | [10.0, 2.512, 0.833, 0.299, 0.1, 0.0372, 0.0223, 0.01] | [10.0, 3.125, 0.597, 0.198, 0.1, 0.0378, 0.022, 0.01] | 0 | [75.0, 82.0, 90.0, 100.0, 124.0, 170.0, 200.0, 289.0] | [150.0, 170.0, 210.0, 250.0, 294.0, 400.0, 500.0, 711.0]
HV 31.5A | HV 31.5A | 31.5 | 0 | [10.0, 2.34, 0.722, 0.181, 0.1, 0.055, 0.0296, 0.01] | [10.0, 2.84, 0.368, 0.164, 0.1, 0.0621, 0.0378, 0.0195, 0.01] | 0 | [95.0, 110.0, 125.0, 150.0, 165.0, 200.0, 250.0, 390.0] | [189.0, 220.0, 300.0, 350.0, 393.0, 450.0, 530.0, 700.0, 960.0]
HV 40A | HV 40A | 40 | 0 | [10.0, 1.3, 0.161, 0.1, 0.0611, 0.0399, 0.0141, 0.01] | [10.0, 2.05, 0.369, 0.198, 0.1, 0.051, 0.0298, 0.01] | 0 | [120.0, 150.0, 200.0, 223.0, 260.0, 300.0, 450.0, 532.0] | [240.0, 300.0, 400.0, 450.0, 530.0, 650.0, 800.0, 1311.0]
HV 50A | HV 50A | 50 | 0 | [10.0, 3.215, 0.597, 0.198, 0.1, 0.0378, 0.022, 0.01] | [10.0, 3.64, 0.854, 0.281, 0.1, 0.0531, 0.022, 0.01] | 0 | [150.0, 170.0, 210.0, 250.0, 294.0, 400.0, 500.0, 711.0] | [300.0, 350.0, 450.0, 550.0, 700.0, 850.0, 1200.0, 1752.0]
HV 6.3A | HV 6.3A | 6.3 | 0 | [10.0, 1.39, 0.344, 0.168, 0.1, 0.056, 0.0263, 0.01] | [10.0, 1.711, 0.516, 0.198, 0.1, 0.0634, 0.0303, 0.01] | 0 | [19.0, 19.5, 20.4, 20.8, 22.0, 25.0, 32.0, 48.0] | [38.0, 40.0, 43.0, 48.0, 53.0, 60.0, 75.0, 118.0]
HV 63A | HV 63A | 63 | 0 | [10.0, 2.84, 0.368, 0.164, 0.1, 0.0621, 0.0378, 0.0195, 0.01] | [10.0, 1.82, 0.344, 0.1, 0.0467, 0.0269, 0.01] | 0 | [189.0, 220.0, 300.0, 350.0, 393.0, 450.0, 530.0, 700.0, 961.0] | [378.0, 500.0, 700.0, 934.0, 1200.0, 1500.0, 2366.0]
HV 80A | HV 80A | 80 | 0 | [10.0, 2.05, 0.369, 0.198, 0.1, 0.051, 0.0298, 0.01] | [10.0, 4.15, 1.03, 0.198, 0.1, 0.051, 0.0172, 0.01] | 0 | [240.0, 300.0, 400.0, 450.0, 530.0, 650.0, 800.0, 1311.0] | [480.0, 550.0, 700.0, 1000.0, 1260.0, 1600.0, 2500.0, 3227.0]
Siemens NH-1-100 | Siemens NH-1-100 | 100 | [5400.0, 2000.0, 400.0, 20.0, 1.0, 0.2, 0.012, 0.004] | 0 | 0 | [150.0, 190.0, 250.0, 430.0, 900.0, 1250.0, 2700.0, 3600.0] | 0 | 0
Siemens NH-1-125 | Siemens NH-1-125 | 125 | [4800.0, 120.0, 7.0, 0.1, 0.004] | 0 | 0 | [180.0, 400.0, 740.0, 2000.0, 4250.0] | 0 | 0
Siemens NH-1-16 | Siemens NH-1-16 | 16 | [4000.0, 400.0, 2.0, 0.1, 0.04, 0.01] | 0 | 0 | [26.0, 35.0, 75.0, 150.0, 200.0, 300.0] | 0 | 0
Siemens NH-1-160 | Siemens NH-1-160 | 160 | [4800.0, 120.0, 7.0, 0.1, 0.004] | 0 | 0 | [210.0, 500.0, 900.0, 2300.0, 5000.0] | 0 | 0
Siemens NH-1-25 | Siemens NH-1-25 | 25 | [4000.0, 1000.0, 10.0, 0.2, 0.02, 0.01] | 0 | 0 | [40.0, 50.0, 100.0, 210.0, 400.0, 500.0] | 0 | 0
Siemens NH-1-50 | Siemens NH-1-50 | 50 | [4000.0, 40.0, 4.0, 1.0, 0.02, 0.01] | 0 | 0 | [86.0, 200.0, 300.0, 400.0, 1000.0, 1280.0] | 0 | 0
Siemens NH-1-63 | Siemens NH-1-63 | 63 | [4000.0, 100.0, 10.0, 2.0, 0.04, 0.01] | 0 | 0 | [100.0, 200.0, 300.0, 400.0, 1000.0, 1500.0] | 0 | 0
Siemens NH-1-80 | Siemens NH-1-80 | 80 | [4800.0, 120.0, 7.0, 0.1, 0.01] | 0 | 0 | [150.58, 250.0, 450.0, 1150.0, 2470.0] | 0 | 0
Siemens NH-2-1000 | Siemens NH-2-1000 | 1000 | [4800.0, 120.0, 7.0, 0.1, 0.004] | 0 | 0 | [1900.0, 3500.0, 8400.0, 24000.0, 52000.0] | 0 | 0
Siemens NH-2-200 | Siemens NH-2-200 | 200 | [4800.0, 120.0, 7.0, 0.1, 0.004] | 0 | 0 | [280.0, 650.0, 1200.0, 3000.0, 7000.0] | 0 | 0
Siemens NH-2-224 | Siemens NH-2-224 | 224 | [4800.0, 120.0, 7.0, 0.2, 0.04, 0.004] | 0 | 0 | [400.0, 750.0, 1453.0, 3025.0, 4315.0, 7600.0] | 0 | 0
Siemens NH-2-250 | Siemens NH-2-250 | 250 | [4800.0, 120.0, 7.0, 0.1, 0.004] | 0 | 0 | [450.0, 800.0, 1650.0, 4000.0, 8500.0] | 0 | 0
Siemens NH-2-315 | Siemens NH-2-315 | 315 | [4800.0, 120.0, 7.0, 0.1, 0.004] | 0 | 0 | [550.0, 920.0, 1900.0, 5000.0, 11000.0] | 0 | 0
Siemens NH-2-355 | Siemens NH-2-355 | 355 | [4800.0, 120.0, 6.0, 0.1, 0.004] | 0 | 0 | [650.0, 1116.27, 2350.0, 5840.0, 12790.0] | 0 | 0
Siemens NH-2-400 | Siemens NH-2-400 | 400 | [4800.0, 120.0, 7.0, 0.1, 0.004] | 0 | 0 | [720.0, 1350.0, 2800.0, 6500.0, 15000.0] | 0 | 0
Siemens NH-2-425 | Siemens NH-2-425 | 425 | [4800.0, 120.0, 7.0, 0.1, 0.004] | 0 | 0 | [850.0, 1500.0, 3050.0, 7500.0, 16500.0] | 0 | 0
Siemens NH-2-630 | Siemens NH-2-630 | 630 | [4800.0, 120.0, 7.0, 0.1, 0.004] | 0 | 0 | [1200.0, 2000.0, 4800.0, 12000.0, 26000.0] | 0 | 0

## res_bus
| vm_pu | va_degree | p_mw | q_mvar
0 | 0.97883 | -0.40703 | 0.0093578 | 0.0023453
1 | 0.98015 | -0.38121 | 0 | 0
2 | 0.97862 | -0.41111 | 0 | 0
3 | 0.98084 | -0.3678 | 0 | 0
4 | 0.9777 | -0.42923 | 0.01475 | 0.0036967
5 | 0.97856 | -0.41243 | 0.0035493 | 0.00088953
6 | 0.98101 | -0.36437 | 0 | 0
7 | 0.98073 | -0.36981 | 0.0044125 | 0.0011059
8 | 0.98096 | -0.36539 | 0.0071184 | 0.001784
9 | 0.98179 | -0.34922 | 0 | 0
10 | 0.9912 | -0.16894 | 0.0011195 | 0.00028058
11 | 0.99085 | -0.17571 | 0.0054013 | 0.0013537
12 | 0.99218 | -0.14993 | 0 | 0
13 | 0.99078 | -0.17696 | 0.0066938 | 0.0016776
14 | 0.99094 | -0.17383 | 0 | 0
15 | 0.99556 | -0.084875 | 0 | 0
16 | 0.98346 | -0.31926 | 0 | 0
17 | 0.9836 | -0.31669 | 0 | 0
18 | 0.98322 | -0.32404 | 0 | 0
19 | 0.98343 | -0.31993 | 0.0030188 | 0.00075659
20 | 0.9832 | -0.32456 | 0.00097679 | 0.00024481
21 | 0.98284 | -0.33164 | 0 | 0
22 | 0.98274 | -0.33356 | 0.0010242 | 0.0002567
23 | 0.99092 | -0.17418 | 0.00094507 | 0.00023686
24 | 0.98412 | -0.30633 | 0.0028998 | 0.00072676
25 | 1 | 0 | -0.13269 | -0.033571
26 | 0.99497 | -0.096258 | 0.0010232 | 0.00025643
27 | 0.99433 | -0.10874 | 0 | 0
28 | 0.99443 | -0.10668 | 0 | 0
29 | 0.99418 | -0.11148 | 0.0023928 | 0.0005997
30 | 0.98031 | -0.38104 | 0 | 0
31 | 0.98026 | -0.38204 | 0.0021264 | 0.00053293
32 | 0.97997 | -0.3879 | 0 | 0
33 | 0.98022 | -0.38285 | 0.0045811 | 0.0011481
34 | 0.98388 | -0.31116 | 0 | 0
35 | 0.99979 | -0.0040318 | 0.00091001 | 0.00022807
36 | 0.99449 | -0.10554 | 0 | 0
37 | 0.99442 | -0.10702 | 0.0010476 | 0.00026256
38 | 0.99415 | -0.11205 | 0.002439 | 0.00061128
39 | 0.98489 | -0.28874 | 0 | 0
40 | 0.99018 | -0.18665 | 0 | 0
41 | 0.98274 | -0.33063 | 0.0034302 | 0.00085968
42 | 0.99017 | -0.18687 | 0.0013397 | 0.00033575
43 | 0.98707 | -0.24672 | 0 | 0
44 | 0.9924 | -0.1442 | 0 | 0
45 | 0.98668 | -0.25419 | 0 | 0
46 | 0.98671 | -0.25366 | 0.0026598 | 0.00066661
47 | 0.98662 | -0.25535 | 0.0025202 | 0.00063162
48 | 0.99631 | -0.06965 | 0 | 0
49 | 0.99239 | -0.14439 | 0.0037875 | 0.00094923
50 | 0.98453 | -0.29587 | 0 | 0
51 | 0.98507 | -0.2854 | 0 | 0
52 | 0.98374 | -0.31109 | 0.0056632 | 0.0014193
53 | 0.99413 | -0.11245 | 0 | 0
54 | 0.99403 | -0.11446 | 0.001597 | 0.00040025
55 | 0.99397 | -0.11565 | 0.0024922 | 0.0006246
56 | 0.99396 | -0.11577 | 0.0014245 | 0.00035702
57 | 0.97035 | -0.57389 | 0.0010784 | 0.00027026
58 | 0.97025 | -0.57601 | 0.0055783 | 0.001398
59 | 0.97046 | -0.57177 | 0 | 0
60 | 0.97103 | -0.5605 | 0 | 0
61 | 0.97139 | -0.55338 | 0.0010787 | 0.00027035
62 | 0.97231 | -0.53513 | 0 | 0
63 | 0.97157 | -0.54982 | 0.0007227 | 0.00018113
64 | 0.97465 | -0.48897 | 0 | 0
65 | 0.97152 | -0.55078 | 0 | 0
66 | 0.97722 | -0.4385 | 0 | 0
67 | 0.97696 | -0.44372 | 0 | 0
68 | 0.97621 | -0.45839 | 0 | 0
69 | 0.97715 | -0.4399 | 0.00097647 | 0.00024473
70 | 0.97776 | -0.42791 | 0 | 0
71 | 0.97619 | -0.4588 | 0.0008747 | 0.00021922
72 | 0.97555 | -0.47136 | 0.0054555 | 0.0013673
73 | 0.97416 | -0.49882 | 0 | 0
74 | 0.97986 | -0.38675 | 0 | 0
75 | 0.97985 | -0.38707 | 0.0014404 | 0.00036099
76 | 0.97993 | -0.38531 | 0 | 0
77 | 0.98008 | -0.38243 | 0.0018094 | 0.00045349
78 | 0.97137 | -0.55378 | 0.0014612 | 0.0003662
79 | 0.97073 | -0.56654 | 0 | 0
80 | 0.97062 | -0.56863 | 0.0028472 | 0.00071358
81 | 0.97775 | -0.42807 | 0.00095499 | 0.00023934
82 | 0.98177 | -0.34951 | 0 | 0
83 | 0.97695 | -0.44393 | 0.00080066 | 0.00020067
84 | 0.97409 | -0.50021 | 0.0020147 | 0.00050493
85 | 0.97982 | -0.39073 | 0.0011167 | 0.00027988
86 | 0.99998 | 149.9956 | 0 | 0

## res_line
| p_from_mw | q_from_mvar | p_to_mw | q_to_mvar | pl_mw | ql_mvar | i_from_ka | i_to_ka | i_ka | vm_from_pu | va_from_degree | vm_to_pu | va_to_degree | loading_percent
0 | -0.027673 | -0.0069408 | 0.027708 | 0.006962 | 3.4097e-05 | 2.1176e-05 | 0.042071 | 0.042071 | 0.042071 | 0.97883 | -0.40703 | 0.98015 | -0.38121 | 11.5579
1 | 0.018316 | 0.0045955 | -0.018312 | -0.0045934 | 3.562e-06 | 2.1257e-06 | 0.027845 | 0.027845 | 0.027845 | 0.97883 | -0.40703 | 0.97862 | -0.41111 | 7.6498
2 | -0.027708 | -0.006962 | 0.027725 | 0.006973 | 1.7752e-05 | 1.1024e-05 | 0.042071 | 0.042071 | 0.042071 | 0.98015 | -0.38121 | 0.98084 | -0.3678 | 11.5579
3 | 0.014763 | 0.003704 | -0.01475 | -0.0036967 | 1.2743e-05 | 7.3092e-06 | 0.022448 | 0.022449 | 0.022449 | 0.97862 | -0.41111 | 0.9777 | -0.42923 | 6.1672
4 | 0.0035495 | 0.00088941 | -0.0035493 | -0.00088953 | 2.2321e-07 | -1.1388e-07 | 0.005397 | 0.0053971 | 0.0053971 | 0.97862 | -0.41111 | 0.97856 | -0.41243 | 1.4827
5 | -0.032138 | -0.0080788 | 0.032143 | 0.0080821 | 5.2606e-06 | 3.2923e-06 | 0.048765 | 0.048765 | 0.048765 | 0.98084 | -0.3678 | 0.98101 | -0.36437 | 13.3971
6 | 0.0044129 | 0.0011058 | -0.0044125 | -0.0011059 | 4.236e-07 | -4.695e-08 | 0.0066948 | 0.0066949 | 0.0066949 | 0.98084 | -0.3678 | 0.98073 | -0.36981 | 1.8393
7 | 0.0071188 | 0.0017842 | -0.0071184 | -0.001784 | 3.4686e-07 | 1.2183e-07 | 0.010798 | 0.010798 | 0.010798 | 0.98101 | -0.36437 | 0.98096 | -0.36539 | 2.9665
8 | -0.039262 | -0.0098663 | 0.039291 | 0.0098842 | 2.8415e-05 | 1.7916e-05 | 0.059563 | 0.059563 | 0.059563 | 0.98101 | -0.36437 | 0.98179 | -0.34922 | 16.3635
9 | -0.039291 | -0.0098842 | 0.039326 | 0.0099062 | 3.4932e-05 | 2.2024e-05 | 0.059563 | 0.059563 | 0.059563 | 0.98179 | -0.34922 | 0.98274 | -0.33063 | 16.3635
10 | 0.012099 | 0.0030335 | -0.012096 | -0.0030314 | 3.8995e-06 | 2.0896e-06 | 0.018164 | 0.018165 | 0.018165 | 0.9912 | -0.16894 | 0.99085 | -0.17571 | 4.9903
11 | -0.013219 | -0.0033141 | 0.013231 | 0.0033207 | 1.1986e-05 | 6.6241e-06 | 0.019845 | 0.019845 | 0.019845 | 0.9912 | -0.16894 | 0.99218 | -0.14993 | 5.4519
12 | 0.0066942 | 0.0016777 | -0.0066938 | -0.0016776 | 3.9893e-07 | 1.1974e-07 | 0.010053 | 0.010053 | 0.010053 | 0.99085 | -0.17571 | 0.99078 | -0.17696 | 2.7618
13 | 0.016841 | 0.0042513 | -0.016822 | -0.00424 | 1.9258e-05 | 1.1288e-05 | 0.025268 | 0.025269 | 0.025269 | 0.99218 | -0.14993 | 0.99094 | -0.17383 | 6.942
14 | -0.030072 | -0.007572 | 0.030166 | 0.0076305 | 9.3845e-05 | 5.8468e-05 | 0.045113 | 0.045113 | 0.045113 | 0.99218 | -0.14993 | 0.99556 | -0.084875 | 12.3937
15 | 0.00094508 | 0.0002366 | -0.00094507 | -0.00023686 | 1.5529e-08 | -2.5496e-07 | 0.0014191 | 0.0014192 | 0.0014192 | 0.99094 | -0.17383 | 0.99092 | -0.17418 | 0.38988
16 | 0.015877 | 0.0040034 | -0.015777 | -0.0039454 | 0.00010005 | 5.8031e-05 | 0.02385 | 0.023852 | 0.023852 | 0.99094 | -0.17383 | 0.98412 | -0.30633 | 6.5527
17 | -0.042598 | -0.010748 | 0.042772 | 0.010858 | 0.0001739 | 0.0001098 | 0.063695 | 0.063695 | 0.063695 | 0.99556 | -0.084875 | 1 | 0 | 17.4987
18 | 0.012432 | 0.003118 | -0.012425 | -0.0031143 | 6.7419e-06 | 3.6382e-06 | 0.018583 | 0.018583 | 0.018583 | 0.99556 | -0.084875 | 0.99497 | -0.096258 | 5.1052
19 | -0.0050209 | -0.0012501 | 0.0050215 | 0.0012501 | 6.1203e-07 | 3.2517e-08 | 0.0075938 | 0.0075937 | 0.0075938 | 0.98346 | -0.31926 | 0.9836 | -0.31669 | 2.0862
20 | 0.002002 | 0.00049359 | -0.0020015 | -0.00049496 | 4.5105e-07 | -1.3772e-06 | 0.0030262 | 0.0030267 | 0.0030267 | 0.98346 | -0.31926 | 0.98322 | -0.32404 | 0.83152
21 | 0.0030189 | 0.00075649 | -0.0030188 | -0.00075659 | 9.6785e-08 | -9.502e-08 | 0.0045677 | 0.0045677 | 0.0045677 | 0.98346 | -0.31926 | 0.98343 | -0.31993 | 1.2549
22 | -0.012871 | -0.0032151 | 0.012874 | 0.003217 | 3.38e-06 | 1.8612e-06 | 0.019468 | 0.019467 | 0.019468 | 0.9836 | -0.31669 | 0.98388 | -0.31116 | 5.3482
23 | 0.0078493 | 0.001965 | -0.0078253 | -0.0019554 | 2.399e-05 | 9.6147e-06 | 0.011874 | 0.011876 | 0.011876 | 0.9836 | -0.31669 | 0.98031 | -0.38104 | 3.2626
24 | 0.0010247 | 0.00025052 | -0.0010243 | -0.00025545 | 3.6686e-07 | -4.931e-06 | 0.0015486 | 0.0015504 | 0.0015504 | 0.98322 | -0.32404 | 0.98284 | -0.33164 | 0.42593
25 | 0.00097681 | 0.00024445 | -0.00097679 | -0.00024481 | 2.4287e-08 | -3.6033e-07 | 0.0014782 | 0.0014783 | 0.0014783 | 0.98322 | -0.32404 | 0.9832 | -0.32456 | 0.40613
26 | 0.0010243 | 0.00025545 | -0.0010242 | -0.0002567 | 9.3369e-08 | -1.2524e-06 | 0.0015504 | 0.0015509 | 0.0015509 | 0.98284 | -0.33164 | 0.98274 | -0.33356 | 0.42606
27 | 0.012877 | 0.0032186 | -0.012874 | -0.003217 | 2.9579e-06 | 1.6286e-06 | 0.019467 | 0.019467 | 0.019467 | 0.98412 | -0.30633 | 0.98388 | -0.31116 | 5.3482
28 | 0.088271 | 0.022712 | -0.088253 | -0.022701 | 1.7302e-05 | 1.0933e-05 | 0.13156 | 0.13156 | 0.13156 | 1 | 0 | 0.99979 | -0.0040318 | 18.0711
29 | 0.011402 | 0.0028579 | -0.011397 | -0.0028553 | 5.0391e-06 | 2.6251e-06 | 0.017053 | 0.017053 | 0.017053 | 0.99497 | -0.096258 | 0.99449 | -0.10554 | 4.6849
30 | -0.0048326 | -0.0012108 | 0.004833 | 0.0012108 | 4.7367e-07 | -1.0154e-08 | 0.0072319 | 0.0072318 | 0.0072319 | 0.99433 | -0.10874 | 0.99443 | -0.10668 | 1.9868
31 | 0.0048326 | 0.0012108 | -0.0048319 | -0.0012109 | 6.316e-07 | -1.342e-08 | 0.0072319 | 0.007232 | 0.007232 | 0.99433 | -0.10874 | 0.99418 | -0.11148 | 1.9868
32 | 0.0010476 | 0.00026234 | -0.0010476 | -0.00026256 | 1.6705e-08 | -2.2449e-07 | 0.0015676 | 0.0015676 | 0.0015676 | 0.99443 | -0.10668 | 0.99442 | -0.10702 | 0.43067
33 | -0.0058807 | -0.0014732 | 0.005881 | 0.0014732 | 3.2e-07 | 6.1808e-08 | 0.0087993 | 0.0087993 | 0.0087993 | 0.99443 | -0.10668 | 0.99449 | -0.10554 | 2.4174
34 | 0.0024391 | 0.00061115 | -0.002439 | -0.00061128 | 6.5605e-08 | -1.2823e-07 | 0.0036506 | 0.0036507 | 0.0036507 | 0.99418 | -0.11148 | 0.99415 | -0.11205 | 1.0029
35 | 0.006708 | 0.0016812 | -0.0067077 | -0.0016811 | 3.1932e-07 | 1.0082e-07 | 0.010182 | 0.010182 | 0.010182 | 0.98031 | -0.38104 | 0.98026 | -0.38204 | 2.7973
36 | 0.0011172 | 0.00027423 | -0.0011169 | -0.00027823 | 3.6154e-07 | -4.0001e-06 | 0.0016938 | 0.0016953 | 0.0016953 | 0.98031 | -0.38104 | 0.97997 | -0.3879 | 0.46575
37 | 0.0045813 | 0.0011481 | -0.0045811 | -0.0011481 | 1.7607e-07 | -9.7001e-09 | 0.0069543 | 0.0069543 | 0.0069543 | 0.98026 | -0.38204 | 0.98022 | -0.38285 | 1.9105
38 | 0.0011169 | 0.00027823 | -0.0011167 | -0.00027988 | 1.499e-07 | -1.6554e-06 | 0.0016953 | 0.0016959 | 0.0016959 | 0.97997 | -0.3879 | 0.97982 | -0.39073 | 0.46592
39 | 0.087343 | 0.022473 | -0.087066 | -0.022298 | 0.00027772 | 0.00017546 | 0.1302 | 0.1302 | 0.1302 | 0.99979 | -0.0040318 | 0.99631 | -0.06965 | 17.8852
40 | 0.0055163 | 0.001382 | -0.0055145 | -0.0013818 | 1.8157e-06 | 2.4019e-07 | 0.0082536 | 0.008254 | 0.008254 | 0.99449 | -0.10554 | 0.99413 | -0.11245 | 2.2676
41 | -0.042842 | -0.01082 | 0.043052 | 0.010953 | 0.0002107 | 0.00013313 | 0.064756 | 0.064756 | 0.064756 | 0.98489 | -0.28874 | 0.99018 | -0.18665 | 17.7902
42 | 0.042842 | 0.01082 | -0.042756 | -0.010766 | 8.5821e-05 | 5.4232e-05 | 0.064756 | 0.064757 | 0.064757 | 0.98489 | -0.28874 | 0.98274 | -0.33063 | 17.7903
43 | 0.0013397 | 0.00033564 | -0.0013397 | -0.00033575 | 1.4048e-08 | -1.099e-07 | 0.0020132 | 0.0020132 | 0.0020132 | 0.99018 | -0.18665 | 0.99017 | -0.18687 | 0.55309
44 | 0.038403 | 0.0097547 | -0.038293 | -0.0096883 | 0.00011071 | 6.6317e-05 | 0.057758 | 0.057759 | 0.057759 | 0.99018 | -0.18665 | 0.98707 | -0.24672 | 7.934
45 | -0.082795 | -0.021044 | 0.082965 | 0.021151 | 0.00016965 | 0.00010707 | 0.12453 | 0.12453 | 0.12453 | 0.99018 | -0.18665 | 0.9924 | -0.1442 | 17.1053
46 | 0.0025212 | 0.00062984 | -0.0025203 | -0.00063138 | 8.9577e-07 | -1.5399e-06 | 0.0038001 | 0.0038008 | 0.0038008 | 0.98707 | -0.24672 | 0.98668 | -0.25419 | 1.0442
47 | 0.035771 | 0.0090585 | -0.035759 | -0.0090514 | 1.1911e-05 | 7.0653e-06 | 0.053959 | 0.053959 | 0.053959 | 0.98707 | -0.24672 | 0.98671 | -0.25366 | 7.412
48 | -0.086752 | -0.0221 | 0.087066 | 0.022298 | 0.00031322 | 0.0001979 | 0.13021 | 0.1302 | 0.13021 | 0.9924 | -0.1442 | 0.99631 | -0.06965 | 17.8853
49 | 0.0037875 | 0.00094922 | -0.0037875 | -0.00094923 | 3.384e-08 | -1.4494e-08 | 0.0056791 | 0.0056791 | 0.0056791 | 0.9924 | -0.1442 | 0.99239 | -0.14439 | 1.5602
50 | 0.0025203 | 0.00063138 | -0.0025202 | -0.00063162 | 1.3885e-07 | -2.3847e-07 | 0.0038008 | 0.0038009 | 0.0038009 | 0.98668 | -0.25419 | 0.98662 | -0.25535 | 1.0442
51 | 0.0331 | 0.0083848 | -0.033049 | -0.0083553 | 5.038e-05 | 2.9497e-05 | 0.049948 | 0.049949 | 0.049949 | 0.98671 | -0.25366 | 0.98507 | -0.2854 | 6.8612
52 | -0.033033 | -0.0083456 | 0.033049 | 0.0083553 | 1.6592e-05 | 9.7163e-06 | 0.04995 | 0.049949 | 0.04995 | 0.98453 | -0.29587 | 0.98507 | -0.2854 | 6.8612
53 | 0.033033 | 0.0083456 | -0.033009 | -0.0083315 | 2.4074e-05 | 1.41e-05 | 0.04995 | 0.04995 | 0.04995 | 0.98453 | -0.29587 | 0.98374 | -0.31109 | 6.8613
54 | 0.027345 | 0.0069122 | -0.027295 | -0.006884 | 5.0301e-05 | 2.8223e-05 | 0.041384 | 0.041385 | 0.041385 | 0.98374 | -0.31109 | 0.98177 | -0.34951 | 5.6848
55 | 0.0055145 | 0.0013818 | -0.0055139 | -0.0013817 | 5.2787e-07 | 6.9969e-08 | 0.008254 | 0.0082541 | 0.0082541 | 0.99413 | -0.11245 | 0.99403 | -0.11446 | 2.2676
56 | 0.0039169 | 0.00098148 | -0.0039167 | -0.00098156 | 2.2306e-07 | -8.151e-08 | 0.0058634 | 0.0058635 | 0.0058635 | 0.99403 | -0.11446 | 0.99397 | -0.11565 | 1.6108
57 | 0.0014245 | 0.00035697 | -0.0014245 | -0.00035702 | 7.6767e-09 | -5.3429e-08 | 0.0021326 | 0.0021326 | 0.0021326 | 0.99397 | -0.11565 | 0.99396 | -0.11577 | 0.58588
58 | 0.0055788 | 0.0013981 | -0.0055783 | -0.001398 | 5.6301e-07 | 1.0695e-07 | 0.008555 | 0.0085551 | 0.0085551 | 0.97035 | -0.57389 | 0.97025 | -0.57601 | 2.3503
59 | -0.0066572 | -0.0016684 | 0.0066578 | 0.0016686 | 6.7211e-07 | 2.1768e-07 | 0.010209 | 0.010209 | 0.010209 | 0.97035 | -0.57389 | 0.97046 | -0.57177 | 2.8046
60 | -0.0066578 | -0.0016686 | 0.0066614 | 0.0016698 | 3.5782e-06 | 1.1581e-06 | 0.010209 | 0.010208 | 0.010209 | 0.97046 | -0.57177 | 0.97103 | -0.5605 | 2.8045
61 | -0.0066614 | -0.0016698 | 0.0066637 | 0.0016705 | 2.2583e-06 | 7.3013e-07 | 0.010208 | 0.010208 | 0.010208 | 0.97103 | -0.5605 | 0.97139 | -0.55338 | 2.8044
62 | -0.0077424 | -0.0019409 | 0.0077434 | 0.0019413 | 9.5921e-07 | 3.8875e-07 | 0.01186 | 0.01186 | 0.01186 | 0.97139 | -0.55338 | 0.97152 | -0.55078 | 3.2583
63 | 0.012787 | 0.0032052 | -0.012778 | -0.0032002 | 8.9451e-06 | 4.9529e-06 | 0.019569 | 0.019569 | 0.019569 | 0.97231 | -0.53513 | 0.97157 | -0.54982 | 5.3761
64 | -0.012787 | -0.0032052 | 0.012815 | 0.0032207 | 2.8177e-05 | 1.5593e-05 | 0.019569 | 0.019568 | 0.019569 | 0.97231 | -0.53513 | 0.97465 | -0.48897 | 5.376
65 | 0.012055 | 0.0030191 | -0.012054 | -0.0030188 | 5.5257e-07 | 3.0011e-07 | 0.018462 | 0.018462 | 0.018462 | 0.97157 | -0.54982 | 0.97152 | -0.55078 | 5.072
66 | 0.0020158 | 0.00050185 | -0.0020148 | -0.00050455 | 9.4278e-07 | -2.7044e-06 | 0.0030763 | 0.0030775 | 0.0030775 | 0.97465 | -0.48897 | 0.97416 | -0.49882 | 0.84547
67 | -0.014831 | -0.0037226 | 0.014843 | 0.0037298 | 1.2473e-05 | 7.1734e-06 | 0.022644 | 0.022644 | 0.022644 | 0.97465 | -0.48897 | 0.97555 | -0.47136 | 6.2209
68 | 0.004311 | 0.0010775 | -0.0043104 | -0.0010776 | 6.1458e-07 | -7.2207e-08 | 0.0066018 | 0.006602 | 0.006602 | 0.97152 | -0.55078 | 0.97137 | -0.55378 | 1.8137
69 | 0.00080087 | 0.00019618 | -0.00080067 | -0.00020049 | 1.9737e-07 | -4.3125e-06 | 0.0012179 | 0.0012195 | 0.0012195 | 0.97722 | -0.4385 | 0.97696 | -0.44372 | 0.33501
70 | 0.021206 | 0.0053325 | -0.021186 | -0.0053222 | 2.0126e-05 | 1.0305e-05 | 0.032297 | 0.032298 | 0.032298 | 0.97722 | -0.4385 | 0.97621 | -0.45839 | 4.4365
71 | 0.00097654 | 0.00024378 | -0.00097647 | -0.00024473 | 6.5119e-08 | -9.424e-07 | 0.0014866 | 0.001487 | 0.001487 | 0.97722 | -0.4385 | 0.97715 | -0.4399 | 0.40851
72 | -0.022983 | -0.0057725 | 0.022995 | 0.0057787 | 1.1612e-05 | 6.1645e-06 | 0.035001 | 0.035001 | 0.035001 | 0.97722 | -0.4385 | 0.97776 | -0.42791 | 4.8078
73 | 0.00080067 | 0.00020049 | -0.00080066 | -0.00020067 | 8.0381e-09 | -1.7534e-07 | 0.0012195 | 0.0012195 | 0.0012195 | 0.97696 | -0.44372 | 0.97695 | -0.44393 | 0.33503
74 | 0.00087472 | 0.00021891 | -0.0008747 | -0.00021922 | 1.7133e-08 | -3.1037e-07 | 0.0013332 | 0.0013333 | 0.0013333 | 0.97621 | -0.45839 | 0.97619 | -0.4588 | 0.3663
75 | 0.020311 | 0.0051033 | -0.020298 | -0.005097 | 1.2568e-05 | 6.2965e-06 | 0.030964 | 0.030965 | 0.030965 | 0.97621 | -0.45839 | 0.97555 | -0.47136 | 4.2534
76 | -0.02395 | -0.0060179 | 0.023999 | 0.0060442 | 4.8794e-05 | 2.6305e-05 | 0.036454 | 0.036452 | 0.036454 | 0.97776 | -0.42791 | 0.97993 | -0.38531 | 5.0074
77 | 0.00095499 | 0.00023923 | -0.00095499 | -0.00023934 | 7.2516e-09 | -1.1018e-07 | 0.0014533 | 0.0014534 | 0.0014534 | 0.97776 | -0.42791 | 0.97775 | -0.42807 | 0.39928
78 | 0.0020148 | 0.00050455 | -0.0020147 | -0.00050493 | 1.3346e-07 | -3.8236e-07 | 0.0030775 | 0.0030777 | 0.0030777 | 0.97416 | -0.49882 | 0.97409 | -0.50021 | 0.84552
79 | 0.0014404 | 0.00036085 | -0.0014404 | -0.00036099 | 2.1552e-08 | -1.3751e-07 | 0.0021873 | 0.0021874 | 0.0021874 | 0.97986 | -0.38675 | 0.97985 | -0.38707 | 0.60093
80 | -0.0014404 | -0.00036085 | 0.0014405 | 0.00036022 | 9.8727e-08 | -6.3008e-07 | 0.0021873 | 0.0021871 | 0.0021873 | 0.97986 | -0.38675 | 0.97993 | -0.38531 | 0.60091
81 | -0.025439 | -0.0064044 | 0.025443 | 0.0064064 | 3.5077e-06 | 1.9291e-06 | 0.038639 | 0.038639 | 0.038639 | 0.97993 | -0.38531 | 0.98008 | -0.38243 | 5.3076
82 | -0.027252 | -0.0068598 | 0.027295 | 0.006884 | 4.294e-05 | 2.4106e-05 | 0.041386 | 0.041385 | 0.041386 | 0.98008 | -0.38243 | 0.98177 | -0.34951 | 5.6849
83 | 0.0028492 | 0.00071139 | -0.0028475 | -0.00071327 | 1.728e-06 | -1.887e-06 | 0.0043637 | 0.0043648 | 0.0043648 | 0.97137 | -0.55378 | 0.97073 | -0.56654 | 1.1991
84 | 0.0028475 | 0.00071327 | -0.0028472 | -0.00071358 | 2.8369e-07 | -3.0927e-07 | 0.0043648 | 0.004365 | 0.004365 | 0.97073 | -0.56654 | 0.97062 | -0.56863 | 1.1992

## res_trafo
| p_hv_mw | q_hv_mvar | p_lv_mw | q_lv_mvar | pl_mw | ql_mvar | i_hv_ka | i_lv_ka | vm_hv_pu | va_hv_degree | vm_lv_pu | va_lv_degree | loading_percent
0 | -1.2729e-15 | -1.3162e-15 | 0.00165 | 1.2699e-07 | 0.00165 | 1.2699e-07 | 5.2857e-17 | 0.0023815 | 0.99998 | 149.9956 | 1 | 0 | 0.2619

## res_ext_grid
| p_mw | q_mvar
0 | 0.13411 | 0.033925

## res_load
| p_mw | q_mvar
0 | 0.0093578 | 0.0023453
1 | 0.01475 | 0.0036967
2 | 0.0035493 | 0.00088953
3 | 0.0044125 | 0.0011059
4 | 0.0071184 | 0.001784
5 | 0.0011195 | 0.00028058
6 | 0.0054013 | 0.0013537
7 | 0.0066938 | 0.0016776
8 | 0.0030188 | 0.00075659
9 | 0.00097679 | 0.00024481
10 | 0.0010242 | 0.0002567
11 | 0.00094507 | 0.00023686
12 | 0.0028998 | 0.00072676
13 | 0.0014129 | 0.00035411
14 | 0.0010232 | 0.00025643
15 | 0.0023928 | 0.0005997
16 | 0.0021264 | 0.00053293
17 | 0.0045811 | 0.0011481
18 | 0.00091001 | 0.00022807
19 | 0.0010476 | 0.00026256
20 | 0.002439 | 0.00061128
21 | 0.0034302 | 0.00085968
22 | 0.0013397 | 0.00033575
23 | 0.0026598 | 0.00066661
24 | 0.0025202 | 0.00063162
25 | 0.0037875 | 0.00094923
26 | 0.0056632 | 0.0014193
27 | 0.001597 | 0.00040025
28 | 0.0024922 | 0.0006246
29 | 0.0014245 | 0.00035702
30 | 0.0010784 | 0.00027026
31 | 0.0055783 | 0.001398
32 | 0.0010787 | 0.00027035
33 | 0.0007227 | 0.00018113
34 | 0.00097647 | 0.00024473
35 | 0.0008747 | 0.00021922
36 | 0.0054555 | 0.0013673
37 | 0.0014404 | 0.00036099
38 | 0.0018094 | 0.00045349
39 | 0.0014612 | 0.0003662
40 | 0.0028472 | 0.00071358
41 | 0.00095499 | 0.00023934
42 | 0.00080066 | 0.00020067
43 | 0.0020147 | 0.00050493
44 | 0.0011167 | 0.00027988

## dtypes
| element | column | dtype
0 | bus | name | object
1 | bus | vn_kv | float64
2 | bus | type | object
3 | bus | zone | object
4 | bus | in_service | bool
5 | load | name | object
6 | load | bus | uint32
7 | load | p_mw | float64
8 | load | q_mvar | float64
9 | load | const_z_percent | float64
10 | load | const_i_percent | float64
11 | load | sn_mva | float64
12 | load | scaling | float64
13 | load | in_service | bool
14 | load | type | object
15 | ext_grid | name | object
16 | ext_grid | bus | uint32
17 | ext_grid | vm_pu | float64
18 | ext_grid | va_degree | float64
19 | ext_grid | slack_weight | float64
20 | ext_grid | in_service | bool
21 | line | name | object
22 | line | std_type | object
23 | line | from_bus | uint32
24 | line | to_bus | uint32
25 | line | length_km | float64
26 | line | r_ohm_per_km | float64
27 | line | x_ohm_per_km | float64
28 | line | c_nf_per_km | float64
29 | line | g_us_per_km | float64
30 | line | max_i_ka | float64
31 | line | df | float64
32 | line | parallel | uint32
33 | line | type | object
34 | line | in_service | bool
35 | trafo | name | object
36 | trafo | std_type | object
37 | trafo | hv_bus | uint32
38 | trafo | lv_bus | uint32
39 | trafo | sn_mva | float64
40 | trafo | vn_hv_kv | float64
41 | trafo | vn_lv_kv | float64
42 | trafo | vk_percent | float64
43 | trafo | vkr_percent | float64
44 | trafo | pfe_kw | float64
45 | trafo | i0_percent | float64
46 | trafo | shift_degree | float64
47 | trafo | tap_side | object
48 | trafo | tap_neutral | int32
49 | trafo | tap_min | int32
50 | trafo | tap_max | int32
51 | trafo | tap_step_percent | float64
52 | trafo | tap_step_degree | float64
53 | trafo | tap_pos | int32
54 | trafo | tap_phase_shifter | bool
55 | trafo | parallel | uint32
56 | trafo | df | float64
57 | trafo | in_service | bool
58 | line_geodata | coords | object
59 | bus_geodata | x | float64
60 | bus_geodata | y | float64
61 | bus_geodata | coords | object
62 | res_bus | vm_pu | float64
63 | res_bus | va_degree | float64
64 | res_bus | p_mw | float64
65 | res_bus | q_mvar | float64
66 | res_line | p_from_mw | float64
67 | res_line | q_from_mvar | float64
68 | res_line | p_to_mw | float64
69 | res_line | q_to_mvar | float64
70 | res_line | pl_mw | float64
71 | res_line | ql_mvar | float64
72 | res_line | i_from_ka | float64
73 | res_line | i_to_ka | float64
74 | res_line | i_ka | float64
75 | res_line | vm_from_pu | float64
76 | res_line | va_from_degree | float64
77 | res_line | vm_to_pu | float64
78 | res_line | va_to_degree | float64
79 | res_line | loading_percent | float64
80 | res_trafo | p_hv_mw | float64
81 | res_trafo | q_hv_mvar | float64
82 | res_trafo | p_lv_mw | float64
83 | res_trafo | q_lv_mvar | float64
84 | res_trafo | pl_mw | float64
85 | res_trafo | ql_mvar | float64
86 | res_trafo | i_hv_ka | float64
87 | res_trafo | i_lv_ka | float64
88 | res_trafo | vm_hv_pu | float64
89 | res_trafo | va_hv_degree | float64
90 | res_trafo | vm_lv_pu | float64
91 | res_trafo | va_lv_degree | float64
92 | res_trafo | loading_percent | float64
93 | res_ext_grid | p_mw | float64
94 | res_ext_grid | q_mvar | float64
95 | res_load | p_mw | float64
96 | res_load | q_mvar | float64

## parameters
| version | format_version | converged | OPF_converged | name | f_hz | sn_mva
0 | 2.14.6 | 2.14.0 | TRUE | FALSE |  | 50 | 1