## bus
| name | vn_kv | type | zone | in_service
0 | bus_LV_1630-111_0_5_node_0 | 0.4 | n |  | TRUE
1 | bus_LV_1630-111_0_5_node_1 | 0.4 | n |  | TRUE
2 | bus_LV_1630-111_0_5_node_2 | 0.4 | n |  | TRUE
3 | bus_LV_1630-111_0_5_node_3 | 0.4 | n |  | TRUE
4 | bus_LV_1630-111_0_5_node_4 | 0.4 | n |  | TRUE
5 | bus_LV_1630-111_0_5_node_5 | 0.4 | n |  | TRUE
6 | bus_LV_1630-111_0_5_node_45 | 0.4 | n |  | TRUE
7 | bus_LV_1630-111_0_5_node_65 | 0.4 | n |  | TRUE
8 | bus_LV_1630-111_0_5_node_46 | 0.4 | n |  | TRUE
9 | bus_LV_1630-111_0_5_node_61 | 0.4 | n |  | TRUE
10 | bus_LV_1630-111_0_5_node_6 | 0.4 | n |  | TRUE
11 | bus_LV_1630-111_0_5_node_7 | 0.4 | n |  | TRUE
12 | bus_LV_1630-111_0_5_node_8 | 0.4 | n |  | TRUE
13 | bus_LV_1630-111_0_5_node_10 | 0.4 | n |  | TRUE
14 | bus_LV_1630-111_0_5_node_12 | 0.4 | n |  | TRUE
15 | bus_LV_1630-111_0_5_node_99 | 0.4 | n |  | TRUE
16 | bus_LV_1630-111_0_5_node_88 | 0.4 | n |  | TRUE
17 | bus_LV_1630-111_0_5_node_54 | 0.4 | n |  | TRUE
18 | bus_LV_1630-111_0_5_node_13 | 0.4 | n |  | TRUE
19 | bus_LV_1630-111_0_5_node_39 | 0.4 | n |  | TRUE
20 | bus_LV_1630-111_0_5_node_37 | 0.4 | n |  | TRUE
21 | bus_LV_1630-111_0_5_node_89 | 0.4 | n |  | TRUE
22 | bus_LV_1630-111_0_5_node_87 | 0.4 | n |  | TRUE
23 | bus_LV_1630-111_0_5_node_35 | 0.4 | n |  | TRUE
24 | bus_LV_1630-111_0_5_node_33 | 0.4 | n |  | TRUE
25 | bus_LV_1630-111_0_5_node_48 | 0.4 | n |  | TRUE
26 | bus_LV_1630-111_0_5_node_92 | 0.4 | n |  | TRUE
27 | bus_LV_1630-111_0_5_node_38 | 0.4 | n |  | TRUE
28 | bus_LV_1630-111_0_5_node_14 | 0.4 | n |  | TRUE
29 | bus_LV_1630-111_0_5_node_15 | 0.4 | n |  | TRUE
30 | bus_LV_1630-111_0_5_node_16 | 0.4 | n |  | TRUE
31 | bus_LV_1630-111_0_5_node_17 | 0.4 | n |  | TRUE
32 | bus_LV_1630-111_0_5_node_18 | 0.4 | n |  | TRUE
33 | bus_LV_1630-111_0_5_node_19 | 0.4 | n |  | TRUE
34 | bus_LV_1630-111_0_5_node_77 | 0.4 | n |  | TRUE
35 | bus_LV_1630-111_0_5_node_47 | 0.4 | n |  | TRUE
36 | bus_LV_1630-111_0_5_node_62 | 0.4 | n |  | TRUE
37 | bus_LV_1630-111_0_5_node_75 | 0.4 | n |  | TRUE
38 | bus_LV_1630-111_0_5_node_36 | 0.4 | n |  | TRUE
39 | bus_LV_1630-111_0_5_node_84 | 0.4 | n |  | TRUE
40 | bus_LV_1630-111_0_5_node_60 | 0.4 | n |  | TRUE
41 | bus_LV_1630-111_0_5_node_20 | 0.4 | n |  | TRUE
42 | bus_LV_1630-111_0_5_node_21 | 0.4 | n |  | TRUE
43 | bus_LV_1630-111_0_5_node_22 | 0.4 | n |  | TRUE
44 | bus_LV_1630-111_0_5_node_23 | 0.4 | n |  | TRUE
45 | bus_LV_1630-111_0_5_node_24 | 0.4 | n |  | TRUE
46 | bus_LV_1630-111_0_5_node_25 | 0.4 | n |  | TRUE
47 | bus_LV_1630-111_0_5_node_97 | 0.4 | n |  | TRUE
48 | bus_LV_1630-111_0_5_node_94 | 0.4 | n |  | TRUE
49 | bus_LV_1630-111_0_5_node_49 | 0.4 | n |  | TRUE
50 | bus_LV_1630-111_0_5_node_95 | 0.4 | n |  | TRUE
51 | bus_LV_1630-111_0_5_node_50 | 0.4 | n |  | TRUE
52 | bus_LV_1630-111_0_5_node_26 | 0.4 | n |  | TRUE
53 | bus_LV_1630-111_0_5_node_27 | 0.4 | n |  | TRUE
54 | bus_LV_1630-111_0_5_node_28 | 0.4 | n |  | TRUE
55 | bus_LV_1630-111_0_5_node_29 | 0.4 | n |  | TRUE
56 | bus_LV_1630-111_0_5_node_30 | 0.4 | n |  | TRUE
57 | bus_LV_1630-111_0_5_node_31 | 0.4 | n |  | TRUE
58 | bus_LV_1630-111_0_5_node_32 | 0.4 | n |  | TRUE
59 | bus_LV_1630-111_0_5_node_86 | 0.4 | n |  | TRUE
60 | bus_LV_1630-111_0_5_node_69 | 0.4 | n |  | TRUE
61 | bus_LV_1630-111_0_5_node_79 | 0.4 | n |  | TRUE
62 | bus_LV_1630-111_0_5_node_82 | 0.4 | n |  | TRUE
63 | bus_LV_1630-111_0_5_node_70 | 0.4 | n |  | TRUE
64 | bus_LV_1630-111_0_5_node_78 | 0.4 | n |  | TRUE
65 | bus_LV_1630-111_0_5_node_34 | 0.4 | n |  | TRUE
66 | bus_LV_1630-111_0_5_node_40 | 0.4 | n |  | TRUE
67 | bus_LV_1630-111_0_5_node_41 | 0.4 | n |  | TRUE
68 | bus_LV_1630-111_0_5_node_42 | 0.4 | n |  | TRUE
69 | bus_LV_1630-111_0_5_node_43 | 0.4 | n |  | TRUE
70 | bus_LV_1630-111_0_5_node_100 | 0.4 | n |  | TRUE
71 | bus_LV_1630-111_0_5_node_57 | 0.4 | n |  | TRUE
72 | bus_LV_1630-111_0_5_node_96 | 0.4 | n |  | TRUE
73 | bus_LV_1630-111_0_5_node_72 | 0.4 | n |  | TRUE
74 | bus_LV_1630-111_0_5_node_51 | 0.4 | n |  | TRUE
75 | bus_LV_1630-111_0_5_node_52 | 0.4 | n |  | TRUE
76 | bus_LV_1630-111_0_5_node_101 | 0.4 | n |  | TRUE
77 | bus_LV_1630-111_0_5_node_56 | 0.4 | n |  | TRUE
78 | bus_LV_1630-111_0_5_node_58 | 0.4 | n |  | TRUE
79 | bus_LV_1630-111_0_5_node_55 | 0.4 | n |  | TRUE
80 | bus_LV_1630-111_0_5_node_91 | 0.4 | n |  | TRUE
81 | bus_LV_1630-111_0_5_node_93 | 0.4 | n |  | TRUE
82 | bus_LV_1630-111_0_5_node_73 | 0.4 | n |  | TRUE
83 | bus_LV_1630-111_0_5_node_76 | 0.4 | n |  | TRUE
84 | bus_LV_1630-111_0_5_node_71 | 0.4 | n |  | TRUE
85 | bus_LV_1630-111_0_5_node_59 | 0.4 | n |  | TRUE
86 | bus_LV_1630-111_0_5_node_63 | 0.4 | n |  | TRUE
87 | bus_LV_1630-111_0_5_node_64 | 0.4 | n |  | TRUE
88 | bus_LV_1630-111_0_5_node_102 | 0.4 | n |  | TRUE
89 | bus_LV_1630-111_0_5_node_66 | 0.4 | n |  | TRUE
90 | bus_LV_1630-111_0_5_node_67 | 0.4 | n |  | TRUE
91 | bus_LV_1630-111_0_5_node_68 | 0.4 | n |  | TRUE
92 | bus_LV_1630-111_0_5_node_85 | 0.4 | n |  | TRUE
93 | bus_LV_1630-111_0_5_node_81 | 0.4 | n |  | TRUE
94 | bus_LV_1630-111_0_5_node_74 | 0.4 | n |  | TRUE
95 | bus_LV_1630-111_0_5_node_83 | 0.4 | n |  | TRUE
96 | bus_LV_1630-111_0_5_node_80 | 0.4 | n |  | TRUE
97 | bus_LV_1630-111_0_5_node_98 | 0.4 | n |  | TRUE
98 | bus_LV_1630-111_0_5_node_90 | 0.4 | n |  | TRUE
99 | bus_MV_54_0_node_77 | 20 | n |  | TRUE

## load
| name | bus | p_mw | q_mvar | const_z_percent | const_i_percent | sn_mva | scaling | in_service | type
0 | LV_1630-111_0_5_load_0 | 0 | 0.015593 | 0.0039081 | 0 | 0 |  | 1 | TRUE | wye
1 | LV_1630-111_0_5_load_1 | 1 | 0.01598 | 0.004005 | 0 | 0 |  | 1 | TRUE | wye
2 | LV_1630-111_0_5_load_3 | 3 | 0.015589 | 0.003907 | 0 | 0 |  | 1 | TRUE | wye
3 | LV_1630-111_0_5_load_4 | 4 | 0.015549 | 0.003897 | 0 | 0 |  | 1 | TRUE | wye
4 | LV_1630-111_0_5_load_5 | 5 | 0.0098034 | 0.002457 | 0 | 0 |  | 1 | TRUE | wye
5 | LV_1630-111_0_5_load_45 | 6 | 0.015631 | 0.0039176 | 0 | 0 |  | 1 | TRUE | wye
6 | LV_1630-111_0_5_load_46 | 8 | 0.012091 | 0.0030302 | 0 | 0 |  | 1 | TRUE | wye
7 | LV_1630-111_0_5_load_6 | 10 | 0.0054577 | 0.0013678 | 0 | 0 |  | 1 | TRUE | wye
8 | LV_1630-111_0_5_load_7 | 11 | 0.0025066 | 0.0006282 | 0 | 0 |  | 1 | TRUE | wye
9 | LV_1630-111_0_5_load_99 | 15 | 0.029388 | 0.0073652 | 0 | 0 |  | 1 | TRUE | wye
10 | LV_1630-111_0_5_load_54 | 17 | 0.004806 | 0.0012045 | 0 | 0 |  | 1 | TRUE | wye
11 | LV_1630-111_0_5_load_39 | 19 | 0.0080524 | 0.0020181 | 0 | 0 |  | 1 | TRUE | wye
12 | LV_1630-111_0_5_load_37 | 20 | 0.0064584 | 0.0016186 | 0 | 0 |  | 1 | TRUE | wye
13 | LV_1630-111_0_5_load_87 | 22 | 0.01182 | 0.0029624 | 0 | 0 |  | 1 | TRUE | wye
14 | LV_1630-111_0_5_load_35 | 23 | 0.0046779 | 0.0011724 | 0 | 0 |  | 1 | TRUE | wye
15 | LV_1630-111_0_5_load_33 | 24 | 0.0065789 | 0.0016488 | 0 | 0 |  | 1 | TRUE | wye
16 | LV_1630-111_0_5_load_48 | 25 | 0.0057086 | 0.0014307 | 0 | 0 |  | 1 | TRUE | wye
17 | LV_1630-111_0_5_load_92 | 26 | 0.010778 | 0.0027013 | 0 | 0 |  | 1 | TRUE | wye
18 | LV_1630-111_0_5_load_14 | 28 | 0.0087911 | 0.0022033 | 0 | 0 |  | 1 | TRUE | wye
19 | LV_1630-111_0_5_load_17 | 31 | 0.0040548 | 0.0010162 | 0 | 0 |  | 1 | TRUE | wye
20 | LV_1630-111_0_5_load_18 | 32 | 0.0067338 | 0.0016876 | 0 | 0 |  | 1 | TRUE | wye
21 | LV_1630-111_0_5_load_19 | 33 | 0.0080582 | 0.0020196 | 0 | 0 |  | 1 | TRUE | wye
22 | LV_1630-111_0_5_load_77 | 34 | 0.0083812 | 0.0021005 | 0 | 0 |  | 1 | TRUE | wye
23 | LV_1630-111_0_5_load_75 | 37 | 0.0045506 | 0.0011405 | 0 | 0 |  | 1 | TRUE | wye
24 | LV_1630-111_0_5_load_84 | 39 | 0.0087013 | 0.0021808 | 0 | 0 |  | 1 | TRUE | wye
25 | LV_1630-111_0_5_load_20 | 41 | 0.0080331 | 0.0020133 | 0 | 0 |  | 1 | TRUE | wye
26 | LV_1630-111_0_5_load_21 | 42 | 0.0080619 | 0.0020205 | 0 | 0 |  | 1 | TRUE | wye
27 | LV_1630-111_0_5_load_24 | 45 | 0.012736 | 0.003192 | 0 | 0 |  | 1 | TRUE | wye
28 | LV_1630-111_0_5_load_25 | 46 | 0.0084163 | 0.0021093 | 0 | 0 |  | 1 | TRUE | wye
29 | LV_1630-111_0_5_load_97 | 47 | 0.0032314 | 0.00080986 | 0 | 0 |  | 1 | TRUE | wye
30 | LV_1630-111_0_5_load_94 | 48 | 0.0020785 | 0.00052093 | 0 | 0 |  | 1 | TRUE | wye
31 | LV_1630-111_0_5_load_49 | 49 | 0.0044461 | 0.0011143 | 0 | 0 |  | 1 | TRUE | wye
32 | LV_1630-111_0_5_load_95 | 50 | 0.0024612 | 0.00061684 | 0 | 0 |  | 1 | TRUE | wye
33 | LV_1630-111_0_5_load_26 | 52 | 0.0025703 | 0.00064418 | 0 | 0 |  | 1 | TRUE | wye
34 | LV_1630-111_0_5_load_27 | 53 | 0.015474 | 0.0038781 | 0 | 0 |  | 1 | TRUE | wye
35 | LV_1630-111_0_5_load_29 | 55 | 0.01001 | 0.0025088 | 0 | 0 |  | 1 | TRUE | wye
36 | LV_1630-111_0_5_load_31 | 57 | 0.0071252 | 0.0017857 | 0 | 0 |  | 1 | TRUE | wye
37 | LV_1630-111_0_5_load_86 | 59 | 0.0050997 | 0.0012781 | 0 | 0 |  | 1 | TRUE | wye
38 | LV_1630-111_0_5_load_69 | 60 | 0.0022236 | 0.00055729 | 0 | 0 |  | 1 | TRUE | wye
39 | LV_1630-111_0_5_load_70 | 63 | 0.0020271 | 0.00050805 | 0 | 0 |  | 1 | TRUE | wye
40 | LV_1630-111_0_5_load_78 | 64 | 0.0026741 | 0.00067019 | 0 | 0 |  | 1 | TRUE | wye
41 | LV_1630-111_0_5_load_34 | 65 | 0.0043016 | 0.0010781 | 0 | 0 |  | 1 | TRUE | wye
42 | LV_1630-111_0_5_load_40 | 66 | 0.0104 | 0.0026065 | 0 | 0 |  | 1 | TRUE | wye
43 | LV_1630-111_0_5_load_100 | 70 | 0.0032151 | 0.00080579 | 0 | 0 |  | 1 | TRUE | wye
44 | LV_1630-111_0_5_load_96 | 72 | 0.0052141 | 0.0013068 | 0 | 0 |  | 1 | TRUE | wye
45 | LV_1630-111_0_5_load_51 | 74 | 0.008767 | 0.0021972 | 0 | 0 |  | 1 | TRUE | wye
46 | LV_1630-111_0_5_load_101 | 76 | 0.0063952 | 0.0016028 | 0 | 0 |  | 1 | TRUE | wye
47 | LV_1630-111_0_5_load_58 | 78 | 0.010839 | 0.0027165 | 0 | 0 |  | 1 | TRUE | wye
48 | LV_1630-111_0_5_load_55 | 79 | 0.011988 | 0.0030044 | 0 | 0 |  | 1 | TRUE | wye
49 | LV_1630-111_0_5_load_91 | 80 | 0.0030948 | 0.00077563 | 0 | 0 |  | 1 | TRUE | wye
50 | LV_1630-111_0_5_load_93 | 81 | 0.012022 | 0.003013 | 0 | 0 |  | 1 | TRUE | wye
51 | LV_1630-111_0_5_load_76 | 83 | 0.0088088 | 0.0022077 | 0 | 0 |  | 1 | TRUE | wye
52 | LV_1630-111_0_5_load_71 | 84 | 0.0051122 | 0.0012813 | 0 | 0 |  | 1 | TRUE | wye
53 | LV_1630-111_0_5_load_59 | 85 | 0.006738 | 0.0016887 | 0 | 0 |  | 1 | TRUE | wye
54 | LV_1630-111_0_5_load_63 | 86 | 0.014877 | 0.0037285 | 0 | 0 |  | 1 | TRUE | wye
55 | LV_1630-111_0_5_load_102 | 88 | 0.021322 | 0.0053439 | 0 | 0 |  | 1 | TRUE | wye
56 | LV_1630-111_0_5_load_66 | 89 | 0.03239 | 0.0081178 | 0 | 0 |  | 1 | TRUE | wye
57 | LV_1630-111_0_5_load_85 | 92 | 0.0081153 | 0.0020339 | 0 | 0 |  | 1 | TRUE | wye
58 | LV_1630-111_0_5_load_81 | 93 | 0.0059929 | 0.001502 | 0 | 0 |  | 1 | TRUE | wye
59 | LV_1630-111_0_5_load_83 | 95 | 0.005979 | 0.0014985 | 0 | 0 |  | 1 | TRUE | wye
60 | LV_1630-111_0_5_load_80 | 96 | 0.0056794 | 0.0014234 | 0 | 0 |  | 1 | TRUE | wye
61 | LV_1630-111_0_5_load_98 | 97 | 0.0054644 | 0.0013695 | 0 | 0 |  | 1 | TRUE | wye
62 | LV_1630-111_0_5_load_90 | 98 | 0.0061068 | 0.0015305 | 0 | 0 |  | 1 | TRUE | wye

## ext_grid
| name | bus | vm_pu | va_degree | slack_weight | in_service
0 |  | 95 | 1 | 0 | 1 | TRUE

## line
| name | std_type | from_bus | to_bus | length_km | r_ohm_per_km | x_ohm_per_km | c_nf_per_km | g_us_per_km | max_i_ka | df | parallel | type | in_service
0 | LV_1630-111_0_5_line_0 |  | 0 | 1 | 0.00097011 | 0.125 | 0.08 | 261 | 0 | 0.364 | 1 | 1 | cs | TRUE
1 | LV_1630-111_0_5_line_1 |  | 0 | 2 | 0.011233 | 0.125 | 0.08 | 261 | 0 | 0.364 | 1 | 1 | cs | TRUE
2 | LV_1630-111_0_5_line_2 |  | 1 | 3 | 0.015294 | 0.125 | 0.08 | 261 | 0 | 0.364 | 1 | 1 | cs | TRUE
3 | LV_1630-111_0_5_line_3 |  | 2 | 4 | 0.0049907 | 0.125 | 0.08 | 261 | 0 | 0.364 | 1 | 1 | cs | TRUE
4 | LV_1630-111_0_5_line_4 |  | 2 | 5 | 0.016972 | 0.125 | 0.08 | 261 | 0 | 0.364 | 1 | 1 | cs | TRUE
5 | LV_1630-111_0_5_line_5 |  | 3 | 6 | 0.014042 | 0.125 | 0.08 | 261 | 0 | 0.364 | 1 | 1 | cs | TRUE
6 | LV_1630-111_0_5_line_6 |  | 4 | 7 | 0.0092105 | 0.125 | 0.08 | 261 | 0 | 0.364 | 1 | 1 | cs | TRUE
7 | LV_1630-111_0_5_line_7 |  | 6 | 8 | 0.0097717 | 0.125 | 0.08 | 261 | 0 | 0.364 | 1 | 1 | cs | TRUE
8 | LV_1630-111_0_5_line_8 |  | 7 | 9 | 0.014168 | 0.125 | 0.08 | 261 | 0 | 0.364 | 1 | 1 | cs | TRUE
9 | LV_1630-111_0_5_line_9 |  | 8 | 58 | 0.0089619 | 0.125 | 0.08 | 261 | 0 | 0.364 | 1 | 1 | cs | TRUE
10 | LV_1630-111_0_5_line_10 |  | 9 | 87 | 0.068441 | 0.125 | 0.08 | 261 | 0 | 0.364 | 1 | 1 | cs | TRUE
11 | LV_1630-111_0_5_line_11 |  | 9 | 85 | 0.0021068 | 0.125 | 0.08 | 261 | 0 | 0.364 | 1 | 1 | cs | TRUE
12 | LV_1630-111_0_5_line_12 |  | 10 | 11 | 0.10586 | 0.125 | 0.08 | 261 | 0 | 0.364 | 1 | 1 | cs | TRUE
13 | LV_1630-111_0_5_line_13 |  | 10 | 12 | 0.081415 | 0.125 | 0.08 | 261 | 0 | 0.364 | 1 | 1 | cs | TRUE
14 | LV_1630-111_0_5_line_14 |  | 12 | 13 | 0.083888 | 0.125 | 0.08 | 261 | 0 | 0.364 | 1 | 1 | cs | TRUE
15 | LV_1630-111_0_5_line_15 |  | 12 | 14 | 0.088484 | 0.125 | 0.08 | 261 | 0 | 0.364 | 1 | 1 | cs | TRUE
16 | LV_1630-111_0_5_line_16 |  | 13 | 15 | 0.02234 | 0.125 | 0.08 | 261 | 0 | 0.364 | 1 | 1 | cs | TRUE
17 | LV_1630-111_0_5_line_17 |  | 13 | 16 | 0.030036 | 0.125 | 0.08 | 261 | 0 | 0.364 | 1 | 1 | cs | TRUE
18 | LV_1630-111_0_5_line_18 |  | 14 | 17 | 0.01052 | 0.125 | 0.08 | 261 | 0 | 0.364 | 1 | 1 | cs | TRUE
19 | LV_1630-111_0_5_line_19 |  | 16 | 21 | 0.056705 | 0.125 | 0.08 | 261 | 0 | 0.364 | 1 | 1 | cs | TRUE
20 | LV_1630-111_0_5_line_20 |  | 16 | 22 | 0.024049 | 0.125 | 0.08 | 261 | 0 | 0.364 | 1 | 1 | cs | TRUE
21 | LV_1630-111_0_5_line_21 |  | 17 | 25 | 0.0056325 | 0.125 | 0.08 | 261 | 0 | 0.364 | 1 | 1 | cs | TRUE
22 | LV_1630-111_0_5_line_22 |  | 18 | 19 | 0.011371 | 0.125 | 0.08 | 261 | 0 | 0.364 | 1 | 1 | cs | TRUE
23 | LV_1630-111_0_5_line_23 |  | 18 | 20 | 0.050342 | 0.125 | 0.08 | 261 | 0 | 0.364 | 1 | 1 | cs | TRUE
24 | LV_1630-111_0_5_line_24 |  | 19 | 26 | 0.014057 | 0.125 | 0.08 | 261 | 0 | 0.364 | 1 | 1 | cs | TRUE
25 | LV_1630-111_0_5_line_25 |  | 20 | 27 | 0.01117 | 0.125 | 0.08 | 261 | 0 | 0.364 | 1 | 1 | cs | TRUE
26 | LV_1630-111_0_5_line_26 |  | 21 | 98 | 0.054732 | 0.125 | 0.08 | 261 | 0 | 0.364 | 1 | 1 | cs | TRUE
27 | LV_1630-111_0_5_line_27 |  | 21 | 80 | 0.058548 | 0.125 | 0.08 | 261 | 0 | 0.364 | 1 | 1 | cs | TRUE
28 | LV_1630-111_0_5_line_28 |  | 23 | 24 | 0.01231 | 0.125 | 0.08 | 261 | 0 | 0.364 | 1 | 1 | cs | TRUE
29 | LV_1630-111_0_5_line_29 |  | 24 | 65 | 0.007994 | 0.125 | 0.08 | 261 | 0 | 0.364 | 1 | 1 | cs | TRUE
30 | LV_1630-111_0_5_line_30 |  | 25 | 38 | 0.029761 | 0.125 | 0.08 | 261 | 0 | 0.364 | 1 | 1 | cs | TRUE
31 | LV_1630-111_0_5_line_31 |  | 26 | 71 | 0.010051 | 0.125 | 0.08 | 261 | 0 | 0.364 | 1 | 1 | cs | TRUE
32 | LV_1630-111_0_5_line_32 |  | 27 | 66 | 0.014692 | 0.125 | 0.08 | 261 | 0 | 0.364 | 1 | 1 | cs | TRUE
33 | LV_1630-111_0_5_line_33 |  | 28 | 29 | 0.018608 | 0.125 | 0.08 | 261 | 0 | 0.364 | 1 | 1 | cs | TRUE
34 | LV_1630-111_0_5_line_34 |  | 28 | 30 | 0.016971 | 0.125 | 0.08 | 261 | 0 | 0.364 | 1 | 1 | cs | TRUE
35 | LV_1630-111_0_5_line_35 |  | 29 | 31 | 0.0041013 | 0.125 | 0.08 | 261 | 0 | 0.364 | 1 | 1 | cs | TRUE
36 | LV_1630-111_0_5_line_36 |  | 30 | 32 | 0.0087036 | 0.125 | 0.08 | 261 | 0 | 0.364 | 1 | 1 | cs | TRUE
37 | LV_1630-111_0_5_line_37 |  | 30 | 33 | 0.015116 | 0.125 | 0.08 | 261 | 0 | 0.364 | 1 | 1 | cs | TRUE
38 | LV_1630-111_0_5_line_38 |  | 31 | 34 | 0.021347 | 0.125 | 0.08 | 261 | 0 | 0.364 | 1 | 1 | cs | TRUE
39 | LV_1630-111_0_5_line_39 |  | 32 | 35 | 0.0079791 | 0.125 | 0.08 | 261 | 0 | 0.364 | 1 | 1 | cs | TRUE
40 | LV_1630-111_0_5_line_40 |  | 33 | 36 | 0.010429 | 0.125 | 0.08 | 261 | 0 | 0.364 | 1 | 1 | cs | TRUE
41 | LV_1630-111_0_5_line_41 |  | 35 | 37 | 0.0015606 | 0.125 | 0.08 | 261 | 0 | 0.364 | 1 | 2 | cs | TRUE
42 | LV_1630-111_0_5_line_42 |  | 35 | 38 | 0.00593 | 0.125 | 0.08 | 261 | 0 | 0.364 | 1 | 1 | cs | TRUE
43 | LV_1630-111_0_5_line_43 |  | 36 | 39 | 0.0040909 | 0.125 | 0.08 | 261 | 0 | 0.364 | 1 | 1 | cs | TRUE
44 | LV_1630-111_0_5_line_44 |  | 36 | 40 | 0.026326 | 0.125 | 0.08 | 261 | 0 | 0.364 | 1 | 1 | cs | TRUE
45 | LV_1630-111_0_5_line_45 |  | 37 | 73 | 0.011723 | 0.125 | 0.08 | 261 | 0 | 0.364 | 1 | 4 | cs | TRUE
46 | LV_1630-111_0_5_line_46 |  | 38 | 65 | 0.016361 | 0.125 | 0.08 | 261 | 0 | 0.364 | 1 | 1 | cs | TRUE
47 | LV_1630-111_0_5_line_47 |  | 40 | 86 | 0.018762 | 0.125 | 0.08 | 261 | 0 | 0.364 | 1 | 1 | cs | TRUE
48 | LV_1630-111_0_5_line_48 |  | 41 | 42 | 0.010698 | 0.125 | 0.08 | 261 | 0 | 0.364 | 1 | 1 | cs | TRUE
49 | LV_1630-111_0_5_line_49 |  | 41 | 43 | 0.0084335 | 0.125 | 0.08 | 261 | 0 | 0.364 | 1 | 1 | cs | TRUE
50 | LV_1630-111_0_5_line_50 |  | 42 | 44 | 0.0001861 | 0.125 | 0.08 | 261 | 0 | 0.364 | 1 | 1 | cs | TRUE
51 | LV_1630-111_0_5_line_51 |  | 43 | 45 | 0.013914 | 0.125 | 0.08 | 261 | 0 | 0.364 | 1 | 1 | cs | TRUE
52 | LV_1630-111_0_5_line_52 |  | 43 | 46 | 0.0025127 | 0.125 | 0.08 | 261 | 0 | 0.364 | 1 | 1 | cs | TRUE
53 | LV_1630-111_0_5_line_53 |  | 44 | 47 | 0.017721 | 0.125 | 0.08 | 261 | 0 | 0.364 | 1 | 1 | cs | TRUE
54 | LV_1630-111_0_5_line_54 |  | 44 | 48 | 0.013776 | 0.125 | 0.08 | 261 | 0 | 0.364 | 1 | 1 | cs | TRUE
55 | LV_1630-111_0_5_line_55 |  | 46 | 49 | 0.01607 | 0.125 | 0.08 | 261 | 0 | 0.364 | 1 | 1 | cs | TRUE
56 | LV_1630-111_0_5_line_56 |  | 48 | 50 | 0.0080169 | 0.125 | 0.08 | 261 | 0 | 0.364 | 1 | 1 | cs | TRUE
57 | LV_1630-111_0_5_line_57 |  | 49 | 51 | 0.01472 | 0.125 | 0.08 | 261 | 0 | 0.364 | 1 | 1 | cs | TRUE
58 | LV_1630-111_0_5_line_58 |  | 50 | 72 | 0.011907 | 0.125 | 0.08 | 261 | 0 | 0.364 | 1 | 1 | cs | TRUE
59 | LV_1630-111_0_5_line_59 |  | 51 | 74 | 0.008191 | 0.125 | 0.08 | 261 | 0 | 0.364 | 1 | 1 | cs | TRUE
60 | LV_1630-111_0_5_line_60 |  | 51 | 75 | 0.014269 | 0.125 | 0.08 | 261 | 0 | 0.364 | 1 | 1 | cs | TRUE
61 | LV_1630-111_0_5_line_61 |  | 52 | 53 | 0.0076201 | 0.125 | 0.08 | 261 | 0 | 0.364 | 1 | 4 | cs | TRUE
62 | LV_1630-111_0_5_line_62 |  | 52 | 54 | 0.012103 | 0.125 | 0.08 | 261 | 0 | 0.364 | 1 | 2 | cs | TRUE
63 | LV_1630-111_0_5_line_63 |  | 53 | 55 | 0.0056728 | 0.125 | 0.08 | 261 | 0 | 0.364 | 1 | 4 | cs | TRUE
64 | LV_1630-111_0_5_line_64 |  | 54 | 56 | 0.009188 | 0.125 | 0.08 | 261 | 0 | 0.364 | 1 | 1 | cs | TRUE
65 | LV_1630-111_0_5_line_65 |  | 54 | 57 | 0.015039 | 0.125 | 0.08 | 261 | 0 | 0.364 | 1 | 1 | cs | TRUE
66 | LV_1630-111_0_5_line_66 |  | 54 | 58 | 0.0105 | 0.125 | 0.08 | 261 | 0 | 0.364 | 1 | 1 | cs | TRUE
67 | LV_1630-111_0_5_line_67 |  | 55 | 59 | 0.0078295 | 0.125 | 0.08 | 261 | 0 | 0.364 | 1 | 4 | cs | TRUE
68 | LV_1630-111_0_5_line_68 |  | 56 | 60 | 0.014447 | 0.125 | 0.08 | 261 | 0 | 0.364 | 1 | 1 | cs | TRUE
69 | LV_1630-111_0_5_line_69 |  | 58 | 61 | 0.031201 | 0.125 | 0.08 | 261 | 0 | 0.364 | 1 | 1 | cs | TRUE
70 | LV_1630-111_0_5_line_70 |  | 59 | 62 | 0.0056761 | 0.125 | 0.08 | 261 | 0 | 0.364 | 1 | 4 | cs | TRUE
71 | LV_1630-111_0_5_line_71 |  | 60 | 63 | 0.01125 | 0.125 | 0.08 | 261 | 0 | 0.364 | 1 | 1 | cs | TRUE
72 | LV_1630-111_0_5_line_72 |  | 61 | 64 | 0.014601 | 0.125 | 0.08 | 261 | 0 | 0.364 | 1 | 1 | cs | TRUE
73 | LV_1630-111_0_5_line_73 |  | 62 | 93 | 0.002895 | 0.125 | 0.08 | 261 | 0 | 0.364 | 1 | 4 | cs | TRUE
74 | LV_1630-111_0_5_line_74 |  | 62 | 91 | 0.011342 | 0.125 | 0.08 | 261 | 0 | 0.364 | 1 | 1 | cs | TRUE
75 | LV_1630-111_0_5_line_75 |  | 63 | 67 | 0.017964 | 0.125 | 0.08 | 261 | 0 | 0.364 | 1 | 1 | cs | TRUE
76 | LV_1630-111_0_5_line_76 |  | 67 | 68 | 0.025627 | 0.125 | 0.08 | 261 | 0 | 0.364 | 1 | 1 | cs | TRUE
77 | LV_1630-111_0_5_line_77 |  | 68 | 69 | 0.014256 | 0.125 | 0.08 | 261 | 0 | 0.364 | 1 | 1 | cs | TRUE
78 | LV_1630-111_0_5_line_78 |  | 69 | 70 | 0.008714 | 0.125 | 0.08 | 261 | 0 | 0.364 | 1 | 1 | cs | TRUE
79 | LV_1630-111_0_5_line_79 |  | 71 | 81 | 0.009943 | 0.125 | 0.08 | 261 | 0 | 0.364 | 1 | 1 | cs | TRUE
80 | LV_1630-111_0_5_line_80 |  | 71 | 77 | 0.036783 | 0.125 | 0.08 | 261 | 0 | 0.364 | 1 | 1 | cs | TRUE
81 | LV_1630-111_0_5_line_81 |  | 73 | 94 | 0.009525 | 0.125 | 0.08 | 261 | 0 | 0.364 | 1 | 4 | cs | TRUE
82 | LV_1630-111_0_5_line_82 |  | 73 | 84 | 0.0082671 | 0.125 | 0.08 | 261 | 0 | 0.364 | 1 | 4 | cs | TRUE
83 | LV_1630-111_0_5_line_83 |  | 75 | 76 | 0.008077 | 0.125 | 0.08 | 261 | 0 | 0.364 | 1 | 1 | cs | TRUE
84 | LV_1630-111_0_5_line_84 |  | 75 | 77 | 0.006007 | 0.125 | 0.08 | 261 | 0 | 0.364 | 1 | 1 | cs | TRUE
85 | LV_1630-111_0_5_line_85 |  | 77 | 78 | 0.018841 | 0.125 | 0.08 | 261 | 0 | 0.364 | 1 | 1 | cs | TRUE
86 | LV_1630-111_0_5_line_86 |  | 77 | 79 | 0.020685 | 0.125 | 0.08 | 261 | 0 | 0.364 | 1 | 1 | cs | TRUE
87 | LV_1630-111_0_5_line_87 |  | 78 | 82 | 0.0036845 | 0.125 | 0.08 | 261 | 0 | 0.364 | 1 | 1 | cs | TRUE
88 | LV_1630-111_0_5_line_88 |  | 82 | 83 | 0.007177 | 0.125 | 0.08 | 261 | 0 | 0.364 | 1 | 1 | cs | TRUE
89 | LV_1630-111_0_5_line_89 |  | 82 | 84 | 0.0092988 | 0.125 | 0.08 | 261 | 0 | 0.364 | 1 | 2 | cs | TRUE
90 | LV_1630-111_0_5_line_90 |  | 87 | 88 | 0.005427 | 0.125 | 0.08 | 261 | 0 | 0.364 | 1 | 1 | cs | TRUE
91 | LV_1630-111_0_5_line_91 |  | 89 | 90 | 0.014881 | 0.125 | 0.08 | 261 | 0 | 0.364 | 1 | 1 | cs | TRUE
92 | LV_1630-111_0_5_line_92 |  | 90 | 91 | 0.023639 | 0.125 | 0.08 | 261 | 0 | 0.364 | 1 | 1 | cs | TRUE
93 | LV_1630-111_0_5_line_93 |  | 91 | 92 | 0.0054568 | 0.125 | 0.08 | 261 | 0 | 0.364 | 1 | 1 | cs | TRUE
94 | LV_1630-111_0_5_line_94 |  | 93 | 96 | 0.014539 | 0.125 | 0.08 | 261 | 0 | 0.364 | 1 | 4 | cs | TRUE
95 | LV_1630-111_0_5_line_95 |  | 94 | 95 | 0.011012 | 0.125 | 0.08 | 261 | 0 | 0.364 | 1 | 4 | cs | TRUE
96 | LV_1630-111_0_5_line_96 |  | 94 | 96 | 0.0035485 | 0.125 | 0.08 | 261 | 0 | 0.364 | 1 | 4 | cs | TRUE
97 | LV_1630-111_0_5_line_97 |  | 95 | 97 | 0.0077943 | 0.125 | 0.08 | 261 | 0 | 0.364 | 1 | 1 | cs | TRUE

## trafo
| name | std_type | hv_bus | lv_bus | sn_mva | vn_hv_kv | vn_lv_kv | vk_percent | vkr_percent | pfe_kw | i0_percent | shift_degree | tap_side | tap_neutral | tap_min | tap_max | tap_step_percent | tap_step_degree | tap_pos | tap_phase_shifter | parallel | df | in_service
0 | LV_1630-111_0_5_trafo_83 | 0.63 MVA 20/0.4 kV | 99 | 95 | 0.63 | 20 | 0.4 | 6 | 1.206 | 1.65 | 0.2619 | 150 | hv | 0 | -2 | 2 | 2.5 | 0 | 0 | FALSE | 1 | 1 | TRUE

## line_geodata
| x0 | y0 | x1 | y1 | x2 | y2 | x3 | y3 | x4 | y4 | x5 | y5 | x6 | y6 | x7 | y7 | x8 | y8 | x9 | y9
0 | 2722250.0981 | 1220645.5727 | 2722250.2549 | 1220644.6153
1 | 2722248.2819 | 1220656.6575 | 2722250.0981 | 1220645.5727
2 | 2722250.2549 | 1220644.6153 | 2722252.7277 | 1220629.5223
3 | 2722248.2819 | 1220656.6575 | 2722247.4876 | 1220661.5847
4 | 2722265.0994 | 1220659.2826 | 2722248.2819 | 1220656.6575
5 | 2722254.9981 | 1220615.6646 | 2722252.7277 | 1220629.5223
6 | 2722245.063 | 1220670.38 | 2722246.0873 | 1220668.544 | 2722246.7686 | 1220666.0449 | 2722247.4876 | 1220661.5847
7 | 2722256.578 | 1220606.0214 | 2722254.9981 | 1220615.6646
8 | 2722245.063 | 1220670.38 | 2722249.5909 | 1220674.2204 | 2722254.8411 | 1220675.0399 | 2722257.7235 | 1220675.4883
9 | 2722258.9936 | 1220597.3977 | 2722256.7251 | 1220605.1238 | 2722256.578 | 1220606.0214
10 | 2722274.4801 | 1220717.643 | 2722261.6723 | 1220717.4911 | 2722255.3663 | 1220716.7166 | 2722251.9331 | 1220715.7454 | 2722250.3042 | 1220714.8668 | 2722248.8435 | 1220713.1911 | 2722248.5477 | 1220712.0731 | 2722254.8411 | 1220675.0399 | 2722257.7235 | 1220675.4883
11 | 2722257.7235 | 1220675.4883 | 2722259.762 | 1220674.9565
12 | 2722332.6256 | 1220720.6232 | 2722265.4114 | 1220719.4583 | 2722226.8125 | 1220717.8316
13 | 2722414.0311 | 1220721.8238 | 2722379.3329 | 1220721.4327 | 2722332.6256 | 1220720.6232
14 | 2722414.0311 | 1220721.8238 | 2722419.4051 | 1220721.7898 | 2722419.1402 | 1220723.23 | 2722418.2392 | 1220730.1391 | 2722416.6836 | 1220733.0761 | 2722349.9326 | 1220732.0927
15 | 2722383.3648 | 1220670.409 | 2722386.9603 | 1220671.9729 | 2722401.9817 | 1220677.7862 | 2722428.1015 | 1220687.8976 | 2722423.6278 | 1220700.9825 | 2722422.2886 | 1220705.9478 | 2722421.3156 | 1220711.1875 | 2722419.8588 | 1220719.2861 | 2722419.4051 | 1220721.7898 | 2722414.0311 | 1220721.8238
16 | 2722343.6255 | 1220753.5243 | 2722349.9326 | 1220732.0927
17 | 2722319.8119 | 1220731.6515 | 2722349.9326 | 1220732.0927
18 | 2722383.3648 | 1220670.409 | 2722379.9022 | 1220668.6475 | 2722376.4976 | 1220666.6538 | 2722374.254 | 1220665.1695
19 | 2722319.8119 | 1220731.6515 | 2722262.9468 | 1220730.8166
20 | 2722319.8119 | 1220731.6515 | 2722313.3416 | 1220754.8133
21 | 2722374.254 | 1220665.1695 | 2722372.9934 | 1220664.3356 | 2722369.6906 | 1220661.8711
22 | 2722410.0835 | 1220573.1707 | 2722399.0746 | 1220570.3227
23 | 2722410.0835 | 1220573.1707 | 2722384.2464 | 1220553.3465 | 2722369.5079 | 1220543.408
24 | 2722385.313 | 1220569.8227 | 2722388.0488 | 1220568.8479 | 2722396.2152 | 1220569.5829 | 2722399.0746 | 1220570.3227
25 | 2722360.2468 | 1220537.163 | 2722369.5079 | 1220543.408
26 | 2722262.9468 | 1220730.8166 | 2722261.4934 | 1220736.5468 | 2722261.5971 | 1220740.363 | 2722264.8444 | 1220752.9729 | 2722268.002 | 1220761.4444 | 2722270.1764 | 1220766.0593 | 2722271.2226 | 1220767.2261 | 2722273.4977 | 1220768.7851 | 2722281.8009 | 1220771.3465 | 2722286.561 | 1220772.1298
27 | 2722262.9468 | 1220730.8166 | 2722215.4188 | 1220728.0279 | 2722204.6051 | 1220726.3828
28 | 2722382.3978 | 1220642.9193 | 2722370.1339 | 1220643.9864
29 | 2722370.1339 | 1220643.9864 | 2722362.17 | 1220644.6793
30 | 2722345.8375 | 1220644.0729 | 2722369.6906 | 1220661.8711
31 | 2722377.6697 | 1220576.0625 | 2722383.0333 | 1220570.6351 | 2722385.313 | 1220569.8227
32 | 2722360.2468 | 1220537.163 | 2722354.6538 | 1220550.7489
33 | 2722358.7798 | 1220682.7246 | 2722348.2155 | 1220672.3773 | 2722345.4713 | 1220669.7192
34 | 2722334.825 | 1220656.6344 | 2722339.8292 | 1220664.2542 | 2722345.4713 | 1220669.7192
35 | 2722358.7798 | 1220682.7246 | 2722358.6868 | 1220686.8249
36 | 2722334.825 | 1220656.6344 | 2722337.9065 | 1220648.4946
37 | 2722334.825 | 1220656.6344 | 2722326.9787 | 1220669.5542
38 | 2722358.203 | 1220708.1661 | 2722358.6868 | 1220686.8249
39 | 2722340.7315 | 1220641.0323 | 2722337.9065 | 1220648.4946
40 | 2722321.5653 | 1220678.468 | 2722326.9787 | 1220669.5542
41 | 2722340.7315 | 1220641.0323 | 2722339.4694 | 1220640.1145
42 | 2722345.8375 | 1220644.0729 | 2722340.7315 | 1220641.0323
43 | 2722321.5653 | 1220678.468 | 2722321.4278 | 1220682.5566
44 | 2722295.2656 | 1220680.7965 | 2722321.5653 | 1220678.468
45 | 2722330.3989 | 1220632.7025 | 2722336.3571 | 1220637.8511 | 2722339.4694 | 1220640.1145
46 | 2722345.8375 | 1220644.0729 | 2722353.5967 | 1220644.6772 | 2722360.9639 | 1220644.7842 | 2722362.17 | 1220644.6793
47 | 2722295.2656 | 1220680.7965 | 2722295.4898 | 1220688.3514 | 2722299.7005 | 1220698.7335
48 | 2722305.1069 | 1220556.4411 | 2722295.8397 | 1220551.0963
49 | 2722312.4125 | 1220560.6545 | 2722305.1069 | 1220556.4411
50 | 2722295.6785 | 1220551.0033 | 2722295.8397 | 1220551.0963
51 | 2722312.4125 | 1220560.6545 | 2722305.4105 | 1220572.6868
52 | 2722312.4125 | 1220560.6545 | 2722314.537 | 1220561.9962
53 | 2722295.6785 | 1220551.0033 | 2722286.5321 | 1220566.1941
54 | 2722295.6785 | 1220551.0033 | 2722283.7443 | 1220544.1227
55 | 2722314.537 | 1220561.9962 | 2722316.5258 | 1220563.2521 | 2722319.9995 | 1220565.9478 | 2722324.2756 | 1220570.5948 | 2722326.1003 | 1220572.983
56 | 2722276.7991 | 1220540.1183 | 2722283.7443 | 1220544.1227
57 | 2722333.6913 | 1220585.5109 | 2722330.1882 | 1220578.3334 | 2722326.1003 | 1220572.983
58 | 2722276.7991 | 1220540.1183 | 2722270.9468 | 1220550.4952
59 | 2722333.6913 | 1220585.5109 | 2722328.3718 | 1220591.751
60 | 2722333.6913 | 1220585.5109 | 2722335.4005 | 1220587.6477 | 2722344.249 | 1220595.0797
61 | 2722280.164 | 1220605.1587 | 2722280.8369 | 1220605.4969 | 2722286.7232 | 1220609.0333
62 | 2722269.1523 | 1220600.1639 | 2722274.309 | 1220602.2158 | 2722280.164 | 1220605.1587
63 | 2722286.7232 | 1220609.0333 | 2722291.5859 | 1220611.9548
64 | 2722269.1523 | 1220600.1639 | 2722266.632 | 1220591.3275
65 | 2722269.1523 | 1220600.1639 | 2722271.7911 | 1220596.215 | 2722276.4124 | 1220587.0138
66 | 2722269.1523 | 1220600.1639 | 2722258.9936 | 1220597.3977
67 | 2722298.2973 | 1220615.987 | 2722291.5859 | 1220611.9548
68 | 2722266.632 | 1220591.3275 | 2722260.273 | 1220578.3549
69 | 2722258.9936 | 1220597.3977 | 2722237.0476 | 1220593.9334 | 2722228.0096 | 1220593.1362
70 | 2722303.1628 | 1220618.9102 | 2722298.2973 | 1220615.987
71 | 2722260.273 | 1220578.3549 | 2722255.3211 | 1220568.2529
72 | 2722228.0096 | 1220593.1362 | 2722229.1813 | 1220578.5822
73 | 2722303.1628 | 1220618.9102 | 2722305.7454 | 1220620.2182
74 | 2722303.1628 | 1220618.9102 | 2722298.3525 | 1220629.1861
75 | 2722248.7005 | 1220551.6617 | 2722248.9691 | 1220553.3686 | 2722249.6352 | 1220556.0399 | 2722250.5482 | 1220558.5161 | 2722255.3211 | 1220568.2529
76 | 2722248.7005 | 1220551.6617 | 2722248.5194 | 1220548.2887 | 2722248.7224 | 1220545.424 | 2722249.3833 | 1220542.0682 | 2722251.4001 | 1220533.3028 | 2722253.4192 | 1220526.639
77 | 2722253.4192 | 1220526.639 | 2722257.3362 | 1220512.9309
78 | 2722257.3362 | 1220512.9309 | 2722265.1808 | 1220516.7727
79 | 2722368.7311 | 1220571.9089 | 2722374.5208 | 1220573.8071 | 2722377.6697 | 1220576.0625
80 | 2722348.8521 | 1220598.9551 | 2722355.1426 | 1220594.5809 | 2722368.4448 | 1220584.3572 | 2722377.6697 | 1220576.0625
81 | 2722330.3989 | 1220632.7025 | 2722321.881 | 1220628.3909
82 | 2722330.3989 | 1220632.7025 | 2722332.9608 | 1220624.8423
83 | 2722344.249 | 1220595.0797 | 2722345.3694 | 1220593.0011 | 2722346.7736 | 1220587.4589
84 | 2722348.8521 | 1220598.9551 | 2722344.249 | 1220595.0797
85 | 2722348.8521 | 1220598.9551 | 2722341.1549 | 1220604.19 | 2722339.4006 | 1220605.7218 | 2722338.6776 | 1220607.2971 | 2722336.9835 | 1220612.4979
86 | 2722348.8521 | 1220598.9551 | 2722353.1846 | 1220610.4531 | 2722361.5195 | 1220611.4761
87 | 2722335.8423 | 1220616.0012 | 2722336.9835 | 1220612.4979
88 | 2722335.8423 | 1220616.0012 | 2722329.0693 | 1220613.5713
89 | 2722335.8423 | 1220616.0012 | 2722332.9608 | 1220624.8423
90 | 2722274.4853 | 1220712.2167 | 2722274.4801 | 1220717.643
91 | 2722285.7166 | 1220648.3639 | 2722294.3739 | 1220656.9706 | 2722296.9235 | 1220657.775
92 | 2722285.7166 | 1220648.3639 | 2722288.6369 | 1220638.8386 | 2722298.3525 | 1220629.1861
93 | 2722298.3525 | 1220629.1861 | 2722296.7669 | 1220634.4075
94 | 2722318.7154 | 1220626.7875 | 2722305.7454 | 1220620.2182
95 | 2722321.881 | 1220628.3909 | 2722317.8574 | 1220638.6414
96 | 2722321.881 | 1220628.3909 | 2722318.7154 | 1220626.7875
97 | 2722315.0095 | 1220645.8968 | 2722317.8574 | 1220638.6414

## bus_geodata
| x | y | coords
0 | 2722250.0981 | 1220645.5727
1 | 2722250.2549 | 1220644.6153
2 | 2722248.2819 | 1220656.6575
3 | 2722252.7277 | 1220629.5223
4 | 2722247.4876 | 1220661.5847
5 | 2722265.0994 | 1220659.2826
6 | 2722254.9981 | 1220615.6646
7 | 2722245.063 | 1220670.38
8 | 2722256.578 | 1220606.0214
9 | 2722257.7235 | 1220675.4883
10 | 2722332.6256 | 1220720.6232
11 | 2722226.8125 | 1220717.8316
12 | 2722414.0311 | 1220721.8238
13 | 2722349.9326 | 1220732.0927
14 | 2722383.3647 | 1220670.409
15 | 2722343.6255 | 1220753.5243
16 | 2722319.8119 | 1220731.6515
17 | 2722374.254 | 1220665.1695
18 | 2722410.0835 | 1220573.1707
19 | 2722399.0746 | 1220570.3227
20 | 2722369.5079 | 1220543.408
21 | 2722262.9468 | 1220730.8166
22 | 2722313.3416 | 1220754.8133
23 | 2722382.3978 | 1220642.9193
24 | 2722370.1339 | 1220643.9864
25 | 2722369.6906 | 1220661.8711
26 | 2722385.313 | 1220569.8227
27 | 2722360.2468 | 1220537.163
28 | 2722345.4713 | 1220669.7192
29 | 2722358.7798 | 1220682.7246
30 | 2722334.825 | 1220656.6344
31 | 2722358.6868 | 1220686.8249
32 | 2722337.9065 | 1220648.4946
33 | 2722326.9787 | 1220669.5542
34 | 2722358.203 | 1220708.1662
35 | 2722340.7315 | 1220641.0324
36 | 2722321.5653 | 1220678.468
37 | 2722339.4694 | 1220640.1145
38 | 2722345.8375 | 1220644.0729
39 | 2722321.4278 | 1220682.5566
40 | 2722295.2656 | 1220680.7965
41 | 2722305.1069 | 1220556.4411
42 | 2722295.8397 | 1220551.0963
43 | 2722312.4125 | 1220560.6545
44 | 2722295.6785 | 1220551.0033
45 | 2722305.4105 | 1220572.6868
46 | 2722314.537 | 1220561.9962
47 | 2722286.5321 | 1220566.1941
48 | 2722283.7443 | 1220544.1227
49 | 2722326.1003 | 1220572.983
50 | 2722276.7991 | 1220540.1183
51 | 2722333.6913 | 1220585.5109
52 | 2722280.164 | 1220605.1586
53 | 2722286.7232 | 1220609.0333
54 | 2722269.1523 | 1220600.1639
55 | 2722291.5859 | 1220611.9548
56 | 2722266.632 | 1220591.3275
57 | 2722276.4124 | 1220587.0138
58 | 2722258.9936 | 1220597.3977
59 | 2722298.2973 | 1220615.987
60 | 2722260.273 | 1220578.3549
61 | 2722228.0096 | 1220593.1362
62 | 2722303.1629 | 1220618.9102
63 | 2722255.3211 | 1220568.2529
64 | 2722229.1813 | 1220578.5822
65 | 2722362.17 | 1220644.6793
66 | 2722354.6538 | 1220550.7489
67 | 2722248.7005 | 1220551.6617
68 | 2722253.4192 | 1220526.639
69 | 2722257.3362 | 1220512.9309
70 | 2722265.1808 | 1220516.7727
71 | 2722377.6697 | 1220576.0625
72 | 2722270.9468 | 1220550.4952
73 | 2722330.3989 | 1220632.7025
74 | 2722328.3718 | 1220591.751
75 | 2722344.249 | 1220595.0797
76 | 2722346.7736 | 1220587.4589
77 | 2722348.8521 | 1220598.9551
78 | 2722336.9835 | 1220612.4979
79 | 2722361.5195 | 1220611.4761
80 | 2722204.6051 | 1220726.3828
81 | 2722368.7311 | 1220571.9089
82 | 2722335.8423 | 1220616.0012
83 | 2722329.0693 | 1220613.5713
84 | 2722332.9608 | 1220624.8423
85 | 2722259.762 | 1220674.9565
86 | 2722299.7005 | 1220698.7335
87 | 2722274.4801 | 1220717.643
88 | 2722274.4853 | 1220712.2167
89 | 2722296.9235 | 1220657.775
90 | 2722285.7166 | 1220648.3639
91 | 2722298.3525 | 1220629.1861
92 | 2722296.7669 | 1220634.4075
93 | 2722305.7454 | 1220620.2182
94 | 2722321.881 | 1220628.3909
95 | 2722317.8574 | 1220638.6414
96 | 2722318.7154 | 1220626.7875
97 | 2722315.0095 | 1220645.8968
98 | 2722286.561 | 1220772.1298
99 | 2722315.0095 | 1220645.8968

## line_std_types
| c_nf_per_km | r_ohm_per_km | x_ohm_per_km | max_i_ka | type | q_mm2 | alpha | voltage_rating
NAYY 4x50 SE | 210 | 0.642 | 0.083 | 0.142 | cs | 50 | 0.00403 | LV
NAYY 4x120 SE | 264 | 0.225 | 0.08 | 0.242 | cs | 120 | 0.00403 | LV
NAYY 4x150 SE | 261 | 0.208 | 0.08 | 0.27 | cs | 150 | 0.00403 | LV
NA2XS2Y 1x95 RM/25 12/20 kV | 216 | 0.313 | 0.132 | 0.252 | cs | 95 | 0.00403 | MV
NA2XS2Y 1x185 RM/25 12/20 kV | 273 | 0.161 | 0.117 | 0.362 | cs | 185 | 0.00403 | MV
NA2XS2Y 1x240 RM/25 12/20 kV | 304 | 0.122 | 0.112 | 0.421 | cs | 240 | 0.00403 | MV
NA2XS2Y 1x95 RM/25 6/10 kV | 315 | 0.313 | 0.123 | 0.249 | cs | 95 | 0.00403 | MV
NA2XS2Y 1x185 RM/25 6/10 kV | 406 | 0.161 | 0.11 | 0.358 | cs | 185 | 0.00403 | MV
NA2XS2Y 1x240 RM/25 6/10 kV | 456 | 0.122 | 0.105 | 0.416 | cs | 240 | 0.00403 | MV
NA2XS2Y 1x150 RM/25 12/20 kV | 250 | 0.206 | 0.116 | 0.319 | cs | 150 | 0.00403 | MV
NA2XS2Y 1x120 RM/25 12/20 kV | 230 | 0.253 | 0.119 | 0.283 | cs | 120 | 0.00403 | MV
NA2XS2Y 1x70 RM/25 12/20 kV | 190 | 0.443 | 0.132 | 0.22 | cs | 70 | 0.00403 | MV
NA2XS2Y 1x150 RM/25 6/10 kV | 360 | 0.206 | 0.11 | 0.315 | cs | 150 | 0.00403 | MV
NA2XS2Y 1x120 RM/25 6/10 kV | 340 | 0.253 | 0.113 | 0.28 | cs | 120 | 0.00403 | MV
NA2XS2Y 1x70 RM/25 6/10 kV | 280 | 0.443 | 0.123 | 0.217 | cs | 70 | 0.00403 | MV
N2XS(FL)2Y 1x120 RM/35 64/110 kV | 112 | 0.153 | 0.166 | 0.366 | cs | 120 | 0.00393 | HV
N2XS(FL)2Y 1x185 RM/35 64/110 kV | 125 | 0.099 | 0.156 | 0.457 | cs | 185 | 0.00393 | HV
N2XS(FL)2Y 1x240 RM/35 64/110 kV | 135 | 0.075 | 0.149 | 0.526 | cs | 240 | 0.00393 | HV
N2XS(FL)2Y 1x300 RM/35 64/110 kV | 144 | 0.06 | 0.144 | 0.588 | cs | 300 | 0.00393 | HV
15-AL1/3-ST1A 0.4 | 11 | 1.8769 | 0.35 | 0.105 | ol | 16 | 0.00403 | LV
24-AL1/4-ST1A 0.4 | 11.25 | 1.2012 | 0.335 | 0.14 | ol | 24 | 0.00403 | LV
48-AL1/8-ST1A 0.4 | 12.2 | 0.5939 | 0.3 | 0.21 | ol | 48 | 0.00403 | LV
94-AL1/15-ST1A 0.4 | 13.2 | 0.306 | 0.29 | 0.35 | ol | 94 | 0.00403 | LV
34-AL1/6-ST1A 10.0 | 9.7 | 0.8342 | 0.36 | 0.17 | ol | 34 | 0.00403 | MV
48-AL1/8-ST1A 10.0 | 10.1 | 0.5939 | 0.35 | 0.21 | ol | 48 | 0.00403 | MV
70-AL1/11-ST1A 10.0 | 10.4 | 0.4132 | 0.339 | 0.29 | ol | 70 | 0.00403 | MV
94-AL1/15-ST1A 10.0 | 10.75 | 0.306 | 0.33 | 0.35 | ol | 94 | 0.00403 | MV
122-AL1/20-ST1A 10.0 | 11.1 | 0.2376 | 0.323 | 0.41 | ol | 122 | 0.00403 | MV
149-AL1/24-ST1A 10.0 | 11.25 | 0.194 | 0.315 | 0.47 | ol | 149 | 0.00403 | MV
34-AL1/6-ST1A 20.0 | 9.15 | 0.8342 | 0.382 | 0.17 | ol | 34 | 0.00403 | MV
48-AL1/8-ST1A 20.0 | 9.5 | 0.5939 | 0.372 | 0.21 | ol | 48 | 0.00403 | MV
70-AL1/11-ST1A 20.0 | 9.7 | 0.4132 | 0.36 | 0.29 | ol | 70 | 0.00403 | MV
94-AL1/15-ST1A 20.0 | 10 | 0.306 | 0.35 | 0.35 | ol | 94 | 0.00403 | MV
122-AL1/20-ST1A 20.0 | 10.3 | 0.2376 | 0.344 | 0.41 | ol | 122 | 0.00403 | MV
149-AL1/24-ST1A 20.0 | 10.5 | 0.194 | 0.337 | 0.47 | ol | 149 | 0.00403 | MV
184-AL1/30-ST1A 20.0 | 10.75 | 0.1571 | 0.33 | 0.535 | ol | 184 | 0.00403 | MV
243-AL1/39-ST1A 20.0 | 11 | 0.1188 | 0.32 | 0.645 | ol | 243 | 0.00403 | MV
48-AL1/8-ST1A 110.0 | 8 | 0.5939 | 0.46 | 0.21 | ol | 48 | 0.00403 | HV
70-AL1/11-ST1A 110.0 | 8.4 | 0.4132 | 0.45 | 0.29 | ol | 70 | 0.00403 | HV
94-AL1/15-ST1A 110.0 | 8.65 | 0.306 | 0.44 | 0.35 | ol | 94 | 0.00403 | HV
122-AL1/20-ST1A 110.0 | 8.5 | 0.2376 | 0.43 | 0.41 | ol | 122 | 0.00403 | HV
149-AL1/24-ST1A 110.0 | 8.75 | 0.194 | 0.41 | 0.47 | ol | 149 | 0.00403 | HV
184-AL1/30-ST1A 110.0 | 8.8 | 0.1571 | 0.4 | 0.535 | ol | 184 | 0.00403 | HV
243-AL1/39-ST1A 110.0 | 9 | 0.1188 | 0.39 | 0.645 | ol | 243 | 0.00403 | HV
305-AL1/39-ST1A 110.0 | 9.2 | 0.0949 | 0.38 | 0.74 | ol | 305 | 0.00403 | HV
490-AL1/64-ST1A 110.0 | 9.75 | 0.059 | 0.37 | 0.96 | ol | 490 | 0.00403 | HV
679-AL1/86-ST1A 110.0 | 9.95 | 0.042 | 0.36 | 1.15 | ol | 679 | 0.00403 | HV
490-AL1/64-ST1A 220.0 | 10 | 0.059 | 0.285 | 0.96 | ol | 490 | 0.00403 | HV
679-AL1/86-ST1A 220.0 | 11.7 | 0.042 | 0.275 | 1.15 | ol | 679 | 0.00403 | HV
490-AL1/64-ST1A 380.0 | 11 | 0.059 | 0.253 | 0.96 | ol | 490 | 0.00403 | HV
679-AL1/86-ST1A 380.0 | 14.6 | 0.042 | 0.25 | 1.15 | ol | 679 | 0.00403 | HV

## trafo_std_types
| i0_percent | pfe_kw | vkr_percent | sn_mva | vn_lv_kv | vn_hv_kv | vk_percent | shift_degree | vector_group | tap_side | tap_neutral | tap_min | tap_max | tap_step_degree | tap_step_percent | tap_phase_shifter
160 MVA 380/110 kV | 0.06 | 60 | 0.25 | 160 | 110 | 380 | 12.2 | 0 | Yy0 | hv | 0 | -9 | 9 | 0 | 1.5 | FALSE
100 MVA 220/110 kV | 0.06 | 55 | 0.26 | 100 | 110 | 220 | 12 | 0 | Yy0 | hv | 0 | -9 | 9 | 0 | 1.5 | FALSE
63 MVA 110/20 kV | 0.04 | 22 | 0.32 | 63 | 20 | 110 | 18 | 150 | YNd5 | hv | 0 | -9 | 9 | 0 | 1.5 | FALSE
40 MVA 110/20 kV | 0.05 | 18 | 0.34 | 40 | 20 | 110 | 16.2 | 150 | YNd5 | hv | 0 | -9 | 9 | 0 | 1.5 | FALSE
25 MVA 110/20 kV | 0.07 | 14 | 0.41 | 25 | 20 | 110 | 12 | 150 | YNd5 | hv | 0 | -9 | 9 | 0 | 1.5 | FALSE
63 MVA 110/10 kV | 0.04 | 22 | 0.32 | 63 | 10 | 110 | 18 | 150 | YNd5 | hv | 0 | -9 | 9 | 0 | 1.5 | FALSE
40 MVA 110/10 kV | 0.05 | 18 | 0.34 | 40 | 10 | 110 | 16.2 | 150 | YNd5 | hv | 0 | -9 | 9 | 0 | 1.5 | FALSE
25 MVA 110/10 kV | 0.07 | 14 | 0.41 | 25 | 10 | 110 | 12 | 150 | YNd5 | hv | 0 | -9 | 9 | 0 | 1.5 | FALSE
0.25 MVA 20/0.4 kV | 0.32 | 0.8 | 1.44 | 0.25 | 0.4 | 20 | 6 | 150 | Yzn5 | hv | 0 | -2 | 2 | 0 | 2.5 | FALSE
0.4 MVA 20/0.4 kV | 0.3375 | 1.35 | 1.425 | 0.4 | 0.4 | 20 | 6 | 150 | Dyn5 | hv | 0 | -2 | 2 | 0 | 2.5 | FALSE
0.63 MVA 20/0.4 kV | 0.2619 | 1.65 | 1.206 | 0.63 | 0.4 | 20 | 6 | 150 | Dyn5 | hv | 0 | -2 | 2 | 0 | 2.5 | FALSE
0.25 MVA 10/0.4 kV | 0.24 | 0.6 | 1.2 | 0.25 | 0.4 | 10 | 4 | 150 | Dyn5 | hv | 0 | -2 | 2 | 0 | 2.5 | FALSE
0.4 MVA 10/0.4 kV | 0.2375 | 0.95 | 1.325 | 0.4 | 0.4 | 10 | 4 | 150 | Dyn5 | hv | 0 | -2 | 2 | 0 | 2.5 | FALSE
0.63 MVA 10/0.4 kV | 0.1873 | 1.18 | 1.0794 | 0.63 | 0.4 | 10 | 4 | 150 | Dyn5 | hv | 0 | -2 | 2 | 0 | 2.5 | FALSE

## trafo3w_std_types
| sn_hv_mva | sn_mv_mva | sn_lv_mva | vn_hv_kv | vn_mv_kv | vn_lv_kv | vk_hv_percent | vk_mv_percent | vk_lv_percent | vkr_hv_percent | vkr_mv_percent | vkr_lv_percent | pfe_kw | i0_percent | shift_mv_degree | shift_lv_degree | vector_group | tap_side | tap_neutral | tap_min | tap_max | tap_step_percent
63/25/38 MVA 110/20/10 kV | 63 | 25 | 38 | 110 | 20 | 10 | 10.4 | 10.4 | 10.4 | 0.28 | 0.32 | 0.35 | 35 | 0.89 | 0 | 0 | YN0yn0yn0 | hv | 0 | -10 | 10 | 1.2
63/25/38 MVA 110/10/10 kV | 63 | 25 | 38 | 110 | 10 | 10 | 10.4 | 10.4 | 10.4 | 0.28 | 0.32 | 0.35 | 35 | 0.89 | 0 | 0 | YN0yn0yn0 | hv | 0 | -10 | 10 | 1.2

## fuse_std_types
| fuse_type | i_rated_a | t_avg | t_min | t_total | x_avg | x_min | x_total
HV 100A | HV 100A | 100 | 0 | [10.0, 3.64, 0.854, 0.281, 0.1, 0.0531, 0.022, 0.01] | [10.0, 4.267, 1.21, 0.403, 0.1, 0.058, 0.022, 0.01] | 0 | [300.0, 350.0, 450.0, 550.0, 700.0, 850.0, 1200.0, 1752.0] | [600.0, 700.0, 900.0, 1150.0, 1665.0, 2000.0, 3000.0, 4313.0]
HV 10A | HV 10A | 10 | 0 | [10.0, 1675.0, 0.344, 0.156, 0.1, 0.0417, 0.0171, 0.01] | [10.0, 1.3, 0.3, 0.155, 0.1, 0.0555, 0.023, 0.01] | 0 | [30.0, 32.0, 35.0, 37.0, 39.0, 50.0, 70.0, 88.0] | [60.0, 70.0, 80.0, 87.0, 94.0, 110.0, 150.0, 216.0]
HV 125A | HV 125A | 125 | 0 | [10.0, 1.82, 0.344, 0.1, 0.0467, 0.0269, 0.01] | [10.0, 2.478, 0.426, 0.1, 0.0427, 0.0211, 0.01] | 0 | [375.0, 500.0, 700.0, 925.0, 1200.0, 1500.0, 2341.0] | [750.0, 1000.0, 1500.0, 2200.0, 3000.0, 4000.0, 5765.0]
HV 160A | HV 160A | 160 | 0 | [10.0, 4.15, 1.03, 0.198, 0.1, 0.051, 0.0172, 0.01] | [10.0, 2.3, 0.734, 0.274, 0.1, 0.046, 0.0177, 0.01] | 0 | [480.0, 550.0, 700.0, 1000.0, 1260.0, 1600.0, 2500.0, 3227.0] | [960.0, 1300.0, 1700.0, 2200.0, 2996.0, 4000.0, 6000.0, 7946.0]
HV 16A | HV 16A | 16 | 0 | [10.0, 0.352, 0.164, 0.1, 0.0649, 0.0342, 0.01] | [10.0, 2.34, 0.722, 0.181, 0.1, 0.055, 0.0296, 0.01] | 0 | [48.0, 60.0, 65.0, 71.0, 80.0, 100.0, 162.0] | [96.0, 110.0, 125.0, 150.0, 168.0, 200.0, 250.0, 398.0]
HV 200A | HV 200A | 200 | 0 | [10.0, 4.267, 1.21, 0.403, 0.1, 0.058, 0.022, 0.01] | [10.0, 3.73, 1.654, 0.328, 0.1, 0.0531, 0.019, 0.01] | 0 | [600.0, 700.0, 900.0, 1150.0, 1665.0, 2000.0, 3000.0, 4313.0] | [1200.0, 1500.0, 1800.0, 2700.0, 3960.0, 5000.0, 7500.0, 10620.0]
HV 20A | HV 20A | 20 | 0 | [10.0, 1.3, 0.3, 0.155, 0.1, 0.0555, 0.023, 0.01] | [10.0, 1.3, 0.161, 0.1, 0.0611, 0.0399, 0.0141, 0.01] | 0 | [60.0, 70.0, 80.0, 87.0, 94.0, 110.0, 150.0, 216.0] | [120.0, 150.0, 200.0, 223.0, 260.0, 300.0, 450.0, 532.0]
HV 25A | HV 25A | 25 | 0 | [10.0, 2.512, 0.833, 0.299, 0.1, 0.0372, 0.0223, 0.01] | [10.0, 3.125, 0.597, 0.198, 0.1, 0.0378, 0.022, 0.01] | 0 | [75.0, 82.0, 90.0, 100.0, 124.0, 170.0, 200.0, 289.0] | [150.0, 170.0, 210.0, 250.0, 294.0, 400.0, 500.0, 711.0]
HV 31.5A | HV 31.5A | 31.5 | 0 | [10.0, 2.34, 0.722, 0.181, 0.1, 0.055, 0.0296, 0.01] | [10.0, 2.84, 0.368, 0.164, 0.1, 0.0621, 0.0378, 0.0195, 0.01] | 0 | [95.0, 110.0, 125.0, 150.0, 165.0, 200.0, 250.0, 390.0] | [189.0, 220.0, 300.0, 350.0, 393.0, 450.0, 530.0, 700.0, 960.0]
HV 40A | HV 40A | 40 | 0 | [10.0, 1.3, 0.161, 0.1, 0.0611, 0.0399, 0.0141, 0.01] | [10.0, 2.05, 0.369, 0.198, 0.1, 0.051, 0.0298, 0.01] | 0 | [120.0, 150.0, 200.0, 223.0, 260.0, 300.0, 450.0, 532.0] | [240.0, 300.0, 400.0, 450.0, 530.0, 650.0, 800.0, 1311.0]
HV 50A | HV 50A | 50 | 0 | [10.0, 3.215, 0.597, 0.198, 0.1, 0.0378, 0.022, 0.01] | [10.0, 3.64, 0.854, 0.281, 0.1, 0.0531, 0.022, 0.01] | 0 | [150.0, 170.0, 210.0, 250.0, 294.0, 400.0, 500.0, 711.0] | [300.0, 350.0, 450.0, 550.0, 700.0, 850.0, 1200.0, 1752.0]
HV 6.3A | HV 6.3A | 6.3 | 0 | [10.0, 1.39, 0.344, 0.168, 0.1, 0.056, 0.0263, 0.01] | [10.0, 1.711, 0.516, 0.198, 0.1, 0.0634, 0.0303, 0.01] | 0 | [19.0, 19.5, 20.4, 20.8, 22.0, 25.0, 32.0, 48.0] | [38.0, 40.0, 43.0, 48.0, 53.0, 60.0, 75.0, 118.0]
HV 63A | HV 63A | 63 | 0 | [10.0, 2.84, 0.368, 0.164, 0.1, 0.0621, 0.0378, 0.0195, 0.01] | [10.0, 1.82, 0.344, 0.1, 0.0467, 0.0269, 0.01] | 0 | [189.0, 220.0, 300.0, 350.0, 393.0, 450.0, 530.0, 700.0, 961.0] | [378.0, 500.0, 700.0, 934.0, 1200.0, 1500.0, 2366.0]
HV 80A | HV 80A | 80 | 0 | [10.0, 2.05, 0.369, 0.198, 0.1, 0.051, 0.0298, 0.01] | [10.0, 4.15, 1.03, 0.198, 0.1, 0.051, 0.0172, 0.01] | 0 | [240.0, 300.0, 400.0, 450.0, 530.0, 650.0, 800.0, 1311.0] | [480.0, 550.0, 700.0, 1000.0, 1260.0, 1600.0, 2500.0, 3227.0]
Siemens NH-1-100 | Siemens NH-1-100 | 100 | [5400.0, 2000.0, 400.0, 20.0, 1.0, 0.2, 0.012, 0.004] | 0 | 0 | [150.0, 190.0, 250.0, 430.0, 900.0, 1250.0, 2700.0, 3600.0] | 0 | 0
Siemens NH-1-125 | Siemens NH-1-125 | 125 | [4800.0, 120.0, 7.0, 0.1, 0.004] | 0 | 0 | [180.0, 400.0, 740.0, 2000.0, 4250.0] | 0 | 0
Siemens NH-1-16 | Siemens NH-1-16 | 16 | [4000.0, 400.0, 2.0, 0.1, 0.04, 0.01] | 0 | 0 | [26.0, 35.0, 75.0, 150.0, 200.0, 300.0] | 0 | 0
Siemens NH-1-160 | Siemens NH-1-160 | 160 | [4800.0, 120.0, 7.0, 0.1, 0.004] | 0 | 0 | [210.0, 500.0, 900.0, 2300.0, 5000.0] | 0 | 0
Siemens NH-1-25 | Siemens NH-1-25 | 25 | [4000.0, 1000.0, 10.0, 0.2, 0.02, 0.01] | 0 | 0 | [40.0, 50.0, 100.0, 210.0, 400.0, 500.0] | 0 | 0
Siemens NH-1-50 | Siemens NH-1-50 | 50 | [4000.0, 40.0, 4.0, 1.0, 0.02, 0.01] | 0 | 0 | [86.0, 200.0, 300.0, 400.0, 1000.0, 1280.0] | 0 | 0
Siemens NH-1-63 | Siemens NH-1-63 | 63 | [4000.0, 100.0, 10.0, 2.0, 0.04, 0.01] | 0 | 0 | [100.0, 200.0, 300.0, 400.0, 1000.0, 1500.0] | 0 | 0
Siemens NH-1-80 | Siemens NH-1-80 | 80 | [4800.0, 120.0, 7.0, 0.1, 0.01] | 0 | 0 | [150.58, 250.0, 450.0, 1150.0, 2470.0] | 0 | 0
Siemens NH-2-1000 | Siemens NH-2-1000 | 1000 | [4800.0, 120.0, 7.0, 0.1, 0.004] | 0 | 0 | [1900.0, 3500.0, 8400.0, 24000.0, 52000.0] | 0 | 0
Siemens NH-2-200 | Siemens NH-2-200 | 200 | [4800.0, 120.0, 7.0, 0.1, 0.004] | 0 | 0 | [280.0, 650.0, 1200.0, 3000.0, 7000.0] | 0 | 0
Siemens NH-2-224 | Siemens NH-2-224 | 224 | [4800.0, 120.0, 7.0, 0.2, 0.04, 0.004] | 0 | 0 | [400.0, 750.0, 1453.0, 3025.0, 4315.0, 7600.0] | 0 | 0
Siemens NH-2-250 | Siemens NH-2-250 | 250 | [4800.0, 120.0, 7.0, 0.1, 0.004] | 0 | 0 | [450.0, 800.0, 1650.0, 4000.0, 8500.0] | 0 | 0
Siemens NH-2-315 | Siemens NH-2-315 | 315 | [4800.0, 120.0, 7.0, 0.1, 0.004] | 0 | 0 | [550.0, 920.0, 1900.0, 5000.0, 11000.0] | 0 | 0
Siemens NH-2-355 | Siemens NH-2-355 | 355 | [4800.0, 120.0, 6.0, 0.1, 0.004] | 0 | 0 | [650.0, 1116.27, 2350.0, 5840.0, 12790.0] | 0 | 0
Siemens NH-2-400 | Siemens NH-2-400 | 400 | [4800.0, 120.0, 7.0, 0.1, 0.004] | 0 | 0 | [720.0, 1350.0, 2800.0, 6500.0, 15000.0] | 0 | 0
Siemens NH-2-425 | Siemens NH-2-425 | 425 | [4800.0, 120.0, 7.0, 0.1, 0.004] | 0 | 0 | [850.0, 1500.0, 3050.0, 7500.0, 16500.0] | 0 | 0
Siemens NH-2-630 | Siemens NH-2-630 | 630 | [4800.0, 120.0, 7.0, 0.1, 0.004] | 0 | 0 | [1200.0, 2000.0, 4800.0, 12000.0, 26000.0] | 0 | 0

## res_bus
| vm_pu | va_degree | p_mw | q_mvar
0 | 0.98985 | -0.1951 | 0.015593 | 0.0039081
1 | 0.98992 | -0.19391 | 0.01598 | 0.004005
2 | 0.9893 | -0.20578 | 0 | 0
3 | 0.99111 | -0.17082 | 0.015589 | 0.003907
4 | 0.9891 | -0.20966 | 0.015549 | 0.003897
5 | 0.98915 | -0.20875 | 0.0098034 | 0.002457
6 | 0.9924 | -0.14579 | 0.015631 | 0.0039176
7 | 0.98887 | -0.21427 | 0 | 0
8 | 0.99344 | -0.12572 | 0.012091 | 0.0030302
9 | 0.9885 | -0.22136 | 0 | 0
10 | 0.98891 | -0.21285 | 0.0054577 | 0.0013678
11 | 0.98867 | -0.21758 | 0.0025066 | 0.0006282
12 | 0.9895 | -0.20129 | 0 | 0
13 | 0.98561 | -0.27688 | 0 | 0
14 | 0.99426 | -0.10976 | 0 | 0
15 | 0.98501 | -0.28866 | 0.029388 | 0.0073652
16 | 0.98503 | -0.28822 | 0 | 0
17 | 0.99482 | -0.098931 | 0.004806 | 0.0012045
18 | 0.99194 | -0.15493 | 0 | 0
19 | 0.99212 | -0.15154 | 0.0080524 | 0.0020181
20 | 0.99116 | -0.16998 | 0.0064584 | 0.0016186
21 | 0.98455 | -0.2976 | 0 | 0
22 | 0.98477 | -0.29332 | 0.01182 | 0.0029624
23 | 0.99667 | -0.063692 | 0.0046779 | 0.0011724
24 | 0.99672 | -0.062681 | 0.0065789 | 0.0016488
25 | 0.99515 | -0.092664 | 0.0057086 | 0.0014307
26 | 0.99244 | -0.14534 | 0.010778 | 0.0027013
27 | 0.99106 | -0.17204 | 0 | 0
28 | 0.99632 | -0.070589 | 0.0087911 | 0.0022033
29 | 0.99611 | -0.074653 | 0 | 0
30 | 0.99664 | -0.064265 | 0 | 0
31 | 0.99606 | -0.075549 | 0.0040548 | 0.0010162
32 | 0.99706 | -0.056194 | 0.0067338 | 0.0016876
33 | 0.99621 | -0.07266 | 0.0080582 | 0.0020196
34 | 0.9959 | -0.078693 | 0.0083812 | 0.0021005
35 | 0.9975 | -0.04786 | 0 | 0
36 | 0.99599 | -0.07698 | 0 | 0
37 | 0.9976 | -0.045891 | 0.0045506 | 0.0011405
38 | 0.99704 | -0.056638 | 0 | 0
39 | 0.99595 | -0.077605 | 0.0087013 | 0.0021808
40 | 0.99563 | -0.083864 | 0 | 0
41 | 0.99136 | -0.16613 | 0.0080331 | 0.0020133
42 | 0.99116 | -0.17012 | 0.0080619 | 0.0020205
43 | 0.99159 | -0.16178 | 0 | 0
44 | 0.99115 | -0.17017 | 0 | 0
45 | 0.99142 | -0.16492 | 0.012736 | 0.003192
46 | 0.99168 | -0.15992 | 0.0084163 | 0.0021093
47 | 0.9911 | -0.17118 | 0.0032314 | 0.00080986
48 | 0.99103 | -0.17255 | 0.0020785 | 0.00052093
49 | 0.99242 | -0.14562 | 0.0044461 | 0.0011143
50 | 0.99098 | -0.17364 | 0.0024612 | 0.00061684
51 | 0.99316 | -0.13139 | 0 | 0
52 | 0.99656 | -0.065754 | 0.0025703 | 0.00064418
53 | 0.99682 | -0.060802 | 0.015474 | 0.0038781
54 | 0.99576 | -0.081227 | 0 | 0
55 | 0.99703 | -0.056733 | 0.01001 | 0.0025088
56 | 0.99569 | -0.082433 | 0 | 0
57 | 0.99566 | -0.083111 | 0.0071252 | 0.0017857
58 | 0.9945 | -0.10543 | 0 | 0
59 | 0.99734 | -0.050776 | 0.0050997 | 0.0012781
60 | 0.9956 | -0.084331 | 0.0022236 | 0.00055729
61 | 0.99442 | -0.1069 | 0 | 0
62 | 0.99758 | -0.046333 | 0 | 0
63 | 0.99554 | -0.085368 | 0.0020271 | 0.00050805
64 | 0.99439 | -0.10759 | 0.0026741 | 0.00067019
65 | 0.99681 | -0.061103 | 0.0043016 | 0.0010781
66 | 0.99092 | -0.17475 | 0.0104 | 0.0026065
67 | 0.99549 | -0.086384 | 0 | 0
68 | 0.99541 | -0.087834 | 0 | 0
69 | 0.99537 | -0.088641 | 0 | 0
70 | 0.99535 | -0.089134 | 0.0032151 | 0.00080579
71 | 0.99276 | -0.13899 | 0 | 0
72 | 0.99092 | -0.17475 | 0.0052141 | 0.0013068
73 | 0.998 | -0.038266 | 0 | 0
74 | 0.99309 | -0.13266 | 0.008767 | 0.0021972
75 | 0.99399 | -0.1154 | 0 | 0
76 | 0.99394 | -0.11631 | 0.0063952 | 0.0016028
77 | 0.99437 | -0.108 | 0 | 0
78 | 0.9966 | -0.065075 | 0.010839 | 0.0027165
79 | 0.99414 | -0.11238 | 0.011988 | 0.0030044
80 | 0.98438 | -0.30086 | 0.0030948 | 0.00077563
81 | 0.99266 | -0.14111 | 0.012022 | 0.003013
82 | 0.99707 | -0.056002 | 0 | 0
83 | 0.99701 | -0.057111 | 0.0088088 | 0.0022077
84 | 0.99771 | -0.043848 | 0.0051122 | 0.0012813
85 | 0.98849 | -0.22161 | 0.006738 | 0.0016887
86 | 0.99537 | -0.088773 | 0.014877 | 0.0037285
87 | 0.98716 | -0.24742 | 0 | 0
88 | 0.98706 | -0.24949 | 0.021322 | 0.0053439
89 | 0.99602 | -0.076279 | 0.03239 | 0.0081178
90 | 0.99646 | -0.067814 | 0 | 0
91 | 0.99716 | -0.054383 | 0 | 0
92 | 0.99712 | -0.055159 | 0.0081153 | 0.0020339
93 | 0.99772 | -0.043554 | 0.0059929 | 0.001502
94 | 0.99866 | -0.02565 | 0 | 0
95 | 1 | 0 | -0.54455 | -0.13746
96 | 0.99847 | -0.029231 | 0.0056794 | 0.0014234
97 | 0.99996 | -0.00074239 | 0.0054644 | 0.0013695
98 | 0.98424 | -0.30361 | 0.0061068 | 0.0015305
99 | 0.99998 | 149.9956 | 0 | 0

## res_line
| p_from_mw | q_from_mvar | p_to_mw | q_to_mvar | pl_mw | ql_mvar | i_from_ka | i_to_ka | i_ka | vm_from_pu | va_from_degree | vm_to_pu | va_to_degree | loading_percent
0 | -0.069087 | -0.017345 | 0.069091 | 0.017347 | 3.9247e-06 | 2.4994e-06 | 0.10387 | 0.10387 | 0.10387 | 0.98985 | -0.1951 | 0.98992 | -0.19391 | 28.5349
1 | 0.053494 | 0.013437 | -0.053467 | -0.013419 | 2.7246e-05 | 1.7293e-05 | 0.080426 | 0.080426 | 0.080426 | 0.98985 | -0.1951 | 0.9893 | -0.20578 | 22.0951
2 | -0.085071 | -0.021352 | 0.085165 | 0.021412 | 9.3804e-05 | 5.9838e-05 | 0.12789 | 0.12789 | 0.12789 | 0.98992 | -0.19391 | 0.99111 | -0.17082 | 35.1342
3 | 0.043662 | 0.010962 | -0.043654 | -0.010957 | 8.0732e-06 | 5.1028e-06 | 0.065679 | 0.065679 | 0.065679 | 0.9893 | -0.20578 | 0.9891 | -0.20966 | 18.0436
4 | 0.0098048 | 0.0024576 | -0.0098034 | -0.002457 | 1.3842e-06 | 6.6802e-07 | 0.014748 | 0.014748 | 0.014748 | 0.9893 | -0.20578 | 0.98915 | -0.20875 | 4.0516
5 | -0.10075 | -0.025319 | 0.10087 | 0.025396 | 0.00012054 | 7.6961e-05 | 0.15129 | 0.15129 | 0.15129 | 0.99111 | -0.17082 | 0.9924 | -0.14579 | 41.5641
6 | 0.028105 | 0.0070597 | -0.028099 | -0.0070559 | 6.1762e-06 | 3.8346e-06 | 0.042287 | 0.042287 | 0.042287 | 0.9891 | -0.20966 | 0.98887 | -0.21427 | 11.6172
7 | -0.11651 | -0.029314 | 0.11662 | 0.029385 | 0.00011188 | 7.1475e-05 | 0.17473 | 0.17473 | 0.17473 | 0.9924 | -0.14579 | 0.99344 | -0.12572 | 48.0031
8 | 0.028099 | 0.0070559 | -0.028089 | -0.00705 | 9.5006e-06 | 5.8987e-06 | 0.042287 | 0.042287 | 0.042287 | 0.98887 | -0.21427 | 0.9885 | -0.22136 | 11.6172
9 | -0.12871 | -0.032415 | 0.12883 | 0.032495 | 0.00012498 | 7.9869e-05 | 0.19284 | 0.19284 | 0.19284 | 0.99344 | -0.12572 | 0.9945 | -0.10543 | 52.9782
10 | 0.021351 | 0.0053613 | -0.021324 | -0.0053452 | 2.6518e-05 | 1.6096e-05 | 0.032144 | 0.032144 | 0.032144 | 0.9885 | -0.22136 | 0.98716 | -0.24742 | 8.8308
11 | 0.0067381 | 0.0016887 | -0.006738 | -0.0016887 | 8.1279e-08 | 2.5012e-08 | 0.010143 | 0.010143 | 0.010143 | 0.9885 | -0.22136 | 0.98849 | -0.22161 | 2.7865
12 | 0.0025071 | 0.00062721 | -0.0025066 | -0.0006282 | 5.649e-07 | -9.9627e-07 | 0.0037721 | 0.0037726 | 0.0037726 | 0.98891 | -0.21285 | 0.98867 | -0.21758 | 1.0364
13 | -0.0079649 | -0.001995 | 0.0079692 | 0.0019968 | 4.3848e-06 | 1.7611e-06 | 0.011984 | 0.011984 | 0.011984 | 0.98891 | -0.21285 | 0.9895 | -0.20129 | 3.2924
14 | 0.050629 | 0.01277 | -0.050446 | -0.012654 | 0.00018249 | 0.00011572 | 0.076165 | 0.076165 | 0.076165 | 0.9895 | -0.20129 | 0.98561 | -0.27688 | 20.9244
15 | -0.058598 | -0.014767 | 0.058856 | 0.014931 | 0.00025783 | 0.00016387 | 0.088149 | 0.088148 | 0.088149 | 0.9895 | -0.20129 | 0.99426 | -0.10976 | 24.2166
16 | 0.029404 | 0.0073755 | -0.029388 | -0.0073652 | 1.6511e-05 | 1.0283e-05 | 0.044395 | 0.044395 | 0.044395 | 0.98561 | -0.27688 | 0.98501 | -0.28866 | 12.1964
17 | 0.021042 | 0.0052789 | -0.021031 | -0.005272 | 1.1369e-05 | 6.8935e-06 | 0.03177 | 0.03177 | 0.03177 | 0.98561 | -0.27688 | 0.98503 | -0.28822 | 8.7281
18 | -0.058856 | -0.014931 | 0.058887 | 0.01495 | 3.0654e-05 | 1.9482e-05 | 0.088148 | 0.088148 | 0.088148 | 0.99426 | -0.10976 | 0.99482 | -0.098931 | 24.2165
19 | 0.0092079 | 0.002308 | -0.0092038 | -0.0023061 | 4.1144e-06 | 1.9118e-06 | 0.01391 | 0.01391 | 0.01391 | 0.98503 | -0.28822 | 0.98455 | -0.2976 | 3.8215
20 | 0.011823 | 0.0029639 | -0.01182 | -0.0029624 | 2.8768e-06 | 1.5351e-06 | 0.01786 | 0.017861 | 0.017861 | 0.98503 | -0.28822 | 0.98477 | -0.29332 | 4.9067
21 | -0.063693 | -0.016155 | 0.063712 | 0.016167 | 1.9198e-05 | 1.2213e-05 | 0.095337 | 0.095337 | 0.095337 | 0.99482 | -0.098931 | 0.99515 | -0.092664 | 26.1914
22 | -0.016873 | -0.0042334 | 0.016876 | 0.004235 | 2.7322e-06 | 1.6018e-06 | 0.025313 | 0.025313 | 0.025313 | 0.99194 | -0.15493 | 0.99212 | -0.15154 | 6.954
23 | 0.016873 | 0.0042334 | -0.016861 | -0.0042263 | 1.2096e-05 | 7.0921e-06 | 0.025313 | 0.025313 | 0.025313 | 0.99194 | -0.15493 | 0.99116 | -0.16998 | 6.9541
24 | -0.024928 | -0.0062531 | 0.024935 | 0.0062576 | 7.3695e-06 | 4.5349e-06 | 0.03739 | 0.03739 | 0.03739 | 0.99212 | -0.15154 | 0.99244 | -0.14534 | 10.272
25 | 0.010402 | 0.0026076 | -0.010401 | -0.0026071 | 1.0216e-06 | 5.0987e-07 | 0.015617 | 0.015617 | 0.015617 | 0.99116 | -0.16998 | 0.99106 | -0.17204 | 4.2904
26 | 0.0061085 | 0.0015309 | -0.0061068 | -0.0015305 | 1.7494e-06 | 4.2383e-07 | 0.0092322 | 0.0092325 | 0.0092325 | 0.98455 | -0.2976 | 0.98424 | -0.30361 | 2.5364
27 | 0.0030953 | 0.0007752 | -0.0030948 | -0.00077563 | 4.8048e-07 | -4.3692e-07 | 0.0046779 | 0.0046782 | 0.0046782 | 0.98455 | -0.2976 | 0.98438 | -0.30086 | 1.2852
28 | -0.0046779 | -0.0011724 | 0.0046781 | 0.0011724 | 2.2517e-07 | -1.6327e-08 | 0.0069841 | 0.006984 | 0.0069841 | 0.99667 | -0.063692 | 0.99672 | -0.062681 | 1.9187
29 | -0.011257 | -0.0028212 | 0.011258 | 0.0028217 | 8.4666e-07 | 4.3767e-07 | 0.016806 | 0.016806 | 0.016806 | 0.99672 | -0.062681 | 0.99681 | -0.061103 | 4.617
30 | -0.06942 | -0.017598 | 0.069541 | 0.017674 | 0.00012042 | 7.6679e-05 | 0.10387 | 0.10387 | 0.10387 | 0.99515 | -0.092664 | 0.99704 | -0.056638 | 28.5364
31 | -0.035714 | -0.0089589 | 0.035724 | 0.0089657 | 1.0808e-05 | 6.7873e-06 | 0.05355 | 0.05355 | 0.05355 | 0.99244 | -0.14534 | 0.99276 | -0.13899 | 14.7116
32 | 0.010401 | 0.0026071 | -0.0104 | -0.0026065 | 1.3437e-06 | 6.7069e-07 | 0.015617 | 0.015617 | 0.015617 | 0.99106 | -0.17204 | 0.99092 | -0.17475 | 4.2904
33 | 0.01244 | 0.0031189 | -0.012438 | -0.0031176 | 2.4089e-06 | 1.2994e-06 | 0.01858 | 0.01858 | 0.01858 | 0.99632 | -0.070589 | 0.99611 | -0.074653 | 5.1044
34 | -0.021231 | -0.0053221 | 0.021238 | 0.005326 | 6.3991e-06 | 3.8744e-06 | 0.03171 | 0.03171 | 0.03171 | 0.99632 | -0.070589 | 0.99664 | -0.064265 | 8.7114
35 | 0.012438 | 0.0031176 | -0.012437 | -0.0031173 | 5.3094e-07 | 2.8642e-07 | 0.01858 | 0.01858 | 0.01858 | 0.99611 | -0.074653 | 0.99606 | -0.075549 | 5.1044
36 | -0.0529 | -0.013271 | 0.05292 | 0.013283 | 2.0362e-05 | 1.2918e-05 | 0.078985 | 0.078985 | 0.078985 | 0.99664 | -0.064265 | 0.99706 | -0.056194 | 21.6993
37 | 0.031662 | 0.0079445 | -0.03165 | -0.0079366 | 1.2669e-05 | 7.9113e-06 | 0.047276 | 0.047276 | 0.047276 | 0.99664 | -0.064265 | 0.99621 | -0.07266 | 12.9879
38 | 0.0083824 | 0.0021011 | -0.0083812 | -0.0021005 | 1.2553e-06 | 5.2561e-07 | 0.012523 | 0.012523 | 0.012523 | 0.99606 | -0.075549 | 0.9959 | -0.078693 | 3.4403
39 | -0.059654 | -0.014971 | 0.059678 | 0.014986 | 2.3719e-05 | 1.5076e-05 | 0.089035 | 0.089035 | 0.089035 | 0.99706 | -0.056194 | 0.9975 | -0.04786 | 24.4601
40 | 0.023592 | 0.0059171 | -0.023587 | -0.0059141 | 4.8566e-06 | 2.9725e-06 | 0.03524 | 0.03524 | 0.03524 | 0.99621 | -0.07266 | 0.99599 | -0.07698 | 9.6812
41 | -0.14482 | -0.036585 | 0.14483 | 0.036594 | 1.3669e-05 | 8.7073e-06 | 0.21613 | 0.21613 | 0.21613 | 0.9975 | -0.04786 | 0.9976 | -0.045891 | 29.6887
42 | 0.08514 | 0.021599 | -0.085104 | -0.021576 | 3.5923e-05 | 2.2913e-05 | 0.1271 | 0.1271 | 0.1271 | 0.9975 | -0.04786 | 0.99704 | -0.056638 | 34.9174
43 | 0.0087016 | 0.0021809 | -0.0087013 | -0.0021808 | 2.5927e-07 | 1.127e-07 | 0.013 | 0.013 | 0.013 | 0.99599 | -0.07698 | 0.99595 | -0.077605 | 3.5715
44 | 0.014885 | 0.0037332 | -0.01488 | -0.0037304 | 4.8828e-06 | 2.7825e-06 | 0.022239 | 0.02224 | 0.02224 | 0.99599 | -0.07698 | 0.99563 | -0.083864 | 6.1098
45 | -0.14938 | -0.037734 | 0.14944 | 0.037769 | 5.4615e-05 | 3.4341e-05 | 0.22292 | 0.22292 | 0.22292 | 0.9976 | -0.045891 | 0.998 | -0.038266 | 15.3105
46 | 0.015563 | 0.0039016 | -0.01556 | -0.0038997 | 3.3101e-06 | 1.9051e-06 | 0.023227 | 0.023227 | 0.023227 | 0.99704 | -0.056638 | 0.99681 | -0.061103 | 6.3811
47 | 0.01488 | 0.0037304 | -0.014877 | -0.0037285 | 3.4798e-06 | 1.9832e-06 | 0.02224 | 0.02224 | 0.02224 | 0.99563 | -0.083864 | 0.99537 | -0.088773 | 6.1098
48 | 0.021053 | 0.0052779 | -0.021049 | -0.0052755 | 4.0062e-06 | 2.4261e-06 | 0.031601 | 0.031601 | 0.031601 | 0.99136 | -0.16613 | 0.99116 | -0.17012 | 8.6816
49 | -0.029086 | -0.0072912 | 0.029092 | 0.0072949 | 6.028e-06 | 3.7492e-06 | 0.043658 | 0.043658 | 0.043658 | 0.99136 | -0.16613 | 0.99159 | -0.16178 | 11.994
50 | 0.012987 | 0.003255 | -0.012987 | -0.003255 | 2.6529e-08 | 1.4581e-08 | 0.019498 | 0.019498 | 0.019498 | 0.99116 | -0.17012 | 0.99115 | -0.17017 | 5.3565
51 | 0.012738 | 0.0031931 | -0.012736 | -0.003192 | 1.9066e-06 | 1.0408e-06 | 0.019116 | 0.019116 | 0.019116 | 0.99159 | -0.16178 | 0.99142 | -0.16492 | 5.2516
52 | -0.04183 | -0.010488 | 0.041834 | 0.01049 | 3.7131e-06 | 2.344e-06 | 0.062774 | 0.062774 | 0.062774 | 0.99159 | -0.16178 | 0.99168 | -0.15992 | 17.2456
53 | 0.0032315 | 0.00080973 | -0.0032314 | -0.00080986 | 1.5641e-07 | -1.2828e-07 | 0.0048514 | 0.0048515 | 0.0048515 | 0.99115 | -0.17017 | 0.9911 | -0.17118 | 1.3328
54 | 0.0097556 | 0.0024452 | -0.0097545 | -0.0024447 | 1.1081e-06 | 5.3168e-07 | 0.014646 | 0.014646 | 0.014646 | 0.99115 | -0.17017 | 0.99103 | -0.17255 | 4.0237
55 | -0.05025 | -0.0126 | 0.050285 | 0.012621 | 3.4262e-05 | 2.172e-05 | 0.075402 | 0.075402 | 0.075402 | 0.99168 | -0.15992 | 0.99242 | -0.14562 | 20.715
56 | 0.007676 | 0.0019238 | -0.0076756 | -0.0019236 | 3.9934e-07 | 1.5229e-07 | 0.011525 | 0.011525 | 0.011525 | 0.99103 | -0.17255 | 0.99098 | -0.17364 | 3.1663
57 | -0.054731 | -0.013736 | 0.054768 | 0.013759 | 3.7179e-05 | 2.3604e-05 | 0.082069 | 0.082069 | 0.082069 | 0.99242 | -0.14562 | 0.99316 | -0.13139 | 22.5464
58 | 0.0052143 | 0.0013068 | -0.0052141 | -0.0013068 | 2.7373e-07 | 2.1791e-08 | 0.0078297 | 0.0078297 | 0.0078297 | 0.99098 | -0.17364 | 0.99092 | -0.17475 | 2.151
59 | 0.0087675 | 0.0021974 | -0.008767 | -0.0021972 | 5.3003e-07 | 2.3323e-07 | 0.013136 | 0.013136 | 0.013136 | 0.99316 | -0.13139 | 0.99309 | -0.13266 | 3.6088
60 | -0.063535 | -0.015957 | 0.063584 | 0.015988 | 4.85e-05 | 3.0855e-05 | 0.095205 | 0.095205 | 0.095205 | 0.99316 | -0.13139 | 0.99399 | -0.1154 | 26.1552
61 | -0.14893 | -0.037633 | 0.14897 | 0.037655 | 3.5363e-05 | 2.2235e-05 | 0.22249 | 0.22249 | 0.22249 | 0.99656 | -0.065754 | 0.99682 | -0.060802 | 15.2807
62 | 0.14636 | 0.036989 | -0.14625 | -0.03692 | 0.00010849 | 6.9118e-05 | 0.21865 | 0.21865 | 0.21865 | 0.99656 | -0.065754 | 0.99576 | -0.081227 | 30.0343
63 | -0.16444 | -0.041533 | 0.16447 | 0.041553 | 3.2076e-05 | 2.0233e-05 | 0.24559 | 0.24559 | 0.24559 | 0.99682 | -0.060802 | 0.99703 | -0.056733 | 16.8672
64 | 0.0074678 | 0.001871 | -0.0074674 | -0.0018709 | 4.2907e-07 | 1.551e-07 | 0.011159 | 0.011159 | 0.011159 | 0.99576 | -0.081227 | 0.99569 | -0.082433 | 3.0658
65 | 0.0071258 | 0.0017859 | -0.0071252 | -0.0017857 | 6.3949e-07 | 2.1366e-07 | 0.010649 | 0.010649 | 0.010649 | 0.99576 | -0.081227 | 0.99566 | -0.083111 | 2.9254
66 | 0.13166 | 0.033263 | -0.13151 | -0.033165 | 0.00015257 | 9.7505e-05 | 0.19684 | 0.19684 | 0.19684 | 0.99576 | -0.081227 | 0.9945 | -0.10543 | 54.0775
67 | -0.17448 | -0.044062 | 0.17453 | 0.044094 | 4.982e-05 | 3.1476e-05 | 0.26053 | 0.26053 | 0.26053 | 0.99703 | -0.056733 | 0.99734 | -0.050776 | 17.8932
68 | 0.0074674 | 0.0018709 | -0.0074667 | -0.0018706 | 6.7468e-07 | 2.4391e-07 | 0.011159 | 0.011159 | 0.011159 | 0.99569 | -0.082433 | 0.9956 | -0.084331 | 3.0658
69 | 0.0026744 | 0.00066977 | -0.0026742 | -0.00067005 | 1.8734e-07 | -2.8492e-07 | 0.0040013 | 0.0040015 | 0.0040015 | 0.9945 | -0.10543 | 0.99442 | -0.1069 | 1.0993
70 | -0.17963 | -0.045372 | 0.17967 | 0.045396 | 3.8258e-05 | 2.4189e-05 | 0.26813 | 0.26813 | 0.26813 | 0.99734 | -0.050776 | 0.99758 | -0.046333 | 18.4158
71 | 0.0052431 | 0.0013134 | -0.0052428 | -0.0013133 | 2.5906e-07 | 1.9506e-08 | 0.0078361 | 0.0078361 | 0.0078361 | 0.9956 | -0.084331 | 0.99554 | -0.085368 | 2.1528
72 | 0.0026742 | 0.00067005 | -0.0026741 | -0.00067019 | 8.7672e-08 | -1.3331e-07 | 0.0040015 | 0.0040015 | 0.0040015 | 0.99442 | -0.1069 | 0.99439 | -0.10759 | 1.0993
73 | -0.22023 | -0.055579 | 0.22026 | 0.055597 | 2.9312e-05 | 1.8608e-05 | 0.32863 | 0.32863 | 0.32863 | 0.99758 | -0.046333 | 0.99772 | -0.043554 | 22.571
74 | 0.040555 | 0.010183 | -0.04054 | -0.010173 | 1.5568e-05 | 9.8156e-06 | 0.0605 | 0.0605 | 0.0605 | 0.99758 | -0.046333 | 0.99716 | -0.054383 | 16.621
75 | 0.0032157 | 0.00080529 | -0.0032155 | -0.00080542 | 1.5561e-07 | -1.3397e-07 | 0.0048062 | 0.0048063 | 0.0048063 | 0.99554 | -0.085368 | 0.99549 | -0.086384 | 1.3204
76 | 0.0032155 | 0.00080542 | -0.0032153 | -0.00080561 | 2.2201e-07 | -1.9108e-07 | 0.0048063 | 0.0048064 | 0.0048064 | 0.99549 | -0.086384 | 0.99541 | -0.087834 | 1.3204
77 | 0.0032153 | 0.00080561 | -0.0032152 | -0.00080572 | 1.235e-07 | -1.0627e-07 | 0.0048064 | 0.0048065 | 0.0048065 | 0.99541 | -0.087834 | 0.99537 | -0.088641 | 1.3205
78 | 0.0032152 | 0.00080572 | -0.0032151 | -0.00080579 | 7.5493e-08 | -6.4948e-08 | 0.0048065 | 0.0048065 | 0.0048065 | 0.99537 | -0.088641 | 0.99535 | -0.089134 | 1.3205
79 | 0.012023 | 0.0030137 | -0.012022 | -0.003013 | 1.211e-06 | 6.4647e-07 | 0.018021 | 0.018022 | 0.018022 | 0.99276 | -0.13899 | 0.99266 | -0.14111 | 4.951
80 | -0.047748 | -0.011979 | 0.047818 | 0.012024 | 7.0658e-05 | 4.4745e-05 | 0.071572 | 0.071572 | 0.071572 | 0.99276 | -0.13899 | 0.99437 | -0.108 | 19.6626
81 | -0.30447 | -0.076901 | 0.30465 | 0.077019 | 0.00018419 | 0.00011738 | 0.45417 | 0.45417 | 0.45417 | 0.998 | -0.038266 | 0.99866 | -0.02565 | 31.1929
82 | 0.15503 | 0.039133 | -0.15499 | -0.039107 | 4.1446e-05 | 2.6093e-05 | 0.23125 | 0.23125 | 0.23125 | 0.998 | -0.038266 | 0.99771 | -0.043848 | 15.8824
83 | 0.0063954 | 0.0016029 | -0.0063952 | -0.0016028 | 2.7764e-07 | 7.3e-08 | 0.0095741 | 0.0095741 | 0.0095741 | 0.99399 | -0.1154 | 0.99394 | -0.11631 | 2.6303
84 | -0.069979 | -0.01759 | 0.070004 | 0.017606 | 2.4731e-05 | 1.575e-05 | 0.10478 | 0.10478 | 0.10478 | 0.99399 | -0.1154 | 0.99437 | -0.108 | 28.7854
85 | -0.12981 | -0.032636 | 0.13008 | 0.032806 | 0.00026671 | 0.00017045 | 0.19429 | 0.19429 | 0.19429 | 0.99437 | -0.108 | 0.9966 | -0.065075 | 53.3772
86 | 0.01199 | 0.0030057 | -0.011988 | -0.0030044 | 2.4972e-06 | 1.33e-06 | 0.017943 | 0.017943 | 0.017943 | 0.99437 | -0.108 | 0.99414 | -0.11238 | 4.9293
87 | -0.14092 | -0.035523 | 0.14098 | 0.035562 | 6.121e-05 | 3.9126e-05 | 0.21048 | 0.21048 | 0.21048 | 0.9966 | -0.065075 | 0.99707 | -0.056002 | 57.8233
88 | 0.0088092 | 0.0022079 | -0.0088088 | -0.0022077 | 4.6517e-07 | 2.0411e-07 | 0.013147 | 0.013147 | 0.013147 | 0.99707 | -0.056002 | 0.99701 | -0.057111 | 3.6118
89 | -0.14979 | -0.03777 | 0.14988 | 0.037826 | 8.719e-05 | 5.5559e-05 | 0.22362 | 0.22362 | 0.22362 | 0.99707 | -0.056002 | 0.99771 | -0.043848 | 30.7175
90 | 0.021324 | 0.0053452 | -0.021322 | -0.0053439 | 2.1028e-06 | 1.2764e-06 | 0.032144 | 0.032144 | 0.032144 | 0.98716 | -0.24742 | 0.98706 | -0.24949 | 8.8308
91 | -0.03239 | -0.0081178 | 0.032404 | 0.008126 | 1.3067e-05 | 8.1691e-06 | 0.04839 | 0.04839 | 0.04839 | 0.99602 | -0.076279 | 0.99646 | -0.067814 | 13.2939
92 | -0.032404 | -0.008126 | 0.032424 | 0.008139 | 2.0757e-05 | 1.2976e-05 | 0.04839 | 0.04839 | 0.04839 | 0.99646 | -0.067814 | 0.99716 | -0.054383 | 13.2939
93 | 0.0081156 | 0.002034 | -0.0081153 | -0.0020339 | 3.0012e-07 | 1.209e-07 | 0.012111 | 0.012111 | 0.012111 | 0.99716 | -0.054383 | 0.99712 | -0.055159 | 3.3271
94 | -0.22625 | -0.057099 | 0.22641 | 0.057198 | 0.00015532 | 9.8645e-05 | 0.33757 | 0.33757 | 0.33757 | 0.99772 | -0.043554 | 0.99847 | -0.029231 | 23.1849
95 | -0.53677 | -0.13567 | 0.53744 | 0.13609 | 0.00066106 | 0.0004225 | 0.8002 | 0.8002 | 0.8002 | 0.99866 | -0.02565 | 1 | 0 | 54.9591
96 | 0.23212 | 0.058647 | -0.23208 | -0.058621 | 3.9835e-05 | 2.5308e-05 | 0.34604 | 0.34604 | 0.34604 | 0.99866 | -0.02565 | 0.99847 | -0.029231 | 23.7662
97 | 0.0054646 | 0.0013695 | -0.0054644 | -0.0013695 | 1.9326e-07 | 2.1435e-08 | 0.0081314 | 0.0081315 | 0.0081315 | 1 | 0 | 0.99996 | -0.00074239 | 2.2339

## res_trafo
| p_hv_mw | q_hv_mvar | p_lv_mw | q_lv_mvar | pl_mw | ql_mvar | i_hv_ka | i_lv_ka | vm_hv_pu | va_hv_degree | vm_lv_pu | va_lv_degree | loading_percent
0 | -1.2729e-15 | -1.3162e-15 | 0.00165 | 1.2699e-07 | 0.00165 | 1.2699e-07 | 5.2857e-17 | 0.0023815 | 0.99998 | 149.9956 | 1 | 0 | 0.2619

## res_ext_grid
| p_mw | q_mvar
0 | 0.55053 | 0.13896

## res_load
| p_mw | q_mvar
0 | 0.015593 | 0.0039081
1 | 0.01598 | 0.004005
2 | 0.015589 | 0.003907
3 | 0.015549 | 0.003897
4 | 0.0098034 | 0.002457
5 | 0.015631 | 0.0039176
6 | 0.012091 | 0.0030302
7 | 0.0054577 | 0.0013678
8 | 0.0025066 | 0.0006282
9 | 0.029388 | 0.0073652
10 | 0.004806 | 0.0012045
11 | 0.0080524 | 0.0020181
12 | 0.0064584 | 0.0016186
13 | 0.01182 | 0.0029624
14 | 0.0046779 | 0.0011724
15 | 0.0065789 | 0.0016488
16 | 0.0057086 | 0.0014307
17 | 0.010778 | 0.0027013
18 | 0.0087911 | 0.0022033
19 | 0.0040548 | 0.0010162
20 | 0.0067338 | 0.0016876
21 | 0.0080582 | 0.0020196
22 | 0.0083812 | 0.0021005
23 | 0.0045506 | 0.0011405
24 | 0.0087013 | 0.0021808
25 | 0.0080331 | 0.0020133
26 | 0.0080619 | 0.0020205
27 | 0.012736 | 0.003192
28 | 0.0084163 | 0.0021093
29 | 0.0032314 | 0.00080986
30 | 0.0020785 | 0.00052093
31 | 0.0044461 | 0.0011143
32 | 0.0024612 | 0.00061684
33 | 0.0025703 | 0.00064418
34 | 0.015474 | 0.0038781
35 | 0.01001 | 0.0025088
36 | 0.0071252 | 0.0017857
37 | 0.0050997 | 0.0012781
38 | 0.0022236 | 0.00055729
39 | 0.0020271 | 0.00050805
40 | 0.0026741 | 0.00067019
41 | 0.0043016 | 0.0010781
42 | 0.0104 | 0.0026065
43 | 0.0032151 | 0.00080579
44 | 0.0052141 | 0.0013068
45 | 0.008767 | 0.0021972
46 | 0.0063952 | 0.0016028
47 | 0.010839 | 0.0027165
48 | 0.011988 | 0.0030044
49 | 0.0030948 | 0.00077563
50 | 0.012022 | 0.003013
51 | 0.0088088 | 0.0022077
52 | 0.0051122 | 0.0012813
53 | 0.006738 | 0.0016887
54 | 0.014877 | 0.0037285
55 | 0.021322 | 0.0053439
56 | 0.03239 | 0.0081178
57 | 0.0081153 | 0.0020339
58 | 0.0059929 | 0.001502
59 | 0.005979 | 0.0014985
60 | 0.0056794 | 0.0014234
61 | 0.0054644 | 0.0013695
62 | 0.0061068 | 0.0015305

## dtypes
| element | column | dtype
0 | bus | name | object
1 | bus | vn_kv | float64
2 | bus | type | object
3 | bus | zone | object
4 | bus | in_service | bool
5 | load | name | object
6 | load | bus | uint32
7 | load | p_mw | float64
8 | load | q_mvar | float64
9 | load | const_z_percent | float64
10 | load | const_i_percent | float64
11 | load | sn_mva | float64
12 | load | scaling | float64
13 | load | in_service | bool
14 | load | type | object
15 | ext_grid | name | object
16 | ext_grid | bus | uint32
17 | ext_grid | vm_pu | float64
18 | ext_grid | va_degree | float64
19 | ext_grid | slack_weight | float64
20 | ext_grid | in_service | bool
21 | line | name | object
22 | line | std_type | object
23 | line | from_bus | uint32
24 | line | to_bus | uint32
25 | line | length_km | float64
26 | line | r_ohm_per_km | float64
27 | line | x_ohm_per_km | float64
28 | line | c_nf_per_km | float64
29 | line | g_us_per_km | float64
30 | line | max_i_ka | float64
31 | line | df | float64
32 | line | parallel | uint32
33 | line | type | object
34 | line | in_service | bool
35 | trafo | name | object
36 | trafo | std_type | object
37 | trafo | hv_bus | uint32
38 | trafo | lv_bus | uint32
39 | trafo | sn_mva | float64
40 | trafo | vn_hv_kv | float64
41 | trafo | vn_lv_kv | float64
42 | trafo | vk_percent | float64
43 | trafo | vkr_percent | float64
44 | trafo | pfe_kw | float64
45 | trafo | i0_percent | float64
46 | trafo | shift_degree | float64
47 | trafo | tap_side | object
48 | trafo | tap_neutral | int32
49 | trafo | tap_min | int32
50 | trafo | tap_max | int32
51 | trafo | tap_step_percent | float64
52 | trafo | tap_step_degree | float64
53 | trafo | tap_pos | int32
54 | trafo | tap_phase_shifter | bool
55 | trafo | parallel | uint32
56 | trafo | df | float64
57 | trafo | in_service | bool
58 | line_geodata | coords | object
59 | bus_geodata | x | float64
60 | bus_geodata | y | float64
61 | bus_geodata | coords | object
62 | res_bus | vm_pu | float64
63 | res_bus | va_degree | float64
64 | res_bus | p_mw | float64
65 | res_bus | q_mvar | float64
66 | res_line | p_from_mw | float64
67 | res_line | q_from_mvar | float64
68 | res_line | p_to_mw | float64
69 | res_line | q_to_mvar | float64
70 | res_line | pl_mw | float64
71 | res_line | ql_mvar | float64
72 | res_line | i_from_ka | float64
73 | res_line | i_to_ka | float64
74 | res_line | i_ka | float64
75 | res_line | vm_from_pu | float64
76 | res_line | va_from_degree | float64
77 | res_line | vm_to_pu | float64
78 | res_line | va_to_degree | float64
79 | res_line | loading_percent | float64
80 | res_trafo | p_hv_mw | float64
81 | res_trafo | q_hv_mvar | float64
82 | res_trafo | p_lv_mw | float64
83 | res_trafo | q_lv_mvar | float64
84 | res_trafo | pl_mw | float64
85 | res_trafo | ql_mvar | float64
86 | res_trafo | i_hv_ka | float64
87 | res_trafo | i_lv_ka | float64
88 | res_trafo | vm_hv_pu | float64
89 | res_trafo | va_hv_degree | float64
90 | res_trafo | vm_lv_pu | float64
91 | res_trafo | va_lv_degree | float64
92 | res_trafo | loading_percent | float64
93 | res_ext_grid | p_mw | float64
94 | res_ext_grid | q_mvar | float64
95 | res_load | p_mw | float64
96 | res_load | q_mvar | float64

## parameters
| version | format_version | converged | OPF_converged | name | f_hz | sn_mva
0 | 2.14.6 | 2.14.0 | TRUE | FALSE |  | 50 | 1