## bus
| name | vn_kv | type | zone | in_service
0 | bus_LV_1630-114_0_6_node_0 | 0.4 | n |  | TRUE
1 | bus_LV_1630-114_0_6_node_1 | 0.4 | n |  | TRUE
2 | bus_LV_1630-114_0_6_node_2 | 0.4 | n |  | TRUE
3 | bus_LV_1630-114_0_6_node_3 | 0.4 | n |  | TRUE
4 | bus_LV_1630-114_0_6_node_4 | 0.4 | n |  | TRUE
5 | bus_LV_1630-114_0_6_node_22 | 0.4 | n |  | TRUE
6 | bus_LV_1630-114_0_6_node_13 | 0.4 | n |  | TRUE
7 | bus_LV_1630-114_0_6_node_17 | 0.4 | n |  | TRUE
8 | bus_LV_1630-114_0_6_node_5 | 0.4 | n |  | TRUE
9 | bus_LV_1630-114_0_6_node_6 | 0.4 | n |  | TRUE
10 | bus_LV_1630-114_0_6_node_30 | 0.4 | n |  | TRUE
11 | bus_LV_1630-114_0_6_node_9 | 0.4 | n |  | TRUE
12 | bus_LV_1630-114_0_6_node_7 | 0.4 | n |  | TRUE
13 | bus_LV_1630-114_0_6_node_10 | 0.4 | n |  | TRUE
14 | bus_LV_1630-114_0_6_node_61 | 0.4 | n |  | TRUE
15 | bus_LV_1630-114_0_6_node_8 | 0.4 | n |  | TRUE
16 | bus_LV_1630-114_0_6_node_38 | 0.4 | n |  | TRUE
17 | bus_LV_1630-114_0_6_node_35 | 0.4 | n |  | TRUE
18 | bus_LV_1630-114_0_6_node_91 | 0.4 | n |  | TRUE
19 | bus_LV_1630-114_0_6_node_11 | 0.4 | n |  | TRUE
20 | bus_LV_1630-114_0_6_node_41 | 0.4 | n |  | TRUE
21 | bus_LV_1630-114_0_6_node_88 | 0.4 | n |  | TRUE
22 | bus_LV_1630-114_0_6_node_24 | 0.4 | n |  | TRUE
23 | bus_LV_1630-114_0_6_node_12 | 0.4 | n |  | TRUE
24 | bus_LV_1630-114_0_6_node_29 | 0.4 | n |  | TRUE
25 | bus_LV_1630-114_0_6_node_100 | 0.4 | n |  | TRUE
26 | bus_LV_1630-114_0_6_node_27 | 0.4 | n |  | TRUE
27 | bus_LV_1630-114_0_6_node_59 | 0.4 | n |  | TRUE
28 | bus_LV_1630-114_0_6_node_36 | 0.4 | n |  | TRUE
29 | bus_LV_1630-114_0_6_node_49 | 0.4 | n |  | TRUE
30 | bus_LV_1630-114_0_6_node_43 | 0.4 | n |  | TRUE
31 | bus_LV_1630-114_0_6_node_39 | 0.4 | n |  | TRUE
32 | bus_LV_1630-114_0_6_node_89 | 0.4 | n |  | TRUE
33 | bus_LV_1630-114_0_6_node_14 | 0.4 | n |  | TRUE
34 | bus_LV_1630-114_0_6_node_15 | 0.4 | n |  | TRUE
35 | bus_LV_1630-114_0_6_node_16 | 0.4 | n |  | TRUE
36 | bus_LV_1630-114_0_6_node_21 | 0.4 | n |  | TRUE
37 | bus_LV_1630-114_0_6_node_18 | 0.4 | n |  | TRUE
38 | bus_LV_1630-114_0_6_node_19 | 0.4 | n |  | TRUE
39 | bus_LV_1630-114_0_6_node_20 | 0.4 | n |  | TRUE
40 | bus_LV_1630-114_0_6_node_23 | 0.4 | n |  | TRUE
41 | bus_LV_1630-114_0_6_node_74 | 0.4 | n |  | TRUE
42 | bus_LV_1630-114_0_6_node_58 | 0.4 | n |  | TRUE
43 | bus_LV_1630-114_0_6_node_72 | 0.4 | n |  | TRUE
44 | bus_LV_1630-114_0_6_node_75 | 0.4 | n |  | TRUE
45 | bus_LV_1630-114_0_6_node_95 | 0.4 | n |  | TRUE
46 | bus_LV_1630-114_0_6_node_99 | 0.4 | n |  | TRUE
47 | bus_LV_1630-114_0_6_node_28 | 0.4 | n |  | TRUE
48 | bus_LV_1630-114_0_6_node_31 | 0.4 | n |  | TRUE
49 | bus_LV_1630-114_0_6_node_32 | 0.4 | n |  | TRUE
50 | bus_LV_1630-114_0_6_node_33 | 0.4 | n |  | TRUE
51 | bus_LV_1630-114_0_6_node_34 | 0.4 | n |  | TRUE
52 | bus_LV_1630-114_0_6_node_53 | 0.4 | n |  | TRUE
53 | bus_LV_1630-114_0_6_node_81 | 0.4 | n |  | TRUE
54 | bus_LV_1630-114_0_6_node_37 | 0.4 | n |  | TRUE
55 | bus_LV_1630-114_0_6_node_98 | 0.4 | n |  | TRUE
56 | bus_LV_1630-114_0_6_node_60 | 0.4 | n |  | TRUE
57 | bus_LV_1630-114_0_6_node_40 | 0.4 | n |  | TRUE
58 | bus_LV_1630-114_0_6_node_42 | 0.4 | n |  | TRUE
59 | bus_LV_1630-114_0_6_node_50 | 0.4 | n |  | TRUE
60 | bus_LV_1630-114_0_6_node_71 | 0.4 | n |  | TRUE
61 | bus_LV_1630-114_0_6_node_67 | 0.4 | n |  | TRUE
62 | bus_LV_1630-114_0_6_node_51 | 0.4 | n |  | TRUE
63 | bus_LV_1630-114_0_6_node_90 | 0.4 | n |  | TRUE
64 | bus_LV_1630-114_0_6_node_101 | 0.4 | n |  | TRUE
65 | bus_LV_1630-114_0_6_node_65 | 0.4 | n |  | TRUE
66 | bus_LV_1630-114_0_6_node_44 | 0.4 | n |  | TRUE
67 | bus_LV_1630-114_0_6_node_45 | 0.4 | n |  | TRUE
68 | bus_LV_1630-114_0_6_node_46 | 0.4 | n |  | TRUE
69 | bus_LV_1630-114_0_6_node_48 | 0.4 | n |  | TRUE
70 | bus_LV_1630-114_0_6_node_108 | 0.4 | n |  | TRUE
71 | bus_LV_1630-114_0_6_node_82 | 0.4 | n |  | TRUE
72 | bus_LV_1630-114_0_6_node_52 | 0.4 | n |  | TRUE
73 | bus_LV_1630-114_0_6_node_80 | 0.4 | n |  | TRUE
74 | bus_LV_1630-114_0_6_node_70 | 0.4 | n |  | TRUE
75 | bus_LV_1630-114_0_6_node_78 | 0.4 | n |  | TRUE
76 | bus_LV_1630-114_0_6_node_86 | 0.4 | n |  | TRUE
77 | bus_LV_1630-114_0_6_node_68 | 0.4 | n |  | TRUE
78 | bus_LV_1630-114_0_6_node_79 | 0.4 | n |  | TRUE
79 | bus_LV_1630-114_0_6_node_54 | 0.4 | n |  | TRUE
80 | bus_LV_1630-114_0_6_node_55 | 0.4 | n |  | TRUE
81 | bus_LV_1630-114_0_6_node_56 | 0.4 | n |  | TRUE
82 | bus_LV_1630-114_0_6_node_57 | 0.4 | n |  | TRUE
83 | bus_LV_1630-114_0_6_node_63 | 0.4 | n |  | TRUE
84 | bus_LV_1630-114_0_6_node_105 | 0.4 | n |  | TRUE
85 | bus_LV_1630-114_0_6_node_62 | 0.4 | n |  | TRUE
86 | bus_LV_1630-114_0_6_node_87 | 0.4 | n |  | TRUE
87 | bus_LV_1630-114_0_6_node_85 | 0.4 | n |  | TRUE
88 | bus_LV_1630-114_0_6_node_103 | 0.4 | n |  | TRUE
89 | bus_LV_1630-114_0_6_node_94 | 0.4 | n |  | TRUE
90 | bus_LV_1630-114_0_6_node_64 | 0.4 | n |  | TRUE
91 | bus_LV_1630-114_0_6_node_66 | 0.4 | n |  | TRUE
92 | bus_LV_1630-114_0_6_node_76 | 0.4 | n |  | TRUE
93 | bus_LV_1630-114_0_6_node_84 | 0.4 | n |  | TRUE
94 | bus_LV_1630-114_0_6_node_83 | 0.4 | n |  | TRUE
95 | bus_LV_1630-114_0_6_node_93 | 0.4 | n |  | TRUE
96 | bus_LV_1630-114_0_6_node_109 | 0.4 | n |  | TRUE
97 | bus_LV_1630-114_0_6_node_97 | 0.4 | n |  | TRUE
98 | bus_LV_1630-114_0_6_node_107 | 0.4 | n |  | TRUE
99 | bus_LV_1630-114_0_6_node_92 | 0.4 | n |  | TRUE
100 | bus_LV_1630-114_0_6_node_96 | 0.4 | n |  | TRUE
101 | bus_LV_1630-114_0_6_node_106 | 0.4 | n |  | TRUE
102 | bus_LV_1630-114_0_6_node_102 | 0.4 | n |  | TRUE
103 | bus_LV_1630-114_0_6_node_104 | 0.4 | n |  | TRUE
104 | bus_MV_54_0_node_79 | 20 | n |  | TRUE

## load
| name | bus | p_mw | q_mvar | const_z_percent | const_i_percent | sn_mva | scaling | in_service | type
0 | LV_1630-114_0_6_load_0 | 0 | 0.0069994 | 0.0017542 | 0 | 0 |  | 1 | TRUE | wye
1 | LV_1630-114_0_6_load_1 | 1 | 0.0034336 | 0.00086055 | 0 | 0 |  | 1 | TRUE | wye
2 | LV_1630-114_0_6_load_4 | 4 | 0.0070576 | 0.0017688 | 0 | 0 |  | 1 | TRUE | wye
3 | LV_1630-114_0_6_load_22 | 5 | 0.0044885 | 0.0011249 | 0 | 0 |  | 1 | TRUE | wye
4 | LV_1630-114_0_6_load_13 | 6 | 0.0039581 | 0.00099199 | 0 | 0 |  | 1 | TRUE | wye
5 | LV_1630-114_0_6_load_17 | 7 | 0.0052923 | 0.0013264 | 0 | 0 |  | 1 | TRUE | wye
6 | LV_1630-114_0_6_load_30 | 10 | 0.0042328 | 0.0010608 | 0 | 0 |  | 1 | TRUE | wye
7 | LV_1630-114_0_6_load_61 | 14 | 0.0080844 | 0.0020262 | 0 | 0 |  | 1 | TRUE | wye
8 | LV_1630-114_0_6_load_38 | 16 | 0.0068439 | 0.0017152 | 0 | 0 |  | 1 | TRUE | wye
9 | LV_1630-114_0_6_load_35 | 17 | 0.011432 | 0.0028651 | 0 | 0 |  | 1 | TRUE | wye
10 | LV_1630-114_0_6_load_91 | 18 | 0.016535 | 0.0041441 | 0 | 0 |  | 1 | TRUE | wye
11 | LV_1630-114_0_6_load_88 | 21 | 0.014887 | 0.0037311 | 0 | 0 |  | 1 | TRUE | wye
12 | LV_1630-114_0_6_load_24 | 22 | 0.0028235 | 0.00070764 | 0 | 0 |  | 1 | TRUE | wye
13 | LV_1630-114_0_6_load_12 | 23 | 0.0083892 | 0.0021025 | 0 | 0 |  | 1 | TRUE | wye
14 | LV_1630-114_0_6_load_29 | 24 | 0.0042328 | 0.0010608 | 0 | 0 |  | 1 | TRUE | wye
15 | LV_1630-114_0_6_load_100 | 25 | 0.019814 | 0.0049659 | 0 | 0 |  | 1 | TRUE | wye
16 | LV_1630-114_0_6_load_39 | 31 | 0.0080456 | 0.0020164 | 0 | 0 |  | 1 | TRUE | wye
17 | LV_1630-114_0_6_load_89 | 32 | 0.010882 | 0.0027273 | 0 | 0 |  | 1 | TRUE | wye
18 | LV_1630-114_0_6_load_15 | 34 | 0.0084597 | 0.0021202 | 0 | 0 |  | 1 | TRUE | wye
19 | LV_1630-114_0_6_load_21 | 36 | 0.0064259 | 0.0016105 | 0 | 0 |  | 1 | TRUE | wye
20 | LV_1630-114_0_6_load_18 | 37 | 0.0054833 | 0.0013742 | 0 | 0 |  | 1 | TRUE | wye
21 | LV_1630-114_0_6_load_19 | 38 | 0.015293 | 0.0038327 | 0 | 0 |  | 1 | TRUE | wye
22 | LV_1630-114_0_6_load_20 | 39 | 0.0052696 | 0.0013207 | 0 | 0 |  | 1 | TRUE | wye
23 | LV_1630-114_0_6_load_23 | 40 | 0.0030043 | 0.00075295 | 0 | 0 |  | 1 | TRUE | wye
24 | LV_1630-114_0_6_load_72 | 43 | 0.0098717 | 0.0024741 | 0 | 0 |  | 1 | TRUE | wye
25 | LV_1630-114_0_6_load_95 | 45 | 0.010232 | 0.0025645 | 0 | 0 |  | 1 | TRUE | wye
26 | LV_1630-114_0_6_load_99 | 46 | 0.0040539 | 0.001016 | 0 | 0 |  | 1 | TRUE | wye
27 | LV_1630-114_0_6_load_28 | 47 | 0.023295 | 0.0058382 | 0 | 0 |  | 1 | TRUE | wye
28 | LV_1630-114_0_6_load_31 | 48 | 0.011117 | 0.0027862 | 0 | 0 |  | 1 | TRUE | wye
29 | LV_1630-114_0_6_load_32 | 49 | 0.0089058 | 0.002232 | 0 | 0 |  | 1 | TRUE | wye
30 | LV_1630-114_0_6_load_33 | 50 | 0.0069937 | 0.0017528 | 0 | 0 |  | 1 | TRUE | wye
31 | LV_1630-114_0_6_load_81 | 53 | 0.017043 | 0.0042713 | 0 | 0 |  | 1 | TRUE | wye
32 | LV_1630-114_0_6_load_98 | 55 | 0.0081739 | 0.0020486 | 0 | 0 |  | 1 | TRUE | wye
33 | LV_1630-114_0_6_load_40 | 57 | 0.0077915 | 0.0019527 | 0 | 0 |  | 1 | TRUE | wye
34 | LV_1630-114_0_6_load_42 | 58 | 0.0077661 | 0.0019464 | 0 | 0 |  | 1 | TRUE | wye
35 | LV_1630-114_0_6_load_67 | 61 | 0.0078984 | 0.0019795 | 0 | 0 |  | 1 | TRUE | wye
36 | LV_1630-114_0_6_load_51 | 62 | 0.016396 | 0.0041091 | 0 | 0 |  | 1 | TRUE | wye
37 | LV_1630-114_0_6_load_101 | 64 | 0.016166 | 0.0040515 | 0 | 0 |  | 1 | TRUE | wye
38 | LV_1630-114_0_6_load_65 | 65 | 0.0080219 | 0.0020105 | 0 | 0 |  | 1 | TRUE | wye
39 | LV_1630-114_0_6_load_44 | 66 | 0.0087153 | 0.0021843 | 0 | 0 |  | 1 | TRUE | wye
40 | LV_1630-114_0_6_load_45 | 67 | 0.0096185 | 0.0024106 | 0 | 0 |  | 1 | TRUE | wye
41 | LV_1630-114_0_6_load_108 | 70 | 0.011152 | 0.002795 | 0 | 0 |  | 1 | TRUE | wye
42 | LV_1630-114_0_6_load_82 | 71 | 0.012148 | 0.0030446 | 0 | 0 |  | 1 | TRUE | wye
43 | LV_1630-114_0_6_load_70 | 74 | 0.0097138 | 0.0024345 | 0 | 0 |  | 1 | TRUE | wye
44 | LV_1630-114_0_6_load_78 | 75 | 0.0082819 | 0.0020756 | 0 | 0 |  | 1 | TRUE | wye
45 | LV_1630-114_0_6_load_86 | 76 | 0.0066659 | 0.0016706 | 0 | 0 |  | 1 | TRUE | wye
46 | LV_1630-114_0_6_load_68 | 77 | 0.0089934 | 0.002254 | 0 | 0 |  | 1 | TRUE | wye
47 | LV_1630-114_0_6_load_79 | 78 | 0.0084424 | 0.0021159 | 0 | 0 |  | 1 | TRUE | wye
48 | LV_1630-114_0_6_load_54 | 79 | 0.0089541 | 0.0022441 | 0 | 0 |  | 1 | TRUE | wye
49 | LV_1630-114_0_6_load_55 | 80 | 0.011958 | 0.002997 | 0 | 0 |  | 1 | TRUE | wye
50 | LV_1630-114_0_6_load_56 | 81 | 0.011968 | 0.0029995 | 0 | 0 |  | 1 | TRUE | wye
51 | LV_1630-114_0_6_load_63 | 83 | 0.0088697 | 0.0022229 | 0 | 0 |  | 1 | TRUE | wye
52 | LV_1630-114_0_6_load_105 | 84 | 0.013058 | 0.0032727 | 0 | 0 |  | 1 | TRUE | wye
53 | LV_1630-114_0_6_load_87 | 86 | 0.008805 | 0.0022067 | 0 | 0 |  | 1 | TRUE | wye
54 | LV_1630-114_0_6_load_85 | 87 | 0.0069595 | 0.0017442 | 0 | 0 |  | 1 | TRUE | wye
55 | LV_1630-114_0_6_load_64 | 90 | 0.0078405 | 0.001965 | 0 | 0 |  | 1 | TRUE | wye
56 | LV_1630-114_0_6_load_66 | 91 | 0.0079403 | 0.00199 | 0 | 0 |  | 1 | TRUE | wye
57 | LV_1630-114_0_6_load_83 | 94 | 0.0037695 | 0.00094472 | 0 | 0 |  | 1 | TRUE | wye
58 | LV_1630-114_0_6_load_93 | 95 | 0.011048 | 0.0027689 | 0 | 0 |  | 1 | TRUE | wye
59 | LV_1630-114_0_6_load_109 | 96 | 0.0065629 | 0.0016448 | 0 | 0 |  | 1 | TRUE | wye
60 | LV_1630-114_0_6_load_107 | 98 | 0.0044111 | 0.0011055 | 0 | 0 |  | 1 | TRUE | wye
61 | LV_1630-114_0_6_load_92 | 99 | 0.0043117 | 0.0010806 | 0 | 0 |  | 1 | TRUE | wye
62 | LV_1630-114_0_6_load_106 | 101 | 0.012373 | 0.003101 | 0 | 0 |  | 1 | TRUE | wye
63 | LV_1630-114_0_6_load_102 | 102 | 0.011498 | 0.0028817 | 0 | 0 |  | 1 | TRUE | wye
64 | LV_1630-114_0_6_load_104 | 103 | 0.013408 | 0.0033603 | 0 | 0 |  | 1 | TRUE | wye

## ext_grid
| name | bus | vm_pu | va_degree | slack_weight | in_service
0 |  | 31 | 1 | 0 | 1 | TRUE

## line
| name | std_type | from_bus | to_bus | length_km | r_ohm_per_km | x_ohm_per_km | c_nf_per_km | g_us_per_km | max_i_ka | df | parallel | type | in_service
0 | LV_1630-114_0_6_line_0 |  | 0 | 1 | 0.0098408 | 0.125 | 0.08 | 261 | 0 | 0.364 | 1 | 1 | cs | TRUE
1 | LV_1630-114_0_6_line_1 |  | 0 | 2 | 0.01215 | 0.125 | 0.08 | 261 | 0 | 0.364 | 1 | 1 | cs | TRUE
2 | LV_1630-114_0_6_line_2 |  | 1 | 3 | 0.0083059 | 0.125 | 0.08 | 261 | 0 | 0.364 | 1 | 1 | cs | TRUE
3 | LV_1630-114_0_6_line_3 |  | 2 | 4 | 0.017521 | 0.125 | 0.08 | 261 | 0 | 0.364 | 1 | 1 | cs | TRUE
4 | LV_1630-114_0_6_line_4 |  | 3 | 5 | 0.006785 | 0.125 | 0.08 | 261 | 0 | 0.364 | 1 | 1 | cs | TRUE
5 | LV_1630-114_0_6_line_5 |  | 3 | 6 | 0.0011438 | 0.125 | 0.08 | 261 | 0 | 0.364 | 1 | 1 | cs | TRUE
6 | LV_1630-114_0_6_line_6 |  | 4 | 7 | 0.011251 | 0.125 | 0.08 | 261 | 0 | 0.364 | 1 | 1 | cs | TRUE
7 | LV_1630-114_0_6_line_7 |  | 5 | 22 | 0.018557 | 0.125 | 0.08 | 261 | 0 | 0.364 | 1 | 1 | cs | TRUE
8 | LV_1630-114_0_6_line_8 |  | 6 | 23 | 0.011406 | 0.125 | 0.08 | 261 | 0 | 0.364 | 1 | 1 | cs | TRUE
9 | LV_1630-114_0_6_line_9 |  | 7 | 13 | 0.016821 | 0.125 | 0.08 | 261 | 0 | 0.364 | 1 | 1 | cs | TRUE
10 | LV_1630-114_0_6_line_10 |  | 8 | 9 | 0.034738 | 0.125 | 0.08 | 261 | 0 | 0.364 | 1 | 1 | cs | TRUE
11 | LV_1630-114_0_6_line_11 |  | 8 | 10 | 0.050296 | 0.125 | 0.08 | 261 | 0 | 0.364 | 1 | 1 | cs | TRUE
12 | LV_1630-114_0_6_line_12 |  | 9 | 11 | 0.025 | 0.125 | 0.08 | 261 | 0 | 0.364 | 1 | 1 | cs | TRUE
13 | LV_1630-114_0_6_line_13 |  | 10 | 24 | 0.00091395 | 0.125 | 0.08 | 261 | 0 | 0.364 | 1 | 1 | cs | TRUE
14 | LV_1630-114_0_6_line_14 |  | 11 | 18 | 0.01029 | 0.125 | 0.08 | 261 | 0 | 0.364 | 1 | 1 | cs | TRUE
15 | LV_1630-114_0_6_line_15 |  | 12 | 13 | 0.03451 | 0.125 | 0.08 | 261 | 0 | 0.364 | 1 | 1 | cs | TRUE
16 | LV_1630-114_0_6_line_16 |  | 12 | 14 | 0.011584 | 0.125 | 0.08 | 261 | 0 | 0.364 | 1 | 1 | cs | TRUE
17 | LV_1630-114_0_6_line_17 |  | 14 | 27 | 0.0057195 | 0.125 | 0.08 | 261 | 0 | 0.364 | 1 | 1 | cs | TRUE
18 | LV_1630-114_0_6_line_18 |  | 15 | 16 | 0.0068093 | 0.125 | 0.08 | 261 | 0 | 0.364 | 1 | 1 | cs | TRUE
19 | LV_1630-114_0_6_line_19 |  | 15 | 17 | 0.0089323 | 0.125 | 0.08 | 261 | 0 | 0.364 | 1 | 1 | cs | TRUE
20 | LV_1630-114_0_6_line_20 |  | 16 | 27 | 0.010872 | 0.125 | 0.08 | 261 | 0 | 0.364 | 1 | 1 | cs | TRUE
21 | LV_1630-114_0_6_line_21 |  | 17 | 28 | 0.01084 | 0.125 | 0.08 | 261 | 0 | 0.364 | 1 | 1 | cs | TRUE
22 | LV_1630-114_0_6_line_22 |  | 18 | 29 | 0.012052 | 0.125 | 0.08 | 261 | 0 | 0.364 | 1 | 1 | cs | TRUE
23 | LV_1630-114_0_6_line_23 |  | 19 | 20 | 0.019855 | 0.125 | 0.08 | 261 | 0 | 0.364 | 1 | 1 | cs | TRUE
24 | LV_1630-114_0_6_line_24 |  | 19 | 21 | 0.0095058 | 0.125 | 0.08 | 261 | 0 | 0.364 | 1 | 1 | cs | TRUE
25 | LV_1630-114_0_6_line_25 |  | 20 | 30 | 0.023536 | 0.125 | 0.08 | 261 | 0 | 0.364 | 1 | 2 | cs | TRUE
26 | LV_1630-114_0_6_line_26 |  | 20 | 31 | 0.017741 | 0.125 | 0.08 | 261 | 0 | 0.364 | 1 | 3 | cs | TRUE
27 | LV_1630-114_0_6_line_27 |  | 21 | 32 | 0.00082399 | 0.125 | 0.08 | 261 | 0 | 0.364 | 1 | 1 | cs | TRUE
28 | LV_1630-114_0_6_line_28 |  | 22 | 40 | 0.017216 | 0.125 | 0.08 | 261 | 0 | 0.364 | 1 | 1 | cs | TRUE
29 | LV_1630-114_0_6_line_29 |  | 23 | 33 | 0.0049793 | 0.125 | 0.08 | 261 | 0 | 0.364 | 1 | 1 | cs | TRUE
30 | LV_1630-114_0_6_line_30 |  | 24 | 47 | 0.0056594 | 0.125 | 0.08 | 261 | 0 | 0.364 | 1 | 1 | cs | TRUE
31 | LV_1630-114_0_6_line_31 |  | 25 | 26 | 0.050352 | 0.125 | 0.08 | 261 | 0 | 0.364 | 1 | 1 | cs | TRUE
32 | LV_1630-114_0_6_line_32 |  | 26 | 41 | 0.019396 | 0.125 | 0.08 | 261 | 0 | 0.364 | 1 | 1 | cs | TRUE
33 | LV_1630-114_0_6_line_33 |  | 27 | 56 | 0.006388 | 0.125 | 0.08 | 261 | 0 | 0.364 | 1 | 1 | cs | TRUE
34 | LV_1630-114_0_6_line_34 |  | 28 | 54 | 0.011207 | 0.125 | 0.08 | 261 | 0 | 0.364 | 1 | 1 | cs | TRUE
35 | LV_1630-114_0_6_line_35 |  | 29 | 62 | 0.010291 | 0.125 | 0.08 | 261 | 0 | 0.364 | 1 | 3 | cs | TRUE
36 | LV_1630-114_0_6_line_36 |  | 29 | 71 | 0.013125 | 0.125 | 0.08 | 261 | 0 | 0.364 | 1 | 1 | cs | TRUE
37 | LV_1630-114_0_6_line_37 |  | 29 | 68 | 0.022786 | 0.125 | 0.08 | 261 | 0 | 0.364 | 1 | 2 | cs | TRUE
38 | LV_1630-114_0_6_line_38 |  | 30 | 60 | 0.007911 | 0.125 | 0.08 | 261 | 0 | 0.364 | 1 | 1 | cs | TRUE
39 | LV_1630-114_0_6_line_39 |  | 30 | 61 | 0.023913 | 0.125 | 0.08 | 261 | 0 | 0.364 | 1 | 1 | cs | TRUE
40 | LV_1630-114_0_6_line_40 |  | 31 | 57 | 0.019591 | 0.125 | 0.08 | 261 | 0 | 0.364 | 1 | 3 | cs | TRUE
41 | LV_1630-114_0_6_line_41 |  | 33 | 34 | 0.011958 | 0.125 | 0.08 | 261 | 0 | 0.364 | 1 | 1 | cs | TRUE
42 | LV_1630-114_0_6_line_42 |  | 33 | 35 | 0.004809 | 0.125 | 0.08 | 261 | 0 | 0.364 | 1 | 1 | cs | TRUE
43 | LV_1630-114_0_6_line_43 |  | 35 | 36 | 0.009189 | 0.125 | 0.08 | 261 | 0 | 0.364 | 1 | 1 | cs | TRUE
44 | LV_1630-114_0_6_line_44 |  | 35 | 37 | 0.017288 | 0.125 | 0.08 | 261 | 0 | 0.364 | 1 | 1 | cs | TRUE
45 | LV_1630-114_0_6_line_45 |  | 37 | 38 | 0.0026824 | 0.125 | 0.08 | 261 | 0 | 0.364 | 1 | 1 | cs | TRUE
46 | LV_1630-114_0_6_line_46 |  | 38 | 39 | 0.017465 | 0.125 | 0.08 | 261 | 0 | 0.364 | 1 | 1 | cs | TRUE
47 | LV_1630-114_0_6_line_47 |  | 41 | 42 | 0.016119 | 0.125 | 0.08 | 261 | 0 | 0.364 | 1 | 1 | cs | TRUE
48 | LV_1630-114_0_6_line_48 |  | 41 | 43 | 0.013233 | 0.125 | 0.08 | 261 | 0 | 0.364 | 1 | 1 | cs | TRUE
49 | LV_1630-114_0_6_line_49 |  | 42 | 84 | 0.0026182 | 0.125 | 0.08 | 261 | 0 | 0.364 | 1 | 1 | cs | TRUE
50 | LV_1630-114_0_6_line_50 |  | 42 | 81 | 0.0093281 | 0.125 | 0.08 | 261 | 0 | 0.364 | 1 | 1 | cs | TRUE
51 | LV_1630-114_0_6_line_51 |  | 44 | 45 | 0.011966 | 0.125 | 0.08 | 261 | 0 | 0.364 | 1 | 1 | cs | TRUE
52 | LV_1630-114_0_6_line_52 |  | 44 | 46 | 0.018085 | 0.125 | 0.08 | 261 | 0 | 0.364 | 1 | 1 | cs | TRUE
53 | LV_1630-114_0_6_line_53 |  | 45 | 95 | 0.00023182 | 0.125 | 0.08 | 261 | 0 | 0.364 | 1 | 1 | cs | TRUE
54 | LV_1630-114_0_6_line_54 |  | 48 | 49 | 0.00070301 | 0.125 | 0.08 | 261 | 0 | 0.364 | 1 | 1 | cs | TRUE
55 | LV_1630-114_0_6_line_55 |  | 48 | 50 | 0.0059786 | 0.125 | 0.08 | 261 | 0 | 0.364 | 1 | 1 | cs | TRUE
56 | LV_1630-114_0_6_line_56 |  | 49 | 51 | 0.0091403 | 0.125 | 0.08 | 261 | 0 | 0.364 | 1 | 1 | cs | TRUE
57 | LV_1630-114_0_6_line_57 |  | 51 | 52 | 0.021772 | 0.125 | 0.08 | 261 | 0 | 0.364 | 1 | 1 | cs | TRUE
58 | LV_1630-114_0_6_line_58 |  | 52 | 53 | 0.013144 | 0.125 | 0.08 | 261 | 0 | 0.364 | 1 | 1 | cs | TRUE
59 | LV_1630-114_0_6_line_59 |  | 53 | 71 | 0.0027455 | 0.125 | 0.08 | 261 | 0 | 0.364 | 1 | 1 | cs | TRUE
60 | LV_1630-114_0_6_line_60 |  | 54 | 55 | 0.016445 | 0.125 | 0.08 | 261 | 0 | 0.364 | 1 | 1 | cs | TRUE
61 | LV_1630-114_0_6_line_61 |  | 56 | 69 | 0.007869 | 0.125 | 0.08 | 261 | 0 | 0.364 | 1 | 1 | cs | TRUE
62 | LV_1630-114_0_6_line_62 |  | 57 | 58 | 7.5432e-05 | 0.125 | 0.08 | 261 | 0 | 0.364 | 1 | 3 | cs | TRUE
63 | LV_1630-114_0_6_line_63 |  | 58 | 59 | 0.013042 | 0.125 | 0.08 | 261 | 0 | 0.364 | 1 | 3 | cs | TRUE
64 | LV_1630-114_0_6_line_64 |  | 59 | 62 | 0.024437 | 0.125 | 0.08 | 261 | 0 | 0.364 | 1 | 3 | cs | TRUE
65 | LV_1630-114_0_6_line_65 |  | 60 | 63 | 0.007096 | 0.125 | 0.08 | 261 | 0 | 0.364 | 1 | 1 | cs | TRUE
66 | LV_1630-114_0_6_line_66 |  | 60 | 64 | 0.013496 | 0.125 | 0.08 | 261 | 0 | 0.364 | 1 | 1 | cs | TRUE
67 | LV_1630-114_0_6_line_67 |  | 61 | 65 | 0.0001391 | 0.125 | 0.08 | 261 | 0 | 0.364 | 1 | 1 | cs | TRUE
68 | LV_1630-114_0_6_line_68 |  | 63 | 83 | 0.011163 | 0.125 | 0.08 | 261 | 0 | 0.364 | 1 | 1 | cs | TRUE
69 | LV_1630-114_0_6_line_69 |  | 65 | 90 | 0.019579 | 0.125 | 0.08 | 261 | 0 | 0.364 | 1 | 1 | cs | TRUE
70 | LV_1630-114_0_6_line_70 |  | 66 | 67 | 0.0015198 | 0.125 | 0.08 | 261 | 0 | 0.364 | 1 | 1 | cs | TRUE
71 | LV_1630-114_0_6_line_71 |  | 66 | 68 | 0.0081164 | 0.125 | 0.08 | 261 | 0 | 0.364 | 1 | 1 | cs | TRUE
72 | LV_1630-114_0_6_line_72 |  | 68 | 69 | 0.014005 | 0.125 | 0.08 | 261 | 0 | 0.364 | 1 | 1 | cs | TRUE
73 | LV_1630-114_0_6_line_73 |  | 69 | 70 | 0.009747 | 0.125 | 0.08 | 261 | 0 | 0.364 | 1 | 1 | cs | TRUE
74 | LV_1630-114_0_6_line_74 |  | 72 | 73 | 0.014469 | 0.125 | 0.08 | 261 | 0 | 0.364 | 1 | 1 | cs | TRUE
75 | LV_1630-114_0_6_line_75 |  | 72 | 74 | 0.010033 | 0.125 | 0.08 | 261 | 0 | 0.364 | 1 | 1 | cs | TRUE
76 | LV_1630-114_0_6_line_76 |  | 72 | 75 | 0.01417 | 0.125 | 0.08 | 261 | 0 | 0.364 | 1 | 1 | cs | TRUE
77 | LV_1630-114_0_6_line_77 |  | 73 | 76 | 0.011351 | 0.125 | 0.08 | 261 | 0 | 0.364 | 1 | 1 | cs | TRUE
78 | LV_1630-114_0_6_line_78 |  | 74 | 77 | 0.00010651 | 0.125 | 0.08 | 261 | 0 | 0.364 | 1 | 1 | cs | TRUE
79 | LV_1630-114_0_6_line_79 |  | 75 | 78 | 0.00012272 | 0.125 | 0.08 | 261 | 0 | 0.364 | 1 | 1 | cs | TRUE
80 | LV_1630-114_0_6_line_80 |  | 76 | 87 | 0.0097746 | 0.125 | 0.08 | 261 | 0 | 0.364 | 1 | 1 | cs | TRUE
81 | LV_1630-114_0_6_line_81 |  | 77 | 91 | 0.019736 | 0.125 | 0.08 | 261 | 0 | 0.364 | 1 | 1 | cs | TRUE
82 | LV_1630-114_0_6_line_82 |  | 79 | 80 | 0.0060391 | 0.125 | 0.08 | 261 | 0 | 0.364 | 1 | 1 | cs | TRUE
83 | LV_1630-114_0_6_line_83 |  | 79 | 81 | 0.002473 | 0.125 | 0.08 | 261 | 0 | 0.364 | 1 | 1 | cs | TRUE
84 | LV_1630-114_0_6_line_84 |  | 80 | 82 | 0.0056193 | 0.125 | 0.08 | 261 | 0 | 0.364 | 1 | 1 | cs | TRUE
85 | LV_1630-114_0_6_line_85 |  | 82 | 83 | 0.011743 | 0.125 | 0.08 | 261 | 0 | 0.364 | 1 | 1 | cs | TRUE
86 | LV_1630-114_0_6_line_86 |  | 84 | 88 | 0.023999 | 0.125 | 0.08 | 261 | 0 | 0.364 | 1 | 1 | cs | TRUE
87 | LV_1630-114_0_6_line_87 |  | 85 | 86 | 0.011712 | 0.125 | 0.08 | 261 | 0 | 0.364 | 1 | 1 | cs | TRUE
88 | LV_1630-114_0_6_line_88 |  | 85 | 87 | 0.0018788 | 0.125 | 0.08 | 261 | 0 | 0.364 | 1 | 1 | cs | TRUE
89 | LV_1630-114_0_6_line_89 |  | 86 | 89 | 0.011515 | 0.125 | 0.08 | 261 | 0 | 0.364 | 1 | 1 | cs | TRUE
90 | LV_1630-114_0_6_line_90 |  | 88 | 102 | 0.012617 | 0.125 | 0.08 | 261 | 0 | 0.364 | 1 | 1 | cs | TRUE
91 | LV_1630-114_0_6_line_91 |  | 88 | 100 | 0.022006 | 0.125 | 0.08 | 261 | 0 | 0.364 | 1 | 1 | cs | TRUE
92 | LV_1630-114_0_6_line_92 |  | 89 | 99 | 0.012936 | 0.125 | 0.08 | 261 | 0 | 0.364 | 1 | 1 | cs | TRUE
93 | LV_1630-114_0_6_line_93 |  | 89 | 97 | 0.019586 | 0.125 | 0.08 | 261 | 0 | 0.364 | 1 | 1 | cs | TRUE
94 | LV_1630-114_0_6_line_94 |  | 90 | 91 | 0.0001096 | 0.125 | 0.08 | 261 | 0 | 0.364 | 1 | 1 | cs | TRUE
95 | LV_1630-114_0_6_line_95 |  | 92 | 93 | 0.004633 | 0.125 | 0.08 | 261 | 0 | 0.364 | 1 | 1 | cs | TRUE
96 | LV_1630-114_0_6_line_96 |  | 92 | 94 | 0.010595 | 0.125 | 0.08 | 261 | 0 | 0.364 | 1 | 1 | cs | TRUE
97 | LV_1630-114_0_6_line_97 |  | 93 | 96 | 0.019046 | 0.125 | 0.08 | 261 | 0 | 0.364 | 1 | 1 | cs | TRUE
98 | LV_1630-114_0_6_line_98 |  | 93 | 97 | 0.017806 | 0.125 | 0.08 | 261 | 0 | 0.364 | 1 | 1 | cs | TRUE
99 | LV_1630-114_0_6_line_99 |  | 95 | 99 | 0.010255 | 0.125 | 0.08 | 261 | 0 | 0.364 | 1 | 1 | cs | TRUE
100 | LV_1630-114_0_6_line_100 |  | 97 | 98 | 0.023966 | 0.125 | 0.08 | 261 | 0 | 0.364 | 1 | 1 | cs | TRUE
101 | LV_1630-114_0_6_line_101 |  | 100 | 101 | 0.012087 | 0.125 | 0.08 | 261 | 0 | 0.364 | 1 | 1 | cs | TRUE
102 | LV_1630-114_0_6_line_102 |  | 102 | 103 | 0.00081056 | 0.125 | 0.08 | 261 | 0 | 0.364 | 1 | 1 | cs | TRUE

## trafo
| name | std_type | hv_bus | lv_bus | sn_mva | vn_hv_kv | vn_lv_kv | vk_percent | vkr_percent | pfe_kw | i0_percent | shift_degree | tap_side | tap_neutral | tap_min | tap_max | tap_step_percent | tap_step_degree | tap_pos | tap_phase_shifter | parallel | df | in_service
0 | LV_1630-114_0_6_trafo_39 | 0.63 MVA 20/0.4 kV | 104 | 31 | 0.63 | 20 | 0.4 | 6 | 1.206 | 1.65 | 0.2619 | 150 | hv | 0 | -2 | 2 | 2.5 | 0 | 0 | FALSE | 1 | 1 | TRUE

## line_geodata
| x0 | y0 | x1 | y1 | x2 | y2 | x3 | y3 | x4 | y4 | x5 | y5 | x6 | y6 | x7 | y7 | x8 | y8
0 | 2722696.2829 | 1220674.5941 | 2722693.943 | 1220666.2285 | 2722693.5916 | 1220665.1292
1 | 2722700.0827 | 1220686.115 | 2722698.2194 | 1220681.5174 | 2722696.2829 | 1220674.5941
2 | 2722691.0626 | 1220657.2176 | 2722693.5916 | 1220665.1292
3 | 2722700.0827 | 1220686.115 | 2722682.9961 | 1220689.992
4 | 2722691.0626 | 1220657.2176 | 2722685.4574 | 1220661.041
5 | 2722691.0626 | 1220657.2176 | 2722692.0868 | 1220656.7085
6 | 2722682.9961 | 1220689.992 | 2722672.0235 | 1220692.4817
7 | 2722669.6853 | 1220670.8008 | 2722670.6579 | 1220670.3076 | 2722681.6791 | 1220663.6182 | 2722685.4574 | 1220661.041
8 | 2722702.7185 | 1220652.661 | 2722700.2422 | 1220653.3481 | 2722695.3797 | 1220655.0715 | 2722692.0868 | 1220656.7085
9 | 2722655.4901 | 1220695.5484 | 2722667.2872 | 1220693.5564 | 2722672.0235 | 1220692.4817
10 | 2722741.5135 | 1220670.2895 | 2722736.8402 | 1220678.2995 | 2722734.3227 | 1220682.6065 | 2722729.9696 | 1220690.1783 | 2722726.7539 | 1220695.5941 | 2722724.4062 | 1220700.5051
11 | 2722741.5135 | 1220670.2895 | 2722747.6326 | 1220669.4594 | 2722752.2905 | 1220668.8215 | 2722766.996 | 1220643.5715 | 2722777.0328 | 1220641.7553
12 | 2722716.9856 | 1220724.3376 | 2722719.5723 | 1220713.727 | 2722722.4881 | 1220705.5585 | 2722724.4062 | 1220700.5051
13 | 2722777.9322 | 1220641.5926 | 2722777.0328 | 1220641.7553
14 | 2722716.9856 | 1220724.3376 | 2722714.8486 | 1220734.4033
15 | 2722655.4901 | 1220695.5484 | 2722656.1959 | 1220696.6527 | 2722659.3052 | 1220701.5539 | 2722660.6593 | 1220704.7176 | 2722658.2554 | 1220705.7244 | 2722655.6707 | 1220707.4058 | 2722653.2111 | 1220709.2789 | 2722659.6894 | 1220713.8492 | 2722666.8198 | 1220715.1304
16 | 2722666.8198 | 1220715.1304 | 2722664.8064 | 1220726.5383
17 | 2722663.8123 | 1220732.1707 | 2722664.8064 | 1220726.5383
18 | 2722646.5827 | 1220728.2017 | 2722653.2182 | 1220729.7302
19 | 2722646.5827 | 1220728.2017 | 2722645.1154 | 1220737.0127
20 | 2722663.8123 | 1220732.1707 | 2722653.2182 | 1220729.7302
21 | 2722643.3347 | 1220747.7057 | 2722645.1154 | 1220737.0127
22 | 2722712.3457 | 1220746.1925 | 2722714.8486 | 1220734.4033
23 | 2722761.9161 | 1220707.7171 | 2722742.0075 | 1220708.1627
24 | 2722742.0075 | 1220708.1627 | 2722739.34 | 1220717.2866
25 | 2722761.9161 | 1220707.7171 | 2722773.7404 | 1220707.7164 | 2722780.2188 | 1220708.2281 | 2722785.3885 | 1220708.9019
26 | 2722761.9161 | 1220707.7171 | 2722756.2476 | 1220724.5285
27 | 2722739.1088 | 1220718.0774 | 2722739.34 | 1220717.2866
28 | 2722669.6853 | 1220670.8008 | 2722654.3307 | 1220678.5867
29 | 2722707.5166 | 1220651.3297 | 2722702.7185 | 1220652.661
30 | 2722783.5012 | 1220640.5848 | 2722777.9322 | 1220641.5926
31 | 2722852.2419 | 1220693.5461 | 2722839.9876 | 1220691.5807 | 2722824.9738 | 1220690.5703 | 2722802.0812 | 1220690.6696
32 | 2722849.3973 | 1220710.7565 | 2722847.1511 | 1220709.6426 | 2722848.0928 | 1220707.0378 | 2722849.8712 | 1220701.7703 | 2722852.2419 | 1220693.5461
33 | 2722663.8123 | 1220732.1707 | 2722668.6748 | 1220736.3297
34 | 2722641.9974 | 1220758.8313 | 2722643.3347 | 1220747.7057
35 | 2722712.3457 | 1220746.1925 | 2722722.2582 | 1220748.956
36 | 2722712.3457 | 1220746.1925 | 2722709.7971 | 1220759.0676
37 | 2722712.3457 | 1220746.1925 | 2722690.0862 | 1220741.0299
38 | 2722785.3885 | 1220708.9019 | 2722789.3515 | 1220709.573 | 2722793.1578 | 1220710.4855
39 | 2722785.3885 | 1220708.9019 | 2722782.307 | 1220719.5801 | 2722778.2953 | 1220731.7345
40 | 2722756.2476 | 1220724.5285 | 2722749.988 | 1220743.0926
41 | 2722707.5166 | 1220651.3297 | 2722703.6287 | 1220640.0185
42 | 2722712.165 | 1220650.0467 | 2722707.5166 | 1220651.3297
43 | 2722712.165 | 1220650.0467 | 2722715.686 | 1220658.537
44 | 2722712.165 | 1220650.0467 | 2722724.6148 | 1220646.5894 | 2722728.6141 | 1220644.8349
45 | 2722728.6141 | 1220644.8349 | 2722731.0705 | 1220643.7574
46 | 2722731.0705 | 1220643.7574 | 2722732.5799 | 1220643.0952 | 2722745.4142 | 1220634.9755 | 2722745.9285 | 1220634.6115
47 | 2722844.3079 | 1220726.0524 | 2722849.3973 | 1220710.7565
48 | 2722849.3973 | 1220710.7565 | 2722856.4052 | 1220713.9257 | 2722861.2462 | 1220716.6229
49 | 2722844.3079 | 1220726.0524 | 2722843.4817 | 1220728.5369
50 | 2722844.3079 | 1220726.0524 | 2722835.4089 | 1220723.2556
51 | 2722854.2798 | 1220808.0669 | 2722842.9289 | 1220804.2809
52 | 2722854.2798 | 1220808.0669 | 2722848.666 | 1220825.2584
53 | 2722842.9289 | 1220804.2809 | 2722842.709 | 1220804.2076
54 | 2722693.2872 | 1220768.9663 | 2722693.129 | 1220769.6513
55 | 2722694.6318 | 1220763.1409 | 2722693.2872 | 1220768.9663
56 | 2722691.0733 | 1220778.5575 | 2722693.129 | 1220769.6513
57 | 2722691.0733 | 1220778.5575 | 2722704.5842 | 1220782.1497 | 2722706.7119 | 1220774.6543
58 | 2722706.7119 | 1220774.6543 | 2722709.264 | 1220761.7609
59 | 2722709.264 | 1220761.7609 | 2722709.7971 | 1220759.0676
60 | 2722641.9974 | 1220758.8313 | 2722648.1382 | 1220754.3653 | 2722653.5245 | 1220750.4176 | 2722655.1095 | 1220748.9303
61 | 2722668.6748 | 1220736.3297 | 2722671.8691 | 1220736.7402 | 2722676.4158 | 1220737.8125
62 | 2722749.988 | 1220743.0926 | 2722749.9639 | 1220743.1641
63 | 2722745.7969 | 1220755.5224 | 2722749.9639 | 1220743.1641
64 | 2722745.7969 | 1220755.5224 | 2722727.9809 | 1220750.5514 | 2722722.2582 | 1220748.956
65 | 2722800.0753 | 1220712.1516 | 2722793.1578 | 1220710.4855
66 | 2722793.1578 | 1220710.4855 | 2722796.1519 | 1220708.4567 | 2722805.8971 | 1220706.8357
67 | 2722778.2953 | 1220731.7345 | 2722778.2517 | 1220731.8666
68 | 2722800.0753 | 1220712.1516 | 2722810.7244 | 1220715.4981
69 | 2722772.1148 | 1220750.4594 | 2722778.2517 | 1220731.8666
70 | 2722691.6083 | 1220733.0575 | 2722691.8933 | 1220731.5647
71 | 2722690.0862 | 1220741.0299 | 2722691.6083 | 1220733.0575
72 | 2722676.4158 | 1220737.8125 | 2722690.0862 | 1220741.0299
73 | 2722676.4158 | 1220737.8125 | 2722673.7484 | 1220747.1871
74 | 2722776.5123 | 1220783.4218 | 2722762.7164 | 1220778.9339
75 | 2722762.7164 | 1220778.9339 | 2722765.861 | 1220769.4065
76 | 2722762.7164 | 1220778.9339 | 2722758.2745 | 1220792.3894
77 | 2722776.5123 | 1220783.4218 | 2722787.3073 | 1220786.9312
78 | 2722765.8944 | 1220769.3054 | 2722765.861 | 1220769.4065
79 | 2722758.236 | 1220792.506 | 2722758.2745 | 1220792.3894
80 | 2722796.603 | 1220789.9531 | 2722787.3073 | 1220786.9312
81 | 2722765.8944 | 1220769.3054 | 2722772.0805 | 1220750.5634
82 | 2722833.0497 | 1220722.5142 | 2722827.2885 | 1220720.7035
83 | 2722833.0497 | 1220722.5142 | 2722835.4089 | 1220723.2556
84 | 2722821.9277 | 1220719.0187 | 2722827.2885 | 1220720.7035
85 | 2722821.9277 | 1220719.0187 | 2722810.7244 | 1220715.4981
86 | 2722835.9088 | 1220751.3101 | 2722843.4817 | 1220728.5369
87 | 2722798.3897 | 1220790.534 | 2722809.5276 | 1220794.1561
88 | 2722798.3897 | 1220790.534 | 2722796.603 | 1220789.9531
89 | 2722820.4782 | 1220797.7173 | 2722809.5276 | 1220794.1561
90 | 2722835.9088 | 1220751.3101 | 2722847.9162 | 1220755.1836
91 | 2722828.9661 | 1220772.1945 | 2722835.9088 | 1220751.3101
92 | 2722820.4782 | 1220797.7173 | 2722828.2305 | 1220799.3784 | 2722832.9808 | 1220800.9628
93 | 2722820.4782 | 1220797.7173 | 2722814.2964 | 1220816.3044
94 | 2722772.1148 | 1220750.4594 | 2722772.0805 | 1220750.5634
95 | 2722808.6807 | 1220833.2019 | 2722807.2164 | 1220837.5973
96 | 2722807.2164 | 1220837.5973 | 2722797.1424 | 1220834.3157
97 | 2722808.6807 | 1220833.2019 | 2722826.7847 | 1220839.2799
98 | 2722808.6807 | 1220833.2019 | 2722812.5001 | 1220821.7049 | 2722814.2964 | 1220816.3044
99 | 2722832.9808 | 1220800.9628 | 2722842.709 | 1220804.2076
100 | 2722814.2964 | 1220816.3044 | 2722791.4629 | 1220808.8166
101 | 2722828.9661 | 1220772.1945 | 2722840.5254 | 1220775.8357
102 | 2722848.6877 | 1220755.4325 | 2722847.9162 | 1220755.1836

## bus_geodata
| x | y | coords
0 | 2722696.2829 | 1220674.5941
1 | 2722693.5916 | 1220665.1292
2 | 2722700.0827 | 1220686.115
3 | 2722691.0626 | 1220657.2176
4 | 2722682.9961 | 1220689.992
5 | 2722685.4574 | 1220661.041
6 | 2722692.0868 | 1220656.7085
7 | 2722672.0235 | 1220692.4817
8 | 2722741.5135 | 1220670.2895
9 | 2722724.4062 | 1220700.5051
10 | 2722777.0328 | 1220641.7553
11 | 2722716.9856 | 1220724.3376
12 | 2722666.8198 | 1220715.1304
13 | 2722655.4901 | 1220695.5484
14 | 2722664.8064 | 1220726.5383
15 | 2722646.5827 | 1220728.2017
16 | 2722653.2182 | 1220729.7302
17 | 2722645.1154 | 1220737.0127
18 | 2722714.8486 | 1220734.4033
19 | 2722742.0075 | 1220708.1627
20 | 2722761.9161 | 1220707.7171
21 | 2722739.34 | 1220717.2866
22 | 2722669.6853 | 1220670.8008
23 | 2722702.7185 | 1220652.661
24 | 2722777.9322 | 1220641.5926
25 | 2722802.0812 | 1220690.6696
26 | 2722852.2419 | 1220693.5461
27 | 2722663.8123 | 1220732.1707
28 | 2722643.3348 | 1220747.7057
29 | 2722712.3457 | 1220746.1925
30 | 2722785.3885 | 1220708.9019
31 | 2722756.2476 | 1220724.5285
32 | 2722739.1088 | 1220718.0774
33 | 2722707.5166 | 1220651.3297
34 | 2722703.6287 | 1220640.0185
35 | 2722712.165 | 1220650.0467
36 | 2722715.686 | 1220658.537
37 | 2722728.6141 | 1220644.8349
38 | 2722731.0705 | 1220643.7574
39 | 2722745.9285 | 1220634.6115
40 | 2722654.3307 | 1220678.5867
41 | 2722849.3973 | 1220710.7565
42 | 2722844.3079 | 1220726.0524
43 | 2722861.2462 | 1220716.6229
44 | 2722854.2798 | 1220808.0669
45 | 2722842.9289 | 1220804.2809
46 | 2722848.666 | 1220825.2584
47 | 2722783.5012 | 1220640.5848
48 | 2722693.2872 | 1220768.9663
49 | 2722693.129 | 1220769.6513
50 | 2722694.6318 | 1220763.1409
51 | 2722691.0733 | 1220778.5575
52 | 2722706.7119 | 1220774.6543
53 | 2722709.264 | 1220761.7609
54 | 2722641.9974 | 1220758.8313
55 | 2722655.1095 | 1220748.9303
56 | 2722668.6748 | 1220736.3297
57 | 2722749.988 | 1220743.0926
58 | 2722749.9639 | 1220743.1641
59 | 2722745.7969 | 1220755.5224
60 | 2722793.1578 | 1220710.4855
61 | 2722778.2953 | 1220731.7345
62 | 2722722.2582 | 1220748.956
63 | 2722800.0753 | 1220712.1516
64 | 2722805.8971 | 1220706.8357
65 | 2722778.2517 | 1220731.8666
66 | 2722691.6083 | 1220733.0575
67 | 2722691.8933 | 1220731.5647
68 | 2722690.0862 | 1220741.0299
69 | 2722676.4158 | 1220737.8125
70 | 2722673.7484 | 1220747.1871
71 | 2722709.7971 | 1220759.0676
72 | 2722762.7164 | 1220778.9339
73 | 2722776.5123 | 1220783.4218
74 | 2722765.861 | 1220769.4065
75 | 2722758.2745 | 1220792.3894
76 | 2722787.3073 | 1220786.9312
77 | 2722765.8944 | 1220769.3054
78 | 2722758.236 | 1220792.506
79 | 2722833.0497 | 1220722.5142
80 | 2722827.2885 | 1220720.7035
81 | 2722835.4089 | 1220723.2556
82 | 2722821.9277 | 1220719.0187
83 | 2722810.7244 | 1220715.4981
84 | 2722843.4817 | 1220728.5369
85 | 2722798.3897 | 1220790.534
86 | 2722809.5276 | 1220794.1561
87 | 2722796.603 | 1220789.9531
88 | 2722835.9088 | 1220751.3101
89 | 2722820.4782 | 1220797.7173
90 | 2722772.1148 | 1220750.4594
91 | 2722772.0805 | 1220750.5634
92 | 2722807.2164 | 1220837.5973
93 | 2722808.6807 | 1220833.2019
94 | 2722797.1424 | 1220834.3157
95 | 2722842.709 | 1220804.2076
96 | 2722826.7847 | 1220839.2799
97 | 2722814.2964 | 1220816.3044
98 | 2722791.4629 | 1220808.8166
99 | 2722832.9808 | 1220800.9628
100 | 2722828.9661 | 1220772.1945
101 | 2722840.5254 | 1220775.8357
102 | 2722847.9162 | 1220755.1836
103 | 2722848.6877 | 1220755.4325
104 | 2722761.9161 | 1220707.7171

## line_std_types
| c_nf_per_km | r_ohm_per_km | x_ohm_per_km | max_i_ka | type | q_mm2 | alpha | voltage_rating
NAYY 4x50 SE | 210 | 0.642 | 0.083 | 0.142 | cs | 50 | 0.00403 | LV
NAYY 4x120 SE | 264 | 0.225 | 0.08 | 0.242 | cs | 120 | 0.00403 | LV
NAYY 4x150 SE | 261 | 0.208 | 0.08 | 0.27 | cs | 150 | 0.00403 | LV
NA2XS2Y 1x95 RM/25 12/20 kV | 216 | 0.313 | 0.132 | 0.252 | cs | 95 | 0.00403 | MV
NA2XS2Y 1x185 RM/25 12/20 kV | 273 | 0.161 | 0.117 | 0.362 | cs | 185 | 0.00403 | MV
NA2XS2Y 1x240 RM/25 12/20 kV | 304 | 0.122 | 0.112 | 0.421 | cs | 240 | 0.00403 | MV
NA2XS2Y 1x95 RM/25 6/10 kV | 315 | 0.313 | 0.123 | 0.249 | cs | 95 | 0.00403 | MV
NA2XS2Y 1x185 RM/25 6/10 kV | 406 | 0.161 | 0.11 | 0.358 | cs | 185 | 0.00403 | MV
NA2XS2Y 1x240 RM/25 6/10 kV | 456 | 0.122 | 0.105 | 0.416 | cs | 240 | 0.00403 | MV
NA2XS2Y 1x150 RM/25 12/20 kV | 250 | 0.206 | 0.116 | 0.319 | cs | 150 | 0.00403 | MV
NA2XS2Y 1x120 RM/25 12/20 kV | 230 | 0.253 | 0.119 | 0.283 | cs | 120 | 0.00403 | MV
NA2XS2Y 1x70 RM/25 12/20 kV | 190 | 0.443 | 0.132 | 0.22 | cs | 70 | 0.00403 | MV
NA2XS2Y 1x150 RM/25 6/10 kV | 360 | 0.206 | 0.11 | 0.315 | cs | 150 | 0.00403 | MV
NA2XS2Y 1x120 RM/25 6/10 kV | 340 | 0.253 | 0.113 | 0.28 | cs | 120 | 0.00403 | MV
NA2XS2Y 1x70 RM/25 6/10 kV | 280 | 0.443 | 0.123 | 0.217 | cs | 70 | 0.00403 | MV
N2XS(FL)2Y 1x120 RM/35 64/110 kV | 112 | 0.153 | 0.166 | 0.366 | cs | 120 | 0.00393 | HV
N2XS(FL)2Y 1x185 RM/35 64/110 kV | 125 | 0.099 | 0.156 | 0.457 | cs | 185 | 0.00393 | HV
N2XS(FL)2Y 1x240 RM/35 64/110 kV | 135 | 0.075 | 0.149 | 0.526 | cs | 240 | 0.00393 | HV
N2XS(FL)2Y 1x300 RM/35 64/110 kV | 144 | 0.06 | 0.144 | 0.588 | cs | 300 | 0.00393 | HV
15-AL1/3-ST1A 0.4 | 11 | 1.8769 | 0.35 | 0.105 | ol | 16 | 0.00403 | LV
24-AL1/4-ST1A 0.4 | 11.25 | 1.2012 | 0.335 | 0.14 | ol | 24 | 0.00403 | LV
48-AL1/8-ST1A 0.4 | 12.2 | 0.5939 | 0.3 | 0.21 | ol | 48 | 0.00403 | LV
94-AL1/15-ST1A 0.4 | 13.2 | 0.306 | 0.29 | 0.35 | ol | 94 | 0.00403 | LV
34-AL1/6-ST1A 10.0 | 9.7 | 0.8342 | 0.36 | 0.17 | ol | 34 | 0.00403 | MV
48-AL1/8-ST1A 10.0 | 10.1 | 0.5939 | 0.35 | 0.21 | ol | 48 | 0.00403 | MV
70-AL1/11-ST1A 10.0 | 10.4 | 0.4132 | 0.339 | 0.29 | ol | 70 | 0.00403 | MV
94-AL1/15-ST1A 10.0 | 10.75 | 0.306 | 0.33 | 0.35 | ol | 94 | 0.00403 | MV
122-AL1/20-ST1A 10.0 | 11.1 | 0.2376 | 0.323 | 0.41 | ol | 122 | 0.00403 | MV
149-AL1/24-ST1A 10.0 | 11.25 | 0.194 | 0.315 | 0.47 | ol | 149 | 0.00403 | MV
34-AL1/6-ST1A 20.0 | 9.15 | 0.8342 | 0.382 | 0.17 | ol | 34 | 0.00403 | MV
48-AL1/8-ST1A 20.0 | 9.5 | 0.5939 | 0.372 | 0.21 | ol | 48 | 0.00403 | MV
70-AL1/11-ST1A 20.0 | 9.7 | 0.4132 | 0.36 | 0.29 | ol | 70 | 0.00403 | MV
94-AL1/15-ST1A 20.0 | 10 | 0.306 | 0.35 | 0.35 | ol | 94 | 0.00403 | MV
122-AL1/20-ST1A 20.0 | 10.3 | 0.2376 | 0.344 | 0.41 | ol | 122 | 0.00403 | MV
149-AL1/24-ST1A 20.0 | 10.5 | 0.194 | 0.337 | 0.47 | ol | 149 | 0.00403 | MV
184-AL1/30-ST1A 20.0 | 10.75 | 0.1571 | 0.33 | 0.535 | ol | 184 | 0.00403 | MV
243-AL1/39-ST1A 20.0 | 11 | 0.1188 | 0.32 | 0.645 | ol | 243 | 0.00403 | MV
48-AL1/8-ST1A 110.0 | 8 | 0.5939 | 0.46 | 0.21 | ol | 48 | 0.00403 | HV
70-AL1/11-ST1A 110.0 | 8.4 | 0.4132 | 0.45 | 0.29 | ol | 70 | 0.00403 | HV
94-AL1/15-ST1A 110.0 | 8.65 | 0.306 | 0.44 | 0.35 | ol | 94 | 0.00403 | HV
122-AL1/20-ST1A 110.0 | 8.5 | 0.2376 | 0.43 | 0.41 | ol | 122 | 0.00403 | HV
149-AL1/24-ST1A 110.0 | 8.75 | 0.194 | 0.41 | 0.47 | ol | 149 | 0.00403 | HV
184-AL1/30-ST1A 110.0 | 8.8 | 0.1571 | 0.4 | 0.535 | ol | 184 | 0.00403 | HV
243-AL1/39-ST1A 110.0 | 9 | 0.1188 | 0.39 | 0.645 | ol | 243 | 0.00403 | HV
305-AL1/39-ST1A 110.0 | 9.2 | 0.0949 | 0.38 | 0.74 | ol | 305 | 0.00403 | HV
490-AL1/64-ST1A 110.0 | 9.75 | 0.059 | 0.37 | 0.96 | ol | 490 | 0.00403 | HV
679-AL1/86-ST1A 110.0 | 9.95 | 0.042 | 0.36 | 1.15 | ol | 679 | 0.00403 | HV
490-AL1/64-ST1A 220.0 | 10 | 0.059 | 0.285 | 0.96 | ol | 490 | 0.00403 | HV
679-AL1/86-ST1A 220.0 | 11.7 | 0.042 | 0.275 | 1.15 | ol | 679 | 0.00403 | HV
490-AL1/64-ST1A 380.0 | 11 | 0.059 | 0.253 | 0.96 | ol | 490 | 0.00403 | HV
679-AL1/86-ST1A 380.0 | 14.6 | 0.042 | 0.25 | 1.15 | ol | 679 | 0.00403 | HV

## trafo_std_types
| i0_percent | pfe_kw | vkr_percent | sn_mva | vn_lv_kv | vn_hv_kv | vk_percent | shift_degree | vector_group | tap_side | tap_neutral | tap_min | tap_max | tap_step_degree | tap_step_percent | tap_phase_shifter
160 MVA 380/110 kV | 0.06 | 60 | 0.25 | 160 | 110 | 380 | 12.2 | 0 | Yy0 | hv | 0 | -9 | 9 | 0 | 1.5 | FALSE
100 MVA 220/110 kV | 0.06 | 55 | 0.26 | 100 | 110 | 220 | 12 | 0 | Yy0 | hv | 0 | -9 | 9 | 0 | 1.5 | FALSE
63 MVA 110/20 kV | 0.04 | 22 | 0.32 | 63 | 20 | 110 | 18 | 150 | YNd5 | hv | 0 | -9 | 9 | 0 | 1.5 | FALSE
40 MVA 110/20 kV | 0.05 | 18 | 0.34 | 40 | 20 | 110 | 16.2 | 150 | YNd5 | hv | 0 | -9 | 9 | 0 | 1.5 | FALSE
25 MVA 110/20 kV | 0.07 | 14 | 0.41 | 25 | 20 | 110 | 12 | 150 | YNd5 | hv | 0 | -9 | 9 | 0 | 1.5 | FALSE
63 MVA 110/10 kV | 0.04 | 22 | 0.32 | 63 | 10 | 110 | 18 | 150 | YNd5 | hv | 0 | -9 | 9 | 0 | 1.5 | FALSE
40 MVA 110/10 kV | 0.05 | 18 | 0.34 | 40 | 10 | 110 | 16.2 | 150 | YNd5 | hv | 0 | -9 | 9 | 0 | 1.5 | FALSE
25 MVA 110/10 kV | 0.07 | 14 | 0.41 | 25 | 10 | 110 | 12 | 150 | YNd5 | hv | 0 | -9 | 9 | 0 | 1.5 | FALSE
0.25 MVA 20/0.4 kV | 0.32 | 0.8 | 1.44 | 0.25 | 0.4 | 20 | 6 | 150 | Yzn5 | hv | 0 | -2 | 2 | 0 | 2.5 | FALSE
0.4 MVA 20/0.4 kV | 0.3375 | 1.35 | 1.425 | 0.4 | 0.4 | 20 | 6 | 150 | Dyn5 | hv | 0 | -2 | 2 | 0 | 2.5 | FALSE
0.63 MVA 20/0.4 kV | 0.2619 | 1.65 | 1.206 | 0.63 | 0.4 | 20 | 6 | 150 | Dyn5 | hv | 0 | -2 | 2 | 0 | 2.5 | FALSE
0.25 MVA 10/0.4 kV | 0.24 | 0.6 | 1.2 | 0.25 | 0.4 | 10 | 4 | 150 | Dyn5 | hv | 0 | -2 | 2 | 0 | 2.5 | FALSE
0.4 MVA 10/0.4 kV | 0.2375 | 0.95 | 1.325 | 0.4 | 0.4 | 10 | 4 | 150 | Dyn5 | hv | 0 | -2 | 2 | 0 | 2.5 | FALSE
0.63 MVA 10/0.4 kV | 0.1873 | 1.18 | 1.0794 | 0.63 | 0.4 | 10 | 4 | 150 | Dyn5 | hv | 0 | -2 | 2 | 0 | 2.5 | FALSE

## trafo3w_std_types
| sn_hv_mva | sn_mv_mva | sn_lv_mva | vn_hv_kv | vn_mv_kv | vn_lv_kv | vk_hv_percent | vk_mv_percent | vk_lv_percent | vkr_hv_percent | vkr_mv_percent | vkr_lv_percent | pfe_kw | i0_percent | shift_mv_degree | shift_lv_degree | vector_group | tap_side | tap_neutral | tap_min | tap_max | tap_step_percent
63/25/38 MVA 110/20/10 kV | 63 | 25 | 38 | 110 | 20 | 10 | 10.4 | 10.4 | 10.4 | 0.28 | 0.32 | 0.35 | 35 | 0.89 | 0 | 0 | YN0yn0yn0 | hv | 0 | -10 | 10 | 1.2
63/25/38 MVA 110/10/10 kV | 63 | 25 | 38 | 110 | 10 | 10 | 10.4 | 10.4 | 10.4 | 0.28 | 0.32 | 0.35 | 35 | 0.89 | 0 | 0 | YN0yn0yn0 | hv | 0 | -10 | 10 | 1.2

## fuse_std_types
| fuse_type | i_rated_a | t_avg | t_min | t_total | x_avg | x_min | x_total
HV 100A | HV 100A | 100 | 0 | [10.0, 3.64, 0.854, 0.281, 0.1, 0.0531, 0.022, 0.01] | [10.0, 4.267, 1.21, 0.403, 0.1, 0.058, 0.022, 0.01] | 0 | [300.0, 350.0, 450.0, 550.0, 700.0, 850.0, 1200.0, 1752.0] | [600.0, 700.0, 900.0, 1150.0, 1665.0, 2000.0, 3000.0, 4313.0]
HV 10A | HV 10A | 10 | 0 | [10.0, 1675.0, 0.344, 0.156, 0.1, 0.0417, 0.0171, 0.01] | [10.0, 1.3, 0.3, 0.155, 0.1, 0.0555, 0.023, 0.01] | 0 | [30.0, 32.0, 35.0, 37.0, 39.0, 50.0, 70.0, 88.0] | [60.0, 70.0, 80.0, 87.0, 94.0, 110.0, 150.0, 216.0]
HV 125A | HV 125A | 125 | 0 | [10.0, 1.82, 0.344, 0.1, 0.0467, 0.0269, 0.01] | [10.0, 2.478, 0.426, 0.1, 0.0427, 0.0211, 0.01] | 0 | [375.0, 500.0, 700.0, 925.0, 1200.0, 1500.0, 2341.0] | [750.0, 1000.0, 1500.0, 2200.0, 3000.0, 4000.0, 5765.0]
HV 160A | HV 160A | 160 | 0 | [10.0, 4.15, 1.03, 0.198, 0.1, 0.051, 0.0172, 0.01] | [10.0, 2.3, 0.734, 0.274, 0.1, 0.046, 0.0177, 0.01] | 0 | [480.0, 550.0, 700.0, 1000.0, 1260.0, 1600.0, 2500.0, 3227.0] | [960.0, 1300.0, 1700.0, 2200.0, 2996.0, 4000.0, 6000.0, 7946.0]
HV 16A | HV 16A | 16 | 0 | [10.0, 0.352, 0.164, 0.1, 0.0649, 0.0342, 0.01] | [10.0, 2.34, 0.722, 0.181, 0.1, 0.055, 0.0296, 0.01] | 0 | [48.0, 60.0, 65.0, 71.0, 80.0, 100.0, 162.0] | [96.0, 110.0, 125.0, 150.0, 168.0, 200.0, 250.0, 398.0]
HV 200A | HV 200A | 200 | 0 | [10.0, 4.267, 1.21, 0.403, 0.1, 0.058, 0.022, 0.01] | [10.0, 3.73, 1.654, 0.328, 0.1, 0.0531, 0.019, 0.01] | 0 | [600.0, 700.0, 900.0, 1150.0, 1665.0, 2000.0, 3000.0, 4313.0] | [1200.0, 1500.0, 1800.0, 2700.0, 3960.0, 5000.0, 7500.0, 10620.0]
HV 20A | HV 20A | 20 | 0 | [10.0, 1.3, 0.3, 0.155, 0.1, 0.0555, 0.023, 0.01] | [10.0, 1.3, 0.161, 0.1, 0.0611, 0.0399, 0.0141, 0.01] | 0 | [60.0, 70.0, 80.0, 87.0, 94.0, 110.0, 150.0, 216.0] | [120.0, 150.0, 200.0, 223.0, 260.0, 300.0, 450.0, 532.0]
HV 25A | HV 25A | 25 | 0 | [10.0, 2.512, 0.833, 0.299, 0.1, 0.0372, 0.0223, 0.01] | [10.0, 3.125, 0.597, 0.198, 0.1, 0.0378, 0.022, 0.01] | 0 | [75.0, 82.0, 90.0, 100.0, 124.0, 170.0, 200.0, 289.0] | [150.0, 170.0, 210.0, 250.0, 294.0, 400.0, 500.0, 711.0]
HV 31.5A | HV 31.5A | 31.5 | 0 | [10.0, 2.34, 0.722, 0.181, 0.1, 0.055, 0.0296, 0.01] | [10.0, 2.84, 0.368, 0.164, 0.1, 0.0621, 0.0378, 0.0195, 0.01] | 0 | [95.0, 110.0, 125.0, 150.0, 165.0, 200.0, 250.0, 390.0] | [189.0, 220.0, 300.0, 350.0, 393.0, 450.0, 530.0, 700.0, 960.0]
HV 40A | HV 40A | 40 | 0 | [10.0, 1.3, 0.161, 0.1, 0.0611, 0.0399, 0.0141, 0.01] | [10.0, 2.05, 0.369, 0.198, 0.1, 0.051, 0.0298, 0.01] | 0 | [120.0, 150.0, 200.0, 223.0, 260.0, 300.0, 450.0, 532.0] | [240.0, 300.0, 400.0, 450.0, 530.0, 650.0, 800.0, 1311.0]
HV 50A | HV 50A | 50 | 0 | [10.0, 3.215, 0.597, 0.198, 0.1, 0.0378, 0.022, 0.01] | [10.0, 3.64, 0.854, 0.281, 0.1, 0.0531, 0.022, 0.01] | 0 | [150.0, 170.0, 210.0, 250.0, 294.0, 400.0, 500.0, 711.0] | [300.0, 350.0, 450.0, 550.0, 700.0, 850.0, 1200.0, 1752.0]
HV 6.3A | HV 6.3A | 6.3 | 0 | [10.0, 1.39, 0.344, 0.168, 0.1, 0.056, 0.0263, 0.01] | [10.0, 1.711, 0.516, 0.198, 0.1, 0.0634, 0.0303, 0.01] | 0 | [19.0, 19.5, 20.4, 20.8, 22.0, 25.0, 32.0, 48.0] | [38.0, 40.0, 43.0, 48.0, 53.0, 60.0, 75.0, 118.0]
HV 63A | HV 63A | 63 | 0 | [10.0, 2.84, 0.368, 0.164, 0.1, 0.0621, 0.0378, 0.0195, 0.01] | [10.0, 1.82, 0.344, 0.1, 0.0467, 0.0269, 0.01] | 0 | [189.0, 220.0, 300.0, 350.0, 393.0, 450.0, 530.0, 700.0, 961.0] | [378.0, 500.0, 700.0, 934.0, 1200.0, 1500.0, 2366.0]
HV 80A | HV 80A | 80 | 0 | [10.0, 2.05, 0.369, 0.198, 0.1, 0.051, 0.0298, 0.01] | [10.0, 4.15, 1.03, 0.198, 0.1, 0.051, 0.0172, 0.01] | 0 | [240.0, 300.0, 400.0, 450.0, 530.0, 650.0, 800.0, 1311.0] | [480.0, 550.0, 700.0, 1000.0, 1260.0, 1600.0, 2500.0, 3227.0]
Siemens NH-1-100 | Siemens NH-1-100 | 100 | [5400.0, 2000.0, 400.0, 20.0, 1.0, 0.2, 0.012, 0.004] | 0 | 0 | [150.0, 190.0, 250.0, 430.0, 900.0, 1250.0, 2700.0, 3600.0] | 0 | 0
Siemens NH-1-125 | Siemens NH-1-125 | 125 | [4800.0, 120.0, 7.0, 0.1, 0.004] | 0 | 0 | [180.0, 400.0, 740.0, 2000.0, 4250.0] | 0 | 0
Siemens NH-1-16 | Siemens NH-1-16 | 16 | [4000.0, 400.0, 2.0, 0.1, 0.04, 0.01] | 0 | 0 | [26.0, 35.0, 75.0, 150.0, 200.0, 300.0] | 0 | 0
Siemens NH-1-160 | Siemens NH-1-160 | 160 | [4800.0, 120.0, 7.0, 0.1, 0.004] | 0 | 0 | [210.0, 500.0, 900.0, 2300.0, 5000.0] | 0 | 0
Siemens NH-1-25 | Siemens NH-1-25 | 25 | [4000.0, 1000.0, 10.0, 0.2, 0.02, 0.01] | 0 | 0 | [40.0, 50.0, 100.0, 210.0, 400.0, 500.0] | 0 | 0
Siemens NH-1-50 | Siemens NH-1-50 | 50 | [4000.0, 40.0, 4.0, 1.0, 0.02, 0.01] | 0 | 0 | [86.0, 200.0, 300.0, 400.0, 1000.0, 1280.0] | 0 | 0
Siemens NH-1-63 | Siemens NH-1-63 | 63 | [4000.0, 100.0, 10.0, 2.0, 0.04, 0.01] | 0 | 0 | [100.0, 200.0, 300.0, 400.0, 1000.0, 1500.0] | 0 | 0
Siemens NH-1-80 | Siemens NH-1-80 | 80 | [4800.0, 120.0, 7.0, 0.1, 0.01] | 0 | 0 | [150.58, 250.0, 450.0, 1150.0, 2470.0] | 0 | 0
Siemens NH-2-1000 | Siemens NH-2-1000 | 1000 | [4800.0, 120.0, 7.0, 0.1, 0.004] | 0 | 0 | [1900.0, 3500.0, 8400.0, 24000.0, 52000.0] | 0 | 0
Siemens NH-2-200 | Siemens NH-2-200 | 200 | [4800.0, 120.0, 7.0, 0.1, 0.004] | 0 | 0 | [280.0, 650.0, 1200.0, 3000.0, 7000.0] | 0 | 0
Siemens NH-2-224 | Siemens NH-2-224 | 224 | [4800.0, 120.0, 7.0, 0.2, 0.04, 0.004] | 0 | 0 | [400.0, 750.0, 1453.0, 3025.0, 4315.0, 7600.0] | 0 | 0
Siemens NH-2-250 | Siemens NH-2-250 | 250 | [4800.0, 120.0, 7.0, 0.1, 0.004] | 0 | 0 | [450.0, 800.0, 1650.0, 4000.0, 8500.0] | 0 | 0
Siemens NH-2-315 | Siemens NH-2-315 | 315 | [4800.0, 120.0, 7.0, 0.1, 0.004] | 0 | 0 | [550.0, 920.0, 1900.0, 5000.0, 11000.0] | 0 | 0
Siemens NH-2-355 | Siemens NH-2-355 | 355 | [4800.0, 120.0, 6.0, 0.1, 0.004] | 0 | 0 | [650.0, 1116.27, 2350.0, 5840.0, 12790.0] | 0 | 0
Siemens NH-2-400 | Siemens NH-2-400 | 400 | [4800.0, 120.0, 7.0, 0.1, 0.004] | 0 | 0 | [720.0, 1350.0, 2800.0, 6500.0, 15000.0] | 0 | 0
Siemens NH-2-425 | Siemens NH-2-425 | 425 | [4800.0, 120.0, 7.0, 0.1, 0.004] | 0 | 0 | [850.0, 1500.0, 3050.0, 7500.0, 16500.0] | 0 | 0
Siemens NH-2-630 | Siemens NH-2-630 | 630 | [4800.0, 120.0, 7.0, 0.1, 0.004] | 0 | 0 | [1200.0, 2000.0, 4800.0, 12000.0, 26000.0] | 0 | 0

## res_bus
| vm_pu | va_degree | p_mw | q_mvar
0 | 0.98107 | -0.36447 | 0.0069994 | 0.0017542
1 | 0.98046 | -0.37642 | 0.0034336 | 0.00086055
2 | 0.9819 | -0.34819 | 0 | 0
3 | 0.97997 | -0.386 | 0 | 0
4 | 0.9831 | -0.32477 | 0.0070576 | 0.0017688
5 | 0.9799 | -0.38727 | 0.0044885 | 0.0011249
6 | 0.97991 | -0.38711 | 0.0039581 | 0.00099199
7 | 0.98395 | -0.30833 | 0.0052923 | 0.0013264
8 | 0.99179 | -0.1573 | 0 | 0
9 | 0.9928 | -0.13777 | 0 | 0
10 | 0.99033 | -0.18565 | 0.0042328 | 0.0010608
11 | 0.99353 | -0.12374 | 0 | 0
12 | 0.98805 | -0.22884 | 0 | 0
13 | 0.98529 | -0.28221 | 0 | 0
14 | 0.98898 | -0.21099 | 0.0080844 | 0.0020262
15 | 0.98909 | -0.20886 | 0 | 0
16 | 0.98922 | -0.20649 | 0.0068439 | 0.0017152
17 | 0.98893 | -0.21199 | 0.011432 | 0.0028651
18 | 0.99383 | -0.11797 | 0.016535 | 0.0041441
19 | 0.99792 | -0.039684 | 0 | 0
20 | 0.99838 | -0.030733 | 0 | 0
21 | 0.9977 | -0.043972 | 0.014887 | 0.0037311
22 | 0.9798 | -0.38924 | 0.0028235 | 0.00070764
23 | 0.97939 | -0.39733 | 0.0083892 | 0.0021025
24 | 0.9903 | -0.1861 | 0.0042328 | 0.0010608
25 | 0.98745 | -0.24146 | 0.019814 | 0.0049659
26 | 0.98836 | -0.22364 | 0 | 0
27 | 0.98948 | -0.20137 | 0 | 0
28 | 0.98885 | -0.21356 | 0 | 0
29 | 0.99436 | -0.1077 | 0 | 0
30 | 0.99545 | -0.08685 | 0 | 0
31 | 1 | 0 | -0.59219 | -0.15033
32 | 0.99769 | -0.044129 | 0.010882 | 0.0027273
33 | 0.9792 | -0.40103 | 0 | 0
34 | 0.97911 | -0.40287 | 0.0084597 | 0.0021202
35 | 0.97906 | -0.40387 | 0 | 0
36 | 0.979 | -0.40494 | 0.0064259 | 0.0016105
37 | 0.97864 | -0.41206 | 0.0054833 | 0.0013742
38 | 0.97859 | -0.41307 | 0.015293 | 0.0038327
39 | 0.9785 | -0.41474 | 0.0052696 | 0.0013207
40 | 0.97976 | -0.39018 | 0.0030043 | 0.00075295
41 | 0.98872 | -0.21679 | 0 | 0
42 | 0.98916 | -0.20826 | 0 | 0
43 | 0.9886 | -0.21912 | 0.0098717 | 0.0024741
44 | 0.9838 | -0.31205 | 0 | 0
45 | 0.98385 | -0.31118 | 0.010232 | 0.0025645
46 | 0.98374 | -0.31337 | 0.0040539 | 0.001016
47 | 0.99018 | -0.18844 | 0.023295 | 0.0058382
48 | 0.99247 | -0.14412 | 0.011117 | 0.0027862
49 | 0.99249 | -0.14389 | 0.0089058 | 0.002232
50 | 0.99244 | -0.14485 | 0.0069937 | 0.0017528
51 | 0.99271 | -0.13952 | 0 | 0
52 | 0.99325 | -0.12912 | 0 | 0
53 | 0.99357 | -0.12285 | 0.017043 | 0.0042713
54 | 0.98877 | -0.2152 | 0 | 0
55 | 0.98864 | -0.21759 | 0.0081739 | 0.0020486
56 | 0.99019 | -0.18762 | 0 | 0
57 | 0.99828 | -0.032709 | 0.0077915 | 0.0019527
58 | 0.99827 | -0.032832 | 0.0077661 | 0.0019464
59 | 0.99719 | -0.053483 | 0 | 0
60 | 0.99445 | -0.10606 | 0 | 0
61 | 0.9925 | -0.14336 | 0.0078984 | 0.0019795
62 | 0.99516 | -0.092301 | 0.016396 | 0.0041091
63 | 0.99365 | -0.12131 | 0 | 0
64 | 0.99425 | -0.10991 | 0.016166 | 0.0040515
65 | 0.99249 | -0.14367 | 0.0080219 | 0.0020105
66 | 0.99264 | -0.14059 | 0.0087153 | 0.0021843
67 | 0.99263 | -0.14085 | 0.0096185 | 0.0024106
68 | 0.99278 | -0.13796 | 0 | 0
69 | 0.99107 | -0.17072 | 0 | 0
70 | 0.99097 | -0.17265 | 0.011152 | 0.002795
71 | 0.99368 | -0.12072 | 0.012148 | 0.0030446
72 | 0.98771 | -0.23595 | 0 | 0
73 | 0.98682 | -0.25324 | 0 | 0
74 | 0.98848 | -0.22098 | 0.0097138 | 0.0024345
75 | 0.98749 | -0.24018 | 0.0082819 | 0.0020756
76 | 0.98612 | -0.26682 | 0.0066659 | 0.0016706
77 | 0.98849 | -0.2208 | 0.0089934 | 0.002254
78 | 0.98749 | -0.2402 | 0.0084424 | 0.0021159
79 | 0.99005 | -0.19092 | 0.0089541 | 0.0022441
80 | 0.99061 | -0.18009 | 0.011958 | 0.002997
81 | 0.98984 | -0.19497 | 0.011968 | 0.0029995
82 | 0.99119 | -0.16883 | 0 | 0
83 | 0.99241 | -0.14533 | 0.0088697 | 0.0022229
84 | 0.98904 | -0.21061 | 0.013058 | 0.0032727
85 | 0.98549 | -0.27916 | 0 | 0
86 | 0.98492 | -0.29035 | 0.008805 | 0.0022067
87 | 0.98558 | -0.27737 | 0.0069595 | 0.0017442
88 | 0.98821 | -0.22656 | 0 | 0
89 | 0.98444 | -0.29954 | 0 | 0
90 | 0.99036 | -0.18466 | 0.0078405 | 0.001965
91 | 0.99035 | -0.18487 | 0.0079403 | 0.00199
92 | 0.98399 | -0.30836 | 0 | 0
93 | 0.98401 | -0.30805 | 0 | 0
94 | 0.98396 | -0.30908 | 0.0037695 | 0.00094472
95 | 0.98385 | -0.31112 | 0.011048 | 0.0027689
96 | 0.98389 | -0.3103 | 0.0065629 | 0.0016448
97 | 0.98418 | -0.30473 | 0 | 0
98 | 0.98408 | -0.30664 | 0.0044111 | 0.0011055
99 | 0.98409 | -0.30644 | 0.0043117 | 0.0010806
100 | 0.98796 | -0.23142 | 0 | 0
101 | 0.98783 | -0.2341 | 0.012373 | 0.003101
102 | 0.98793 | -0.23217 | 0.011498 | 0.0028817
103 | 0.98792 | -0.23237 | 0.013408 | 0.0033603
104 | 0.99998 | 149.9956 | 0 | 0

## res_line
| p_from_mw | q_from_mvar | p_to_mw | q_to_mvar | pl_mw | ql_mvar | i_from_ka | i_to_ka | i_ka | vm_from_pu | va_from_degree | vm_to_pu | va_to_degree | loading_percent
0 | 0.067148 | 0.016874 | -0.06711 | -0.016849 | 3.829e-05 | 2.4381e-05 | 0.10186 | 0.10186 | 0.10186 | 0.98107 | -0.36447 | 0.98046 | -0.37642 | 27.9839
1 | -0.074147 | -0.018628 | 0.074205 | 0.018665 | 5.7641e-05 | 3.6737e-05 | 0.11248 | 0.11248 | 0.11248 | 0.98107 | -0.36447 | 0.9819 | -0.34819 | 30.9005
2 | 0.063676 | 0.015989 | -0.063647 | -0.01597 | 2.9096e-05 | 1.8516e-05 | 0.09665 | 0.09665 | 0.09665 | 0.98046 | -0.37642 | 0.97997 | -0.386 | 26.5523
3 | -0.074205 | -0.018665 | 0.074288 | 0.018718 | 8.3123e-05 | 5.2977e-05 | 0.11248 | 0.11248 | 0.11248 | 0.9819 | -0.34819 | 0.9831 | -0.32477 | 30.9005
4 | 0.010318 | 0.0025858 | -0.010317 | -0.0025855 | 6.245e-07 | 3.142e-07 | 0.015667 | 0.015667 | 0.015667 | 0.97997 | -0.386 | 0.9799 | -0.38727 | 4.304
5 | 0.053329 | 0.013384 | -0.053327 | -0.013383 | 2.813e-06 | 1.7859e-06 | 0.080984 | 0.080984 | 0.080984 | 0.97997 | -0.386 | 0.97991 | -0.38711 | 22.2483
6 | -0.081346 | -0.020486 | 0.08141 | 0.020527 | 6.4e-05 | 4.0817e-05 | 0.12316 | 0.12316 | 0.12316 | 0.9831 | -0.32477 | 0.98395 | -0.30833 | 33.8351
7 | 0.0058285 | 0.0014606 | -0.005828 | -0.0014605 | 5.4511e-07 | 1.1513e-07 | 0.0088507 | 0.0088508 | 0.0088508 | 0.9799 | -0.38727 | 0.9798 | -0.38924 | 2.4315
8 | 0.049368 | 0.012391 | -0.049344 | -0.012375 | 2.4043e-05 | 1.5244e-05 | 0.074973 | 0.074973 | 0.074973 | 0.97991 | -0.38711 | 0.97939 | -0.39733 | 20.5971
9 | -0.086702 | -0.021854 | 0.086811 | 0.021923 | 0.00010852 | 6.9238e-05 | 0.13116 | 0.13116 | 0.13116 | 0.98395 | -0.30833 | 0.98529 | -0.28221 | 36.0339
10 | -0.031806 | -0.0079886 | 0.031836 | 0.0080072 | 2.9672e-05 | 1.8542e-05 | 0.047726 | 0.047726 | 0.047726 | 0.99179 | -0.1573 | 0.9928 | -0.13777 | 13.1116
11 | 0.031806 | 0.0079886 | -0.031763 | -0.0079618 | 4.2962e-05 | 2.6848e-05 | 0.047726 | 0.047726 | 0.047726 | 0.99179 | -0.1573 | 0.99033 | -0.18565 | 13.1117
12 | -0.031836 | -0.0080072 | 0.031857 | 0.0080205 | 2.1354e-05 | 1.3343e-05 | 0.047726 | 0.047726 | 0.047726 | 0.9928 | -0.13777 | 0.99353 | -0.12374 | 13.1116
13 | 0.027531 | 0.006901 | -0.02753 | -0.0069006 | 5.8647e-07 | 3.6358e-07 | 0.041366 | 0.041367 | 0.041367 | 0.99033 | -0.18565 | 0.9903 | -0.1861 | 11.3644
14 | -0.031857 | -0.0080205 | 0.031866 | 0.008026 | 8.7894e-06 | 5.4919e-06 | 0.047726 | 0.047726 | 0.047726 | 0.99353 | -0.12374 | 0.99383 | -0.11797 | 13.1115
15 | 0.087033 | 0.022065 | -0.086811 | -0.021923 | 0.00022264 | 0.00014205 | 0.13116 | 0.13116 | 0.13116 | 0.98805 | -0.22884 | 0.98529 | -0.28221 | 36.0338
16 | -0.087033 | -0.022065 | 0.087108 | 0.022113 | 7.4734e-05 | 4.7681e-05 | 0.13116 | 0.13116 | 0.13116 | 0.98805 | -0.22884 | 0.98898 | -0.21099 | 36.0338
17 | -0.095192 | -0.024139 | 0.095236 | 0.024167 | 4.406e-05 | 2.8125e-05 | 0.14333 | 0.14333 | 0.14333 | 0.98898 | -0.21099 | 0.98948 | -0.20137 | 39.3755
18 | -0.019611 | -0.0049163 | 0.019613 | 0.0049177 | 2.2227e-06 | 1.3351e-06 | 0.029504 | 0.029504 | 0.029504 | 0.98909 | -0.20886 | 0.98922 | -0.20649 | 8.1054
19 | 0.019611 | 0.0049163 | -0.019608 | -0.0049146 | 2.9157e-06 | 1.7514e-06 | 0.029504 | 0.029504 | 0.029504 | 0.98909 | -0.20886 | 0.98893 | -0.21199 | 8.1054
20 | -0.026457 | -0.0066329 | 0.026463 | 0.0066369 | 6.4573e-06 | 3.9931e-06 | 0.039798 | 0.039798 | 0.039798 | 0.98922 | -0.20649 | 0.98948 | -0.20137 | 10.9336
21 | 0.0081761 | 0.0020495 | -0.0081754 | -0.0020492 | 6.1525e-07 | 2.5469e-07 | 0.012302 | 0.012302 | 0.012302 | 0.98893 | -0.21199 | 0.98885 | -0.21356 | 3.3798
22 | -0.048401 | -0.01217 | 0.048425 | 0.012185 | 2.3745e-05 | 1.504e-05 | 0.072484 | 0.072484 | 0.072484 | 0.99383 | -0.11797 | 0.99436 | -0.1077 | 19.9131
23 | -0.025774 | -0.0064616 | 0.025785 | 0.0064684 | 1.0998e-05 | 6.7793e-06 | 0.038433 | 0.038433 | 0.038433 | 0.99792 | -0.039684 | 0.99838 | -0.030733 | 10.5586
24 | 0.025774 | 0.0064616 | -0.025769 | -0.0064584 | 5.2655e-06 | 3.2457e-06 | 0.038433 | 0.038434 | 0.038434 | 0.99792 | -0.039684 | 0.9977 | -0.043972 | 10.5587
25 | 0.27443 | 0.069758 | -0.27369 | -0.069285 | 0.00073952 | 0.00047268 | 0.40936 | 0.40936 | 0.40936 | 0.99838 | -0.030733 | 0.99545 | -0.08685 | 56.2307
26 | -0.30021 | -0.076226 | 0.30066 | 0.07651 | 0.00044468 | 0.0002839 | 0.44779 | 0.44779 | 0.44779 | 0.99838 | -0.030733 | 1 | 0 | 41.0066
27 | 0.010882 | 0.0027273 | -0.010882 | -0.0027273 | 8.1395e-08 | 4.1333e-08 | 0.01623 | 0.01623 | 0.01623 | 0.9977 | -0.043972 | 0.99769 | -0.044129 | 4.4588
28 | 0.0030044 | 0.00075282 | -0.0030043 | -0.00075295 | 1.3441e-07 | -1.308e-07 | 0.0045627 | 0.0045628 | 0.0045628 | 0.9798 | -0.38924 | 0.97976 | -0.39018 | 1.2535
29 | 0.040955 | 0.010273 | -0.040948 | -0.010268 | 7.2304e-06 | 4.5648e-06 | 0.062227 | 0.062227 | 0.062227 | 0.97939 | -0.39733 | 0.9792 | -0.40103 | 17.0955
30 | 0.023297 | 0.0058398 | -0.023295 | -0.0058382 | 2.6008e-06 | 1.5917e-06 | 0.035006 | 0.035006 | 0.035006 | 0.9903 | -0.1861 | 0.99018 | -0.18844 | 9.6171
31 | -0.019814 | -0.0049659 | 0.019831 | 0.004976 | 1.6833e-05 | 1.0129e-05 | 0.029858 | 0.029858 | 0.029858 | 0.98745 | -0.24146 | 0.98836 | -0.22364 | 8.2028
32 | -0.019831 | -0.004976 | 0.019837 | 0.0049799 | 6.4843e-06 | 3.9013e-06 | 0.029858 | 0.029858 | 0.029858 | 0.98836 | -0.22364 | 0.98872 | -0.21679 | 8.2028
33 | -0.1217 | -0.030804 | 0.12178 | 0.030855 | 8.0332e-05 | 5.1331e-05 | 0.18312 | 0.18312 | 0.18312 | 0.98948 | -0.20137 | 0.99019 | -0.18762 | 50.3091
34 | 0.0081754 | 0.0020492 | -0.0081748 | -0.002049 | 6.3607e-07 | 2.6333e-07 | 0.012302 | 0.012302 | 0.012302 | 0.98885 | -0.21356 | 0.98877 | -0.2152 | 3.3798
35 | -0.2565 | -0.064899 | 0.25669 | 0.06502 | 0.00018973 | 0.00012103 | 0.38406 | 0.38406 | 0.38406 | 0.99436 | -0.1077 | 0.99516 | -0.092301 | 35.1701
36 | 0.056274 | 0.014129 | -0.056239 | -0.014107 | 3.4912e-05 | 2.2173e-05 | 0.084221 | 0.084221 | 0.084221 | 0.99436 | -0.1077 | 0.99368 | -0.12072 | 23.1377
37 | 0.1518 | 0.038585 | -0.15158 | -0.038444 | 0.00022084 | 0.00014075 | 0.22735 | 0.22735 | 0.22735 | 0.99436 | -0.1077 | 0.99278 | -0.13796 | 31.2299
38 | 0.13869 | 0.035048 | -0.13856 | -0.034966 | 0.00012763 | 8.1581e-05 | 0.20742 | 0.20742 | 0.20742 | 0.99545 | -0.08685 | 0.99445 | -0.10606 | 56.983
39 | 0.135 | 0.034237 | -0.13463 | -0.034003 | 0.0003657 | 0.00023374 | 0.20194 | 0.20194 | 0.20194 | 0.99545 | -0.08685 | 0.9925 | -0.14336 | 55.4784
40 | 0.28988 | 0.07382 | -0.28943 | -0.073529 | 0.00045652 | 0.0002914 | 0.43176 | 0.43176 | 0.43176 | 1 | 0 | 0.99828 | -0.032709 | 39.5387
41 | 0.0084604 | 0.0021205 | -0.0084597 | -0.0021202 | 7.4123e-07 | 3.2398e-07 | 0.012857 | 0.012857 | 0.012857 | 0.9792 | -0.40103 | 0.97911 | -0.40287 | 3.5321
42 | 0.032488 | 0.0081479 | -0.032483 | -0.0081451 | 4.3957e-06 | 2.7528e-06 | 0.049371 | 0.049371 | 0.049371 | 0.9792 | -0.40103 | 0.97906 | -0.40387 | 13.5634
43 | 0.0064262 | 0.0016106 | -0.0064259 | -0.0016105 | 3.2871e-07 | 9.4821e-08 | 0.0097668 | 0.0097669 | 0.0097669 | 0.97906 | -0.40387 | 0.979 | -0.40494 | 2.6832
44 | 0.026057 | 0.0065345 | -0.026047 | -0.0065282 | 1.0169e-05 | 6.2905e-06 | 0.039604 | 0.039604 | 0.039604 | 0.97906 | -0.40387 | 0.97864 | -0.41206 | 10.8802
45 | 0.020564 | 0.005154 | -0.020563 | -0.0051534 | 9.8338e-07 | 5.9566e-07 | 0.031267 | 0.031267 | 0.031267 | 0.97864 | -0.41206 | 0.97859 | -0.41307 | 8.5898
46 | 0.00527 | 0.0013207 | -0.0052696 | -0.0013207 | 4.2058e-07 | 4.9762e-08 | 0.0080134 | 0.0080135 | 0.0080135 | 0.97859 | -0.41307 | 0.9785 | -0.41474 | 2.2015
47 | -0.02971 | -0.0074545 | 0.029722 | 0.007462 | 1.2087e-05 | 7.5287e-06 | 0.044717 | 0.044717 | 0.044717 | 0.98872 | -0.21679 | 0.98916 | -0.20826 | 12.2848
48 | 0.0098728 | 0.0024746 | -0.0098717 | -0.0024741 | 1.0956e-06 | 5.3149e-07 | 0.014859 | 0.014859 | 0.014859 | 0.98872 | -0.21679 | 0.9886 | -0.21912 | 4.0821
49 | 0.050382 | 0.012644 | -0.050377 | -0.01264 | 5.6409e-06 | 3.5766e-06 | 0.075797 | 0.075797 | 0.075797 | 0.98916 | -0.20826 | 0.98904 | -0.21061 | 20.8235
50 | -0.080104 | -0.020106 | 0.080155 | 0.020138 | 5.0804e-05 | 3.2395e-05 | 0.12051 | 0.12051 | 0.12051 | 0.98916 | -0.20826 | 0.98984 | -0.19497 | 33.1082
51 | -0.0040542 | -0.0010159 | 0.0040544 | 0.0010159 | 1.6872e-07 | -4.3964e-08 | 0.006132 | 0.0061319 | 0.006132 | 0.9838 | -0.31205 | 0.98385 | -0.31118 | 1.6846
52 | 0.0040542 | 0.0010159 | -0.0040539 | -0.001016 | 2.5501e-07 | -6.6417e-08 | 0.006132 | 0.006132 | 0.006132 | 0.9838 | -0.31205 | 0.98374 | -0.31337 | 1.6846
53 | -0.014287 | -0.0035804 | 0.014287 | 0.0035804 | 4.0588e-08 | 2.3032e-08 | 0.021608 | 0.021608 | 0.021608 | 0.98385 | -0.31118 | 0.98385 | -0.31112 | 5.9362
54 | -0.018111 | -0.0045391 | 0.018111 | 0.0045392 | 1.9438e-07 | 1.1532e-07 | 0.027154 | 0.027154 | 0.027154 | 0.99247 | -0.14412 | 0.99249 | -0.14389 | 7.4599
55 | 0.0069939 | 0.0017529 | -0.0069937 | -0.0017528 | 2.4652e-07 | 8.0516e-08 | 0.010486 | 0.010486 | 0.010486 | 0.99247 | -0.14412 | 0.99244 | -0.14485 | 2.8808
56 | -0.027017 | -0.0067712 | 0.027023 | 0.0067747 | 5.6239e-06 | 3.4812e-06 | 0.040506 | 0.040506 | 0.040506 | 0.99249 | -0.14389 | 0.99271 | -0.13952 | 11.1281
57 | -0.027023 | -0.0067747 | 0.027036 | 0.006783 | 1.3396e-05 | 8.2917e-06 | 0.040506 | 0.040506 | 0.040506 | 0.99271 | -0.13952 | 0.99325 | -0.12912 | 11.1281
58 | -0.027036 | -0.006783 | 0.027044 | 0.006788 | 8.087e-06 | 5.0055e-06 | 0.040506 | 0.040506 | 0.040506 | 0.99325 | -0.12912 | 0.99357 | -0.12285 | 11.1281
59 | -0.044087 | -0.011059 | 0.044091 | 0.011062 | 4.4888e-06 | 2.8373e-06 | 0.06603 | 0.06603 | 0.06603 | 0.99357 | -0.12285 | 0.99368 | -0.12072 | 18.1401
60 | 0.0081748 | 0.002049 | -0.0081739 | -0.0020486 | 9.3335e-07 | 3.8645e-07 | 0.012302 | 0.012303 | 0.012303 | 0.98877 | -0.2152 | 0.98864 | -0.21759 | 3.3798
61 | -0.12178 | -0.030855 | 0.12188 | 0.030918 | 9.8957e-05 | 6.3231e-05 | 0.18312 | 0.18312 | 0.18312 | 0.99019 | -0.18762 | 0.99107 | -0.17072 | 50.3091
62 | 0.28163 | 0.071576 | -0.28163 | -0.071575 | 1.6644e-06 | 1.0623e-06 | 0.42015 | 0.42015 | 0.42015 | 0.99828 | -0.032709 | 0.99827 | -0.032832 | 38.4752
63 | 0.27387 | 0.069628 | -0.27359 | -0.069455 | 0.00027214 | 0.00017366 | 0.40857 | 0.40857 | 0.40857 | 0.99827 | -0.032832 | 0.99719 | -0.053483 | 37.4151
64 | 0.27359 | 0.069455 | -0.27308 | -0.069129 | 0.00050992 | 0.0003254 | 0.40857 | 0.40857 | 0.40857 | 0.99719 | -0.053483 | 0.99516 | -0.092301 | 37.4151
65 | 0.12239 | 0.030913 | -0.1223 | -0.030856 | 8.9333e-05 | 5.7081e-05 | 0.18322 | 0.18322 | 0.18322 | 0.99445 | -0.10606 | 0.99365 | -0.12131 | 50.3364
66 | 0.016169 | 0.0040532 | -0.016166 | -0.0040515 | 2.9624e-06 | 1.7209e-06 | 0.024194 | 0.024194 | 0.024194 | 0.99445 | -0.10606 | 0.99425 | -0.10991 | 6.6466
67 | 0.12673 | 0.032024 | -0.12673 | -0.032023 | 1.8851e-06 | 1.2046e-06 | 0.1901 | 0.1901 | 0.1901 | 0.9925 | -0.14336 | 0.99249 | -0.14367 | 52.2252
68 | 0.1223 | 0.030856 | -0.12216 | -0.030766 | 0.00014053 | 8.9794e-05 | 0.18322 | 0.18322 | 0.18322 | 0.99365 | -0.12131 | 0.99241 | -0.14533 | 50.3364
69 | 0.11871 | 0.030012 | -0.11848 | -0.029864 | 0.00023282 | 0.00014875 | 0.17807 | 0.17807 | 0.17807 | 0.99249 | -0.14367 | 0.99036 | -0.18466 | 48.9211
70 | 0.0096186 | 0.0024107 | -0.0096185 | -0.0024106 | 1.1848e-07 | 5.6184e-08 | 0.014419 | 0.014419 | 0.014419 | 0.99264 | -0.14059 | 0.99263 | -0.14085 | 3.9612
71 | -0.018334 | -0.0045949 | 0.018336 | 0.0045963 | 2.299e-06 | 1.3664e-06 | 0.027483 | 0.027483 | 0.027483 | 0.99264 | -0.14059 | 0.99278 | -0.13796 | 7.5504
72 | 0.13324 | 0.033848 | -0.13303 | -0.033714 | 0.0002098 | 0.00013409 | 0.19987 | 0.19987 | 0.19987 | 0.99278 | -0.13796 | 0.99107 | -0.17072 | 54.9095
73 | 0.011153 | 0.0027955 | -0.011152 | -0.002795 | 1.025e-06 | 5.3039e-07 | 0.016746 | 0.016746 | 0.016746 | 0.99107 | -0.17072 | 0.99097 | -0.17265 | 4.6005
74 | 0.067024 | 0.016874 | -0.066968 | -0.016839 | 5.535e-05 | 3.5239e-05 | 0.101 | 0.101 | 0.101 | 0.98771 | -0.23595 | 0.98682 | -0.25324 | 27.7474
75 | -0.083751 | -0.021068 | 0.083811 | 0.021106 | 5.9922e-05 | 3.8222e-05 | 0.1262 | 0.1262 | 0.1262 | 0.98771 | -0.23595 | 0.98848 | -0.22098 | 34.6707
76 | 0.016728 | 0.0041935 | -0.016724 | -0.0041915 | 3.3747e-06 | 1.9785e-06 | 0.025201 | 0.025201 | 0.025201 | 0.98771 | -0.23595 | 0.98749 | -0.24018 | 6.9234
77 | 0.066968 | 0.016839 | -0.066925 | -0.016812 | 4.3423e-05 | 2.7646e-05 | 0.101 | 0.101 | 0.101 | 0.98682 | -0.25324 | 0.98612 | -0.26682 | 27.7474
78 | -0.093525 | -0.023541 | 0.093526 | 0.023541 | 7.9208e-07 | 5.0557e-07 | 0.14082 | 0.14082 | 0.14082 | 0.98848 | -0.22098 | 0.98849 | -0.2208 | 38.6879
79 | 0.0084424 | 0.0021159 | -0.0084424 | -0.0021159 | 7.4476e-09 | 3.1967e-09 | 0.012722 | 0.012722 | 0.012722 | 0.98749 | -0.24018 | 0.98749 | -0.2402 | 3.4949
80 | 0.060259 | 0.015141 | -0.060229 | -0.015122 | 3.0315e-05 | 1.9277e-05 | 0.090942 | 0.090942 | 0.090942 | 0.98612 | -0.26682 | 0.98558 | -0.27737 | 24.9841
81 | -0.10252 | -0.025795 | 0.1027 | 0.025908 | 0.00017635 | 0.00011261 | 0.15436 | 0.15436 | 0.15436 | 0.98849 | -0.2208 | 0.99035 | -0.18487 | 42.4072
82 | -0.1011 | -0.025393 | 0.10115 | 0.025426 | 5.2297e-05 | 3.3393e-05 | 0.15196 | 0.15196 | 0.15196 | 0.99005 | -0.19092 | 0.99061 | -0.18009 | 41.7481
83 | 0.092141 | 0.023149 | -0.092123 | -0.023138 | 1.779e-05 | 1.1354e-05 | 0.13851 | 0.13851 | 0.13851 | 0.99005 | -0.19092 | 0.98984 | -0.19497 | 38.051
84 | -0.11311 | -0.028423 | 0.11317 | 0.028462 | 6.0846e-05 | 3.8869e-05 | 0.16993 | 0.16993 | 0.16993 | 0.99061 | -0.18009 | 0.99119 | -0.16883 | 46.6828
85 | -0.11317 | -0.028462 | 0.11329 | 0.028543 | 0.00012716 | 8.1229e-05 | 0.16993 | 0.16993 | 0.16993 | 0.99119 | -0.16883 | 0.99241 | -0.14533 | 46.6828
86 | 0.037318 | 0.0093674 | -0.03729 | -0.0093495 | 2.8376e-05 | 1.7853e-05 | 0.056151 | 0.056151 | 0.056151 | 0.98904 | -0.21061 | 0.98821 | -0.22656 | 15.4262
87 | 0.053265 | 0.013375 | -0.053236 | -0.013357 | 2.8415e-05 | 1.8037e-05 | 0.080435 | 0.080435 | 0.080435 | 0.98549 | -0.27916 | 0.98492 | -0.29035 | 22.0974
88 | -0.053265 | -0.013375 | 0.053269 | 0.013377 | 4.5582e-06 | 2.8933e-06 | 0.080435 | 0.080435 | 0.080435 | 0.98549 | -0.27916 | 0.98558 | -0.27737 | 22.0974
89 | 0.044431 | 0.01115 | -0.044412 | -0.011137 | 1.9461e-05 | 1.2308e-05 | 0.067132 | 0.067132 | 0.067132 | 0.98492 | -0.29035 | 0.98444 | -0.29954 | 18.4429
90 | 0.024912 | 0.0062461 | -0.024906 | -0.006242 | 6.6581e-06 | 4.0996e-06 | 0.037513 | 0.037513 | 0.037513 | 0.98821 | -0.22656 | 0.98793 | -0.23217 | 10.3058
91 | 0.012378 | 0.0031034 | -0.012375 | -0.0031019 | 2.8667e-06 | 1.5528e-06 | 0.018638 | 0.018638 | 0.018638 | 0.98821 | -0.22656 | 0.98796 | -0.23142 | 5.1204
92 | 0.029662 | 0.0074394 | -0.029652 | -0.0074333 | 9.7519e-06 | 6.0768e-06 | 0.044836 | 0.044837 | 0.044837 | 0.98444 | -0.29954 | 0.98409 | -0.30644 | 12.3177
93 | 0.01475 | 0.0036981 | -0.014746 | -0.003696 | 3.6511e-06 | 2.0877e-06 | 0.022296 | 0.022296 | 0.022296 | 0.98444 | -0.29954 | 0.98418 | -0.30473 | 6.1252
94 | 0.11064 | 0.027899 | -0.11064 | -0.027898 | 1.1365e-06 | 7.2596e-07 | 0.16629 | 0.16629 | 0.16629 | 0.99036 | -0.18466 | 0.99035 | -0.18487 | 45.6847
95 | -0.0037696 | -0.00094467 | 0.0037697 | 0.00094465 | 5.6456e-08 | -2.272e-08 | 0.0057005 | 0.0057005 | 0.0057005 | 0.98399 | -0.30836 | 0.98401 | -0.30805 | 1.5661
96 | 0.0037696 | 0.00094467 | -0.0037695 | -0.00094472 | 1.2911e-07 | -5.195e-08 | 0.0057005 | 0.0057005 | 0.0057005 | 0.98399 | -0.30836 | 0.98396 | -0.30908 | 1.5661
97 | 0.0065636 | 0.001645 | -0.0065629 | -0.0016448 | 7.0363e-07 | 2.0841e-07 | 0.0099255 | 0.0099256 | 0.0099256 | 0.98401 | -0.30805 | 0.98389 | -0.3103 | 2.7268
98 | -0.010333 | -0.0025897 | 0.010335 | 0.0025905 | 1.6304e-06 | 8.1722e-07 | 0.015626 | 0.015626 | 0.015626 | 0.98401 | -0.30805 | 0.98418 | -0.30473 | 4.2928
99 | -0.025335 | -0.0063492 | 0.02534 | 0.0063527 | 5.6461e-06 | 3.4833e-06 | 0.038317 | 0.038317 | 0.038317 | 0.98385 | -0.31112 | 0.98409 | -0.30644 | 10.5266
100 | 0.0044115 | 0.0011055 | -0.0044111 | -0.0011055 | 3.9983e-07 | -4.8627e-08 | 0.0066699 | 0.00667 | 0.00667 | 0.98418 | -0.30473 | 0.98408 | -0.30664 | 1.8324
101 | 0.012375 | 0.0031019 | -0.012373 | -0.003101 | 1.5746e-06 | 8.5297e-07 | 0.018638 | 0.018638 | 0.018638 | 0.98796 | -0.23142 | 0.98783 | -0.2341 | 5.1204
102 | 0.013408 | 0.0033603 | -0.013408 | -0.0033603 | 1.2396e-07 | 6.8958e-08 | 0.020195 | 0.020195 | 0.020195 | 0.98793 | -0.23217 | 0.98792 | -0.23237 | 5.548

## res_trafo
| p_hv_mw | q_hv_mvar | p_lv_mw | q_lv_mvar | pl_mw | ql_mvar | i_hv_ka | i_lv_ka | vm_hv_pu | va_hv_degree | vm_lv_pu | va_lv_degree | loading_percent
0 | -1.2729e-15 | -1.3162e-15 | 0.00165 | 1.2699e-07 | 0.00165 | 1.2699e-07 | 5.2857e-17 | 0.0023815 | 0.99998 | 149.9956 | 1 | 0 | 0.2619

## res_ext_grid
| p_mw | q_mvar
0 | 0.60023 | 0.15235

## res_load
| p_mw | q_mvar
0 | 0.0069994 | 0.0017542
1 | 0.0034336 | 0.00086055
2 | 0.0070576 | 0.0017688
3 | 0.0044885 | 0.0011249
4 | 0.0039581 | 0.00099199
5 | 0.0052923 | 0.0013264
6 | 0.0042328 | 0.0010608
7 | 0.0080844 | 0.0020262
8 | 0.0068439 | 0.0017152
9 | 0.011432 | 0.0028651
10 | 0.016535 | 0.0041441
11 | 0.014887 | 0.0037311
12 | 0.0028235 | 0.00070764
13 | 0.0083892 | 0.0021025
14 | 0.0042328 | 0.0010608
15 | 0.019814 | 0.0049659
16 | 0.0080456 | 0.0020164
17 | 0.010882 | 0.0027273
18 | 0.0084597 | 0.0021202
19 | 0.0064259 | 0.0016105
20 | 0.0054833 | 0.0013742
21 | 0.015293 | 0.0038327
22 | 0.0052696 | 0.0013207
23 | 0.0030043 | 0.00075295
24 | 0.0098717 | 0.0024741
25 | 0.010232 | 0.0025645
26 | 0.0040539 | 0.001016
27 | 0.023295 | 0.0058382
28 | 0.011117 | 0.0027862
29 | 0.0089058 | 0.002232
30 | 0.0069937 | 0.0017528
31 | 0.017043 | 0.0042713
32 | 0.0081739 | 0.0020486
33 | 0.0077915 | 0.0019527
34 | 0.0077661 | 0.0019464
35 | 0.0078984 | 0.0019795
36 | 0.016396 | 0.0041091
37 | 0.016166 | 0.0040515
38 | 0.0080219 | 0.0020105
39 | 0.0087153 | 0.0021843
40 | 0.0096185 | 0.0024106
41 | 0.011152 | 0.002795
42 | 0.012148 | 0.0030446
43 | 0.0097138 | 0.0024345
44 | 0.0082819 | 0.0020756
45 | 0.0066659 | 0.0016706
46 | 0.0089934 | 0.002254
47 | 0.0084424 | 0.0021159
48 | 0.0089541 | 0.0022441
49 | 0.011958 | 0.002997
50 | 0.011968 | 0.0029995
51 | 0.0088697 | 0.0022229
52 | 0.013058 | 0.0032727
53 | 0.008805 | 0.0022067
54 | 0.0069595 | 0.0017442
55 | 0.0078405 | 0.001965
56 | 0.0079403 | 0.00199
57 | 0.0037695 | 0.00094472
58 | 0.011048 | 0.0027689
59 | 0.0065629 | 0.0016448
60 | 0.0044111 | 0.0011055
61 | 0.0043117 | 0.0010806
62 | 0.012373 | 0.003101
63 | 0.011498 | 0.0028817
64 | 0.013408 | 0.0033603

## dtypes
| element | column | dtype
0 | bus | name | object
1 | bus | vn_kv | float64
2 | bus | type | object
3 | bus | zone | object
4 | bus | in_service | bool
5 | load | name | object
6 | load | bus | uint32
7 | load | p_mw | float64
8 | load | q_mvar | float64
9 | load | const_z_percent | float64
10 | load | const_i_percent | float64
11 | load | sn_mva | float64
12 | load | scaling | float64
13 | load | in_service | bool
14 | load | type | object
15 | ext_grid | name | object
16 | ext_grid | bus | uint32
17 | ext_grid | vm_pu | float64
18 | ext_grid | va_degree | float64
19 | ext_grid | slack_weight | float64
20 | ext_grid | in_service | bool
21 | line | name | object
22 | line | std_type | object
23 | line | from_bus | uint32
24 | line | to_bus | uint32
25 | line | length_km | float64
26 | line | r_ohm_per_km | float64
27 | line | x_ohm_per_km | float64
28 | line | c_nf_per_km | float64
29 | line | g_us_per_km | float64
30 | line | max_i_ka | float64
31 | line | df | float64
32 | line | parallel | uint32
33 | line | type | object
34 | line | in_service | bool
35 | trafo | name | object
36 | trafo | std_type | object
37 | trafo | hv_bus | uint32
38 | trafo | lv_bus | uint32
39 | trafo | sn_mva | float64
40 | trafo | vn_hv_kv | float64
41 | trafo | vn_lv_kv | float64
42 | trafo | vk_percent | float64
43 | trafo | vkr_percent | float64
44 | trafo | pfe_kw | float64
45 | trafo | i0_percent | float64
46 | trafo | shift_degree | float64
47 | trafo | tap_side | object
48 | trafo | tap_neutral | int32
49 | trafo | tap_min | int32
50 | trafo | tap_max | int32
51 | trafo | tap_step_percent | float64
52 | trafo | tap_step_degree | float64
53 | trafo | tap_pos | int32
54 | trafo | tap_phase_shifter | bool
55 | trafo | parallel | uint32
56 | trafo | df | float64
57 | trafo | in_service | bool
58 | line_geodata | coords | object
59 | bus_geodata | x | float64
60 | bus_geodata | y | float64
61 | bus_geodata | coords | object
62 | res_bus | vm_pu | float64
63 | res_bus | va_degree | float64
64 | res_bus | p_mw | float64
65 | res_bus | q_mvar | float64
66 | res_line | p_from_mw | float64
67 | res_line | q_from_mvar | float64
68 | res_line | p_to_mw | float64
69 | res_line | q_to_mvar | float64
70 | res_line | pl_mw | float64
71 | res_line | ql_mvar | float64
72 | res_line | i_from_ka | float64
73 | res_line | i_to_ka | float64
74 | res_line | i_ka | float64
75 | res_line | vm_from_pu | float64
76 | res_line | va_from_degree | float64
77 | res_line | vm_to_pu | float64
78 | res_line | va_to_degree | float64
79 | res_line | loading_percent | float64
80 | res_trafo | p_hv_mw | float64
81 | res_trafo | q_hv_mvar | float64
82 | res_trafo | p_lv_mw | float64
83 | res_trafo | q_lv_mvar | float64
84 | res_trafo | pl_mw | float64
85 | res_trafo | ql_mvar | float64
86 | res_trafo | i_hv_ka | float64
87 | res_trafo | i_lv_ka | float64
88 | res_trafo | vm_hv_pu | float64
89 | res_trafo | va_hv_degree | float64
90 | res_trafo | vm_lv_pu | float64
91 | res_trafo | va_lv_degree | float64
92 | res_trafo | loading_percent | float64
93 | res_ext_grid | p_mw | float64
94 | res_ext_grid | q_mvar | float64
95 | res_load | p_mw | float64
96 | res_load | q_mvar | float64

## parameters
| version | format_version | converged | OPF_converged | name | f_hz | sn_mva
0 | 2.14.6 | 2.14.0 | TRUE | FALSE |  | 50 | 1