## bus
| name | vn_kv | type | zone | in_service
0 | bus_LV_1630-126_0_4_node_0 | 0.4 | n |  | TRUE
1 | bus_LV_1630-126_0_4_node_1 | 0.4 | n |  | TRUE
2 | bus_LV_1630-126_0_4_node_2 | 0.4 | n |  | TRUE
3 | bus_LV_1630-126_0_4_node_52 | 0.4 | n |  | TRUE
4 | bus_LV_1630-126_0_4_node_3 | 0.4 | n |  | TRUE
5 | bus_LV_1630-126_0_4_node_6 | 0.4 | n |  | TRUE
6 | bus_LV_1630-126_0_4_node_26 | 0.4 | n |  | TRUE
7 | bus_LV_1630-126_0_4_node_4 | 0.4 | n |  | TRUE
8 | bus_LV_1630-126_0_4_node_5 | 0.4 | n |  | TRUE
9 | bus_LV_1630-126_0_4_node_16 | 0.4 | n |  | TRUE
10 | bus_LV_1630-126_0_4_node_35 | 0.4 | n |  | TRUE
11 | bus_LV_1630-126_0_4_node_37 | 0.4 | n |  | TRUE
12 | bus_LV_1630-126_0_4_node_36 | 0.4 | n |  | TRUE
13 | bus_LV_1630-126_0_4_node_7 | 0.4 | n |  | TRUE
14 | bus_LV_1630-126_0_4_node_11 | 0.4 | n |  | TRUE
15 | bus_LV_1630-126_0_4_node_47 | 0.4 | n |  | TRUE
16 | bus_LV_1630-126_0_4_node_8 | 0.4 | n |  | TRUE
17 | bus_LV_1630-126_0_4_node_10 | 0.4 | n |  | TRUE
18 | bus_LV_1630-126_0_4_node_13 | 0.4 | n |  | TRUE
19 | bus_LV_1630-126_0_4_node_14 | 0.4 | n |  | TRUE
20 | bus_LV_1630-126_0_4_node_9 | 0.4 | n |  | TRUE
21 | bus_LV_1630-126_0_4_node_49 | 0.4 | n |  | TRUE
22 | bus_LV_1630-126_0_4_node_48 | 0.4 | n |  | TRUE
23 | bus_LV_1630-126_0_4_node_50 | 0.4 | n |  | TRUE
24 | bus_LV_1630-126_0_4_node_23 | 0.4 | n |  | TRUE
25 | bus_LV_1630-126_0_4_node_12 | 0.4 | n |  | TRUE
26 | bus_LV_1630-126_0_4_node_24 | 0.4 | n |  | TRUE
27 | bus_LV_1630-126_0_4_node_20 | 0.4 | n |  | TRUE
28 | bus_LV_1630-126_0_4_node_33 | 0.4 | n |  | TRUE
29 | bus_LV_1630-126_0_4_node_27 | 0.4 | n |  | TRUE
30 | bus_LV_1630-126_0_4_node_17 | 0.4 | n |  | TRUE
31 | bus_LV_1630-126_0_4_node_28 | 0.4 | n |  | TRUE
32 | bus_LV_1630-126_0_4_node_15 | 0.4 | n |  | TRUE
33 | bus_LV_1630-126_0_4_node_53 | 0.4 | n |  | TRUE
34 | bus_LV_1630-126_0_4_node_21 | 0.4 | n |  | TRUE
35 | bus_LV_1630-126_0_4_node_22 | 0.4 | n |  | TRUE
36 | bus_LV_1630-126_0_4_node_25 | 0.4 | n |  | TRUE
37 | bus_LV_1630-126_0_4_node_18 | 0.4 | n |  | TRUE
38 | bus_LV_1630-126_0_4_node_19 | 0.4 | n |  | TRUE
39 | bus_LV_1630-126_0_4_node_38 | 0.4 | n |  | TRUE
40 | bus_LV_1630-126_0_4_node_39 | 0.4 | n |  | TRUE
41 | bus_LV_1630-126_0_4_node_34 | 0.4 | n |  | TRUE
42 | bus_LV_1630-126_0_4_node_32 | 0.4 | n |  | TRUE
43 | bus_LV_1630-126_0_4_node_29 | 0.4 | n |  | TRUE
44 | bus_LV_1630-126_0_4_node_30 | 0.4 | n |  | TRUE
45 | bus_LV_1630-126_0_4_node_31 | 0.4 | n |  | TRUE
46 | bus_LV_1630-126_0_4_node_40 | 0.4 | n |  | TRUE
47 | bus_LV_1630-126_0_4_node_46 | 0.4 | n |  | TRUE
48 | bus_LV_1630-126_0_4_node_45 | 0.4 | n |  | TRUE
49 | bus_LV_1630-126_0_4_node_41 | 0.4 | n |  | TRUE
50 | bus_LV_1630-126_0_4_node_42 | 0.4 | n |  | TRUE
51 | bus_LV_1630-126_0_4_node_43 | 0.4 | n |  | TRUE
52 | bus_LV_1630-126_0_4_node_44 | 0.4 | n |  | TRUE
53 | bus_MV_0_node_11 | 20 | n |  | TRUE

## load
| name | bus | p_mw | q_mvar | const_z_percent | const_i_percent | sn_mva | scaling | in_service | type
0 | LV_1630-126_0_4_load_0 | 0 | 0.00032516 | 8.1493e-05 | 0 | 0 |  | 1 | TRUE | wye
1 | LV_1630-126_0_4_load_52 | 3 | 0.00071654 | 0.00017958 | 0 | 0 |  | 1 | TRUE | wye
2 | LV_1630-126_0_4_load_26 | 6 | 0.0019838 | 0.00049718 | 0 | 0 |  | 1 | TRUE | wye
3 | LV_1630-126_0_4_load_16 | 9 | 0.00060056 | 0.00015051 | 0 | 0 |  | 1 | TRUE | wye
4 | LV_1630-126_0_4_load_35 | 10 | 0.0010553 | 0.00026448 | 0 | 0 |  | 1 | TRUE | wye
5 | LV_1630-126_0_4_load_37 | 11 | 0.0006367 | 0.00015957 | 0 | 0 |  | 1 | TRUE | wye
6 | LV_1630-126_0_4_load_36 | 12 | 0.00039068 | 9.7913e-05 | 0 | 0 |  | 1 | TRUE | wye
7 | LV_1630-126_0_4_load_47 | 15 | 0.00031931 | 8.0027e-05 | 0 | 0 |  | 1 | TRUE | wye
8 | LV_1630-126_0_4_load_14 | 19 | 0.00051623 | 0.00012938 | 0 | 0 |  | 1 | TRUE | wye
9 | LV_1630-126_0_4_load_49 | 21 | 0.00034454 | 8.635e-05 | 0 | 0 |  | 1 | TRUE | wye
10 | LV_1630-126_0_4_load_48 | 22 | 0.00040389 | 0.00010122 | 0 | 0 |  | 1 | TRUE | wye
11 | LV_1630-126_0_4_load_50 | 23 | 0.00032344 | 8.1062e-05 | 0 | 0 |  | 1 | TRUE | wye
12 | LV_1630-126_0_4_load_20 | 27 | 0.0016258 | 0.00040746 | 0 | 0 |  | 1 | TRUE | wye
13 | LV_1630-126_0_4_load_33 | 28 | 0.00043745 | 0.00010964 | 0 | 0 |  | 1 | TRUE | wye
14 | LV_1630-126_0_4_load_15 | 32 | 0.00053697 | 0.00013458 | 0 | 0 |  | 1 | TRUE | wye
15 | LV_1630-126_0_4_load_53 | 33 | 0.00080387 | 0.00020147 | 0 | 0 |  | 1 | TRUE | wye
16 | LV_1630-126_0_4_load_25 | 36 | 0.0015214 | 0.00038131 | 0 | 0 |  | 1 | TRUE | wye
17 | LV_1630-126_0_4_load_18 | 37 | 0.0018921 | 0.00047421 | 0 | 0 |  | 1 | TRUE | wye
18 | LV_1630-126_0_4_load_19 | 38 | 0.0015519 | 0.00038895 | 0 | 0 |  | 1 | TRUE | wye
19 | LV_1630-126_0_4_load_38 | 39 | 0.0010869 | 0.0002724 | 0 | 0 |  | 1 | TRUE | wye
20 | LV_1630-126_0_4_load_34 | 41 | 0.0011061 | 0.00027721 | 0 | 0 |  | 1 | TRUE | wye
21 | LV_1630-126_0_4_load_32 | 42 | 0.0012609 | 0.000316 | 0 | 0 |  | 1 | TRUE | wye
22 | LV_1630-126_0_4_load_29 | 43 | 0.0003177 | 7.9623e-05 | 0 | 0 |  | 1 | TRUE | wye
23 | LV_1630-126_0_4_load_30 | 44 | 0.00035951 | 9.0102e-05 | 0 | 0 |  | 1 | TRUE | wye
24 | LV_1630-126_0_4_load_31 | 45 | 0.00085172 | 0.00021346 | 0 | 0 |  | 1 | TRUE | wye
25 | LV_1630-126_0_4_load_40 | 46 | 0.00087823 | 0.00022011 | 0 | 0 |  | 1 | TRUE | wye
26 | LV_1630-126_0_4_load_45 | 48 | 0.0019631 | 0.000492 | 0 | 0 |  | 1 | TRUE | wye
27 | LV_1630-126_0_4_load_41 | 49 | 0.00032735 | 8.2043e-05 | 0 | 0 |  | 1 | TRUE | wye
28 | LV_1630-126_0_4_load_44 | 52 | 0.00057533 | 0.00014419 | 0 | 0 |  | 1 | TRUE | wye

## ext_grid
| name | bus | vm_pu | va_degree | slack_weight | in_service
0 |  | 14 | 1 | 0 | 1 | TRUE

## line
| name | std_type | from_bus | to_bus | length_km | r_ohm_per_km | x_ohm_per_km | c_nf_per_km | g_us_per_km | max_i_ka | df | parallel | type | in_service
0 | LV_1630-126_0_4_line_0 |  | 0 | 1 | 0.1667 | 0.125 | 0.08 | 261 | 0 | 0.364 | 1 | 1 | cs | TRUE
1 | LV_1630-126_0_4_line_1 |  | 0 | 2 | 0.012137 | 0.125 | 0.08 | 261 | 0 | 0.364 | 1 | 1 | cs | TRUE
2 | LV_1630-126_0_4_line_2 |  | 0 | 3 | 0.97479 | 0.125 | 0.08 | 261 | 0 | 0.364 | 1 | 1 | cs | TRUE
3 | LV_1630-126_0_4_line_3 |  | 1 | 4 | 0.022998 | 0.125 | 0.08 | 261 | 0 | 0.364 | 1 | 1 | cs | TRUE
4 | LV_1630-126_0_4_line_4 |  | 2 | 5 | 0.087604 | 0.125 | 0.08 | 261 | 0 | 0.364 | 1 | 1 | cs | TRUE
5 | LV_1630-126_0_4_line_5 |  | 4 | 6 | 0.027378 | 0.125 | 0.08 | 261 | 0 | 0.364 | 1 | 1 | cs | TRUE
6 | LV_1630-126_0_4_line_6 |  | 5 | 12 | 0.22786 | 0.125 | 0.08 | 261 | 0 | 0.364 | 1 | 1 | cs | TRUE
7 | LV_1630-126_0_4_line_7 |  | 6 | 29 | 0.017718 | 0.125 | 0.08 | 261 | 0 | 0.364 | 1 | 1 | cs | TRUE
8 | LV_1630-126_0_4_line_8 |  | 7 | 8 | 0.23672 | 0.125 | 0.08 | 261 | 0 | 0.364 | 1 | 1 | cs | TRUE
9 | LV_1630-126_0_4_line_9 |  | 7 | 9 | 0.0077636 | 0.125 | 0.08 | 261 | 0 | 0.364 | 1 | 1 | cs | TRUE
10 | LV_1630-126_0_4_line_10 |  | 8 | 10 | 0.15037 | 0.125 | 0.08 | 261 | 0 | 0.364 | 1 | 1 | cs | TRUE
11 | LV_1630-126_0_4_line_11 |  | 8 | 11 | 0.027809 | 0.125 | 0.08 | 261 | 0 | 0.364 | 1 | 1 | cs | TRUE
12 | LV_1630-126_0_4_line_12 |  | 9 | 30 | 0.038976 | 0.125 | 0.08 | 261 | 0 | 0.364 | 1 | 1 | cs | TRUE
13 | LV_1630-126_0_4_line_13 |  | 10 | 31 | 0.036782 | 0.125 | 0.08 | 261 | 0 | 0.364 | 1 | 1 | cs | TRUE
14 | LV_1630-126_0_4_line_14 |  | 12 | 14 | 0.066008 | 0.125 | 0.08 | 261 | 0 | 0.364 | 1 | 1 | cs | TRUE
15 | LV_1630-126_0_4_line_15 |  | 13 | 14 | 0.19256 | 0.125 | 0.08 | 261 | 0 | 0.364 | 1 | 2 | cs | TRUE
16 | LV_1630-126_0_4_line_16 |  | 13 | 15 | 0.034927 | 0.125 | 0.08 | 261 | 0 | 0.364 | 1 | 2 | cs | TRUE
17 | LV_1630-126_0_4_line_17 |  | 14 | 24 | 0.34239 | 0.125 | 0.08 | 261 | 0 | 0.364 | 1 | 1 | cs | TRUE
18 | LV_1630-126_0_4_line_18 |  | 15 | 22 | 0.028551 | 0.125 | 0.08 | 261 | 0 | 0.364 | 1 | 2 | cs | TRUE
19 | LV_1630-126_0_4_line_19 |  | 16 | 17 | 0.88716 | 0.125 | 0.08 | 261 | 0 | 0.364 | 1 | 2 | cs | TRUE
20 | LV_1630-126_0_4_line_20 |  | 16 | 18 | 0.74834 | 0.125 | 0.08 | 261 | 0 | 0.364 | 1 | 1 | cs | TRUE
21 | LV_1630-126_0_4_line_21 |  | 16 | 19 | 0.021132 | 0.125 | 0.08 | 261 | 0 | 0.364 | 1 | 1 | cs | TRUE
22 | LV_1630-126_0_4_line_22 |  | 17 | 23 | 0.014178 | 0.125 | 0.08 | 261 | 0 | 0.364 | 1 | 1 | cs | TRUE
23 | LV_1630-126_0_4_line_23 |  | 17 | 20 | 0.46938 | 0.125 | 0.08 | 261 | 0 | 0.364 | 1 | 2 | cs | TRUE
24 | LV_1630-126_0_4_line_24 |  | 18 | 26 | 0.040849 | 0.125 | 0.08 | 261 | 0 | 0.364 | 1 | 1 | cs | TRUE
25 | LV_1630-126_0_4_line_25 |  | 18 | 28 | 0.049983 | 0.125 | 0.08 | 261 | 0 | 0.364 | 1 | 1 | cs | TRUE
26 | LV_1630-126_0_4_line_26 |  | 19 | 32 | 0.057499 | 0.125 | 0.08 | 261 | 0 | 0.364 | 1 | 1 | cs | TRUE
27 | LV_1630-126_0_4_line_27 |  | 20 | 21 | 0.18732 | 0.125 | 0.08 | 261 | 0 | 0.364 | 1 | 1 | cs | TRUE
28 | LV_1630-126_0_4_line_28 |  | 20 | 22 | 0.027508 | 0.125 | 0.08 | 261 | 0 | 0.364 | 1 | 2 | cs | TRUE
29 | LV_1630-126_0_4_line_29 |  | 24 | 33 | 0.038925 | 0.125 | 0.08 | 261 | 0 | 0.364 | 1 | 1 | cs | TRUE
30 | LV_1630-126_0_4_line_30 |  | 25 | 26 | 0.61763 | 0.125 | 0.08 | 261 | 0 | 0.364 | 1 | 1 | cs | TRUE
31 | LV_1630-126_0_4_line_31 |  | 25 | 27 | 0.01631 | 0.125 | 0.08 | 261 | 0 | 0.364 | 1 | 1 | cs | TRUE
32 | LV_1630-126_0_4_line_32 |  | 26 | 36 | 0.056644 | 0.125 | 0.08 | 261 | 0 | 0.364 | 1 | 1 | cs | TRUE
33 | LV_1630-126_0_4_line_33 |  | 27 | 34 | 0.024707 | 0.125 | 0.08 | 261 | 0 | 0.364 | 1 | 1 | cs | TRUE
34 | LV_1630-126_0_4_line_34 |  | 29 | 31 | 0.030418 | 0.125 | 0.08 | 261 | 0 | 0.364 | 1 | 1 | cs | TRUE
35 | LV_1630-126_0_4_line_35 |  | 30 | 37 | 0.033269 | 0.125 | 0.08 | 261 | 0 | 0.364 | 1 | 1 | cs | TRUE
36 | LV_1630-126_0_4_line_36 |  | 30 | 38 | 0.017837 | 0.125 | 0.08 | 261 | 0 | 0.364 | 1 | 1 | cs | TRUE
37 | LV_1630-126_0_4_line_37 |  | 31 | 41 | 0.018229 | 0.125 | 0.08 | 261 | 0 | 0.364 | 1 | 1 | cs | TRUE
38 | LV_1630-126_0_4_line_38 |  | 34 | 35 | 0.9377 | 0.125 | 0.08 | 261 | 0 | 0.364 | 1 | 1 | cs | TRUE
39 | LV_1630-126_0_4_line_39 |  | 35 | 39 | 1.0469 | 0.125 | 0.08 | 261 | 0 | 0.364 | 1 | 1 | cs | TRUE
40 | LV_1630-126_0_4_line_40 |  | 39 | 40 | 0.12331 | 0.125 | 0.08 | 261 | 0 | 0.364 | 1 | 1 | cs | TRUE
41 | LV_1630-126_0_4_line_41 |  | 40 | 46 | 0.0062219 | 0.125 | 0.08 | 261 | 0 | 0.364 | 1 | 1 | cs | TRUE
42 | LV_1630-126_0_4_line_42 |  | 41 | 42 | 0.017579 | 0.125 | 0.08 | 261 | 0 | 0.364 | 1 | 1 | cs | TRUE
43 | LV_1630-126_0_4_line_43 |  | 42 | 44 | 0.028076 | 0.125 | 0.08 | 261 | 0 | 0.364 | 1 | 1 | cs | TRUE
44 | LV_1630-126_0_4_line_44 |  | 43 | 44 | 0.084678 | 0.125 | 0.08 | 261 | 0 | 0.364 | 1 | 1 | cs | TRUE
45 | LV_1630-126_0_4_line_45 |  | 43 | 45 | 0.0078796 | 0.125 | 0.08 | 261 | 0 | 0.364 | 1 | 1 | cs | TRUE
46 | LV_1630-126_0_4_line_46 |  | 46 | 47 | 0.22123 | 0.125 | 0.08 | 261 | 0 | 0.364 | 1 | 1 | cs | TRUE
47 | LV_1630-126_0_4_line_47 |  | 47 | 48 | 0.6358 | 0.125 | 0.08 | 261 | 0 | 0.364 | 1 | 1 | cs | TRUE
48 | LV_1630-126_0_4_line_48 |  | 48 | 52 | 0.010381 | 0.125 | 0.08 | 261 | 0 | 0.364 | 1 | 1 | cs | TRUE
49 | LV_1630-126_0_4_line_49 |  | 49 | 50 | 0.031179 | 0.125 | 0.08 | 261 | 0 | 0.364 | 1 | 1 | cs | TRUE
50 | LV_1630-126_0_4_line_50 |  | 50 | 51 | 0.021395 | 0.125 | 0.08 | 261 | 0 | 0.364 | 1 | 1 | cs | TRUE
51 | LV_1630-126_0_4_line_51 |  | 51 | 52 | 0.0083399 | 0.125 | 0.08 | 261 | 0 | 0.364 | 1 | 1 | cs | TRUE

## trafo
| name | std_type | hv_bus | lv_bus | sn_mva | vn_hv_kv | vn_lv_kv | vk_percent | vkr_percent | pfe_kw | i0_percent | shift_degree | tap_side | tap_neutral | tap_min | tap_max | tap_step_percent | tap_step_degree | tap_pos | tap_phase_shifter | parallel | df | in_service
0 | LV_1630-126_0_4_trafo_11 | 0.63 MVA 20/0.4 kV | 53 | 14 | 0.63 | 20 | 0.4 | 6 | 1.206 | 1.65 | 0.2619 | 150 | hv | 0 | -2 | 2 | 2.5 | 0 | 0 | FALSE | 1 | 1 | TRUE

## line_geodata
| x0 | y0 | x1 | y1 | x2 | y2 | x3 | y3 | x4 | y4 | x5 | y5 | x6 | y6 | x7 | y7 | x8 | y8 | x9 | y9 | x10 | y10 | x11 | y11 | x12 | y12 | x13 | y13 | x14 | y14 | x15 | y15 | x16 | y16 | x17 | y17 | x18 | y18 | x19 | y19 | x20 | y20 | x21 | y21 | x22 | y22 | x23 | y23 | x24 | y24 | x25 | y25 | x26 | y26 | x27 | y27 | x28 | y28 | x29 | y29 | x30 | y30 | x31 | y31 | x32 | y32 | x33 | y33 | x34 | y34 | x35 | y35 | x36 | y36 | x37 | y37 | x38 | y38 | x39 | y39 | x40 | y40 | x41 | y41 | x42 | y42 | x43 | y43 | x44 | y44 | x45 | y45 | x46 | y46 | x47 | y47 | x48 | y48 | x49 | y49 | x50 | y50 | x51 | y51 | x52 | y52 | x53 | y53 | x54 | y54 | x55 | y55 | x56 | y56 | x57 | y57 | x58 | y58 | x59 | y59 | x60 | y60 | x61 | y61 | x62 | y62 | x63 | y63 | x64 | y64 | x65 | y65 | x66 | y66 | x67 | y67 | x68 | y68 | x69 | y69 | x70 | y70 | x71 | y71 | x72 | y72 | x73 | y73 | x74 | y74 | x75 | y75 | x76 | y76 | x77 | y77 | x78 | y78 | x79 | y79 | x80 | y80 | x81 | y81 | x82 | y82 | x83 | y83 | x84 | y84 | x85 | y85 | x86 | y86 | x87 | y87 | x88 | y88 | x89 | y89 | x90 | y90 | x91 | y91 | x92 | y92 | x93 | y93 | x94 | y94 | x95 | y95 | x96 | y96 | x97 | y97 | x98 | y98 | x99 | y99 | x100 | y100 | x101 | y101 | x102 | y102 | x103 | y103 | x104 | y104 | x105 | y105 | x106 | y106 | x107 | y107 | x108 | y108 | x109 | y109 | x110 | y110 | x111 | y111 | x112 | y112 | x113 | y113 | x114 | y114 | x115 | y115 | x116 | y116 | x117 | y117 | x118 | y118 | x119 | y119 | x120 | y120 | x121 | y121 | x122 | y122 | x123 | y123 | x124 | y124 | x125 | y125 | x126 | y126
0 | 2719031.7685 | 1220511.3873 | 2719014.4686 | 1220509.2844 | 2719005.0113 | 1220509.3289 | 2718995.1242 | 1220510.3655 | 2718962.8075 | 1220517.2364 | 2718933.4361 | 1220518.006 | 2718916.883 | 1220518.4091 | 2718910.6165 | 1220517.1497 | 2718875.3606 | 1220503.2353 | 2718870.2287 | 1220502.1654 | 2718868.87 | 1220502.1954
1 | 2718856.7363 | 1220502.463 | 2718868.87 | 1220502.1954
2 | 2718868.87 | 1220502.1954 | 2718863.47 | 1219527.4244
3 | 2719031.7685 | 1220511.3873 | 2719054.5136 | 1220515.2115
4 | 2718828.0705 | 1220566.3404 | 2718828.2815 | 1220563.3756 | 2718827.3629 | 1220558.8316 | 2718817.4022 | 1220542.6537 | 2718816.831 | 1220538.5725 | 2718817.8641 | 1220534.7235 | 2718825.333 | 1220521.7514 | 2718830.7195 | 1220516.5326 | 2718833.4745 | 1220515.3867 | 2718841.56 | 1220514.1136 | 2718844.7158 | 1220513.0425 | 2718850.2569 | 1220508.0603 | 2718856.7363 | 1220502.463
5 | 2719054.5136 | 1220515.2115 | 2719064.9216 | 1220516.9653 | 2719081.3421 | 1220520.6246
6 | 2718828.0705 | 1220566.3404 | 2718826.4987 | 1220569.4225 | 2718822.2489 | 1220572.4512 | 2718814.2029 | 1220576.3159 | 2718810.3704 | 1220579.3529 | 2718807.0519 | 1220584.0125 | 2718800.7424 | 1220596.6964 | 2718795.7203 | 1220603.4348 | 2718791.5197 | 1220606.6646 | 2718785.9384 | 1220608.7216 | 2718770.0454 | 1220609.1494 | 2718765.23 | 1220610.4766 | 2718761.5388 | 1220613.661 | 2718759.0987 | 1220617.2819 | 2718757.7747 | 1220625.4395 | 2718756.4776 | 1220629.5946 | 2718752.4017 | 1220636.8412 | 2718752.1373 | 1220640.2052 | 2718753.3669 | 1220643.9993 | 2718761.607 | 1220651.7028 | 2718766.0692 | 1220653.2374 | 2718775.8368 | 1220654.3664 | 2718781.2464 | 1220657.4878 | 2718786.5741 | 1220662.8093 | 2718793.8067 | 1220666.9901 | 2718805.0136 | 1220670.9166 | 2718807.8813 | 1220673.6315 | 2718809.574 | 1220677.0345 | 2718809.7377 | 1220681.7637 | 2718808.705 | 1220685.2124 | 2718798.3771 | 1220705.3108 | 2718794.2081 | 1220713.1536
7 | 2719098.6355 | 1220524.4785 | 2719081.3421 | 1220520.6246
8 | 2719311.239 | 1220557.4253 | 2719334.0817 | 1220562.7982 | 2719342.7849 | 1220563.651 | 2719350.8985 | 1220563.2466 | 2719360.2972 | 1220580.5038 | 2719361.6472 | 1220584.7119 | 2719360.5948 | 1220587.6153 | 2719357.6828 | 1220589.7697 | 2719346.7101 | 1220594.231 | 2719341.6499 | 1220597.9214 | 2719331.0331 | 1220606.9712 | 2719325.6953 | 1220610.8784 | 2719317.1733 | 1220614.9998 | 2719314.8022 | 1220617.81 | 2719314.3083 | 1220620.8692 | 2719315.3937 | 1220623.8932 | 2719318.8 | 1220626.608 | 2719326.0803 | 1220631.0462 | 2719332.3529 | 1220637.6658 | 2719336.4193 | 1220643.7965 | 2719339.36 | 1220649.6711 | 2719348.6055 | 1220674.9425 | 2719353.0979 | 1220682.5384 | 2719363.0823 | 1220701.6088 | 2719364.5162 | 1220706.5524 | 2719365.0058 | 1220710.5209 | 2719365.0166 | 1220715.6584
9 | 2719365.0166 | 1220715.6584 | 2719362.4475 | 1220722.9846
10 | 2719311.239 | 1220557.4253 | 2719304.2456 | 1220555.7061 | 2719295.2475 | 1220555.1811 | 2719264.6305 | 1220556.0019 | 2719252.9149 | 1220555.1222 | 2719232.8866 | 1220550.9403 | 2719220.0977 | 1220549.839 | 2719181.6224 | 1220547.0335 | 2719165.5372 | 1220546.4335 | 2719161.7639 | 1220545.9517
11 | 2719311.239 | 1220557.4253 | 2719298.8653 | 1220575.3691 | 2719296.3977 | 1220580.8521
12 | 2719340.5094 | 1220753.5855 | 2719350.0975 | 1220747.384 | 2719354.1758 | 1220741.9393 | 2719358.585 | 1220733.9992 | 2719362.4475 | 1220722.9846
13 | 2719128.2555 | 1220531.7653 | 2719132.1483 | 1220532.9329 | 2719135.888 | 1220534.5423 | 2719148.0626 | 1220542.0694 | 2719156.5515 | 1220545.2862 | 2719161.7639 | 1220545.9517
14 | 2718742.0251 | 1220746.4967 | 2718775.8575 | 1220737.3753 | 2718779.2775 | 1220735.2307 | 2718783.3323 | 1220731.6978 | 2718786.6911 | 1220727.2947 | 2718794.2081 | 1220713.1536
15 | 2718595.6716 | 1220672.824 | 2718602.1843 | 1220671.2414 | 2718607.0965 | 1220670.383 | 2718621.8702 | 1220670.1325 | 2718631.7627 | 1220672.2312 | 2718637.5329 | 1220675.9156 | 2718655.5991 | 1220677.6324 | 2718655.4889 | 1220683.1566 | 2718655.8317 | 1220688.045 | 2718658.372 | 1220692.3323 | 2718662.4969 | 1220695.1833 | 2718667.7365 | 1220696.9335 | 2718673.4494 | 1220697.4032 | 2718715.0438 | 1220697.888 | 2718718.3806 | 1220699.1555 | 2718722.0322 | 1220701.3744 | 2718725.6851 | 1220705.8173 | 2718732.0318 | 1220715.985 | 2718735.4097 | 1220725.4597 | 2718738.5426 | 1220736.9421 | 2718742.0251 | 1220746.4967
16 | 2718595.6716 | 1220672.824 | 2718584.2019 | 1220675.6089 | 2718579.3305 | 1220677.4689 | 2718575.4849 | 1220680.4058 | 2718568.5924 | 1220685.0499 | 2718564.1374 | 1220686.7249
17 | 2718742.0251 | 1220746.4967 | 2718746.7832 | 1220767.0518 | 2718748.5371 | 1220772.3353 | 2718752.5078 | 1220779.4866 | 2718756.9511 | 1220786.147 | 2718762.29 | 1220790.5235 | 2718769.0219 | 1220793.927 | 2718777.2756 | 1220795.9932 | 2718794.418 | 1220799.4822 | 2718817.4412 | 1220803.767 | 2718839.8181 | 1220805.8372 | 2718846.172 | 1220807.2651 | 2718853.1596 | 1220809.6397 | 2718862.2055 | 1220813.4565 | 2718870.4604 | 1220817.7357 | 2718876.4935 | 1220821.5479 | 2718897.4502 | 1220840.7588 | 2718901.7338 | 1220845.5258 | 2718905.3886 | 1220856.3182 | 2718906.8118 | 1220862.1956 | 2718909.0364 | 1220866.3209 | 2718910.9444 | 1220868.0604 | 2718913.7029 | 1220869.0162 | 2718913.8335 | 1220871.5986 | 2718915.3336 | 1220872.4848 | 2718918.1886 | 1220873.5426 | 2718918.6388 | 1220874.9415 | 2718918.2755 | 1220876.4132 | 2718917.1544 | 1220877.4472 | 2718914.2962 | 1220878.8245 | 2718910.2856 | 1220882.803 | 2718908.4024 | 1220883.6216 | 2718905.5348 | 1220883.1863 | 2718904.2632 | 1220884.5397 | 2718905.1855 | 1220886.2372 | 2718907.9797 | 1220888.0611 | 2718914.9058 | 1220888.9556 | 2718919.7163 | 1220888.24 | 2718933.9312 | 1220882.1302 | 2718938.312 | 1220883.5521 | 2718940.575 | 1220887.656 | 2718943.2051 | 1220890.4774 | 2718946.2875 | 1220891.929 | 2718954.7275 | 1220894.1548 | 2718965.9812 | 1220909.0021 | 2718970.686 | 1220913.5774
18 | 2718564.1374 | 1220686.7249 | 2718561.3742 | 1220687.7639 | 2718550.2316 | 1220690.5109 | 2718536.1673 | 1220691.7997
19 | 2718105.6493 | 1220404.7481 | 2718112.595 | 1220409.2782 | 2718115.569 | 1220413.5405 | 2718117.5055 | 1220418.0712 | 2718117.9557 | 1220423.6845 | 2718115.1157 | 1220430.6446 | 2718111.7688 | 1220434.8481 | 2718106.9082 | 1220438.4545 | 2718095.6986 | 1220444.5703 | 2718088.4297 | 1220450.5975 | 2718082.9445 | 1220454.703 | 2718074.6253 | 1220456.673 | 2718067.1571 | 1220458.5931 | 2718056.7654 | 1220463.2685 | 2718053.4269 | 1220463.9917 | 2718046.5523 | 1220464.3002 | 2718043.7949 | 1220465.5687 | 2718042.4162 | 1220467.3539 | 2718041.9023 | 1220469.1562 | 2718041.8634 | 1220471.5017 | 2718062.8401 | 1220471.1505 | 2718082.8829 | 1220472.3487 | 2718098.4247 | 1220471.6563 | 2718111.2607 | 1220470.3987 | 2718121.6948 | 1220467.7925 | 2718132.3618 | 1220463.7787 | 2718143.6997 | 1220457.6989 | 2718151.8012 | 1220452.9337 | 2718162.1163 | 1220447.5342 | 2718172.7533 | 1220443.8869 | 2718186.2473 | 1220440.0739 | 2718217.8359 | 1220434.6743 | 2718232.2876 | 1220433.0822 | 2718263.3994 | 1220431.821 | 2718281.1831 | 1220432.1299 | 2718316.4199 | 1220428.0044 | 2718330.232 | 1220426.9001 | 2718339.7633 | 1220426.5781 | 2718352.4613 | 1220427.6868 | 2718388.0204 | 1220434.8322 | 2718398.654 | 1220435.9445 | 2718408.3396 | 1220436.2594 | 2718417.3868 | 1220435.472 | 2718427.5865 | 1220433.5956 | 2718435.7034 | 1220433.4124 | 2718450.5509 | 1220433.6745 | 2718497.4404 | 1220434.3743 | 2718492.5069 | 1220450.3996 | 2718490.2743 | 1220457.7053 | 2718486.394 | 1220470.7715 | 2718484.8565 | 1220474.0434 | 2718482.6355 | 1220476.5789 | 2718478.9849 | 1220478.4856 | 2718474.0611 | 1220479.9221 | 2718467.3982 | 1220481.0349 | 2718459.614 | 1220483.5709 | 2718449.4587 | 1220486.271 | 2718446.1137 | 1220488.4617 | 2718424.3783 | 1220494.9012 | 2718405.8713 | 1220501.5829 | 2718399.2223 | 1220506.5768 | 2718393.9509 | 1220513.2771 | 2718389.6204 | 1220522.665 | 2718384.8813 | 1220533.5124 | 2718381.9023 | 1220538.2903 | 2718377.5287 | 1220540.3049 | 2718371.387 | 1220538.8706 | 2718363.3116 | 1220535.83 | 2718341.8499 | 1220525.8515 | 2718338.147 | 1220526.9565 | 2718336.3725 | 1220530.3239 | 2718337.0419 | 1220536.3529 | 2718344.2359 | 1220550.8959 | 2718350.7646 | 1220566.0706 | 2718350.6474 | 1220571.9617 | 2718347.9017 | 1220577.2223 | 2718343.4552 | 1220577.9457 | 2718336.9465 | 1220575.5034 | 2718331.1034 | 1220575.087 | 2718317.2565 | 1220576.8132
20 | 2717841.0127 | 1220813.5653 | 2717841.7845 | 1220810.2335 | 2717844.6229 | 1220808.3104 | 2717849.4142 | 1220807.7937 | 2717858.5749 | 1220807.3747 | 2717871.7939 | 1220803.6 | 2717915.6231 | 1220788.5337 | 2717921.9901 | 1220785.4797 | 2717928.4686 | 1220780.2484 | 2717933.9902 | 1220772.7519 | 2717935.6698 | 1220768.0371 | 2717936.5937 | 1220765.4534 | 2717938.5188 | 1220755.2392 | 2717938.7913 | 1220741.4896 | 2717938.4374 | 1220732.5424 | 2717936.3909 | 1220711.7303 | 2717937.0937 | 1220706.518 | 2717939.158 | 1220696.1732 | 2717943.6068 | 1220686.1424 | 2717946.1063 | 1220677.1962 | 2717946.7147 | 1220669.8581 | 2717945.3416 | 1220658.7224 | 2717937.5944 | 1220641.0332 | 2717937.1354 | 1220637.388 | 2717937.8935 | 1220632.8328 | 2717939.6641 | 1220630.4216 | 2717943.4788 | 1220628.6402 | 2717954.6855 | 1220626.0935 | 2717958.6923 | 1220624.5828 | 2717963.5426 | 1220621.0984 | 2717970.9437 | 1220609.1469 | 2717977.7142 | 1220599.1511 | 2717990.8581 | 1220582.3429 | 2717995.0539 | 1220578.1895 | 2717998.8799 | 1220572.7834 | 2718006.7578 | 1220557.461 | 2718012.2486 | 1220547.7068 | 2718014.0311 | 1220542.7827 | 2718013.4204 | 1220535.6874 | 2718011.2184 | 1220529.6169 | 2718007.6388 | 1220526.0432 | 2718000.1011 | 1220521.1346 | 2717994.0478 | 1220518.3014 | 2717984.0497 | 1220515.0008 | 2717977.8724 | 1220514.2112 | 2717962.0145 | 1220514.7753 | 2717952.7613 | 1220511.0336 | 2717927.2901 | 1220496.1512 | 2717923.942 | 1220492.7601 | 2717921.385 | 1220487.7501 | 2717921.8845 | 1220482.4559 | 2717926.1211 | 1220478.1587 | 2717955.7371 | 1220455.8502 | 2717960.4814 | 1220455.4216 | 2717967.3927 | 1220455.5586 | 2717971.4619 | 1220456.2619 | 2717977.8069 | 1220458.1668 | 2717988.6072 | 1220463.8851 | 2717997.0167 | 1220467.6991 | 2718014.0083 | 1220473.8849 | 2718020.9922 | 1220476.1028 | 2718029.7225 | 1220476.7429 | 2718033.148 | 1220475.8434 | 2718038.652 | 1220473.0837 | 2718041.8634 | 1220471.5017 | 2718041.9023 | 1220469.1562 | 2718042.4162 | 1220467.3539 | 2718043.7949 | 1220465.5687 | 2718046.5523 | 1220464.3002 | 2718053.4269 | 1220463.9917 | 2718056.7654 | 1220463.2685 | 2718067.1571 | 1220458.5931 | 2718074.6253 | 1220456.673 | 2718082.9445 | 1220454.703 | 2718088.4297 | 1220450.5975 | 2718095.6986 | 1220444.5703 | 2718106.9082 | 1220438.4545 | 2718111.7688 | 1220434.8481 | 2718115.1157 | 1220430.6446 | 2718117.9557 | 1220423.6845 | 2718117.5055 | 1220418.0712 | 2718115.569 | 1220413.5405 | 2718112.595 | 1220409.2782 | 2718105.6493 | 1220404.7481
21 | 2718105.6493 | 1220404.7481 | 2718096.9699 | 1220402.6856 | 2718087.5272 | 1220402.3648 | 2718084.89 | 1220403.1895
22 | 2718317.2565 | 1220576.8132 | 2718309.9048 | 1220586.6192 | 2718309.4996 | 1220588.4978
23 | 2718317.2565 | 1220576.8132 | 2718331.1034 | 1220575.087 | 2718336.9465 | 1220575.5034 | 2718343.4552 | 1220577.9457 | 2718347.9017 | 1220577.2223 | 2718350.6474 | 1220571.9617 | 2718350.7646 | 1220566.0706 | 2718344.2359 | 1220550.8959 | 2718337.0419 | 1220536.3529 | 2718336.3725 | 1220530.3239 | 2718338.147 | 1220526.9565 | 2718341.8499 | 1220525.8515 | 2718363.3116 | 1220535.83 | 2718371.387 | 1220538.8706 | 2718377.5287 | 1220540.3049 | 2718381.9023 | 1220538.2903 | 2718384.8813 | 1220533.5124 | 2718389.6204 | 1220522.665 | 2718393.9509 | 1220513.2771 | 2718399.2223 | 1220506.5768 | 2718405.8713 | 1220501.5829 | 2718424.3783 | 1220494.9012 | 2718446.1137 | 1220488.4617 | 2718444.2909 | 1220491.1943 | 2718443.7402 | 1220493.6964 | 2718444.4836 | 1220496.7691 | 2718446.8952 | 1220502.199 | 2718452.1102 | 1220511.2986 | 2718454.1589 | 1220514.7531 | 2718458.347 | 1220517.1048 | 2718463.62 | 1220520.6235 | 2718466.7584 | 1220527.6691 | 2718469.2798 | 1220537.4935 | 2718469.5189 | 1220546.0715 | 2718468.6714 | 1220561.5777 | 2718468.6918 | 1220567.416 | 2718470.0439 | 1220571.9352 | 2718475.7675 | 1220579.4993 | 2718486.5395 | 1220599.1843 | 2718493.3385 | 1220613.3416 | 2718508.4091 | 1220636.3035 | 2718509.5027 | 1220639.6946 | 2718509.5928 | 1220642.4096 | 2718507.6731 | 1220645.4404 | 2718499.498 | 1220650.8486 | 2718492.3076 | 1220657.4995 | 2718489.6389 | 1220662.3168 | 2718488.8544 | 1220666.2709 | 2718489.0729 | 1220670.5452 | 2718492.2481 | 1220675.7346 | 2718506.3456 | 1220690.0038 | 2718510.4898 | 1220696.4579 | 2718511.565 | 1220700.3935
24 | 2717841.0127 | 1220813.5653 | 2717841.9553 | 1220815.7856 | 2717852.5632 | 1220819.6985 | 2717861.4388 | 1220823.7106 | 2717869.8032 | 1220830.1588 | 2717875.9875 | 1220833.2614
25 | 2717841.0127 | 1220813.5653 | 2717821.891 | 1220806.9152 | 2717809.6148 | 1220802.936 | 2717802.7194 | 1220803.1665 | 2717794.0207 | 1220802.4828 | 2717792.8869 | 1220802.0649
26 | 2718084.89 | 1220403.1895 | 2718081.074 | 1220404.3828 | 2718075.7815 | 1220407.1912 | 2718071.093 | 1220410.9234 | 2718066.1053 | 1220416.7289 | 2718059.4526 | 1220424.214 | 2718049.5965 | 1220432.8808 | 2718044.0871 | 1220435.5292 | 2718039.5318 | 1220436.2416
27 | 2718331.7051 | 1220702.0967 | 2718366.258 | 1220716.2497 | 2718372.6065 | 1220716.4315 | 2718386.3618 | 1220714.3366 | 2718391.3144 | 1220713.7346 | 2718418.2312 | 1220714.2145 | 2718430.2575 | 1220715.1098 | 2718440.705 | 1220716.7744 | 2718463.9286 | 1220717.5035 | 2718471.1626 | 1220717.4251 | 2718480.3615 | 1220715.8624 | 2718492.3902 | 1220711.6762 | 2718499.99 | 1220709.6147 | 2718506.4087 | 1220706.2732 | 2718509.9923 | 1220703.5313 | 2718511.565 | 1220700.3935
28 | 2718511.565 | 1220700.3935 | 2718515.0388 | 1220701.6413 | 2718518.4787 | 1220700.3977 | 2718527.8874 | 1220693.6353 | 2718531.2923 | 1220692.2464 | 2718536.1673 | 1220691.7997
29 | 2719009.199 | 1220919.3179 | 2718992.3928 | 1220916.113 | 2718979.3677 | 1220915.4745 | 2718970.686 | 1220913.5774
30 | 2717875.9875 | 1220833.2614 | 2717876.4345 | 1220845.1794 | 2717880.0268 | 1220854.2352 | 2717889.0785 | 1220869.6595 | 2717894.7415 | 1220877.6222 | 2717895.779 | 1220888.4622 | 2717901.1389 | 1220894.484 | 2717898.2427 | 1220896.6394 | 2717896.5406 | 1220899.0521 | 2717893.5112 | 1220899.5035 | 2717890.8821 | 1220902.3537 | 2717887.562 | 1220905.9908 | 2717882.4096 | 1220906.7338 | 2717877.1194 | 1220908.6862 | 2717870.0835 | 1220915.252 | 2717869.0132 | 1220917.5659 | 2717866.9281 | 1220919.0035 | 2717864.2337 | 1220919.4061 | 2717851.3452 | 1220924.8997 | 2717843.5421 | 1220926.9024 | 2717834.4817 | 1220926.1003 | 2717829.846 | 1220926.8092 | 2717825.492 | 1220927.8572 | 2717821.6698 | 1220933.4748 | 2717819.5208 | 1220938.1469 | 2717818.0675 | 1220939.4859 | 2717814.6452 | 1220939.4737 | 2717813.9242 | 1220941.3943 | 2717814.3028 | 1220945.2714 | 2717826.5221 | 1220959.3907 | 2717830.8276 | 1220963.857 | 2717833.1955 | 1220965.3828 | 2717846.4455 | 1220964.6222 | 2717851.4334 | 1220966.4334 | 2717860.3791 | 1220975.7064 | 2717867.8216 | 1220980.4129 | 2717881.3947 | 1220986.7085 | 2717884.7642 | 1220989.3884 | 2717890.1025 | 1220990.7507 | 2717894.2086 | 1220990.7208 | 2717901.7853 | 1220994.3958 | 2717905.0884 | 1220994.6837 | 2717906.5459 | 1220996.1915 | 2717912.533 | 1220999.279 | 2717921.8717 | 1221005.9468 | 2717927.0806 | 1221008.096 | 2717929.8349 | 1221007.35 | 2717932.4842 | 1221006.1571 | 2717935.0955 | 1221006.8871 | 2717945.8206 | 1221012.9041 | 2717955.9035 | 1221016.8624 | 2717960.2643 | 1221015.4699 | 2717966.7102 | 1221012.6399 | 2717973.8656 | 1221014.5942 | 2717984.2786 | 1221019.1262 | 2717991.2099 | 1221020.5201 | 2717994.5952 | 1221022.3997 | 2717991.425 | 1221026.896 | 2717995.1365 | 1221029.9274 | 2717993.5044 | 1221031.4851 | 2717999.3349 | 1221036.7269 | 2717997.2803 | 1221042.3683 | 2717987.6296 | 1221045.7019 | 2717996.5951 | 1221053.9636 | 2718003.2838 | 1221056.487 | 2718011.9914 | 1221060.5293 | 2718017.3647 | 1221065.8621 | 2718022.3225 | 1221068.807 | 2718026.8642 | 1221070.1536 | 2718047.6603 | 1221068.8537 | 2718051.5283 | 1221069.731 | 2718061.6125 | 1221073.2336 | 2718068.486 | 1221077.9179 | 2718083.2741 | 1221086.0618 | 2718094.205 | 1221090.493 | 2718100.2825 | 1221091.6922 | 2718102.3699 | 1221092.8123 | 2718104.6813 | 1221094.5038 | 2718107.4569 | 1221095.3595 | 2718110.9668 | 1221097.0749 | 2718113.5724 | 1221097.7048 | 2718118.3012 | 1221101.0901 | 2718124.7264 | 1221102.363 | 2718131.3073 | 1221104.1949 | 2718138.6429 | 1221105.4747 | 2718146.4568 | 1221108.6544 | 2718152.9026 | 1221111.5623 | 2718162.8635 | 1221120.8893
31 | 2718162.8635 | 1221120.8893 | 2718157.2314 | 1221123.246 | 2718153.7425 | 1221126.5905 | 2718151.5604 | 1221131.499
32 | 2717875.9875 | 1220833.2614 | 2717882.0552 | 1220834.9716 | 2717910.1397 | 1220837.7741 | 2717931.9681 | 1220841.3256
33 | 2718161.4026 | 1221152.8071 | 2718158.8918 | 1221145.1069 | 2718154.2059 | 1221136.5073 | 2718150.8634 | 1221134.0058 | 2718150.9544 | 1221132.8622 | 2718151.5604 | 1221131.499
34 | 2719128.2555 | 1220531.7653 | 2719098.6355 | 1220524.4785
35 | 2719340.5094 | 1220753.5855 | 2719342.7714 | 1220762.2709 | 2719346.9474 | 1220774.6642 | 2719349.1219 | 1220776.3535 | 2719351.3261 | 1220776.5645 | 2719353.5576 | 1220775.4194 | 2719355.8262 | 1220772.4181
36 | 2719340.5094 | 1220753.5855 | 2719322.8798 | 1220756.6125
37 | 2719128.2555 | 1220531.7653 | 2719118.9816 | 1220547.4591
38 | 2718945.7938 | 1221472.49 | 2718944.7547 | 1221470.5677 | 2718945.9911 | 1221468.691 | 2718945.378 | 1221467.8559 | 2718942.0366 | 1221466.8439 | 2718938.4009 | 1221464.614 | 2718935.2834 | 1221461.8941 | 2718929.5881 | 1221457.9217 | 2718925.8749 | 1221453.1105 | 2718917.4174 | 1221447.6263 | 2718910.7688 | 1221443.8907 | 2718904.2683 | 1221439.2017 | 2718900.4261 | 1221434.3879 | 2718888.3681 | 1221428.3203 | 2718879.9445 | 1221421.1355 | 2718876.2302 | 1221416.3799 | 2718852.6454 | 1221408.0361 | 2718849.211 | 1221403.3194 | 2718844.3829 | 1221400.3764 | 2718829.3133 | 1221392.7364 | 2718818.019 | 1221389.0749 | 2718811.1375 | 1221387.8812 | 2718801.1071 | 1221384.7676 | 2718796.691 | 1221383.6119 | 2718793.6891 | 1221380.4162 | 2718790.9829 | 1221377.9937 | 2718785.7471 | 1221374.9425 | 2718778.5587 | 1221373.1533 | 2718772.803 | 1221368.7796 | 2718767.2735 | 1221366.7566 | 2718757.0594 | 1221363.3392 | 2718748.3022 | 1221363.3535 | 2718738.6573 | 1221360.3144 | 2718725.0074 | 1221357.5735 | 2718711.4888 | 1221354.7129 | 2718706.0803 | 1221351.9474 | 2718696.6745 | 1221350.2364 | 2718681.8665 | 1221347.7282 | 2718662.3643 | 1221345.8271 | 2718655.0656 | 1221344.236 | 2718652.9672 | 1221342.9154 | 2718646.4475 | 1221342.2183 | 2718642.1224 | 1221339.5412 | 2718616.4697 | 1221334.0259 | 2718611.8741 | 1221332.3554 | 2718606.3404 | 1221329.7765 | 2718604.5089 | 1221328.0053 | 2718601.2731 | 1221326.2618 | 2718586.4688 | 1221323.943 | 2718573.5762 | 1221324.698 | 2718562.9835 | 1221328.0897 | 2718548.3519 | 1221331.957 | 2718544.7498 | 1221332.2188 | 2718533.0286 | 1221328.2602 | 2718526.0723 | 1221320.5269 | 2718518.9519 | 1221317.9833 | 2718514.8529 | 1221313.8541 | 2718499.243 | 1221307.4052 | 2718491.2085 | 1221306.1777 | 2718482.1299 | 1221303.2726 | 2718476.0162 | 1221304.2851 | 2718466.174 | 1221304.6674 | 2718457.4793 | 1221306.1067 | 2718449.6024 | 1221302.3026 | 2718443.5461 | 1221297.3784 | 2718440.4018 | 1221295.9926 | 2718434.1779 | 1221296.0577 | 2718425.7128 | 1221297.4016 | 2718419.1662 | 1221295.0029 | 2718413.8098 | 1221291.1378 | 2718411.058 | 1221287.9473 | 2718406.4003 | 1221280.2377 | 2718403.5906 | 1221278.0468 | 2718394.2483 | 1221276.9491 | 2718382.5274 | 1221277.928 | 2718384.0436 | 1221274.1886 | 2718387.1283 | 1221272.4708 | 2718386.5175 | 1221271.1354 | 2718381.4629 | 1221270.023 | 2718378.2176 | 1221270.6589 | 2718376.2972 | 1221268.7749 | 2718368.5353 | 1221270.244 | 2718358.8216 | 1221269.5059 | 2718356.7556 | 1221268.0749 | 2718354.2157 | 1221268.3468 | 2718349.4456 | 1221265.9057 | 2718343.3922 | 1221263.8839 | 2718334.3173 | 1221263.8368 | 2718330.9757 | 1221262.8252 | 2718323.9244 | 1221266.3434 | 2718313.0381 | 1221268.4732 | 2718307.0026 | 1221268.609 | 2718304.2326 | 1221267.4753 | 2718299.4564 | 1221268.3922 | 2718284.2818 | 1221269.0358 | 2718270.5891 | 1221267.2847 | 2718262.1406 | 1221262.4466 | 2718236.1142 | 1221255.847 | 2718214.5527 | 1221255.2185 | 2718203.3466 | 1221250.5258 | 2718196.819 | 1221240.6664 | 2718189.1271 | 1221229.8276 | 2718178.9696 | 1221207.8647 | 2718174.5664 | 1221194.9674 | 2718166.3834 | 1221180.5718 | 2718164.718 | 1221174.6341 | 2718158.2792 | 1221166.4112 | 2718157.1188 | 1221162.1738 | 2718159.8898 | 1221159.4378 | 2718161.4026 | 1221152.8071
39 | 2718945.7938 | 1221472.49 | 2718944.4526 | 1221476.1883 | 2718943.6595 | 1221479.0413 | 2718942.706 | 1221486.5058 | 2718942.7005 | 1221492.8551 | 2718943.1777 | 1221495.5556 | 2718946.831 | 1221500.3211 | 2718948.4185 | 1221505.5569 | 2718950.6409 | 1221510.1604 | 2718952.2302 | 1221514.9291 | 2718951.1163 | 1221520.1665 | 2718955.0828 | 1221533.178 | 2718957.4676 | 1221546.358 | 2718958.576 | 1221558.1004 | 2718958.5806 | 1221563.1822 | 2718959.5305 | 1221568.4274 | 2718959.531 | 1221588.8988 | 2718960.165 | 1221599.6976 | 2718960.7988 | 1221638.596 | 2718960.6394 | 1221642.3957 | 2718959.8495 | 1221643.1917 | 2718958.5816 | 1221642.0877 | 2718949.8445 | 1221626.6902 | 2718946.6763 | 1221622.7127 | 2718931.5891 | 1221597.0026 | 2718930.1622 | 1221592.0814 | 2718928.4133 | 1221591.1235 | 2718926.8316 | 1221593.1935 | 2718927.143 | 1221608.7451 | 2718928.731 | 1221641.2909 | 2718930.0058 | 1221651.9246 | 2718932.2227 | 1221660.9759 | 2718934.2919 | 1221667.1664 | 2718937.1485 | 1221671.9271 | 2718940.1627 | 1221675.2566 | 2718940.6404 | 1221677.1676 | 2718938.4185 | 1221677.479 | 2718934.1314 | 1221673.6794 | 2718926.9889 | 1221669.2333 | 2718923.3325 | 1221664.6234 | 2718909.6844 | 1221650.8179 | 2718902.8575 | 1221637.7938 | 2718898.2551 | 1221630.0181 | 2718893.6511 | 1221618.9065 | 2718888.4128 | 1221611.4406 | 2718886.5033 | 1221606.3652 | 2718884.6019 | 1221606.2049 | 2718883.803 | 1221608.5908 | 2718884.2802 | 1221615.0942 | 2718885.3947 | 1221621.5993 | 2718883.9676 | 1221627.3197 | 2718883.1698 | 1221635.7325 | 2718883.966 | 1221643.3543 | 2718882.2217 | 1221658.1198 | 2718882.6912 | 1221664.6231 | 2718884.1262 | 1221670.6564 | 2718886.8239 | 1221678.4385 | 2718886.8246 | 1221686.3779 | 2718888.7259 | 1221690.3412 | 2718888.8894 | 1221692.4127 | 2718887.2992 | 1221692.2475 | 2718883.8063 | 1221689.7092 | 2718879.6764 | 1221683.3551 | 2718873.8011 | 1221677.0107 | 2718867.929 | 1221672.4011 | 2718859.3591 | 1221658.119 | 2718855.2331 | 1221648.9073 | 2718853.1696 | 1221650.0225 | 2718852.5303 | 1221652.4005 | 2718851.8981 | 1221671.1357 | 2718852.3699 | 1221682.0869 | 2718853.0069 | 1221685.9026 | 2718854.9099 | 1221691.3003 | 2718855.7104 | 1221696.0533 | 2718856.6592 | 1221699.0745 | 2718855.2289 | 1221700.0245 | 2718853.0113 | 1221698.6014 | 2718847.9308 | 1221692.7288 | 2718841.2582 | 1221687.1691 | 2718830.1481 | 1221674.3152 | 2718821.4132 | 1221663.3547 | 2718813.0046 | 1221648.5866 | 2718810.1476 | 1221636.9984 | 2718807.7643 | 1221621.45 | 2718806.493 | 1221615.5756 | 2718798.7157 | 1221607.9479 | 2718797.2849 | 1221603.983 | 2718793.6326 | 1221599.54 | 2718782.6823 | 1221587.7903 | 2718769.9839 | 1221568.5778 | 2718767.4452 | 1221562.7115 | 2718763.7912 | 1221556.8341 | 2718759.0248 | 1221552.7025 | 2718756.8043 | 1221547.6209 | 2718753.9459 | 1221548.2644 | 2718752.2004 | 1221552.077 | 2718750.7757 | 1221557.3082 | 2718750.7749 | 1221561.9118 | 2718752.2019 | 1221566.8329 | 2718751.2468 | 1221570.9615 | 2718747.4382 | 1221573.9768 | 2718743.7893 | 1221578.1072 | 2718743.786 | 1221582.0769 | 2718741.886 | 1221578.4251 | 2718741.2457 | 1221570.9621 | 2718737.9137 | 1221573.6644 | 2718734.107 | 1221578.1031 | 2718725.5352 | 1221585.5713 | 2718717.5923 | 1221590.8059 | 2718714.7359 | 1221611.1313 | 2718712.8286 | 1221616.2083 | 2718706.0035 | 1221625.8909 | 2718702.6691 | 1221631.7623 | 2718693.6219 | 1221639.866 | 2718683.1465 | 1221648.4305 | 2718673.4647 | 1221653.3525 | 2718661.2377 | 1221658.435 | 2718655.6781 | 1221664.7847 | 2718656.3153 | 1221668.6004 | 2718654.8864 | 1221667.9603 | 2718649.6469 | 1221668.9122 | 2718649.0176 | 1221677.6397 | 2718647.4303 | 1221679.2315 | 2718644.0941 | 1221677.9641 | 2718641.5538 | 1221661.1338 | 2718641.3973 | 1221648.432 | 2718641.2579 | 1221646.1538
40 | 2718575.6738 | 1221645.5764 | 2718574.5622 | 1221642.7187 | 2718569.0028 | 1221639.5389 | 2718579.3219 | 1221632.7169 | 2718587.0985 | 1221624.7767 | 2718595.0368 | 1221621.2876 | 2718600.7564 | 1221619.856 | 2718604.0908 | 1221615.886 | 2718609.642 | 1221612.2382 | 2718618.6972 | 1221607.159 | 2718623.6162 | 1221606.6789 | 2718631.2351 | 1221609.6996 | 2718636.7927 | 1221613.3465 | 2718638.5373 | 1221619.8529 | 2718639.0139 | 1221627.157 | 2718638.2194 | 1221633.5127 | 2718640.7563 | 1221637.9556 | 2718641.2579 | 1221646.1538
41 | 2718575.6738 | 1221645.5764 | 2718581.5437 | 1221647.6393
42 | 2719115.9182 | 1220564.3688 | 2719115.6701 | 1220558.0339 | 2719115.9691 | 1220554.4704 | 2719117.6506 | 1220549.7115 | 2719118.9816 | 1220547.4591
43 | 2719115.9182 | 1220564.3688 | 2719116.0418 | 1220567.5264 | 2719113.0188 | 1220577.1289 | 2719111.0732 | 1220586.7419 | 2719109.2714 | 1220588.7963 | 2719107.2091 | 1220589.8337
44 | 2719107.2091 | 1220589.8337 | 2719107.2091 | 1220589.8337 | 2719102.5234 | 1220589.2284 | 2719094.9101 | 1220587.3859 | 2719087.9338 | 1220587.4687 | 2719078.4846 | 1220589.7704 | 2719070.0487 | 1220592.2481 | 2719061.0844 | 1220592.6915 | 2719051.6342 | 1220592.0021 | 2719041.6998 | 1220590.1021 | 2719033.823 | 1220587.3981 | 2719024.7019 | 1220584.002
45 | 2719017.3176 | 1220581.2525 | 2719024.7019 | 1220584.002
46 | 2718368.9823 | 1221663.99 | 2718373.2668 | 1221661.4509 | 2718382.3142 | 1221658.2728 | 2718393.9004 | 1221655.2563 | 2718404.8561 | 1221654.9405 | 2718411.3678 | 1221653.3577 | 2718415.1725 | 1221653.1999 | 2718420.412 | 1221652.2478 | 2718431.3717 | 1221652.8773 | 2718438.0391 | 1221654.1442 | 2718444.7063 | 1221657.3237 | 2718462.0031 | 1221660.1811 | 2718478.994 | 1221662.3985 | 2718495.5053 | 1221660.5034 | 2718500.7423 | 1221662.7204 | 2718504.5502 | 1221662.407 | 2718507.2478 | 1221661.4489 | 2718523.2844 | 1221661.2901 | 2718532.6498 | 1221664.6235 | 2718539.3157 | 1221663.6777 | 2718553.3387 | 1221659.0866 | 2718558.7282 | 1221656.7032 | 2718565.8315 | 1221653.9869 | 2718565.9907 | 1221652.0886 | 2718572.3363 | 1221649.702 | 2718581.5437 | 1221647.6393
47 | 2718368.9823 | 1221663.99 | 2718389.7735 | 1221671.6091 | 2718396.9214 | 1221675.4208 | 2718401.0455 | 1221676.3702 | 2718400.7294 | 1221678.9103 | 2718387.7103 | 1221684.1556 | 2718375.6456 | 1221687.9631 | 2718359.6164 | 1221694.6275 | 2718344.3711 | 1221701.9301 | 2718340.4032 | 1221704.9536 | 2718337.2268 | 1221711.2954 | 2718334.5345 | 1221715.4228 | 2718311.5123 | 1221721.9371 | 2718291.1912 | 1221733.042 | 2718288.8061 | 1221736.2193 | 2718283.4088 | 1221739.3923 | 2718279.4417 | 1221745.4293 | 2718273.2482 | 1221749.7207 | 2718268.016 | 1221755.2767 | 2718263.7247 | 1221757.015 | 2718261.0259 | 1221759.5634 | 2718258.3313 | 1221763.0459 | 2718259.4435 | 1221765.114 | 2718268.1684 | 1221770.5137 | 2718271.6667 | 1221774.3194 | 2718280.8682 | 1221779.4061 | 2718286.7423 | 1221788.1295 | 2718296.4317 | 1221800.3536 | 2718301.666 | 1221801.9477 | 2718303.89 | 1221804.9609 | 2718302.6218 | 1221808.4495 | 2718299.9206 | 1221810.3529 | 2718296.5865 | 1221814.323 | 2718296.5911 | 1221818.2929 | 2718293.5706 | 1221820.9905 | 2718294.0467 | 1221823.3796 | 2718291.3513 | 1221823.8486 | 2718289.4462 | 1221828.4588 | 2718292.4637 | 1221831.6323 | 2718302.3033 | 1221835.92 | 2718318.497 | 1221843.8589 | 2718318.9695 | 1221847.1931 | 2718334.531 | 1221854.4857 | 2718341.6761 | 1221859.5761 | 2718347.0712 | 1221861.4736 | 2718351.6788 | 1221864.8122 | 2718363.1073 | 1221867.03 | 2718369.2964 | 1221872.1125 | 2718378.0311 | 1221876.2448 | 2718379.2997 | 1221878.4606 | 2718365.0129 | 1221887.1945 | 2718358.6585 | 1221895.7637 | 2718352.1509 | 1221902.1171 | 2718330.4055 | 1221914.6613 | 2718315.9585 | 1221926.8837 | 2718306.9105 | 1221931.6409 | 2718301.0334 | 1221937.1952 | 2718298.0186 | 1221938.4696 | 2718295.3187 | 1221940.6954 | 2718293.5705 | 1221944.6638 | 2718292.303 | 1221949.2644 | 2718290.8696 | 1221952.2827 | 2718288.4885 | 1221954.5038 | 2718283.2537 | 1221957.5243 | 2718277.8568 | 1221964.5003 | 2718269.4399 | 1221973.3956 | 2718255.6266 | 1221986.5759 | 2718249.2782 | 1221993.7109 | 2718241.1987 | 1222044.5972
48 | 2718240.3008 | 1222054.9355 | 2718240.9781 | 1222045.9864 | 2718241.1987 | 1222044.5972
49 | 2718221.2913 | 1222073.7281 | 2718190.7556 | 1222067.4288
50 | 2718221.2913 | 1222073.7281 | 2718226.4141 | 1222072.1397 | 2718231.2552 | 1222069.834 | 2718235.7075 | 1222066.8535 | 2718239.6714 | 1222063.2516
51 | 2718239.6714 | 1222063.2516 | 2718240.3008 | 1222054.9355

## bus_geodata
| x | y | coords
0 | 2718868.87 | 1220502.1954
1 | 2719031.7685 | 1220511.3873
2 | 2718856.7363 | 1220502.463
3 | 2718863.47 | 1219527.4244
4 | 2719054.5136 | 1220515.2115
5 | 2718828.0705 | 1220566.3404
6 | 2719081.3421 | 1220520.6246
7 | 2719365.0166 | 1220715.6584
8 | 2719311.239 | 1220557.4253
9 | 2719362.4475 | 1220722.9846
10 | 2719161.7639 | 1220545.9517
11 | 2719296.3977 | 1220580.8521
12 | 2718794.2081 | 1220713.1536
13 | 2718595.6716 | 1220672.824
14 | 2718742.0251 | 1220746.4967
15 | 2718564.1374 | 1220686.7249
16 | 2718105.6493 | 1220404.7481
17 | 2718317.2565 | 1220576.8132
18 | 2717841.0127 | 1220813.5653
19 | 2718084.89 | 1220403.1895
20 | 2718511.565 | 1220700.3935
21 | 2718331.7051 | 1220702.0967
22 | 2718536.1673 | 1220691.7997
23 | 2718309.4996 | 1220588.4978
24 | 2718970.686 | 1220913.5774
25 | 2718162.8635 | 1221120.8893
26 | 2717875.9875 | 1220833.2614
27 | 2718151.5604 | 1221131.499
28 | 2717792.8869 | 1220802.0649
29 | 2719098.6355 | 1220524.4785
30 | 2719340.5094 | 1220753.5855
31 | 2719128.2555 | 1220531.7653
32 | 2718039.5318 | 1220436.2416
33 | 2719009.199 | 1220919.3179
34 | 2718161.4026 | 1221152.8071
35 | 2718945.7938 | 1221472.49
36 | 2717931.9681 | 1220841.3256
37 | 2719355.8262 | 1220772.4181
38 | 2719322.8798 | 1220756.6125
39 | 2718641.2579 | 1221646.1538
40 | 2718575.6738 | 1221645.5764
41 | 2719118.9816 | 1220547.4591
42 | 2719115.9182 | 1220564.3688
43 | 2719024.7019 | 1220584.002
44 | 2719107.2091 | 1220589.8337
45 | 2719017.3176 | 1220581.2525
46 | 2718581.5437 | 1221647.6393
47 | 2718368.9823 | 1221663.99
48 | 2718241.1987 | 1222044.5972
49 | 2718190.7556 | 1222067.4288
50 | 2718221.2913 | 1222073.7281
51 | 2718239.6714 | 1222063.2516
52 | 2718240.3008 | 1222054.9355
53 | 2718742.0251 | 1220746.4967

## line_std_types
| c_nf_per_km | r_ohm_per_km | x_ohm_per_km | max_i_ka | type | q_mm2 | alpha | voltage_rating
NAYY 4x50 SE | 210 | 0.642 | 0.083 | 0.142 | cs | 50 | 0.00403 | LV
NAYY 4x120 SE | 264 | 0.225 | 0.08 | 0.242 | cs | 120 | 0.00403 | LV
NAYY 4x150 SE | 261 | 0.208 | 0.08 | 0.27 | cs | 150 | 0.00403 | LV
NA2XS2Y 1x95 RM/25 12/20 kV | 216 | 0.313 | 0.132 | 0.252 | cs | 95 | 0.00403 | MV
NA2XS2Y 1x185 RM/25 12/20 kV | 273 | 0.161 | 0.117 | 0.362 | cs | 185 | 0.00403 | MV
NA2XS2Y 1x240 RM/25 12/20 kV | 304 | 0.122 | 0.112 | 0.421 | cs | 240 | 0.00403 | MV
NA2XS2Y 1x95 RM/25 6/10 kV | 315 | 0.313 | 0.123 | 0.249 | cs | 95 | 0.00403 | MV
NA2XS2Y 1x185 RM/25 6/10 kV | 406 | 0.161 | 0.11 | 0.358 | cs | 185 | 0.00403 | MV
NA2XS2Y 1x240 RM/25 6/10 kV | 456 | 0.122 | 0.105 | 0.416 | cs | 240 | 0.00403 | MV
NA2XS2Y 1x150 RM/25 12/20 kV | 250 | 0.206 | 0.116 | 0.319 | cs | 150 | 0.00403 | MV
NA2XS2Y 1x120 RM/25 12/20 kV | 230 | 0.253 | 0.119 | 0.283 | cs | 120 | 0.00403 | MV
NA2XS2Y 1x70 RM/25 12/20 kV | 190 | 0.443 | 0.132 | 0.22 | cs | 70 | 0.00403 | MV
NA2XS2Y 1x150 RM/25 6/10 kV | 360 | 0.206 | 0.11 | 0.315 | cs | 150 | 0.00403 | MV
NA2XS2Y 1x120 RM/25 6/10 kV | 340 | 0.253 | 0.113 | 0.28 | cs | 120 | 0.00403 | MV
NA2XS2Y 1x70 RM/25 6/10 kV | 280 | 0.443 | 0.123 | 0.217 | cs | 70 | 0.00403 | MV
N2XS(FL)2Y 1x120 RM/35 64/110 kV | 112 | 0.153 | 0.166 | 0.366 | cs | 120 | 0.00393 | HV
N2XS(FL)2Y 1x185 RM/35 64/110 kV | 125 | 0.099 | 0.156 | 0.457 | cs | 185 | 0.00393 | HV
N2XS(FL)2Y 1x240 RM/35 64/110 kV | 135 | 0.075 | 0.149 | 0.526 | cs | 240 | 0.00393 | HV
N2XS(FL)2Y 1x300 RM/35 64/110 kV | 144 | 0.06 | 0.144 | 0.588 | cs | 300 | 0.00393 | HV
15-AL1/3-ST1A 0.4 | 11 | 1.8769 | 0.35 | 0.105 | ol | 16 | 0.00403 | LV
24-AL1/4-ST1A 0.4 | 11.25 | 1.2012 | 0.335 | 0.14 | ol | 24 | 0.00403 | LV
48-AL1/8-ST1A 0.4 | 12.2 | 0.5939 | 0.3 | 0.21 | ol | 48 | 0.00403 | LV
94-AL1/15-ST1A 0.4 | 13.2 | 0.306 | 0.29 | 0.35 | ol | 94 | 0.00403 | LV
34-AL1/6-ST1A 10.0 | 9.7 | 0.8342 | 0.36 | 0.17 | ol | 34 | 0.00403 | MV
48-AL1/8-ST1A 10.0 | 10.1 | 0.5939 | 0.35 | 0.21 | ol | 48 | 0.00403 | MV
70-AL1/11-ST1A 10.0 | 10.4 | 0.4132 | 0.339 | 0.29 | ol | 70 | 0.00403 | MV
94-AL1/15-ST1A 10.0 | 10.75 | 0.306 | 0.33 | 0.35 | ol | 94 | 0.00403 | MV
122-AL1/20-ST1A 10.0 | 11.1 | 0.2376 | 0.323 | 0.41 | ol | 122 | 0.00403 | MV
149-AL1/24-ST1A 10.0 | 11.25 | 0.194 | 0.315 | 0.47 | ol | 149 | 0.00403 | MV
34-AL1/6-ST1A 20.0 | 9.15 | 0.8342 | 0.382 | 0.17 | ol | 34 | 0.00403 | MV
48-AL1/8-ST1A 20.0 | 9.5 | 0.5939 | 0.372 | 0.21 | ol | 48 | 0.00403 | MV
70-AL1/11-ST1A 20.0 | 9.7 | 0.4132 | 0.36 | 0.29 | ol | 70 | 0.00403 | MV
94-AL1/15-ST1A 20.0 | 10 | 0.306 | 0.35 | 0.35 | ol | 94 | 0.00403 | MV
122-AL1/20-ST1A 20.0 | 10.3 | 0.2376 | 0.344 | 0.41 | ol | 122 | 0.00403 | MV
149-AL1/24-ST1A 20.0 | 10.5 | 0.194 | 0.337 | 0.47 | ol | 149 | 0.00403 | MV
184-AL1/30-ST1A 20.0 | 10.75 | 0.1571 | 0.33 | 0.535 | ol | 184 | 0.00403 | MV
243-AL1/39-ST1A 20.0 | 11 | 0.1188 | 0.32 | 0.645 | ol | 243 | 0.00403 | MV
48-AL1/8-ST1A 110.0 | 8 | 0.5939 | 0.46 | 0.21 | ol | 48 | 0.00403 | HV
70-AL1/11-ST1A 110.0 | 8.4 | 0.4132 | 0.45 | 0.29 | ol | 70 | 0.00403 | HV
94-AL1/15-ST1A 110.0 | 8.65 | 0.306 | 0.44 | 0.35 | ol | 94 | 0.00403 | HV
122-AL1/20-ST1A 110.0 | 8.5 | 0.2376 | 0.43 | 0.41 | ol | 122 | 0.00403 | HV
149-AL1/24-ST1A 110.0 | 8.75 | 0.194 | 0.41 | 0.47 | ol | 149 | 0.00403 | HV
184-AL1/30-ST1A 110.0 | 8.8 | 0.1571 | 0.4 | 0.535 | ol | 184 | 0.00403 | HV
243-AL1/39-ST1A 110.0 | 9 | 0.1188 | 0.39 | 0.645 | ol | 243 | 0.00403 | HV
305-AL1/39-ST1A 110.0 | 9.2 | 0.0949 | 0.38 | 0.74 | ol | 305 | 0.00403 | HV
490-AL1/64-ST1A 110.0 | 9.75 | 0.059 | 0.37 | 0.96 | ol | 490 | 0.00403 | HV
679-AL1/86-ST1A 110.0 | 9.95 | 0.042 | 0.36 | 1.15 | ol | 679 | 0.00403 | HV
490-AL1/64-ST1A 220.0 | 10 | 0.059 | 0.285 | 0.96 | ol | 490 | 0.00403 | HV
679-AL1/86-ST1A 220.0 | 11.7 | 0.042 | 0.275 | 1.15 | ol | 679 | 0.00403 | HV
490-AL1/64-ST1A 380.0 | 11 | 0.059 | 0.253 | 0.96 | ol | 490 | 0.00403 | HV
679-AL1/86-ST1A 380.0 | 14.6 | 0.042 | 0.25 | 1.15 | ol | 679 | 0.00403 | HV

## trafo_std_types
| i0_percent | pfe_kw | vkr_percent | sn_mva | vn_lv_kv | vn_hv_kv | vk_percent | shift_degree | vector_group | tap_side | tap_neutral | tap_min | tap_max | tap_step_degree | tap_step_percent | tap_phase_shifter
160 MVA 380/110 kV | 0.06 | 60 | 0.25 | 160 | 110 | 380 | 12.2 | 0 | Yy0 | hv | 0 | -9 | 9 | 0 | 1.5 | FALSE
100 MVA 220/110 kV | 0.06 | 55 | 0.26 | 100 | 110 | 220 | 12 | 0 | Yy0 | hv | 0 | -9 | 9 | 0 | 1.5 | FALSE
63 MVA 110/20 kV | 0.04 | 22 | 0.32 | 63 | 20 | 110 | 18 | 150 | YNd5 | hv | 0 | -9 | 9 | 0 | 1.5 | FALSE
40 MVA 110/20 kV | 0.05 | 18 | 0.34 | 40 | 20 | 110 | 16.2 | 150 | YNd5 | hv | 0 | -9 | 9 | 0 | 1.5 | FALSE
25 MVA 110/20 kV | 0.07 | 14 | 0.41 | 25 | 20 | 110 | 12 | 150 | YNd5 | hv | 0 | -9 | 9 | 0 | 1.5 | FALSE
63 MVA 110/10 kV | 0.04 | 22 | 0.32 | 63 | 10 | 110 | 18 | 150 | YNd5 | hv | 0 | -9 | 9 | 0 | 1.5 | FALSE
40 MVA 110/10 kV | 0.05 | 18 | 0.34 | 40 | 10 | 110 | 16.2 | 150 | YNd5 | hv | 0 | -9 | 9 | 0 | 1.5 | FALSE
25 MVA 110/10 kV | 0.07 | 14 | 0.41 | 25 | 10 | 110 | 12 | 150 | YNd5 | hv | 0 | -9 | 9 | 0 | 1.5 | FALSE
0.25 MVA 20/0.4 kV | 0.32 | 0.8 | 1.44 | 0.25 | 0.4 | 20 | 6 | 150 | Yzn5 | hv | 0 | -2 | 2 | 0 | 2.5 | FALSE
0.4 MVA 20/0.4 kV | 0.3375 | 1.35 | 1.425 | 0.4 | 0.4 | 20 | 6 | 150 | Dyn5 | hv | 0 | -2 | 2 | 0 | 2.5 | FALSE
0.63 MVA 20/0.4 kV | 0.2619 | 1.65 | 1.206 | 0.63 | 0.4 | 20 | 6 | 150 | Dyn5 | hv | 0 | -2 | 2 | 0 | 2.5 | FALSE
0.25 MVA 10/0.4 kV | 0.24 | 0.6 | 1.2 | 0.25 | 0.4 | 10 | 4 | 150 | Dyn5 | hv | 0 | -2 | 2 | 0 | 2.5 | FALSE
0.4 MVA 10/0.4 kV | 0.2375 | 0.95 | 1.325 | 0.4 | 0.4 | 10 | 4 | 150 | Dyn5 | hv | 0 | -2 | 2 | 0 | 2.5 | FALSE
0.63 MVA 10/0.4 kV | 0.1873 | 1.18 | 1.0794 | 0.63 | 0.4 | 10 | 4 | 150 | Dyn5 | hv | 0 | -2 | 2 | 0 | 2.5 | FALSE

## trafo3w_std_types
| sn_hv_mva | sn_mv_mva | sn_lv_mva | vn_hv_kv | vn_mv_kv | vn_lv_kv | vk_hv_percent | vk_mv_percent | vk_lv_percent | vkr_hv_percent | vkr_mv_percent | vkr_lv_percent | pfe_kw | i0_percent | shift_mv_degree | shift_lv_degree | vector_group | tap_side | tap_neutral | tap_min | tap_max | tap_step_percent
63/25/38 MVA 110/20/10 kV | 63 | 25 | 38 | 110 | 20 | 10 | 10.4 | 10.4 | 10.4 | 0.28 | 0.32 | 0.35 | 35 | 0.89 | 0 | 0 | YN0yn0yn0 | hv | 0 | -10 | 10 | 1.2
63/25/38 MVA 110/10/10 kV | 63 | 25 | 38 | 110 | 10 | 10 | 10.4 | 10.4 | 10.4 | 0.28 | 0.32 | 0.35 | 35 | 0.89 | 0 | 0 | YN0yn0yn0 | hv | 0 | -10 | 10 | 1.2

## fuse_std_types
| fuse_type | i_rated_a | t_avg | t_min | t_total | x_avg | x_min | x_total
HV 100A | HV 100A | 100 | 0 | [10.0, 3.64, 0.854, 0.281, 0.1, 0.0531, 0.022, 0.01] | [10.0, 4.267, 1.21, 0.403, 0.1, 0.058, 0.022, 0.01] | 0 | [300.0, 350.0, 450.0, 550.0, 700.0, 850.0, 1200.0, 1752.0] | [600.0, 700.0, 900.0, 1150.0, 1665.0, 2000.0, 3000.0, 4313.0]
HV 10A | HV 10A | 10 | 0 | [10.0, 1675.0, 0.344, 0.156, 0.1, 0.0417, 0.0171, 0.01] | [10.0, 1.3, 0.3, 0.155, 0.1, 0.0555, 0.023, 0.01] | 0 | [30.0, 32.0, 35.0, 37.0, 39.0, 50.0, 70.0, 88.0] | [60.0, 70.0, 80.0, 87.0, 94.0, 110.0, 150.0, 216.0]
HV 125A | HV 125A | 125 | 0 | [10.0, 1.82, 0.344, 0.1, 0.0467, 0.0269, 0.01] | [10.0, 2.478, 0.426, 0.1, 0.0427, 0.0211, 0.01] | 0 | [375.0, 500.0, 700.0, 925.0, 1200.0, 1500.0, 2341.0] | [750.0, 1000.0, 1500.0, 2200.0, 3000.0, 4000.0, 5765.0]
HV 160A | HV 160A | 160 | 0 | [10.0, 4.15, 1.03, 0.198, 0.1, 0.051, 0.0172, 0.01] | [10.0, 2.3, 0.734, 0.274, 0.1, 0.046, 0.0177, 0.01] | 0 | [480.0, 550.0, 700.0, 1000.0, 1260.0, 1600.0, 2500.0, 3227.0] | [960.0, 1300.0, 1700.0, 2200.0, 2996.0, 4000.0, 6000.0, 7946.0]
HV 16A | HV 16A | 16 | 0 | [10.0, 0.352, 0.164, 0.1, 0.0649, 0.0342, 0.01] | [10.0, 2.34, 0.722, 0.181, 0.1, 0.055, 0.0296, 0.01] | 0 | [48.0, 60.0, 65.0, 71.0, 80.0, 100.0, 162.0] | [96.0, 110.0, 125.0, 150.0, 168.0, 200.0, 250.0, 398.0]
HV 200A | HV 200A | 200 | 0 | [10.0, 4.267, 1.21, 0.403, 0.1, 0.058, 0.022, 0.01] | [10.0, 3.73, 1.654, 0.328, 0.1, 0.0531, 0.019, 0.01] | 0 | [600.0, 700.0, 900.0, 1150.0, 1665.0, 2000.0, 3000.0, 4313.0] | [1200.0, 1500.0, 1800.0, 2700.0, 3960.0, 5000.0, 7500.0, 10620.0]
HV 20A | HV 20A | 20 | 0 | [10.0, 1.3, 0.3, 0.155, 0.1, 0.0555, 0.023, 0.01] | [10.0, 1.3, 0.161, 0.1, 0.0611, 0.0399, 0.0141, 0.01] | 0 | [60.0, 70.0, 80.0, 87.0, 94.0, 110.0, 150.0, 216.0] | [120.0, 150.0, 200.0, 223.0, 260.0, 300.0, 450.0, 532.0]
HV 25A | HV 25A | 25 | 0 | [10.0, 2.512, 0.833, 0.299, 0.1, 0.0372, 0.0223, 0.01] | [10.0, 3.125, 0.597, 0.198, 0.1, 0.0378, 0.022, 0.01] | 0 | [75.0, 82.0, 90.0, 100.0, 124.0, 170.0, 200.0, 289.0] | [150.0, 170.0, 210.0, 250.0, 294.0, 400.0, 500.0, 711.0]
HV 31.5A | HV 31.5A | 31.5 | 0 | [10.0, 2.34, 0.722, 0.181, 0.1, 0.055, 0.0296, 0.01] | [10.0, 2.84, 0.368, 0.164, 0.1, 0.0621, 0.0378, 0.0195, 0.01] | 0 | [95.0, 110.0, 125.0, 150.0, 165.0, 200.0, 250.0, 390.0] | [189.0, 220.0, 300.0, 350.0, 393.0, 450.0, 530.0, 700.0, 960.0]
HV 40A | HV 40A | 40 | 0 | [10.0, 1.3, 0.161, 0.1, 0.0611, 0.0399, 0.0141, 0.01] | [10.0, 2.05, 0.369, 0.198, 0.1, 0.051, 0.0298, 0.01] | 0 | [120.0, 150.0, 200.0, 223.0, 260.0, 300.0, 450.0, 532.0] | [240.0, 300.0, 400.0, 450.0, 530.0, 650.0, 800.0, 1311.0]
HV 50A | HV 50A | 50 | 0 | [10.0, 3.215, 0.597, 0.198, 0.1, 0.0378, 0.022, 0.01] | [10.0, 3.64, 0.854, 0.281, 0.1, 0.0531, 0.022, 0.01] | 0 | [150.0, 170.0, 210.0, 250.0, 294.0, 400.0, 500.0, 711.0] | [300.0, 350.0, 450.0, 550.0, 700.0, 850.0, 1200.0, 1752.0]
HV 6.3A | HV 6.3A | 6.3 | 0 | [10.0, 1.39, 0.344, 0.168, 0.1, 0.056, 0.0263, 0.01] | [10.0, 1.711, 0.516, 0.198, 0.1, 0.0634, 0.0303, 0.01] | 0 | [19.0, 19.5, 20.4, 20.8, 22.0, 25.0, 32.0, 48.0] | [38.0, 40.0, 43.0, 48.0, 53.0, 60.0, 75.0, 118.0]
HV 63A | HV 63A | 63 | 0 | [10.0, 2.84, 0.368, 0.164, 0.1, 0.0621, 0.0378, 0.0195, 0.01] | [10.0, 1.82, 0.344, 0.1, 0.0467, 0.0269, 0.01] | 0 | [189.0, 220.0, 300.0, 350.0, 393.0, 450.0, 530.0, 700.0, 961.0] | [378.0, 500.0, 700.0, 934.0, 1200.0, 1500.0, 2366.0]
HV 80A | HV 80A | 80 | 0 | [10.0, 2.05, 0.369, 0.198, 0.1, 0.051, 0.0298, 0.01] | [10.0, 4.15, 1.03, 0.198, 0.1, 0.051, 0.0172, 0.01] | 0 | [240.0, 300.0, 400.0, 450.0, 530.0, 650.0, 800.0, 1311.0] | [480.0, 550.0, 700.0, 1000.0, 1260.0, 1600.0, 2500.0, 3227.0]
Siemens NH-1-100 | Siemens NH-1-100 | 100 | [5400.0, 2000.0, 400.0, 20.0, 1.0, 0.2, 0.012, 0.004] | 0 | 0 | [150.0, 190.0, 250.0, 430.0, 900.0, 1250.0, 2700.0, 3600.0] | 0 | 0
Siemens NH-1-125 | Siemens NH-1-125 | 125 | [4800.0, 120.0, 7.0, 0.1, 0.004] | 0 | 0 | [180.0, 400.0, 740.0, 2000.0, 4250.0] | 0 | 0
Siemens NH-1-16 | Siemens NH-1-16 | 16 | [4000.0, 400.0, 2.0, 0.1, 0.04, 0.01] | 0 | 0 | [26.0, 35.0, 75.0, 150.0, 200.0, 300.0] | 0 | 0
Siemens NH-1-160 | Siemens NH-1-160 | 160 | [4800.0, 120.0, 7.0, 0.1, 0.004] | 0 | 0 | [210.0, 500.0, 900.0, 2300.0, 5000.0] | 0 | 0
Siemens NH-1-25 | Siemens NH-1-25 | 25 | [4000.0, 1000.0, 10.0, 0.2, 0.02, 0.01] | 0 | 0 | [40.0, 50.0, 100.0, 210.0, 400.0, 500.0] | 0 | 0
Siemens NH-1-50 | Siemens NH-1-50 | 50 | [4000.0, 40.0, 4.0, 1.0, 0.02, 0.01] | 0 | 0 | [86.0, 200.0, 300.0, 400.0, 1000.0, 1280.0] | 0 | 0
Siemens NH-1-63 | Siemens NH-1-63 | 63 | [4000.0, 100.0, 10.0, 2.0, 0.04, 0.01] | 0 | 0 | [100.0, 200.0, 300.0, 400.0, 1000.0, 1500.0] | 0 | 0
Siemens NH-1-80 | Siemens NH-1-80 | 80 | [4800.0, 120.0, 7.0, 0.1, 0.01] | 0 | 0 | [150.58, 250.0, 450.0, 1150.0, 2470.0] | 0 | 0
Siemens NH-2-1000 | Siemens NH-2-1000 | 1000 | [4800.0, 120.0, 7.0, 0.1, 0.004] | 0 | 0 | [1900.0, 3500.0, 8400.0, 24000.0, 52000.0] | 0 | 0
Siemens NH-2-200 | Siemens NH-2-200 | 200 | [4800.0, 120.0, 7.0, 0.1, 0.004] | 0 | 0 | [280.0, 650.0, 1200.0, 3000.0, 7000.0] | 0 | 0
Siemens NH-2-224 | Siemens NH-2-224 | 224 | [4800.0, 120.0, 7.0, 0.2, 0.04, 0.004] | 0 | 0 | [400.0, 750.0, 1453.0, 3025.0, 4315.0, 7600.0] | 0 | 0
Siemens NH-2-250 | Siemens NH-2-250 | 250 | [4800.0, 120.0, 7.0, 0.1, 0.004] | 0 | 0 | [450.0, 800.0, 1650.0, 4000.0, 8500.0] | 0 | 0
Siemens NH-2-315 | Siemens NH-2-315 | 315 | [4800.0, 120.0, 7.0, 0.1, 0.004] | 0 | 0 | [550.0, 920.0, 1900.0, 5000.0, 11000.0] | 0 | 0
Siemens NH-2-355 | Siemens NH-2-355 | 355 | [4800.0, 120.0, 6.0, 0.1, 0.004] | 0 | 0 | [650.0, 1116.27, 2350.0, 5840.0, 12790.0] | 0 | 0
Siemens NH-2-400 | Siemens NH-2-400 | 400 | [4800.0, 120.0, 7.0, 0.1, 0.004] | 0 | 0 | [720.0, 1350.0, 2800.0, 6500.0, 15000.0] | 0 | 0
Siemens NH-2-425 | Siemens NH-2-425 | 425 | [4800.0, 120.0, 7.0, 0.1, 0.004] | 0 | 0 | [850.0, 1500.0, 3050.0, 7500.0, 16500.0] | 0 | 0
Siemens NH-2-630 | Siemens NH-2-630 | 630 | [4800.0, 120.0, 7.0, 0.1, 0.004] | 0 | 0 | [1200.0, 2000.0, 4800.0, 12000.0, 26000.0] | 0 | 0

## res_bus
| vm_pu | va_degree | p_mw | q_mvar
0 | 0.99543 | -0.08818 | 0.00032516 | 8.1493e-05
1 | 0.99366 | -0.12239 | 0 | 0
2 | 0.99557 | -0.085464 | 0 | 0
3 | 0.99479 | -0.10075 | 0.00071654 | 0.00017958
4 | 0.99341 | -0.12712 | 0 | 0
5 | 0.99658 | -0.065882 | 0 | 0
6 | 0.99312 | -0.13275 | 0.0019838 | 0.00049718
7 | 0.99099 | -0.17422 | 0 | 0
8 | 0.99186 | -0.15721 | 0 | 0
9 | 0.99096 | -0.17478 | 0.00060056 | 0.00015051
10 | 0.99251 | -0.14471 | 0.0010553 | 0.00026448
11 | 0.99185 | -0.15752 | 0.0006367 | 0.00015957
12 | 0.99921 | -0.015112 | 0.00039068 | 9.7913e-05
13 | 0.99904 | -0.01868 | 0 | 0
14 | 1 | 0 | -0.026642 | -0.0062327
15 | 0.99886 | -0.02207 | 0.00031931 | 8.0027e-05
16 | 0.99259 | -0.14387 | 0 | 0
17 | 0.99647 | -0.068443 | 0 | 0
18 | 0.98676 | -0.25775 | 0 | 0
19 | 0.99257 | -0.14426 | 0.00051623 | 0.00012938
20 | 0.9986 | -0.027258 | 0 | 0
21 | 0.99854 | -0.028397 | 0.00034454 | 8.635e-05
22 | 0.99872 | -0.024762 | 0.00040389 | 0.00010122
23 | 0.99647 | -0.068524 | 0.00032344 | 8.1062e-05
24 | 0.99975 | -0.0048406 | 0 | 0
25 | 0.98276 | -0.33658 | 0 | 0
26 | 0.98646 | -0.26368 | 0 | 0
27 | 0.98266 | -0.33851 | 0.0016258 | 0.00040746
28 | 0.98674 | -0.25814 | 0.00043745 | 0.00010964
29 | 0.99297 | -0.13577 | 0 | 0
30 | 0.99084 | -0.17716 | 0 | 0
31 | 0.9927 | -0.14096 | 0 | 0
32 | 0.99255 | -0.14481 | 0.00053697 | 0.00013458
33 | 0.99972 | -0.0053867 | 0.00080387 | 0.00020147
34 | 0.98255 | -0.34071 | 0 | 0
35 | 0.97834 | -0.42425 | 0 | 0
36 | 0.98638 | -0.26522 | 0.0015214 | 0.00038131
37 | 0.99078 | -0.17828 | 0.0018921 | 0.00047421
38 | 0.99081 | -0.17765 | 0.0015519 | 0.00038895
39 | 0.97363 | -0.51775 | 0.0010869 | 0.0002724
40 | 0.9732 | -0.52632 | 0 | 0
41 | 0.99263 | -0.14222 | 0.0011061 | 0.00027721
42 | 0.99259 | -0.14309 | 0.0012609 | 0.000316
43 | 0.99246 | -0.14561 | 0.0003177 | 7.9623e-05
44 | 0.99255 | -0.14385 | 0.00035951 | 9.0102e-05
45 | 0.99245 | -0.14573 | 0.00085172 | 0.00021346
46 | 0.97318 | -0.52675 | 0.00087823 | 0.00022011
47 | 0.97259 | -0.53853 | 0 | 0
48 | 0.97089 | -0.57231 | 0.0019631 | 0.000492
49 | 0.97086 | -0.57285 | 0.00032735 | 8.2043e-05
50 | 0.97087 | -0.57266 | 0 | 0
51 | 0.97088 | -0.57253 | 0 | 0
52 | 0.97088 | -0.57248 | 0.00057533 | 0.00014419
53 | 0.99998 | 149.9956 | 0 | 0

## res_line
| p_from_mw | q_from_mvar | p_to_mw | q_to_mvar | pl_mw | ql_mvar | i_from_ka | i_to_ka | i_ka | vm_from_pu | va_from_degree | vm_to_pu | va_to_degree | loading_percent
0 | 0.011653 | 0.0029223 | -0.011634 | -0.0029123 | 1.8971e-05 | 9.9781e-06 | 0.01742 | 0.017421 | 0.017421 | 0.99543 | -0.08818 | 0.99366 | -0.12239 | 4.7859
1 | -0.012695 | -0.0031709 | 0.012697 | 0.0031718 | 1.6384e-06 | 8.9079e-07 | 0.018973 | 0.018973 | 0.018973 | 0.99543 | -0.08818 | 0.99557 | -0.085464 | 5.2125
2 | 0.00071696 | 0.00016719 | -0.00071654 | -0.00017958 | 4.1821e-07 | -1.2396e-05 | 0.0010675 | 0.0010718 | 0.0010718 | 0.99543 | -0.08818 | 0.99479 | -0.10075 | 0.29445
3 | 0.011634 | 0.0029123 | -0.011631 | -0.0029109 | 2.6174e-06 | 1.3773e-06 | 0.017421 | 0.017421 | 0.017421 | 0.99366 | -0.12239 | 0.99341 | -0.12712 | 4.786
4 | -0.012697 | -0.0031718 | 0.012709 | 0.0031783 | 1.1826e-05 | 6.4283e-06 | 0.018973 | 0.018973 | 0.018973 | 0.99557 | -0.085464 | 0.99658 | -0.065882 | 5.2125
5 | 0.011631 | 0.0029109 | -0.011628 | -0.0029093 | 3.1159e-06 | 1.6398e-06 | 0.017421 | 0.017421 | 0.017421 | 0.99341 | -0.12712 | 0.99312 | -0.13275 | 4.786
6 | -0.012709 | -0.0031783 | 0.012739 | 0.003195 | 3.0757e-05 | 1.6708e-05 | 0.018973 | 0.018972 | 0.018973 | 0.99658 | -0.065882 | 0.99921 | -0.015112 | 5.2124
7 | 0.0096445 | 0.0024121 | -0.0096431 | -0.0024114 | 1.3871e-06 | 6.585e-07 | 0.014449 | 0.014449 | 0.014449 | 0.99312 | -0.13275 | 0.99297 | -0.13577 | 3.9695
8 | -0.0040452 | -0.0010128 | 0.0040485 | 0.0010119 | 3.2741e-06 | -9.5708e-07 | 0.0060737 | 0.0060727 | 0.0060737 | 0.99099 | -0.17422 | 0.99186 | -0.15721 | 1.6686
9 | 0.0040452 | 0.0010128 | -0.0040451 | -0.0010128 | 1.074e-07 | -3.1286e-08 | 0.0060737 | 0.0060738 | 0.0060738 | 0.99099 | -0.17422 | 0.99096 | -0.17478 | 1.6686
10 | -0.0046852 | -0.0011711 | 0.004688 | 0.0011709 | 2.7846e-06 | -1.5981e-07 | 0.0070277 | 0.0070271 | 0.0070277 | 0.99186 | -0.15721 | 0.99251 | -0.14471 | 1.9307
11 | 0.00063671 | 0.00015922 | -0.0006367 | -0.00015957 | 9.5139e-09 | -3.5283e-07 | 0.00095508 | 0.00095521 | 0.00095521 | 0.99186 | -0.15721 | 0.99185 | -0.15752 | 0.26242
12 | 0.0034446 | 0.00086233 | -0.0034442 | -0.00086258 | 3.9098e-07 | -2.5184e-07 | 0.005172 | 0.0051722 | 0.0051722 | 0.99096 | -0.17478 | 0.99084 | -0.17716 | 1.4209
13 | -0.0057433 | -0.0014354 | 0.0057443 | 0.0014356 | 1.0223e-06 | 1.7884e-07 | 0.0086092 | 0.0086091 | 0.0086092 | 0.99251 | -0.14471 | 0.9927 | -0.14096 | 2.3652
14 | -0.01313 | -0.0032929 | 0.013139 | 0.0032981 | 9.4642e-06 | 5.1918e-06 | 0.019554 | 0.019553 | 0.019554 | 0.99921 | -0.015112 | 1 | 0 | 5.3719
15 | -0.011038 | -0.0027367 | 0.011048 | 0.0027379 | 9.746e-06 | 1.1898e-06 | 0.016431 | 0.016429 | 0.016431 | 0.99904 | -0.01868 | 1 | 0 | 2.257
16 | 0.011038 | 0.0027367 | -0.011037 | -0.0027365 | 1.768e-06 | 2.17e-07 | 0.016431 | 0.016431 | 0.016431 | 0.99904 | -0.01868 | 0.99886 | -0.02207 | 2.257
17 | 0.00080407 | 0.0001966 | -0.00080389 | -0.00020097 | 1.8352e-07 | -4.3733e-06 | 0.0011948 | 0.0011963 | 0.0011963 | 1 | 0 | 0.99975 | -0.0048406 | 0.32866
18 | 0.010717 | 0.0026565 | -0.010716 | -0.0026563 | 1.3628e-06 | 1.2487e-07 | 0.015955 | 0.015956 | 0.015956 | 0.99886 | -0.02207 | 0.99872 | -0.024762 | 2.1917
19 | -0.009589 | -0.0023912 | 0.0096234 | 0.0023901 | 3.4334e-05 | -1.0504e-06 | 0.014371 | 0.014363 | 0.014371 | 0.99259 | -0.14387 | 0.99647 | -0.068443 | 1.974
20 | 0.0085358 | 0.0021282 | -0.0084899 | -0.0021084 | 4.5935e-05 | 1.9782e-05 | 0.012792 | 0.012796 | 0.012796 | 0.99259 | -0.14387 | 0.98676 | -0.25775 | 3.5153
21 | 0.0010532 | 0.00026296 | -0.0010532 | -0.00026322 | 1.9748e-08 | -2.6051e-07 | 0.0015786 | 0.0015787 | 0.0015787 | 0.99259 | -0.14387 | 0.99257 | -0.14426 | 0.4337
22 | 0.00032344 | 8.0878e-05 | -0.00032344 | -8.1062e-05 | 1.2401e-09 | -1.839e-07 | 0.00048293 | 0.00048299 | 0.00048299 | 0.99647 | -0.068443 | 0.99647 | -0.068524 | 0.13269
23 | -0.0099468 | -0.002471 | 0.0099662 | 0.0024711 | 1.9391e-05 | 1.5508e-07 | 0.014846 | 0.014841 | 0.014846 | 0.99647 | -0.068443 | 0.9986 | -0.027258 | 2.0392
24 | 0.0080524 | 0.0019994 | -0.0080502 | -0.0019985 | 2.2562e-06 | 9.2234e-07 | 0.012136 | 0.012136 | 0.012136 | 0.98676 | -0.25775 | 0.98646 | -0.26368 | 3.3342
25 | 0.00043746 | 0.000109 | -0.00043745 | -0.00010964 | 8.154e-09 | -6.3327e-07 | 0.00065945 | 0.00065968 | 0.00065968 | 0.98676 | -0.25775 | 0.98674 | -0.25814 | 0.18123
26 | 0.00053698 | 0.00013384 | -0.00053697 | -0.00013458 | 1.3969e-08 | -7.3422e-07 | 0.00080475 | 0.00080501 | 0.00080501 | 0.99257 | -0.14426 | 0.99255 | -0.14481 | 0.22116
27 | 0.00034456 | 8.3911e-05 | -0.00034454 | -8.635e-05 | 1.8486e-08 | -2.4386e-06 | 0.00051258 | 0.00051343 | 0.00051343 | 0.9986 | -0.027258 | 0.99854 | -0.028397 | 0.14105
28 | -0.010311 | -0.0025551 | 0.010312 | 0.0025551 | 1.2159e-06 | 5.8338e-08 | 0.015354 | 0.015354 | 0.015354 | 0.9986 | -0.027258 | 0.99872 | -0.024762 | 2.1091
29 | 0.00080389 | 0.00020097 | -0.00080387 | -0.00020147 | 2.0894e-08 | -4.9703e-07 | 0.0011963 | 0.0011965 | 0.0011965 | 0.99975 | -0.0048406 | 0.99972 | -0.0053867 | 0.32871
30 | -0.0065062 | -0.0016113 | 0.0065286 | 0.0016178 | 2.2439e-05 | 6.5056e-06 | 0.0098443 | 0.0098415 | 0.0098443 | 0.98276 | -0.33658 | 0.98646 | -0.26368 | 2.7045
31 | 0.0065062 | 0.0016113 | -0.0065056 | -0.0016112 | 5.9273e-07 | 1.727e-07 | 0.0098443 | 0.0098444 | 0.0098444 | 0.98276 | -0.33658 | 0.98266 | -0.33851 | 2.7045
32 | 0.0015215 | 0.00038065 | -0.0015214 | -0.00038131 | 1.1188e-07 | -6.5148e-07 | 0.0022949 | 0.0022952 | 0.0022952 | 0.98646 | -0.26368 | 0.98638 | -0.26522 | 0.63054
33 | 0.0048798 | 0.0012037 | -0.0048793 | -0.0012037 | 5.0496e-07 | 1.0217e-08 | 0.0073825 | 0.0073826 | 0.0073826 | 0.98266 | -0.33851 | 0.98255 | -0.34071 | 2.0282
34 | 0.0096431 | 0.0024114 | -0.0096407 | -0.0024103 | 2.3814e-06 | 1.1307e-06 | 0.014449 | 0.014449 | 0.014449 | 0.99297 | -0.13577 | 0.9927 | -0.14096 | 3.9695
35 | 0.0018922 | 0.00047384 | -0.0018921 | -0.00047421 | 1.0074e-07 | -3.64e-07 | 0.0028415 | 0.0028417 | 0.0028417 | 0.99084 | -0.17716 | 0.99078 | -0.17828 | 0.78069
36 | 0.001552 | 0.00038874 | -0.0015519 | -0.00038895 | 3.6334e-08 | -2.0648e-07 | 0.0023306 | 0.0023307 | 0.0023307 | 0.99084 | -0.17716 | 0.99081 | -0.17765 | 0.6403
37 | 0.0038964 | 0.00097471 | -0.0038962 | -0.00097479 | 2.3314e-07 | -8.645e-08 | 0.0058399 | 0.00584 | 0.00584 | 0.9927 | -0.14096 | 0.99263 | -0.14222 | 1.6044
38 | 0.0048793 | 0.0012037 | -0.0048601 | -0.0012032 | 1.9176e-05 | 4.4707e-07 | 0.0073826 | 0.0073868 | 0.0073868 | 0.98255 | -0.34071 | 0.97834 | -0.42425 | 2.0293
39 | 0.0048601 | 0.0012032 | -0.0048387 | -0.0012026 | 2.1435e-05 | 6.3542e-07 | 0.0073868 | 0.0073914 | 0.0073914 | 0.97834 | -0.42425 | 0.97363 | -0.51775 | 2.0306
40 | 0.0037518 | 0.00093022 | -0.0037503 | -0.00093078 | 1.5185e-06 | -5.6098e-07 | 0.0057304 | 0.0057309 | 0.0057309 | 0.97363 | -0.51775 | 0.9732 | -0.52632 | 1.5744
41 | 0.0037503 | 0.00093078 | -0.0037502 | -0.00093081 | 7.663e-08 | -2.8265e-08 | 0.0057309 | 0.0057309 | 0.0057309 | 0.9732 | -0.52632 | 0.97318 | -0.52675 | 1.5744
42 | 0.0027901 | 0.00069758 | -0.00279 | -0.00069773 | 1.1529e-07 | -1.5345e-07 | 0.0041819 | 0.004182 | 0.004182 | 0.99263 | -0.14222 | 0.99259 | -0.14309 | 1.1489
43 | 0.0015291 | 0.00038173 | -0.001529 | -0.00038206 | 5.5301e-08 | -3.2749e-07 | 0.0022918 | 0.0022919 | 0.0022919 | 0.99259 | -0.14309 | 0.99255 | -0.14385 | 0.62964
44 | -0.0011694 | -0.00029299 | 0.0011695 | 0.00029195 | 9.7594e-08 | -1.0319e-06 | 0.0017533 | 0.0017529 | 0.0017533 | 0.99246 | -0.14561 | 0.99255 | -0.14385 | 0.48168
45 | 0.00085173 | 0.00021336 | -0.00085172 | -0.00021346 | 4.8185e-09 | -9.8737e-08 | 0.001277 | 0.001277 | 0.001277 | 0.99246 | -0.14561 | 0.99245 | -0.14573 | 0.35083
46 | 0.002872 | 0.0007107 | -0.0028704 | -0.00071242 | 1.5978e-06 | -1.7245e-06 | 0.0043881 | 0.0043891 | 0.0043891 | 0.97318 | -0.52675 | 0.97259 | -0.53853 | 1.2058
47 | 0.0028704 | 0.00071242 | -0.0028658 | -0.00071736 | 4.596e-06 | -4.935e-06 | 0.0043891 | 0.0043919 | 0.0043919 | 0.97259 | -0.53853 | 0.97089 | -0.57231 | 1.2066
48 | 0.00090269 | 0.00022536 | -0.00090269 | -0.00022548 | 7.4483e-09 | -1.2361e-07 | 0.0013832 | 0.0013832 | 0.0013832 | 0.97089 | -0.57231 | 0.97088 | -0.57248 | 0.38001
49 | -0.00032735 | -8.2043e-05 | 0.00032736 | 8.1659e-05 | 2.9424e-09 | -3.8367e-07 | 0.00050173 | 0.00050159 | 0.00050173 | 0.97086 | -0.57285 | 0.97087 | -0.57266 | 0.13784
50 | -0.00032736 | -8.1659e-05 | 0.00032736 | 8.1396e-05 | 2.0182e-09 | -2.6328e-07 | 0.00050159 | 0.00050149 | 0.00050159 | 0.97087 | -0.57266 | 0.97088 | -0.57253 | 0.1378
51 | -0.00032736 | -8.1396e-05 | 0.00032736 | 8.1293e-05 | 7.8648e-10 | -1.0263e-07 | 0.00050149 | 0.00050146 | 0.00050149 | 0.97088 | -0.57253 | 0.97088 | -0.57248 | 0.13777

## res_trafo
| p_hv_mw | q_hv_mvar | p_lv_mw | q_lv_mvar | pl_mw | ql_mvar | i_hv_ka | i_lv_ka | vm_hv_pu | va_hv_degree | vm_lv_pu | va_lv_degree | loading_percent
0 | -1.2729e-15 | -1.3162e-15 | 0.00165 | 1.2699e-07 | 0.00165 | 1.2699e-07 | 5.2857e-17 | 0.0023815 | 0.99998 | 149.9956 | 1 | 0 | 0.2619

## res_ext_grid
| p_mw | q_mvar
0 | 0.026642 | 0.0062327

## res_load
| p_mw | q_mvar
0 | 0.00032516 | 8.1493e-05
1 | 0.00071654 | 0.00017958
2 | 0.0019838 | 0.00049718
3 | 0.00060056 | 0.00015051
4 | 0.0010553 | 0.00026448
5 | 0.0006367 | 0.00015957
6 | 0.00039068 | 9.7913e-05
7 | 0.00031931 | 8.0027e-05
8 | 0.00051623 | 0.00012938
9 | 0.00034454 | 8.635e-05
10 | 0.00040389 | 0.00010122
11 | 0.00032344 | 8.1062e-05
12 | 0.0016258 | 0.00040746
13 | 0.00043745 | 0.00010964
14 | 0.00053697 | 0.00013458
15 | 0.00080387 | 0.00020147
16 | 0.0015214 | 0.00038131
17 | 0.0018921 | 0.00047421
18 | 0.0015519 | 0.00038895
19 | 0.0010869 | 0.0002724
20 | 0.0011061 | 0.00027721
21 | 0.0012609 | 0.000316
22 | 0.0003177 | 7.9623e-05
23 | 0.00035951 | 9.0102e-05
24 | 0.00085172 | 0.00021346
25 | 0.00087823 | 0.00022011
26 | 0.0019631 | 0.000492
27 | 0.00032735 | 8.2043e-05
28 | 0.00057533 | 0.00014419

## dtypes
| element | column | dtype
0 | bus | name | object
1 | bus | vn_kv | float64
2 | bus | type | object
3 | bus | zone | object
4 | bus | in_service | bool
5 | load | name | object
6 | load | bus | uint32
7 | load | p_mw | float64
8 | load | q_mvar | float64
9 | load | const_z_percent | float64
10 | load | const_i_percent | float64
11 | load | sn_mva | float64
12 | load | scaling | float64
13 | load | in_service | bool
14 | load | type | object
15 | ext_grid | name | object
16 | ext_grid | bus | uint32
17 | ext_grid | vm_pu | float64
18 | ext_grid | va_degree | float64
19 | ext_grid | slack_weight | float64
20 | ext_grid | in_service | bool
21 | line | name | object
22 | line | std_type | object
23 | line | from_bus | uint32
24 | line | to_bus | uint32
25 | line | length_km | float64
26 | line | r_ohm_per_km | float64
27 | line | x_ohm_per_km | float64
28 | line | c_nf_per_km | float64
29 | line | g_us_per_km | float64
30 | line | max_i_ka | float64
31 | line | df | float64
32 | line | parallel | uint32
33 | line | type | object
34 | line | in_service | bool
35 | trafo | name | object
36 | trafo | std_type | object
37 | trafo | hv_bus | uint32
38 | trafo | lv_bus | uint32
39 | trafo | sn_mva | float64
40 | trafo | vn_hv_kv | float64
41 | trafo | vn_lv_kv | float64
42 | trafo | vk_percent | float64
43 | trafo | vkr_percent | float64
44 | trafo | pfe_kw | float64
45 | trafo | i0_percent | float64
46 | trafo | shift_degree | float64
47 | trafo | tap_side | object
48 | trafo | tap_neutral | int32
49 | trafo | tap_min | int32
50 | trafo | tap_max | int32
51 | trafo | tap_step_percent | float64
52 | trafo | tap_step_degree | float64
53 | trafo | tap_pos | int32
54 | trafo | tap_phase_shifter | bool
55 | trafo | parallel | uint32
56 | trafo | df | float64
57 | trafo | in_service | bool
58 | line_geodata | coords | object
59 | bus_geodata | x | float64
60 | bus_geodata | y | float64
61 | bus_geodata | coords | object
62 | res_bus | vm_pu | float64
63 | res_bus | va_degree | float64
64 | res_bus | p_mw | float64
65 | res_bus | q_mvar | float64
66 | res_line | p_from_mw | float64
67 | res_line | q_from_mvar | float64
68 | res_line | p_to_mw | float64
69 | res_line | q_to_mvar | float64
70 | res_line | pl_mw | float64
71 | res_line | ql_mvar | float64
72 | res_line | i_from_ka | float64
73 | res_line | i_to_ka | float64
74 | res_line | i_ka | float64
75 | res_line | vm_from_pu | float64
76 | res_line | va_from_degree | float64
77 | res_line | vm_to_pu | float64
78 | res_line | va_to_degree | float64
79 | res_line | loading_percent | float64
80 | res_trafo | p_hv_mw | float64
81 | res_trafo | q_hv_mvar | float64
82 | res_trafo | p_lv_mw | float64
83 | res_trafo | q_lv_mvar | float64
84 | res_trafo | pl_mw | float64
85 | res_trafo | ql_mvar | float64
86 | res_trafo | i_hv_ka | float64
87 | res_trafo | i_lv_ka | float64
88 | res_trafo | vm_hv_pu | float64
89 | res_trafo | va_hv_degree | float64
90 | res_trafo | vm_lv_pu | float64
91 | res_trafo | va_lv_degree | float64
92 | res_trafo | loading_percent | float64
93 | res_ext_grid | p_mw | float64
94 | res_ext_grid | q_mvar | float64
95 | res_load | p_mw | float64
96 | res_load | q_mvar | float64

## parameters
| version | format_version | converged | OPF_converged | name | f_hz | sn_mva
0 | 2.14.6 | 2.14.0 | TRUE | FALSE |  | 50 | 1