## bus
| name | vn_kv | type | zone | in_service
0 | bus_LV_1630-13_0_5_node_0 | 0.4 | n |  | TRUE
1 | bus_LV_1630-13_0_5_node_1 | 0.4 | n |  | TRUE
2 | bus_LV_1630-13_0_5_node_2 | 0.4 | n |  | TRUE
3 | bus_LV_1630-13_0_5_node_3 | 0.4 | n |  | TRUE
4 | bus_LV_1630-13_0_5_node_4 | 0.4 | n |  | TRUE
5 | bus_LV_1630-13_0_5_node_16 | 0.4 | n |  | TRUE
6 | bus_LV_1630-13_0_5_node_18 | 0.4 | n |  | TRUE
7 | bus_LV_1630-13_0_5_node_54 | 0.4 | n |  | TRUE
8 | bus_LV_1630-13_0_5_node_22 | 0.4 | n |  | TRUE
9 | bus_LV_1630-13_0_5_node_5 | 0.4 | n |  | TRUE
10 | bus_LV_1630-13_0_5_node_6 | 0.4 | n |  | TRUE
11 | bus_LV_1630-13_0_5_node_34 | 0.4 | n |  | TRUE
12 | bus_LV_1630-13_0_5_node_51 | 0.4 | n |  | TRUE
13 | bus_LV_1630-13_0_5_node_53 | 0.4 | n |  | TRUE
14 | bus_LV_1630-13_0_5_node_7 | 0.4 | n |  | TRUE
15 | bus_LV_1630-13_0_5_node_40 | 0.4 | n |  | TRUE
16 | bus_LV_1630-13_0_5_node_12 | 0.4 | n |  | TRUE
17 | bus_LV_1630-13_0_5_node_48 | 0.4 | n |  | TRUE
18 | bus_LV_1630-13_0_5_node_10 | 0.4 | n |  | TRUE
19 | bus_LV_1630-13_0_5_node_14 | 0.4 | n |  | TRUE
20 | bus_LV_1630-13_0_5_node_69 | 0.4 | n |  | TRUE
21 | bus_LV_1630-13_0_5_node_11 | 0.4 | n |  | TRUE
22 | bus_LV_1630-13_0_5_node_20 | 0.4 | n |  | TRUE
23 | bus_LV_1630-13_0_5_node_19 | 0.4 | n |  | TRUE
24 | bus_LV_1630-13_0_5_node_17 | 0.4 | n |  | TRUE
25 | bus_LV_1630-13_0_5_node_15 | 0.4 | n |  | TRUE
26 | bus_LV_1630-13_0_5_node_55 | 0.4 | n |  | TRUE
27 | bus_LV_1630-13_0_5_node_36 | 0.4 | n |  | TRUE
28 | bus_LV_1630-13_0_5_node_24 | 0.4 | n |  | TRUE
29 | bus_LV_1630-13_0_5_node_62 | 0.4 | n |  | TRUE
30 | bus_LV_1630-13_0_5_node_61 | 0.4 | n |  | TRUE
31 | bus_LV_1630-13_0_5_node_23 | 0.4 | n |  | TRUE
32 | bus_LV_1630-13_0_5_node_25 | 0.4 | n |  | TRUE
33 | bus_LV_1630-13_0_5_node_71 | 0.4 | n |  | TRUE
34 | bus_LV_1630-13_0_5_node_26 | 0.4 | n |  | TRUE
35 | bus_LV_1630-13_0_5_node_27 | 0.4 | n |  | TRUE
36 | bus_LV_1630-13_0_5_node_72 | 0.4 | n |  | TRUE
37 | bus_LV_1630-13_0_5_node_28 | 0.4 | n |  | TRUE
38 | bus_LV_1630-13_0_5_node_70 | 0.4 | n |  | TRUE
39 | bus_LV_1630-13_0_5_node_68 | 0.4 | n |  | TRUE
40 | bus_LV_1630-13_0_5_node_32 | 0.4 | n |  | TRUE
41 | bus_LV_1630-13_0_5_node_30 | 0.4 | n |  | TRUE
42 | bus_LV_1630-13_0_5_node_63 | 0.4 | n |  | TRUE
43 | bus_LV_1630-13_0_5_node_31 | 0.4 | n |  | TRUE
44 | bus_LV_1630-13_0_5_node_59 | 0.4 | n |  | TRUE
45 | bus_LV_1630-13_0_5_node_57 | 0.4 | n |  | TRUE
46 | bus_LV_1630-13_0_5_node_33 | 0.4 | n |  | TRUE
47 | bus_LV_1630-13_0_5_node_47 | 0.4 | n |  | TRUE
48 | bus_LV_1630-13_0_5_node_52 | 0.4 | n |  | TRUE
49 | bus_LV_1630-13_0_5_node_44 | 0.4 | n |  | TRUE
50 | bus_LV_1630-13_0_5_node_38 | 0.4 | n |  | TRUE
51 | bus_LV_1630-13_0_5_node_67 | 0.4 | n |  | TRUE
52 | bus_LV_1630-13_0_5_node_66 | 0.4 | n |  | TRUE
53 | bus_LV_1630-13_0_5_node_37 | 0.4 | n |  | TRUE
54 | bus_LV_1630-13_0_5_node_56 | 0.4 | n |  | TRUE
55 | bus_LV_1630-13_0_5_node_35 | 0.4 | n |  | TRUE
56 | bus_LV_1630-13_0_5_node_73 | 0.4 | n |  | TRUE
57 | bus_LV_1630-13_0_5_node_65 | 0.4 | n |  | TRUE
58 | bus_LV_1630-13_0_5_node_64 | 0.4 | n |  | TRUE
59 | bus_LV_1630-13_0_5_node_43 | 0.4 | n |  | TRUE
60 | bus_LV_1630-13_0_5_node_45 | 0.4 | n |  | TRUE
61 | bus_LV_1630-13_0_5_node_46 | 0.4 | n |  | TRUE
62 | bus_LV_1630-13_0_5_node_50 | 0.4 | n |  | TRUE
63 | bus_LV_1630-13_0_5_node_49 | 0.4 | n |  | TRUE
64 | bus_MV_225_0_node_110 | 20 | n |  | TRUE

## load
| name | bus | p_mw | q_mvar | const_z_percent | const_i_percent | sn_mva | scaling | in_service | type
0 | LV_1630-13_0_5_load_0 | 0 | 0.0057429 | 0.0014393 | 0 | 0 |  | 1 | TRUE | wye
1 | LV_1630-13_0_5_load_16 | 5 | 0.0025041 | 0.0006276 | 0 | 0 |  | 1 | TRUE | wye
2 | LV_1630-13_0_5_load_54 | 7 | 0.00095337 | 0.00023894 | 0 | 0 |  | 1 | TRUE | wye
3 | LV_1630-13_0_5_load_22 | 8 | 0.0098569 | 0.0024704 | 0 | 0 |  | 1 | TRUE | wye
4 | LV_1630-13_0_5_load_34 | 11 | 0.0013961 | 0.00034989 | 0 | 0 |  | 1 | TRUE | wye
5 | LV_1630-13_0_5_load_53 | 13 | 0.00094084 | 0.0002358 | 0 | 0 |  | 1 | TRUE | wye
6 | LV_1630-13_0_5_load_48 | 17 | 0.0091185 | 0.0022853 | 0 | 0 |  | 1 | TRUE | wye
7 | LV_1630-13_0_5_load_69 | 20 | 0.0094742 | 0.0023745 | 0 | 0 |  | 1 | TRUE | wye
8 | LV_1630-13_0_5_load_20 | 22 | 0.0015477 | 0.00038788 | 0 | 0 |  | 1 | TRUE | wye
9 | LV_1630-13_0_5_load_19 | 23 | 0.020657 | 0.0051771 | 0 | 0 |  | 1 | TRUE | wye
10 | LV_1630-13_0_5_load_17 | 24 | 0.0037537 | 0.00094076 | 0 | 0 |  | 1 | TRUE | wye
11 | LV_1630-13_0_5_load_15 | 25 | 0.025477 | 0.0063851 | 0 | 0 |  | 1 | TRUE | wye
12 | LV_1630-13_0_5_load_61 | 30 | 0.045478 | 0.011398 | 0 | 0 |  | 1 | TRUE | wye
13 | LV_1630-13_0_5_load_71 | 33 | 0.0023766 | 0.00059564 | 0 | 0 |  | 1 | TRUE | wye
14 | LV_1630-13_0_5_load_72 | 36 | 0.0016442 | 0.00041208 | 0 | 0 |  | 1 | TRUE | wye
15 | LV_1630-13_0_5_load_70 | 38 | 0.014083 | 0.0035295 | 0 | 0 |  | 1 | TRUE | wye
16 | LV_1630-13_0_5_load_68 | 39 | 0.0096917 | 0.002429 | 0 | 0 |  | 1 | TRUE | wye
17 | LV_1630-13_0_5_load_63 | 42 | 0.060134 | 0.015071 | 0 | 0 |  | 1 | TRUE | wye
18 | LV_1630-13_0_5_load_57 | 45 | 0.013941 | 0.003494 | 0 | 0 |  | 1 | TRUE | wye
19 | LV_1630-13_0_5_load_33 | 46 | 0.024077 | 0.0060343 | 0 | 0 |  | 1 | TRUE | wye
20 | LV_1630-13_0_5_load_52 | 48 | 0.0079253 | 0.0019863 | 0 | 0 |  | 1 | TRUE | wye
21 | LV_1630-13_0_5_load_44 | 49 | 0.0031089 | 0.00077915 | 0 | 0 |  | 1 | TRUE | wye
22 | LV_1630-13_0_5_load_67 | 51 | 0.048242 | 0.012091 | 0 | 0 |  | 1 | TRUE | wye
23 | LV_1630-13_0_5_load_37 | 53 | 0.0020192 | 0.00050605 | 0 | 0 |  | 1 | TRUE | wye
24 | LV_1630-13_0_5_load_56 | 54 | 0.00094278 | 0.00023628 | 0 | 0 |  | 1 | TRUE | wye
25 | LV_1630-13_0_5_load_35 | 55 | 0.014715 | 0.0036878 | 0 | 0 |  | 1 | TRUE | wye
26 | LV_1630-13_0_5_load_73 | 56 | 0.071877 | 0.018014 | 0 | 0 |  | 1 | TRUE | wye
27 | LV_1630-13_0_5_load_64 | 58 | 0.052795 | 0.013232 | 0 | 0 |  | 1 | TRUE | wye
28 | LV_1630-13_0_5_load_43 | 59 | 0.020747 | 0.0051997 | 0 | 0 |  | 1 | TRUE | wye
29 | LV_1630-13_0_5_load_45 | 60 | 0.0017646 | 0.00044226 | 0 | 0 |  | 1 | TRUE | wye
30 | LV_1630-13_0_5_load_46 | 61 | 0.00039431 | 9.8822e-05 | 0 | 0 |  | 1 | TRUE | wye
31 | LV_1630-13_0_5_load_50 | 62 | 0.00057696 | 0.0001446 | 0 | 0 |  | 1 | TRUE | wye
32 | LV_1630-13_0_5_load_49 | 63 | 0.004966 | 0.0012446 | 0 | 0 |  | 1 | TRUE | wye

## ext_grid
| name | bus | vm_pu | va_degree | slack_weight | in_service
0 |  | 57 | 1 | 0 | 1 | TRUE

## line
| name | std_type | from_bus | to_bus | length_km | r_ohm_per_km | x_ohm_per_km | c_nf_per_km | g_us_per_km | max_i_ka | df | parallel | type | in_service
0 | LV_1630-13_0_5_line_0 |  | 0 | 1 | 0.029428 | 0.125 | 0.08 | 261 | 0 | 0.364 | 1 | 1 | cs | TRUE
1 | LV_1630-13_0_5_line_1 |  | 0 | 2 | 0.028999 | 0.125 | 0.08 | 261 | 0 | 0.364 | 1 | 1 | cs | TRUE
2 | LV_1630-13_0_5_line_2 |  | 1 | 3 | 0.008162 | 0.125 | 0.08 | 261 | 0 | 0.364 | 1 | 1 | cs | TRUE
3 | LV_1630-13_0_5_line_3 |  | 1 | 4 | 0.024028 | 0.125 | 0.08 | 261 | 0 | 0.364 | 1 | 1 | cs | TRUE
4 | LV_1630-13_0_5_line_4 |  | 2 | 5 | 0.017213 | 0.125 | 0.08 | 261 | 0 | 0.364 | 1 | 1 | cs | TRUE
5 | LV_1630-13_0_5_line_5 |  | 3 | 6 | 0.018558 | 0.125 | 0.08 | 261 | 0 | 0.364 | 1 | 1 | cs | TRUE
6 | LV_1630-13_0_5_line_6 |  | 3 | 7 | 0.01019 | 0.125 | 0.08 | 261 | 0 | 0.364 | 1 | 1 | cs | TRUE
7 | LV_1630-13_0_5_line_7 |  | 4 | 8 | 0.017968 | 0.125 | 0.08 | 261 | 0 | 0.364 | 1 | 1 | cs | TRUE
8 | LV_1630-13_0_5_line_8 |  | 6 | 24 | 0.018139 | 0.125 | 0.08 | 261 | 0 | 0.364 | 1 | 1 | cs | TRUE
9 | LV_1630-13_0_5_line_9 |  | 7 | 27 | 0.0092296 | 0.125 | 0.08 | 261 | 0 | 0.364 | 1 | 1 | cs | TRUE
10 | LV_1630-13_0_5_line_10 |  | 8 | 31 | 0.024443 | 0.125 | 0.08 | 261 | 0 | 0.364 | 1 | 2 | cs | TRUE
11 | LV_1630-13_0_5_line_11 |  | 9 | 10 | 0.11316 | 0.125 | 0.08 | 261 | 0 | 0.364 | 1 | 1 | cs | TRUE
12 | LV_1630-13_0_5_line_12 |  | 9 | 11 | 0.01804 | 0.125 | 0.08 | 261 | 0 | 0.364 | 1 | 1 | cs | TRUE
13 | LV_1630-13_0_5_line_13 |  | 9 | 12 | 0.009515 | 0.125 | 0.08 | 261 | 0 | 0.364 | 1 | 1 | cs | TRUE
14 | LV_1630-13_0_5_line_14 |  | 10 | 13 | 0.062143 | 0.125 | 0.08 | 261 | 0 | 0.364 | 1 | 1 | cs | TRUE
15 | LV_1630-13_0_5_line_15 |  | 11 | 46 | 0.10059 | 0.125 | 0.08 | 261 | 0 | 0.364 | 1 | 1 | cs | TRUE
16 | LV_1630-13_0_5_line_16 |  | 12 | 47 | 0.043384 | 0.125 | 0.08 | 261 | 0 | 0.364 | 1 | 1 | cs | TRUE
17 | LV_1630-13_0_5_line_17 |  | 13 | 48 | 0.035432 | 0.125 | 0.08 | 261 | 0 | 0.364 | 1 | 1 | cs | TRUE
18 | LV_1630-13_0_5_line_18 |  | 14 | 15 | 0.057197 | 0.125 | 0.08 | 261 | 0 | 0.364 | 1 | 1 | cs | TRUE
19 | LV_1630-13_0_5_line_19 |  | 14 | 16 | 0.095146 | 0.125 | 0.08 | 261 | 0 | 0.364 | 1 | 1 | cs | TRUE
20 | LV_1630-13_0_5_line_20 |  | 14 | 17 | 0.023539 | 0.125 | 0.08 | 261 | 0 | 0.364 | 1 | 1 | cs | TRUE
21 | LV_1630-13_0_5_line_21 |  | 15 | 49 | 0.068018 | 0.125 | 0.08 | 261 | 0 | 0.364 | 1 | 1 | cs | TRUE
22 | LV_1630-13_0_5_line_22 |  | 15 | 50 | 0.01784 | 0.125 | 0.08 | 261 | 0 | 0.364 | 1 | 1 | cs | TRUE
23 | LV_1630-13_0_5_line_23 |  | 16 | 23 | 0.07205 | 0.125 | 0.08 | 261 | 0 | 0.364 | 1 | 1 | cs | TRUE
24 | LV_1630-13_0_5_line_24 |  | 18 | 19 | 0.012411 | 0.125 | 0.08 | 261 | 0 | 0.364 | 1 | 1 | cs | TRUE
25 | LV_1630-13_0_5_line_25 |  | 18 | 20 | 0.008957 | 0.125 | 0.08 | 261 | 0 | 0.364 | 1 | 1 | cs | TRUE
26 | LV_1630-13_0_5_line_26 |  | 19 | 24 | 0.010872 | 0.125 | 0.08 | 261 | 0 | 0.364 | 1 | 1 | cs | TRUE
27 | LV_1630-13_0_5_line_27 |  | 19 | 21 | 0.018268 | 0.125 | 0.08 | 261 | 0 | 0.364 | 1 | 1 | cs | TRUE
28 | LV_1630-13_0_5_line_28 |  | 21 | 22 | 0.013283 | 0.125 | 0.08 | 261 | 0 | 0.364 | 1 | 1 | cs | TRUE
29 | LV_1630-13_0_5_line_29 |  | 21 | 23 | 0.020724 | 0.125 | 0.08 | 261 | 0 | 0.364 | 1 | 1 | cs | TRUE
30 | LV_1630-13_0_5_line_30 |  | 25 | 26 | 0.0013118 | 0.125 | 0.08 | 261 | 0 | 0.364 | 1 | 1 | cs | TRUE
31 | LV_1630-13_0_5_line_31 |  | 26 | 54 | 0.01274 | 0.125 | 0.08 | 261 | 0 | 0.364 | 1 | 1 | cs | TRUE
32 | LV_1630-13_0_5_line_32 |  | 27 | 55 | 0.068691 | 0.125 | 0.08 | 261 | 0 | 0.364 | 1 | 1 | cs | TRUE
33 | LV_1630-13_0_5_line_33 |  | 28 | 29 | 0.020723 | 0.125 | 0.08 | 261 | 0 | 0.364 | 1 | 3 | cs | TRUE
34 | LV_1630-13_0_5_line_34 |  | 28 | 30 | 0.016119 | 0.125 | 0.08 | 261 | 0 | 0.364 | 1 | 1 | cs | TRUE
35 | LV_1630-13_0_5_line_35 |  | 28 | 31 | 0.052784 | 0.125 | 0.08 | 261 | 0 | 0.364 | 1 | 3 | cs | TRUE
36 | LV_1630-13_0_5_line_36 |  | 29 | 56 | 0.029246 | 0.125 | 0.08 | 261 | 0 | 0.364 | 1 | 1 | cs | TRUE
37 | LV_1630-13_0_5_line_37 |  | 29 | 57 | 0.013188 | 0.125 | 0.08 | 261 | 0 | 0.364 | 1 | 3 | cs | TRUE
38 | LV_1630-13_0_5_line_38 |  | 30 | 41 | 0.015644 | 0.125 | 0.08 | 261 | 0 | 0.364 | 1 | 1 | cs | TRUE
39 | LV_1630-13_0_5_line_39 |  | 31 | 40 | 0.025997 | 0.125 | 0.08 | 261 | 0 | 0.364 | 1 | 1 | cs | TRUE
40 | LV_1630-13_0_5_line_40 |  | 32 | 33 | 0.005005 | 0.125 | 0.08 | 261 | 0 | 0.364 | 1 | 1 | cs | TRUE
41 | LV_1630-13_0_5_line_41 |  | 32 | 34 | 0.031458 | 0.125 | 0.08 | 261 | 0 | 0.364 | 1 | 1 | cs | TRUE
42 | LV_1630-13_0_5_line_42 |  | 32 | 35 | 0.082604 | 0.125 | 0.08 | 261 | 0 | 0.364 | 1 | 1 | cs | TRUE
43 | LV_1630-13_0_5_line_43 |  | 34 | 36 | 0.001722 | 0.125 | 0.08 | 261 | 0 | 0.364 | 1 | 1 | cs | TRUE
44 | LV_1630-13_0_5_line_44 |  | 34 | 37 | 0.10839 | 0.125 | 0.08 | 261 | 0 | 0.364 | 1 | 1 | cs | TRUE
45 | LV_1630-13_0_5_line_45 |  | 35 | 38 | 0.045808 | 0.125 | 0.08 | 261 | 0 | 0.364 | 1 | 1 | cs | TRUE
46 | LV_1630-13_0_5_line_46 |  | 37 | 39 | 0.031136 | 0.125 | 0.08 | 261 | 0 | 0.364 | 1 | 1 | cs | TRUE
47 | LV_1630-13_0_5_line_47 |  | 38 | 40 | 0.026551 | 0.125 | 0.08 | 261 | 0 | 0.364 | 1 | 1 | cs | TRUE
48 | LV_1630-13_0_5_line_48 |  | 39 | 44 | 0.033347 | 0.125 | 0.08 | 261 | 0 | 0.364 | 1 | 1 | cs | TRUE
49 | LV_1630-13_0_5_line_49 |  | 40 | 54 | 0.022305 | 0.125 | 0.08 | 261 | 0 | 0.364 | 1 | 1 | cs | TRUE
50 | LV_1630-13_0_5_line_50 |  | 41 | 42 | 0.014693 | 0.125 | 0.08 | 261 | 0 | 0.364 | 1 | 1 | cs | TRUE
51 | LV_1630-13_0_5_line_51 |  | 43 | 44 | 0.033269 | 0.125 | 0.08 | 261 | 0 | 0.364 | 1 | 1 | cs | TRUE
52 | LV_1630-13_0_5_line_52 |  | 43 | 45 | 0.0065886 | 0.125 | 0.08 | 261 | 0 | 0.364 | 1 | 1 | cs | TRUE
53 | LV_1630-13_0_5_line_53 |  | 46 | 55 | 0.10329 | 0.125 | 0.08 | 261 | 0 | 0.364 | 1 | 1 | cs | TRUE
54 | LV_1630-13_0_5_line_54 |  | 47 | 62 | 0.025594 | 0.125 | 0.08 | 261 | 0 | 0.364 | 1 | 1 | cs | TRUE
55 | LV_1630-13_0_5_line_55 |  | 47 | 61 | 0.012923 | 0.125 | 0.08 | 261 | 0 | 0.364 | 1 | 1 | cs | TRUE
56 | LV_1630-13_0_5_line_56 |  | 49 | 59 | 0.00058904 | 0.125 | 0.08 | 261 | 0 | 0.364 | 1 | 1 | cs | TRUE
57 | LV_1630-13_0_5_line_57 |  | 50 | 53 | 0.0024512 | 0.125 | 0.08 | 261 | 0 | 0.364 | 1 | 1 | cs | TRUE
58 | LV_1630-13_0_5_line_58 |  | 51 | 52 | 0.022753 | 0.125 | 0.08 | 261 | 0 | 0.364 | 1 | 1 | cs | TRUE
59 | LV_1630-13_0_5_line_59 |  | 52 | 57 | 0.034305 | 0.125 | 0.08 | 261 | 0 | 0.364 | 1 | 1 | cs | TRUE
60 | LV_1630-13_0_5_line_60 |  | 57 | 58 | 0.039443 | 0.125 | 0.08 | 261 | 0 | 0.364 | 1 | 1 | cs | TRUE
61 | LV_1630-13_0_5_line_61 |  | 60 | 61 | 0.049512 | 0.125 | 0.08 | 261 | 0 | 0.364 | 1 | 1 | cs | TRUE
62 | LV_1630-13_0_5_line_62 |  | 62 | 63 | 0.036478 | 0.125 | 0.08 | 261 | 0 | 0.364 | 1 | 1 | cs | TRUE

## trafo
| name | std_type | hv_bus | lv_bus | sn_mva | vn_hv_kv | vn_lv_kv | vk_percent | vkr_percent | pfe_kw | i0_percent | shift_degree | tap_side | tap_neutral | tap_min | tap_max | tap_step_percent | tap_step_degree | tap_pos | tap_phase_shifter | parallel | df | in_service
0 | LV_1630-13_0_5_trafo_65 | 0.63 MVA 20/0.4 kV | 64 | 57 | 0.63 | 20 | 0.4 | 6 | 1.206 | 1.65 | 0.2619 | 150 | hv | 0 | -2 | 2 | 2.5 | 0 | 0 | FALSE | 1 | 1 | TRUE

## line_geodata
| x0 | y0 | x1 | y1 | x2 | y2 | x3 | y3 | x4 | y4 | x5 | y5 | x6 | y6 | x7 | y7 | x8 | y8 | x9 | y9 | x10 | y10 | x11 | y11 | x12 | y12 | x13 | y13 | x14 | y14 | x15 | y15
0 | 2723829.3474 | 1217740.3275 | 2723837.6247 | 1217768.5678
1 | 2723850.0466 | 1217794.3554 | 2723843.3519 | 1217785.476 | 2723840.8051 | 1217779.4184 | 2723837.6247 | 1217768.5678
2 | 2723829.3474 | 1217740.3275 | 2723837.3485 | 1217738.6035
3 | 2723829.3474 | 1217740.3275 | 2723805.8703 | 1217745.7439
4 | 2723850.0466 | 1217794.3554 | 2723852.6995 | 1217797.8689 | 2723855.6458 | 1217804.4353 | 2723857.3565 | 1217809.7819
5 | 2723837.3485 | 1217738.6035 | 2723831.6871 | 1217720.9276
6 | 2723837.3485 | 1217738.6035 | 2723845.0599 | 1217736.9402 | 2723847.2522 | 1217736.2398
7 | 2723805.8703 | 1217745.7439 | 2723808.1937 | 1217755.978 | 2723800.9278 | 1217757.7277
8 | 2723831.6871 | 1217720.9276 | 2723827.9433 | 1217708.529 | 2723826.2671 | 1217703.6201
9 | 2723856.0444 | 1217733.4324 | 2723854.9284 | 1217733.7873 | 2723847.2522 | 1217736.2398
10 | 2723777.1642 | 1217763.4503 | 2723800.9278 | 1217757.7277
11 | 2723796.0593 | 1217482.7901 | 2723798.9554 | 1217491.7795 | 2723800.4678 | 1217497.9269 | 2723803.9482 | 1217515.335 | 2723807.2757 | 1217527.3135 | 2723853.9047 | 1217490.2089 | 2723861.1461 | 1217492.539
12 | 2723861.1461 | 1217492.539 | 2723847.4628 | 1217504.2946
13 | 2723870.2931 | 1217495.2535 | 2723861.1461 | 1217492.539
14 | 2723796.0593 | 1217482.7901 | 2723770.057 | 1217426.3482
15 | 2723847.4628 | 1217504.2946 | 2723831.1703 | 1217518.2918 | 2723821.943 | 1217526.0172 | 2723819.0814 | 1217531.4397 | 2723818.3265 | 1217538.5296 | 2723820.2334 | 1217553.0917 | 2723821.7442 | 1217563.3311 | 2723824.0392 | 1217577.1229 | 2723826.5906 | 1217586.6167 | 2723827.9451 | 1217591.3947
16 | 2723888.5289 | 1217534.4966 | 2723882.1744 | 1217518.3741 | 2723873.1149 | 1217499.0484 | 2723870.2931 | 1217495.2535
17 | 2723755.2313 | 1217394.1667 | 2723770.057 | 1217426.3482
18 | 2723733.4191 | 1217469.3009 | 2723757.682 | 1217521.123
19 | 2723757.682 | 1217521.123 | 2723758.886 | 1217524.2059 | 2723765.9941 | 1217542.4456 | 2723770.6561 | 1217550.8712 | 2723772.2221 | 1217556.6305 | 2723773.9446 | 1217562.1706 | 2723777.437 | 1217559.2742 | 2723789.9335 | 1217584.231 | 2723797.7652 | 1217600.8956
20 | 2723757.682 | 1217521.123 | 2723734.5748 | 1217525.6112
21 | 2723733.4191 | 1217469.3009 | 2723718.5189 | 1217437.9449 | 2723704.757 | 1217407.6202
22 | 2723733.4191 | 1217469.3009 | 2723716.7026 | 1217475.6588
23 | 2723797.7652 | 1217600.8956 | 2723828.1455 | 1217665.5774 | 2723828.3847 | 1217666.1153
24 | 2723810.9075 | 1217697.0327 | 2723813.4986 | 1217696.2192 | 2723816.548 | 1217695.2707 | 2723819.2766 | 1217694.4157 | 2723822.7541 | 1217693.3315
25 | 2723810.9075 | 1217697.0327 | 2723808.2741 | 1217688.4716
26 | 2723822.7541 | 1217693.3315 | 2723826.2671 | 1217703.6201
27 | 2723822.7541 | 1217693.3315 | 2723822.0241 | 1217691.1924 | 2723823.2036 | 1217690.7055 | 2723835.1295 | 1217685.7494 | 2723836.8069 | 1217685.0504
28 | 2723836.8069 | 1217685.0504 | 2723841.9556 | 1217697.2947
29 | 2723836.8069 | 1217685.0504 | 2723828.3847 | 1217666.1153
30 | 2723809.9711 | 1217800.1383 | 2723811.2694 | 1217799.951
31 | 2723809.9711 | 1217800.1383 | 2723797.793 | 1217801.8978 | 2723797.359 | 1217801.8676
32 | 2723856.0444 | 1217733.4324 | 2723882.2842 | 1217724.7933 | 2723879.0205 | 1217712.3157 | 2723868.3484 | 1217686.2473
33 | 2723765.5361 | 1217694.9108 | 2723770.2039 | 1217715.1013
34 | 2723770.2039 | 1217715.1013 | 2723754.4745 | 1217718.6229
35 | 2723770.2039 | 1217715.1013 | 2723778.7383 | 1217752.0185 | 2723774.7325 | 1217752.9472 | 2723777.1642 | 1217763.4503
36 | 2723765.5361 | 1217694.9108 | 2723769.6828 | 1217694.1408 | 2723770.6395 | 1217693.4156 | 2723771.0865 | 1217692.0016 | 2723770.221 | 1217686.8796 | 2723770.766 | 1217685.501 | 2723771.728 | 1217684.5202 | 2723780.0729 | 1217682.3362 | 2723778.7608 | 1217676.7824
37 | 2723762.5684 | 1217682.0613 | 2723765.5361 | 1217694.9108
38 | 2723739.2082 | 1217722.0408 | 2723754.4745 | 1217718.6229
39 | 2723783.016 | 1217788.7806 | 2723777.1642 | 1217763.4503
40 | 2723712.6403 | 1217808.2455 | 2723715.5242 | 1217812.3419
41 | 2723695.9762 | 1217818.7078 | 2723691.0036 | 1217811.7213 | 2723708.0484 | 1217806.6934 | 2723710.6448 | 1217806.714 | 2723712.6403 | 1217808.2455
42 | 2723712.6403 | 1217808.2455 | 2723724.2872 | 1217799.5249 | 2723730.3531 | 1217798.1164 | 2723727.5645 | 1217785.7822 | 2723721.5925 | 1217787.0592 | 2723717.0736 | 1217766.2714 | 2723727.8088 | 1217763.7923 | 2723730.3779 | 1217774.265
43 | 2723695.9762 | 1217818.7078 | 2723697.026 | 1217820.0751
44 | 2723674.8302 | 1217867.2846 | 2723689.222 | 1217840.4623 | 2723683.6612 | 1217837.667 | 2723678.0477 | 1217834.4813 | 2723670.4143 | 1217829.4745 | 2723662.4882 | 1217822.8382 | 2723661.261 | 1217821.6006 | 2723670.1581 | 1217814.3908 | 2723674.7891 | 1217811.1399 | 2723678.0511 | 1217810.9185 | 2723678.0546 | 1217813.6763 | 2723679.2125 | 1217815.6908 | 2723680.8064 | 1217817.9145 | 2723683.5048 | 1217819.6052 | 2723687.3248 | 1217820.3072 | 2723695.9762 | 1217818.7078
45 | 2723730.3779 | 1217774.265 | 2723736.2286 | 1217798.1941 | 2723756.9865 | 1217794.0176
46 | 2723674.8302 | 1217867.2846 | 2723701.3241 | 1217883.6418
47 | 2723783.016 | 1217788.7806 | 2723756.9865 | 1217794.0176
48 | 2723730.844 | 1217899.0945 | 2723708.304 | 1217887.9511 | 2723701.3241 | 1217883.6418
49 | 2723783.016 | 1217788.7806 | 2723784.5352 | 1217795.3284 | 2723785.6454 | 1217797.8089 | 2723788.0321 | 1217799.8824 | 2723791.1965 | 1217801.4382 | 2723797.359 | 1217801.8676
50 | 2723739.2082 | 1217722.0408 | 2723742.5709 | 1217736.3441
51 | 2723730.844 | 1217899.0945 | 2723746.3386 | 1217869.6376
52 | 2723746.3386 | 1217869.6376 | 2723752.1204 | 1217872.7967
53 | 2723868.3484 | 1217686.2473 | 2723863.9974 | 1217675.6192 | 2723860.849 | 1217670.3719 | 2723838.2927 | 1217621.2758 | 2723831.3376 | 1217603.3617 | 2723827.9451 | 1217591.3947
54 | 2723888.5289 | 1217534.4966 | 2723911.8489 | 1217523.9509
55 | 2723888.5289 | 1217534.4966 | 2723889.8274 | 1217537.7817 | 2723892.5106 | 1217546.7806
56 | 2723704.5135 | 1217407.0838 | 2723704.757 | 1217407.6202
57 | 2723716.7026 | 1217475.6588 | 2723715.7931 | 1217473.3826
58 | 2723758.8709 | 1217648.7919 | 2723749.6531 | 1217643.652 | 2723739.3295 | 1217637.1523
59 | 2723762.5684 | 1217682.0613 | 2723756.8969 | 1217657.5466 | 2723756.8336 | 1217655.477 | 2723757.2523 | 1217652.5056 | 2723757.9093 | 1217650.4844 | 2723758.8709 | 1217648.7919
60 | 2723762.5684 | 1217682.0613 | 2723748.95 | 1217678.9428 | 2723744.8415 | 1217681.8931 | 2723732.0684 | 1217678.6587 | 2723725.6886 | 1217675.2399
61 | 2723892.5106 | 1217546.7806 | 2723904.3502 | 1217586.4884 | 2723907.6147 | 1217593.876
62 | 2723911.8489 | 1217523.9509 | 2723924.1436 | 1217518.3911 | 2723915.8647 | 1217496.9497

## bus_geodata
| x | y | coords
0 | 2723837.6247 | 1217768.5678
1 | 2723829.3474 | 1217740.3275
2 | 2723850.0466 | 1217794.3554
3 | 2723837.3485 | 1217738.6035
4 | 2723805.8703 | 1217745.7439
5 | 2723857.3565 | 1217809.7819
6 | 2723831.6871 | 1217720.9276
7 | 2723847.2522 | 1217736.2398
8 | 2723800.9278 | 1217757.7277
9 | 2723861.1461 | 1217492.539
10 | 2723796.0593 | 1217482.7901
11 | 2723847.4628 | 1217504.2946
12 | 2723870.2931 | 1217495.2535
13 | 2723770.057 | 1217426.3482
14 | 2723757.682 | 1217521.123
15 | 2723733.4191 | 1217469.3009
16 | 2723797.7652 | 1217600.8956
17 | 2723734.5748 | 1217525.6112
18 | 2723810.9075 | 1217697.0327
19 | 2723822.7541 | 1217693.3315
20 | 2723808.2741 | 1217688.4716
21 | 2723836.8069 | 1217685.0504
22 | 2723841.9556 | 1217697.2947
23 | 2723828.3847 | 1217666.1153
24 | 2723826.2671 | 1217703.6201
25 | 2723811.2694 | 1217799.951
26 | 2723809.9711 | 1217800.1383
27 | 2723856.0444 | 1217733.4324
28 | 2723770.2039 | 1217715.1013
29 | 2723765.5361 | 1217694.9108
30 | 2723754.4745 | 1217718.6229
31 | 2723777.1642 | 1217763.4503
32 | 2723712.6403 | 1217808.2455
33 | 2723715.5242 | 1217812.3419
34 | 2723695.9762 | 1217818.7078
35 | 2723730.3779 | 1217774.265
36 | 2723697.026 | 1217820.0751
37 | 2723674.8302 | 1217867.2846
38 | 2723756.9865 | 1217794.0176
39 | 2723701.3241 | 1217883.6418
40 | 2723783.016 | 1217788.7806
41 | 2723739.2082 | 1217722.0408
42 | 2723742.5709 | 1217736.3441
43 | 2723746.3386 | 1217869.6376
44 | 2723730.844 | 1217899.0945
45 | 2723752.1204 | 1217872.7967
46 | 2723827.9451 | 1217591.3947
47 | 2723888.5289 | 1217534.4966
48 | 2723755.2313 | 1217394.1667
49 | 2723704.757 | 1217407.6202
50 | 2723716.7026 | 1217475.6588
51 | 2723739.3295 | 1217637.1523
52 | 2723758.8709 | 1217648.7919
53 | 2723715.7931 | 1217473.3826
54 | 2723797.359 | 1217801.8676
55 | 2723868.3484 | 1217686.2473
56 | 2723778.7608 | 1217676.7824
57 | 2723762.5684 | 1217682.0613
58 | 2723725.6886 | 1217675.2399
59 | 2723704.5135 | 1217407.0838
60 | 2723907.6147 | 1217593.876
61 | 2723892.5106 | 1217546.7806
62 | 2723911.8489 | 1217523.9509
63 | 2723915.8647 | 1217496.9497
64 | 2723765.5361 | 1217694.9108

## line_std_types
| c_nf_per_km | r_ohm_per_km | x_ohm_per_km | max_i_ka | type | q_mm2 | alpha | voltage_rating
NAYY 4x50 SE | 210 | 0.642 | 0.083 | 0.142 | cs | 50 | 0.00403 | LV
NAYY 4x120 SE | 264 | 0.225 | 0.08 | 0.242 | cs | 120 | 0.00403 | LV
NAYY 4x150 SE | 261 | 0.208 | 0.08 | 0.27 | cs | 150 | 0.00403 | LV
NA2XS2Y 1x95 RM/25 12/20 kV | 216 | 0.313 | 0.132 | 0.252 | cs | 95 | 0.00403 | MV
NA2XS2Y 1x185 RM/25 12/20 kV | 273 | 0.161 | 0.117 | 0.362 | cs | 185 | 0.00403 | MV
NA2XS2Y 1x240 RM/25 12/20 kV | 304 | 0.122 | 0.112 | 0.421 | cs | 240 | 0.00403 | MV
NA2XS2Y 1x95 RM/25 6/10 kV | 315 | 0.313 | 0.123 | 0.249 | cs | 95 | 0.00403 | MV
NA2XS2Y 1x185 RM/25 6/10 kV | 406 | 0.161 | 0.11 | 0.358 | cs | 185 | 0.00403 | MV
NA2XS2Y 1x240 RM/25 6/10 kV | 456 | 0.122 | 0.105 | 0.416 | cs | 240 | 0.00403 | MV
NA2XS2Y 1x150 RM/25 12/20 kV | 250 | 0.206 | 0.116 | 0.319 | cs | 150 | 0.00403 | MV
NA2XS2Y 1x120 RM/25 12/20 kV | 230 | 0.253 | 0.119 | 0.283 | cs | 120 | 0.00403 | MV
NA2XS2Y 1x70 RM/25 12/20 kV | 190 | 0.443 | 0.132 | 0.22 | cs | 70 | 0.00403 | MV
NA2XS2Y 1x150 RM/25 6/10 kV | 360 | 0.206 | 0.11 | 0.315 | cs | 150 | 0.00403 | MV
NA2XS2Y 1x120 RM/25 6/10 kV | 340 | 0.253 | 0.113 | 0.28 | cs | 120 | 0.00403 | MV
NA2XS2Y 1x70 RM/25 6/10 kV | 280 | 0.443 | 0.123 | 0.217 | cs | 70 | 0.00403 | MV
N2XS(FL)2Y 1x120 RM/35 64/110 kV | 112 | 0.153 | 0.166 | 0.366 | cs | 120 | 0.00393 | HV
N2XS(FL)2Y 1x185 RM/35 64/110 kV | 125 | 0.099 | 0.156 | 0.457 | cs | 185 | 0.00393 | HV
N2XS(FL)2Y 1x240 RM/35 64/110 kV | 135 | 0.075 | 0.149 | 0.526 | cs | 240 | 0.00393 | HV
N2XS(FL)2Y 1x300 RM/35 64/110 kV | 144 | 0.06 | 0.144 | 0.588 | cs | 300 | 0.00393 | HV
15-AL1/3-ST1A 0.4 | 11 | 1.8769 | 0.35 | 0.105 | ol | 16 | 0.00403 | LV
24-AL1/4-ST1A 0.4 | 11.25 | 1.2012 | 0.335 | 0.14 | ol | 24 | 0.00403 | LV
48-AL1/8-ST1A 0.4 | 12.2 | 0.5939 | 0.3 | 0.21 | ol | 48 | 0.00403 | LV
94-AL1/15-ST1A 0.4 | 13.2 | 0.306 | 0.29 | 0.35 | ol | 94 | 0.00403 | LV
34-AL1/6-ST1A 10.0 | 9.7 | 0.8342 | 0.36 | 0.17 | ol | 34 | 0.00403 | MV
48-AL1/8-ST1A 10.0 | 10.1 | 0.5939 | 0.35 | 0.21 | ol | 48 | 0.00403 | MV
70-AL1/11-ST1A 10.0 | 10.4 | 0.4132 | 0.339 | 0.29 | ol | 70 | 0.00403 | MV
94-AL1/15-ST1A 10.0 | 10.75 | 0.306 | 0.33 | 0.35 | ol | 94 | 0.00403 | MV
122-AL1/20-ST1A 10.0 | 11.1 | 0.2376 | 0.323 | 0.41 | ol | 122 | 0.00403 | MV
149-AL1/24-ST1A 10.0 | 11.25 | 0.194 | 0.315 | 0.47 | ol | 149 | 0.00403 | MV
34-AL1/6-ST1A 20.0 | 9.15 | 0.8342 | 0.382 | 0.17 | ol | 34 | 0.00403 | MV
48-AL1/8-ST1A 20.0 | 9.5 | 0.5939 | 0.372 | 0.21 | ol | 48 | 0.00403 | MV
70-AL1/11-ST1A 20.0 | 9.7 | 0.4132 | 0.36 | 0.29 | ol | 70 | 0.00403 | MV
94-AL1/15-ST1A 20.0 | 10 | 0.306 | 0.35 | 0.35 | ol | 94 | 0.00403 | MV
122-AL1/20-ST1A 20.0 | 10.3 | 0.2376 | 0.344 | 0.41 | ol | 122 | 0.00403 | MV
149-AL1/24-ST1A 20.0 | 10.5 | 0.194 | 0.337 | 0.47 | ol | 149 | 0.00403 | MV
184-AL1/30-ST1A 20.0 | 10.75 | 0.1571 | 0.33 | 0.535 | ol | 184 | 0.00403 | MV
243-AL1/39-ST1A 20.0 | 11 | 0.1188 | 0.32 | 0.645 | ol | 243 | 0.00403 | MV
48-AL1/8-ST1A 110.0 | 8 | 0.5939 | 0.46 | 0.21 | ol | 48 | 0.00403 | HV
70-AL1/11-ST1A 110.0 | 8.4 | 0.4132 | 0.45 | 0.29 | ol | 70 | 0.00403 | HV
94-AL1/15-ST1A 110.0 | 8.65 | 0.306 | 0.44 | 0.35 | ol | 94 | 0.00403 | HV
122-AL1/20-ST1A 110.0 | 8.5 | 0.2376 | 0.43 | 0.41 | ol | 122 | 0.00403 | HV
149-AL1/24-ST1A 110.0 | 8.75 | 0.194 | 0.41 | 0.47 | ol | 149 | 0.00403 | HV
184-AL1/30-ST1A 110.0 | 8.8 | 0.1571 | 0.4 | 0.535 | ol | 184 | 0.00403 | HV
243-AL1/39-ST1A 110.0 | 9 | 0.1188 | 0.39 | 0.645 | ol | 243 | 0.00403 | HV
305-AL1/39-ST1A 110.0 | 9.2 | 0.0949 | 0.38 | 0.74 | ol | 305 | 0.00403 | HV
490-AL1/64-ST1A 110.0 | 9.75 | 0.059 | 0.37 | 0.96 | ol | 490 | 0.00403 | HV
679-AL1/86-ST1A 110.0 | 9.95 | 0.042 | 0.36 | 1.15 | ol | 679 | 0.00403 | HV
490-AL1/64-ST1A 220.0 | 10 | 0.059 | 0.285 | 0.96 | ol | 490 | 0.00403 | HV
679-AL1/86-ST1A 220.0 | 11.7 | 0.042 | 0.275 | 1.15 | ol | 679 | 0.00403 | HV
490-AL1/64-ST1A 380.0 | 11 | 0.059 | 0.253 | 0.96 | ol | 490 | 0.00403 | HV
679-AL1/86-ST1A 380.0 | 14.6 | 0.042 | 0.25 | 1.15 | ol | 679 | 0.00403 | HV

## trafo_std_types
| i0_percent | pfe_kw | vkr_percent | sn_mva | vn_lv_kv | vn_hv_kv | vk_percent | shift_degree | vector_group | tap_side | tap_neutral | tap_min | tap_max | tap_step_degree | tap_step_percent | tap_phase_shifter
160 MVA 380/110 kV | 0.06 | 60 | 0.25 | 160 | 110 | 380 | 12.2 | 0 | Yy0 | hv | 0 | -9 | 9 | 0 | 1.5 | FALSE
100 MVA 220/110 kV | 0.06 | 55 | 0.26 | 100 | 110 | 220 | 12 | 0 | Yy0 | hv | 0 | -9 | 9 | 0 | 1.5 | FALSE
63 MVA 110/20 kV | 0.04 | 22 | 0.32 | 63 | 20 | 110 | 18 | 150 | YNd5 | hv | 0 | -9 | 9 | 0 | 1.5 | FALSE
40 MVA 110/20 kV | 0.05 | 18 | 0.34 | 40 | 20 | 110 | 16.2 | 150 | YNd5 | hv | 0 | -9 | 9 | 0 | 1.5 | FALSE
25 MVA 110/20 kV | 0.07 | 14 | 0.41 | 25 | 20 | 110 | 12 | 150 | YNd5 | hv | 0 | -9 | 9 | 0 | 1.5 | FALSE
63 MVA 110/10 kV | 0.04 | 22 | 0.32 | 63 | 10 | 110 | 18 | 150 | YNd5 | hv | 0 | -9 | 9 | 0 | 1.5 | FALSE
40 MVA 110/10 kV | 0.05 | 18 | 0.34 | 40 | 10 | 110 | 16.2 | 150 | YNd5 | hv | 0 | -9 | 9 | 0 | 1.5 | FALSE
25 MVA 110/10 kV | 0.07 | 14 | 0.41 | 25 | 10 | 110 | 12 | 150 | YNd5 | hv | 0 | -9 | 9 | 0 | 1.5 | FALSE
0.25 MVA 20/0.4 kV | 0.32 | 0.8 | 1.44 | 0.25 | 0.4 | 20 | 6 | 150 | Yzn5 | hv | 0 | -2 | 2 | 0 | 2.5 | FALSE
0.4 MVA 20/0.4 kV | 0.3375 | 1.35 | 1.425 | 0.4 | 0.4 | 20 | 6 | 150 | Dyn5 | hv | 0 | -2 | 2 | 0 | 2.5 | FALSE
0.63 MVA 20/0.4 kV | 0.2619 | 1.65 | 1.206 | 0.63 | 0.4 | 20 | 6 | 150 | Dyn5 | hv | 0 | -2 | 2 | 0 | 2.5 | FALSE
0.25 MVA 10/0.4 kV | 0.24 | 0.6 | 1.2 | 0.25 | 0.4 | 10 | 4 | 150 | Dyn5 | hv | 0 | -2 | 2 | 0 | 2.5 | FALSE
0.4 MVA 10/0.4 kV | 0.2375 | 0.95 | 1.325 | 0.4 | 0.4 | 10 | 4 | 150 | Dyn5 | hv | 0 | -2 | 2 | 0 | 2.5 | FALSE
0.63 MVA 10/0.4 kV | 0.1873 | 1.18 | 1.0794 | 0.63 | 0.4 | 10 | 4 | 150 | Dyn5 | hv | 0 | -2 | 2 | 0 | 2.5 | FALSE

## trafo3w_std_types
| sn_hv_mva | sn_mv_mva | sn_lv_mva | vn_hv_kv | vn_mv_kv | vn_lv_kv | vk_hv_percent | vk_mv_percent | vk_lv_percent | vkr_hv_percent | vkr_mv_percent | vkr_lv_percent | pfe_kw | i0_percent | shift_mv_degree | shift_lv_degree | vector_group | tap_side | tap_neutral | tap_min | tap_max | tap_step_percent
63/25/38 MVA 110/20/10 kV | 63 | 25 | 38 | 110 | 20 | 10 | 10.4 | 10.4 | 10.4 | 0.28 | 0.32 | 0.35 | 35 | 0.89 | 0 | 0 | YN0yn0yn0 | hv | 0 | -10 | 10 | 1.2
63/25/38 MVA 110/10/10 kV | 63 | 25 | 38 | 110 | 10 | 10 | 10.4 | 10.4 | 10.4 | 0.28 | 0.32 | 0.35 | 35 | 0.89 | 0 | 0 | YN0yn0yn0 | hv | 0 | -10 | 10 | 1.2

## fuse_std_types
| fuse_type | i_rated_a | t_avg | t_min | t_total | x_avg | x_min | x_total
HV 100A | HV 100A | 100 | 0 | [10.0, 3.64, 0.854, 0.281, 0.1, 0.0531, 0.022, 0.01] | [10.0, 4.267, 1.21, 0.403, 0.1, 0.058, 0.022, 0.01] | 0 | [300.0, 350.0, 450.0, 550.0, 700.0, 850.0, 1200.0, 1752.0] | [600.0, 700.0, 900.0, 1150.0, 1665.0, 2000.0, 3000.0, 4313.0]
HV 10A | HV 10A | 10 | 0 | [10.0, 1675.0, 0.344, 0.156, 0.1, 0.0417, 0.0171, 0.01] | [10.0, 1.3, 0.3, 0.155, 0.1, 0.0555, 0.023, 0.01] | 0 | [30.0, 32.0, 35.0, 37.0, 39.0, 50.0, 70.0, 88.0] | [60.0, 70.0, 80.0, 87.0, 94.0, 110.0, 150.0, 216.0]
HV 125A | HV 125A | 125 | 0 | [10.0, 1.82, 0.344, 0.1, 0.0467, 0.0269, 0.01] | [10.0, 2.478, 0.426, 0.1, 0.0427, 0.0211, 0.01] | 0 | [375.0, 500.0, 700.0, 925.0, 1200.0, 1500.0, 2341.0] | [750.0, 1000.0, 1500.0, 2200.0, 3000.0, 4000.0, 5765.0]
HV 160A | HV 160A | 160 | 0 | [10.0, 4.15, 1.03, 0.198, 0.1, 0.051, 0.0172, 0.01] | [10.0, 2.3, 0.734, 0.274, 0.1, 0.046, 0.0177, 0.01] | 0 | [480.0, 550.0, 700.0, 1000.0, 1260.0, 1600.0, 2500.0, 3227.0] | [960.0, 1300.0, 1700.0, 2200.0, 2996.0, 4000.0, 6000.0, 7946.0]
HV 16A | HV 16A | 16 | 0 | [10.0, 0.352, 0.164, 0.1, 0.0649, 0.0342, 0.01] | [10.0, 2.34, 0.722, 0.181, 0.1, 0.055, 0.0296, 0.01] | 0 | [48.0, 60.0, 65.0, 71.0, 80.0, 100.0, 162.0] | [96.0, 110.0, 125.0, 150.0, 168.0, 200.0, 250.0, 398.0]
HV 200A | HV 200A | 200 | 0 | [10.0, 4.267, 1.21, 0.403, 0.1, 0.058, 0.022, 0.01] | [10.0, 3.73, 1.654, 0.328, 0.1, 0.0531, 0.019, 0.01] | 0 | [600.0, 700.0, 900.0, 1150.0, 1665.0, 2000.0, 3000.0, 4313.0] | [1200.0, 1500.0, 1800.0, 2700.0, 3960.0, 5000.0, 7500.0, 10620.0]
HV 20A | HV 20A | 20 | 0 | [10.0, 1.3, 0.3, 0.155, 0.1, 0.0555, 0.023, 0.01] | [10.0, 1.3, 0.161, 0.1, 0.0611, 0.0399, 0.0141, 0.01] | 0 | [60.0, 70.0, 80.0, 87.0, 94.0, 110.0, 150.0, 216.0] | [120.0, 150.0, 200.0, 223.0, 260.0, 300.0, 450.0, 532.0]
HV 25A | HV 25A | 25 | 0 | [10.0, 2.512, 0.833, 0.299, 0.1, 0.0372, 0.0223, 0.01] | [10.0, 3.125, 0.597, 0.198, 0.1, 0.0378, 0.022, 0.01] | 0 | [75.0, 82.0, 90.0, 100.0, 124.0, 170.0, 200.0, 289.0] | [150.0, 170.0, 210.0, 250.0, 294.0, 400.0, 500.0, 711.0]
HV 31.5A | HV 31.5A | 31.5 | 0 | [10.0, 2.34, 0.722, 0.181, 0.1, 0.055, 0.0296, 0.01] | [10.0, 2.84, 0.368, 0.164, 0.1, 0.0621, 0.0378, 0.0195, 0.01] | 0 | [95.0, 110.0, 125.0, 150.0, 165.0, 200.0, 250.0, 390.0] | [189.0, 220.0, 300.0, 350.0, 393.0, 450.0, 530.0, 700.0, 960.0]
HV 40A | HV 40A | 40 | 0 | [10.0, 1.3, 0.161, 0.1, 0.0611, 0.0399, 0.0141, 0.01] | [10.0, 2.05, 0.369, 0.198, 0.1, 0.051, 0.0298, 0.01] | 0 | [120.0, 150.0, 200.0, 223.0, 260.0, 300.0, 450.0, 532.0] | [240.0, 300.0, 400.0, 450.0, 530.0, 650.0, 800.0, 1311.0]
HV 50A | HV 50A | 50 | 0 | [10.0, 3.215, 0.597, 0.198, 0.1, 0.0378, 0.022, 0.01] | [10.0, 3.64, 0.854, 0.281, 0.1, 0.0531, 0.022, 0.01] | 0 | [150.0, 170.0, 210.0, 250.0, 294.0, 400.0, 500.0, 711.0] | [300.0, 350.0, 450.0, 550.0, 700.0, 850.0, 1200.0, 1752.0]
HV 6.3A | HV 6.3A | 6.3 | 0 | [10.0, 1.39, 0.344, 0.168, 0.1, 0.056, 0.0263, 0.01] | [10.0, 1.711, 0.516, 0.198, 0.1, 0.0634, 0.0303, 0.01] | 0 | [19.0, 19.5, 20.4, 20.8, 22.0, 25.0, 32.0, 48.0] | [38.0, 40.0, 43.0, 48.0, 53.0, 60.0, 75.0, 118.0]
HV 63A | HV 63A | 63 | 0 | [10.0, 2.84, 0.368, 0.164, 0.1, 0.0621, 0.0378, 0.0195, 0.01] | [10.0, 1.82, 0.344, 0.1, 0.0467, 0.0269, 0.01] | 0 | [189.0, 220.0, 300.0, 350.0, 393.0, 450.0, 530.0, 700.0, 961.0] | [378.0, 500.0, 700.0, 934.0, 1200.0, 1500.0, 2366.0]
HV 80A | HV 80A | 80 | 0 | [10.0, 2.05, 0.369, 0.198, 0.1, 0.051, 0.0298, 0.01] | [10.0, 4.15, 1.03, 0.198, 0.1, 0.051, 0.0172, 0.01] | 0 | [240.0, 300.0, 400.0, 450.0, 530.0, 650.0, 800.0, 1311.0] | [480.0, 550.0, 700.0, 1000.0, 1260.0, 1600.0, 2500.0, 3227.0]
Siemens NH-1-100 | Siemens NH-1-100 | 100 | [5400.0, 2000.0, 400.0, 20.0, 1.0, 0.2, 0.012, 0.004] | 0 | 0 | [150.0, 190.0, 250.0, 430.0, 900.0, 1250.0, 2700.0, 3600.0] | 0 | 0
Siemens NH-1-125 | Siemens NH-1-125 | 125 | [4800.0, 120.0, 7.0, 0.1, 0.004] | 0 | 0 | [180.0, 400.0, 740.0, 2000.0, 4250.0] | 0 | 0
Siemens NH-1-16 | Siemens NH-1-16 | 16 | [4000.0, 400.0, 2.0, 0.1, 0.04, 0.01] | 0 | 0 | [26.0, 35.0, 75.0, 150.0, 200.0, 300.0] | 0 | 0
Siemens NH-1-160 | Siemens NH-1-160 | 160 | [4800.0, 120.0, 7.0, 0.1, 0.004] | 0 | 0 | [210.0, 500.0, 900.0, 2300.0, 5000.0] | 0 | 0
Siemens NH-1-25 | Siemens NH-1-25 | 25 | [4000.0, 1000.0, 10.0, 0.2, 0.02, 0.01] | 0 | 0 | [40.0, 50.0, 100.0, 210.0, 400.0, 500.0] | 0 | 0
Siemens NH-1-50 | Siemens NH-1-50 | 50 | [4000.0, 40.0, 4.0, 1.0, 0.02, 0.01] | 0 | 0 | [86.0, 200.0, 300.0, 400.0, 1000.0, 1280.0] | 0 | 0
Siemens NH-1-63 | Siemens NH-1-63 | 63 | [4000.0, 100.0, 10.0, 2.0, 0.04, 0.01] | 0 | 0 | [100.0, 200.0, 300.0, 400.0, 1000.0, 1500.0] | 0 | 0
Siemens NH-1-80 | Siemens NH-1-80 | 80 | [4800.0, 120.0, 7.0, 0.1, 0.01] | 0 | 0 | [150.58, 250.0, 450.0, 1150.0, 2470.0] | 0 | 0
Siemens NH-2-1000 | Siemens NH-2-1000 | 1000 | [4800.0, 120.0, 7.0, 0.1, 0.004] | 0 | 0 | [1900.0, 3500.0, 8400.0, 24000.0, 52000.0] | 0 | 0
Siemens NH-2-200 | Siemens NH-2-200 | 200 | [4800.0, 120.0, 7.0, 0.1, 0.004] | 0 | 0 | [280.0, 650.0, 1200.0, 3000.0, 7000.0] | 0 | 0
Siemens NH-2-224 | Siemens NH-2-224 | 224 | [4800.0, 120.0, 7.0, 0.2, 0.04, 0.004] | 0 | 0 | [400.0, 750.0, 1453.0, 3025.0, 4315.0, 7600.0] | 0 | 0
Siemens NH-2-250 | Siemens NH-2-250 | 250 | [4800.0, 120.0, 7.0, 0.1, 0.004] | 0 | 0 | [450.0, 800.0, 1650.0, 4000.0, 8500.0] | 0 | 0
Siemens NH-2-315 | Siemens NH-2-315 | 315 | [4800.0, 120.0, 7.0, 0.1, 0.004] | 0 | 0 | [550.0, 920.0, 1900.0, 5000.0, 11000.0] | 0 | 0
Siemens NH-2-355 | Siemens NH-2-355 | 355 | [4800.0, 120.0, 6.0, 0.1, 0.004] | 0 | 0 | [650.0, 1116.27, 2350.0, 5840.0, 12790.0] | 0 | 0
Siemens NH-2-400 | Siemens NH-2-400 | 400 | [4800.0, 120.0, 7.0, 0.1, 0.004] | 0 | 0 | [720.0, 1350.0, 2800.0, 6500.0, 15000.0] | 0 | 0
Siemens NH-2-425 | Siemens NH-2-425 | 425 | [4800.0, 120.0, 7.0, 0.1, 0.004] | 0 | 0 | [850.0, 1500.0, 3050.0, 7500.0, 16500.0] | 0 | 0
Siemens NH-2-630 | Siemens NH-2-630 | 630 | [4800.0, 120.0, 7.0, 0.1, 0.004] | 0 | 0 | [1200.0, 2000.0, 4800.0, 12000.0, 26000.0] | 0 | 0

## res_bus
| vm_pu | va_degree | p_mw | q_mvar
0 | 0.98568 | -0.27349 | 0.0057429 | 0.0014393
1 | 0.98591 | -0.26913 | 0 | 0
2 | 0.98562 | -0.27479 | 0 | 0
3 | 0.98494 | -0.28791 | 0 | 0
4 | 0.98895 | -0.21054 | 0 | 0
5 | 0.98558 | -0.27557 | 0.0025041 | 0.0006276
6 | 0.98372 | -0.31143 | 0 | 0
7 | 0.98439 | -0.29849 | 0.00095337 | 0.00023894
8 | 0.99123 | -0.16695 | 0.0098569 | 0.0024704
9 | 0.97428 | -0.49614 | 0 | 0
10 | 0.97334 | -0.51459 | 0 | 0
11 | 0.97456 | -0.49064 | 0.0013961 | 0.00034989
12 | 0.97421 | -0.49748 | 0 | 0
13 | 0.97283 | -0.52473 | 0.00094084 | 0.0002358
14 | 0.97436 | -0.49424 | 0 | 0
15 | 0.97298 | -0.52145 | 0 | 0
16 | 0.97746 | -0.43329 | 0 | 0
17 | 0.97416 | -0.49818 | 0.0091185 | 0.0022853
18 | 0.98175 | -0.34969 | 0 | 0
19 | 0.98186 | -0.34757 | 0 | 0
20 | 0.98167 | -0.35123 | 0.0094742 | 0.0023745
21 | 0.98089 | -0.36648 | 0 | 0
22 | 0.98087 | -0.36685 | 0.0015477 | 0.00038788
23 | 0.97982 | -0.3874 | 0.020657 | 0.0051771
24 | 0.98253 | -0.33447 | 0.0037537 | 0.00094076
25 | 0.99039 | -0.1835 | 0.025477 | 0.0063851
26 | 0.99042 | -0.1829 | 0 | 0
27 | 0.9839 | -0.30792 | 0 | 0
28 | 0.99638 | -0.068816 | 0 | 0
29 | 0.99842 | -0.030079 | 0 | 0
30 | 0.99483 | -0.09875 | 0.045478 | 0.011398
31 | 0.99289 | -0.13529 | 0 | 0
32 | 0.98696 | -0.24971 | 0 | 0
33 | 0.98695 | -0.24993 | 0.0023766 | 0.00059564
34 | 0.98623 | -0.26396 | 0 | 0
35 | 0.98907 | -0.20891 | 0 | 0
36 | 0.98623 | -0.26401 | 0.0016442 | 0.00041208
37 | 0.98387 | -0.30998 | 0 | 0
38 | 0.99024 | -0.18636 | 0.014083 | 0.0035295
39 | 0.98319 | -0.32324 | 0.0096917 | 0.002429
40 | 0.99126 | -0.16668 | 0 | 0
41 | 0.99397 | -0.11533 | 0 | 0
42 | 0.99316 | -0.13093 | 0.060134 | 0.015071
43 | 0.98233 | -0.34 | 0 | 0
44 | 0.98276 | -0.33163 | 0 | 0
45 | 0.98225 | -0.34166 | 0.013941 | 0.003494
46 | 0.97624 | -0.45751 | 0.024077 | 0.0060343
47 | 0.9739 | -0.50362 | 0 | 0
48 | 0.97257 | -0.5299 | 0.0079253 | 0.0019863
49 | 0.97146 | -0.55137 | 0.0031089 | 0.00077915
50 | 0.97294 | -0.52211 | 0 | 0
51 | 0.9975 | -0.048098 | 0.048242 | 0.012091
52 | 0.9985 | -0.028889 | 0 | 0
53 | 0.97294 | -0.52221 | 0.0020192 | 0.00050605
54 | 0.99072 | -0.17714 | 0.00094278 | 0.00023628
55 | 0.98028 | -0.37839 | 0.014715 | 0.0036878
56 | 0.9965 | -0.066904 | 0.071877 | 0.018014
57 | 1 | 0 | -0.49941 | -0.12661
58 | 0.99811 | -0.036364 | 0.052795 | 0.013232
59 | 0.97145 | -0.5516 | 0.020747 | 0.0051997
60 | 0.97379 | -0.50574 | 0.0017646 | 0.00044226
61 | 0.97387 | -0.50414 | 0.00039431 | 9.8822e-05
62 | 0.97377 | -0.50623 | 0.00057696 | 0.0001446
63 | 0.9736 | -0.50956 | 0.004966 | 0.0012446
64 | 0.99998 | 149.9956 | 0 | 0

## res_line
| p_from_mw | q_from_mvar | p_to_mw | q_to_mvar | pl_mw | ql_mvar | i_from_ka | i_to_ka | i_ka | vm_from_pu | va_from_degree | vm_to_pu | va_to_degree | loading_percent
0 | -0.0082473 | -0.0020665 | 0.008249 | 0.0020672 | 1.7106e-06 | 7.1958e-07 | 0.01245 | 0.01245 | 0.01245 | 0.98568 | -0.27349 | 0.98591 | -0.26913 | 3.4204
1 | 0.0025044 | 0.00062717 | -0.0025042 | -0.00062744 | 1.5543e-07 | -2.7013e-07 | 0.0037805 | 0.0037807 | 0.0037807 | 0.98568 | -0.27349 | 0.98562 | -0.27479 | 1.0386
2 | 0.12927 | 0.032826 | -0.12915 | -0.032751 | 0.00011669 | 7.4581e-05 | 0.19526 | 0.19526 | 0.19526 | 0.98591 | -0.26913 | 0.98494 | -0.28791 | 53.6427
3 | -0.13752 | -0.034893 | 0.13791 | 0.035142 | 0.00038874 | 0.00024849 | 0.20771 | 0.20771 | 0.20771 | 0.98591 | -0.26913 | 0.98895 | -0.21054 | 57.063
4 | 0.0025042 | 0.00062744 | -0.0025041 | -0.0006276 | 9.2264e-08 | -1.6032e-07 | 0.0037807 | 0.0037807 | 0.0037807 | 0.98562 | -0.27479 | 0.98558 | -0.27557 | 1.0387
5 | 0.070986 | 0.018003 | -0.070906 | -0.017952 | 8.0154e-05 | 5.1062e-05 | 0.10732 | 0.10732 | 0.10732 | 0.98494 | -0.28791 | 0.98372 | -0.31143 | 29.4835
6 | 0.058168 | 0.014748 | -0.058138 | -0.014729 | 2.9552e-05 | 1.8783e-05 | 0.08794 | 0.08794 | 0.08794 | 0.98494 | -0.28791 | 0.98439 | -0.29849 | 24.1593
7 | -0.13791 | -0.035142 | 0.1382 | 0.035327 | 0.0002907 | 0.00018582 | 0.20771 | 0.20771 | 0.20771 | 0.98895 | -0.21054 | 0.99123 | -0.16695 | 57.063
8 | 0.070906 | 0.017952 | -0.070827 | -0.017902 | 7.8342e-05 | 4.9909e-05 | 0.10732 | 0.10732 | 0.10732 | 0.98372 | -0.31143 | 0.98253 | -0.33447 | 29.4835
9 | 0.057185 | 0.014491 | -0.057159 | -0.014474 | 2.5896e-05 | 1.6456e-05 | 0.086499 | 0.086499 | 0.086499 | 0.98439 | -0.29849 | 0.9839 | -0.30792 | 23.7634
10 | -0.14806 | -0.037798 | 0.14828 | 0.037942 | 0.0002269 | 0.00014459 | 0.22251 | 0.22251 | 0.22251 | 0.99123 | -0.16695 | 0.99289 | -0.13529 | 30.564
11 | 0.0088802 | 0.0022284 | -0.0088724 | -0.0022248 | 7.8071e-06 | 3.5887e-06 | 0.013564 | 0.013564 | 0.013564 | 0.97428 | -0.49614 | 0.97334 | -0.51459 | 3.7264
12 | -0.016586 | -0.0041593 | 0.016591 | 0.0041619 | 4.3415e-06 | 2.5539e-06 | 0.025333 | 0.025333 | 0.025333 | 0.97428 | -0.49614 | 0.97456 | -0.49064 | 6.9597
13 | 0.0077063 | 0.0019309 | -0.0077058 | -0.0019307 | 4.9427e-07 | 1.9785e-07 | 0.01177 | 0.01177 | 0.01177 | 0.97428 | -0.49614 | 0.97421 | -0.49748 | 3.2334
14 | 0.0088724 | 0.0022248 | -0.0088681 | -0.0022229 | 4.2877e-06 | 1.9722e-06 | 0.013564 | 0.013565 | 0.013565 | 0.97334 | -0.51459 | 0.97283 | -0.52473 | 3.7265
15 | -0.017987 | -0.0045118 | 0.018015 | 0.0045287 | 2.8453e-05 | 1.6955e-05 | 0.027465 | 0.027464 | 0.027465 | 0.97456 | -0.49064 | 0.97624 | -0.45751 | 7.5453
16 | 0.0077058 | 0.0019307 | -0.0077035 | -0.0019298 | 2.2537e-06 | 9.0235e-07 | 0.01177 | 0.01177 | 0.01177 | 0.97421 | -0.49748 | 0.9739 | -0.50362 | 3.2335
17 | 0.0079272 | 0.0019871 | -0.0079253 | -0.0019863 | 1.9536e-06 | 8.1047e-07 | 0.012125 | 0.012126 | 0.012126 | 0.97283 | -0.52473 | 0.97257 | -0.5299 | 3.3312
18 | 0.025943 | 0.0065266 | -0.025909 | -0.0065058 | 3.3684e-05 | 2.0846e-05 | 0.039628 | 0.039629 | 0.039629 | 0.97436 | -0.49424 | 0.97298 | -0.52145 | 10.887
19 | -0.035063 | -0.0088127 | 0.035166 | 0.008877 | 0.00010234 | 6.4309e-05 | 0.053557 | 0.053556 | 0.053557 | 0.97436 | -0.49424 | 0.97746 | -0.43329 | 14.7134
20 | 0.0091203 | 0.0022861 | -0.0091185 | -0.0022853 | 1.7125e-06 | 8.0286e-07 | 0.013928 | 0.013928 | 0.013928 | 0.97436 | -0.49424 | 0.97416 | -0.49818 | 3.8265
21 | 0.02389 | 0.0059999 | -0.023856 | -0.005979 | 3.4057e-05 | 2.0953e-05 | 0.036541 | 0.036541 | 0.036541 | 0.97298 | -0.52145 | 0.97146 | -0.55137 | 10.0387
22 | 0.0020192 | 0.00050585 | -0.0020192 | -0.00050603 | 6.3797e-08 | -1.8073e-07 | 0.003088 | 0.0030881 | 0.0030881 | 0.97298 | -0.52145 | 0.97294 | -0.52211 | 0.84838
23 | -0.035166 | -0.008877 | 0.035243 | 0.0089257 | 7.7497e-05 | 4.8693e-05 | 0.053556 | 0.053556 | 0.053556 | 0.97746 | -0.43329 | 0.97982 | -0.3874 | 14.7133
24 | -0.0094749 | -0.0023748 | 0.0094759 | 0.0023752 | 9.5987e-07 | 4.5736e-07 | 0.014361 | 0.014361 | 0.014361 | 0.98175 | -0.34969 | 0.98186 | -0.34757 | 3.9453
25 | 0.0094749 | 0.0023748 | -0.0094742 | -0.0023745 | 6.9272e-07 | 3.3009e-07 | 0.014361 | 0.014361 | 0.014361 | 0.98175 | -0.34969 | 0.98167 | -0.35123 | 3.9453
26 | -0.067032 | -0.016935 | 0.067074 | 0.016961 | 4.2114e-05 | 2.6815e-05 | 0.10164 | 0.10164 | 0.10164 | 0.98186 | -0.34757 | 0.98253 | -0.33447 | 27.9218
27 | 0.057556 | 0.014559 | -0.057504 | -0.014526 | 5.218e-05 | 3.3164e-05 | 0.087274 | 0.087274 | 0.087274 | 0.98186 | -0.34757 | 0.98089 | -0.36648 | 23.9765
28 | 0.0015477 | 0.00038773 | -0.0015477 | -0.00038788 | 2.7457e-08 | -1.5009e-07 | 0.0023478 | 0.0023479 | 0.0023479 | 0.98089 | -0.36648 | 0.98087 | -0.36685 | 0.64502
29 | 0.055956 | 0.014138 | -0.0559 | -0.014103 | 5.6051e-05 | 3.5612e-05 | 0.084927 | 0.084927 | 0.084927 | 0.98089 | -0.36648 | 0.97982 | -0.3874 | 23.3315
30 | -0.025477 | -0.0063851 | 0.025478 | 0.0063856 | 7.2074e-07 | 4.4439e-07 | 0.038278 | 0.038278 | 0.038278 | 0.99039 | -0.1835 | 0.99042 | -0.1829 | 10.5159
31 | -0.025478 | -0.0063856 | 0.025485 | 0.0063899 | 6.9997e-06 | 4.3158e-06 | 0.038278 | 0.038278 | 0.038278 | 0.99042 | -0.1829 | 0.99072 | -0.17714 | 10.5159
32 | 0.057159 | 0.014474 | -0.056966 | -0.014352 | 0.00019273 | 0.00012248 | 0.086499 | 0.086499 | 0.086499 | 0.9839 | -0.30792 | 0.98028 | -0.37839 | 23.7634
33 | -0.32334 | -0.082307 | 0.32394 | 0.082693 | 0.00060513 | 0.00038647 | 0.48333 | 0.48333 | 0.48333 | 0.99638 | -0.068816 | 0.99842 | -0.030079 | 44.2609
34 | 0.10586 | 0.026624 | -0.1057 | -0.026528 | 0.00015113 | 9.6511e-05 | 0.15812 | 0.15812 | 0.15812 | 0.99638 | -0.068816 | 0.99483 | -0.09875 | 43.4396
35 | 0.21748 | 0.055683 | -0.21678 | -0.055238 | 0.00069781 | 0.00044455 | 0.32521 | 0.32521 | 0.32521 | 0.99638 | -0.068816 | 0.99289 | -0.13529 | 29.7812
36 | 0.072003 | 0.018094 | -0.071877 | -0.018014 | 0.00012634 | 8.0474e-05 | 0.10733 | 0.10733 | 0.10733 | 0.99842 | -0.030079 | 0.9965 | -0.066904 | 29.4859
37 | -0.39594 | -0.10079 | 0.39652 | 0.10116 | 0.00057512 | 0.00036756 | 0.59066 | 0.59066 | 0.59066 | 0.99842 | -0.030079 | 1 | 0 | 54.0895
38 | 0.060226 | 0.01513 | -0.060179 | -0.015099 | 4.7621e-05 | 3.0275e-05 | 0.090096 | 0.090096 | 0.090096 | 0.99483 | -0.09875 | 0.99397 | -0.11533 | 24.7517
39 | 0.0685 | 0.017296 | -0.068398 | -0.01723 | 0.00010284 | 6.5479e-05 | 0.10271 | 0.10271 | 0.10271 | 0.99289 | -0.13529 | 0.99126 | -0.16668 | 28.2158
40 | 0.0023766 | 0.00059559 | -0.0023766 | -0.00059564 | 2.4098e-08 | -4.8538e-08 | 0.0035832 | 0.0035832 | 0.0035832 | 0.98696 | -0.24971 | 0.98695 | -0.24993 | 0.9844
41 | 0.025374 | 0.0063937 | -0.025356 | -0.0063831 | 1.7275e-05 | 1.0655e-05 | 0.038267 | 0.038268 | 0.038268 | 0.98696 | -0.24971 | 0.98623 | -0.26396 | 10.5131
42 | -0.02775 | -0.0069893 | 0.027805 | 0.007023 | 5.4254e-05 | 3.3665e-05 | 0.041851 | 0.04185 | 0.041851 | 0.98696 | -0.24971 | 0.98907 | -0.20891 | 11.4974
43 | 0.0016442 | 0.00041206 | -0.0016442 | -0.00041208 | 3.9741e-09 | -1.943e-08 | 0.0024808 | 0.0024808 | 0.0024808 | 0.98623 | -0.26396 | 0.98623 | -0.26401 | 0.68154
44 | 0.023712 | 0.005971 | -0.02366 | -0.0059391 | 5.2056e-05 | 3.1936e-05 | 0.035787 | 0.035787 | 0.035787 | 0.98623 | -0.26396 | 0.98387 | -0.30998 | 9.8317
45 | -0.027805 | -0.007023 | 0.027835 | 0.0070416 | 3.0086e-05 | 1.8666e-05 | 0.04185 | 0.04185 | 0.04185 | 0.98907 | -0.20891 | 0.99024 | -0.18636 | 11.4973
46 | 0.02366 | 0.0059391 | -0.023645 | -0.0059299 | 1.4954e-05 | 9.1755e-06 | 0.035787 | 0.035787 | 0.035787 | 0.98387 | -0.30998 | 0.98319 | -0.32324 | 9.8317
47 | -0.041918 | -0.010571 | 0.041957 | 0.010596 | 3.9533e-05 | 2.4959e-05 | 0.063012 | 0.063012 | 0.063012 | 0.99024 | -0.18636 | 0.99126 | -0.16668 | 17.311
48 | 0.013953 | 0.0035009 | -0.013948 | -0.0034978 | 5.5777e-06 | 3.147e-06 | 0.021119 | 0.02112 | 0.02112 | 0.98319 | -0.32324 | 0.98276 | -0.33163 | 5.8021
49 | 0.026441 | 0.0066343 | -0.026427 | -0.0066262 | 1.3179e-05 | 8.1469e-06 | 0.039694 | 0.039694 | 0.039694 | 0.99126 | -0.16668 | 0.99072 | -0.17714 | 10.9049
50 | 0.060179 | 0.015099 | -0.060134 | -0.015071 | 4.4726e-05 | 2.8434e-05 | 0.090096 | 0.090096 | 0.090096 | 0.99397 | -0.11533 | 0.99316 | -0.13093 | 24.7518
51 | -0.013942 | -0.0034946 | 0.013948 | 0.0034978 | 5.5647e-06 | 3.1401e-06 | 0.02112 | 0.02112 | 0.02112 | 0.98233 | -0.34 | 0.98276 | -0.33163 | 5.8021
52 | 0.013942 | 0.0034946 | -0.013941 | -0.003494 | 1.102e-06 | 6.2191e-07 | 0.02112 | 0.02112 | 0.02112 | 0.98233 | -0.34 | 0.98225 | -0.34166 | 5.8021
53 | -0.042092 | -0.010563 | 0.042252 | 0.010664 | 0.00015946 | 0.00010076 | 0.064163 | 0.064163 | 0.064163 | 0.97624 | -0.45751 | 0.98028 | -0.37839 | 17.6273
54 | 0.0055444 | 0.0013894 | -0.0055437 | -0.0013892 | 6.8874e-07 | 1.2237e-07 | 0.0084712 | 0.0084713 | 0.0084713 | 0.9739 | -0.50362 | 0.97377 | -0.50623 | 2.3273
55 | 0.0021591 | 0.00054042 | -0.0021591 | -0.00054055 | 5.2732e-08 | -1.2705e-07 | 0.0032986 | 0.0032987 | 0.0032987 | 0.9739 | -0.50362 | 0.97387 | -0.50414 | 0.90624
56 | 0.020747 | 0.0051998 | -0.020747 | -0.0051997 | 2.2308e-07 | 1.3548e-07 | 0.031779 | 0.031779 | 0.031779 | 0.97146 | -0.55137 | 0.97145 | -0.5516 | 8.7305
57 | 0.0020192 | 0.00050603 | -0.0020192 | -0.00050605 | 8.7659e-09 | -2.4831e-08 | 0.0030881 | 0.0030881 | 0.0030881 | 0.97294 | -0.52211 | 0.97294 | -0.52221 | 0.84839
58 | -0.048242 | -0.012091 | 0.048286 | 0.012119 | 4.4189e-05 | 2.7984e-05 | 0.071965 | 0.071965 | 0.071965 | 0.9975 | -0.048098 | 0.9985 | -0.028889 | 19.7706
59 | -0.048286 | -0.012119 | 0.048353 | 0.012161 | 6.6624e-05 | 4.219e-05 | 0.071965 | 0.071965 | 0.071965 | 0.9985 | -0.028889 | 1 | 0 | 19.7705
60 | 0.052887 | 0.01329 | -0.052795 | -0.013232 | 9.1633e-05 | 5.8129e-05 | 0.078709 | 0.078709 | 0.078709 | 1 | 0 | 0.99811 | -0.036364 | 21.6233
61 | -0.0017646 | -0.00044226 | 0.0017648 | 0.00044173 | 1.3499e-07 | -5.2962e-07 | 0.0026965 | 0.0026962 | 0.0026965 | 0.97379 | -0.50574 | 0.97387 | -0.50414 | 0.74078
62 | 0.0049668 | 0.0012446 | -0.004966 | -0.0012446 | 7.8797e-07 | 5.0598e-08 | 0.0075897 | 0.0075898 | 0.0075898 | 0.97377 | -0.50623 | 0.9736 | -0.50956 | 2.0851

## res_trafo
| p_hv_mw | q_hv_mvar | p_lv_mw | q_lv_mvar | pl_mw | ql_mvar | i_hv_ka | i_lv_ka | vm_hv_pu | va_hv_degree | vm_lv_pu | va_lv_degree | loading_percent
0 | -1.2729e-15 | -1.3162e-15 | 0.00165 | 1.2699e-07 | 0.00165 | 1.2699e-07 | 5.2857e-17 | 0.0023815 | 0.99998 | 149.9956 | 1 | 0 | 0.2619

## res_ext_grid
| p_mw | q_mvar
0 | 0.49941 | 0.12661

## res_load
| p_mw | q_mvar
0 | 0.0057429 | 0.0014393
1 | 0.0025041 | 0.0006276
2 | 0.00095337 | 0.00023894
3 | 0.0098569 | 0.0024704
4 | 0.0013961 | 0.00034989
5 | 0.00094084 | 0.0002358
6 | 0.0091185 | 0.0022853
7 | 0.0094742 | 0.0023745
8 | 0.0015477 | 0.00038788
9 | 0.020657 | 0.0051771
10 | 0.0037537 | 0.00094076
11 | 0.025477 | 0.0063851
12 | 0.045478 | 0.011398
13 | 0.0023766 | 0.00059564
14 | 0.0016442 | 0.00041208
15 | 0.014083 | 0.0035295
16 | 0.0096917 | 0.002429
17 | 0.060134 | 0.015071
18 | 0.013941 | 0.003494
19 | 0.024077 | 0.0060343
20 | 0.0079253 | 0.0019863
21 | 0.0031089 | 0.00077915
22 | 0.048242 | 0.012091
23 | 0.0020192 | 0.00050605
24 | 0.00094278 | 0.00023628
25 | 0.014715 | 0.0036878
26 | 0.071877 | 0.018014
27 | 0.052795 | 0.013232
28 | 0.020747 | 0.0051997
29 | 0.0017646 | 0.00044226
30 | 0.00039431 | 9.8822e-05
31 | 0.00057696 | 0.0001446
32 | 0.004966 | 0.0012446

## dtypes
| element | column | dtype
0 | bus | name | object
1 | bus | vn_kv | float64
2 | bus | type | object
3 | bus | zone | object
4 | bus | in_service | bool
5 | load | name | object
6 | load | bus | uint32
7 | load | p_mw | float64
8 | load | q_mvar | float64
9 | load | const_z_percent | float64
10 | load | const_i_percent | float64
11 | load | sn_mva | float64
12 | load | scaling | float64
13 | load | in_service | bool
14 | load | type | object
15 | ext_grid | name | object
16 | ext_grid | bus | uint32
17 | ext_grid | vm_pu | float64
18 | ext_grid | va_degree | float64
19 | ext_grid | slack_weight | float64
20 | ext_grid | in_service | bool
21 | line | name | object
22 | line | std_type | object
23 | line | from_bus | uint32
24 | line | to_bus | uint32
25 | line | length_km | float64
26 | line | r_ohm_per_km | float64
27 | line | x_ohm_per_km | float64
28 | line | c_nf_per_km | float64
29 | line | g_us_per_km | float64
30 | line | max_i_ka | float64
31 | line | df | float64
32 | line | parallel | uint32
33 | line | type | object
34 | line | in_service | bool
35 | trafo | name | object
36 | trafo | std_type | object
37 | trafo | hv_bus | uint32
38 | trafo | lv_bus | uint32
39 | trafo | sn_mva | float64
40 | trafo | vn_hv_kv | float64
41 | trafo | vn_lv_kv | float64
42 | trafo | vk_percent | float64
43 | trafo | vkr_percent | float64
44 | trafo | pfe_kw | float64
45 | trafo | i0_percent | float64
46 | trafo | shift_degree | float64
47 | trafo | tap_side | object
48 | trafo | tap_neutral | int32
49 | trafo | tap_min | int32
50 | trafo | tap_max | int32
51 | trafo | tap_step_percent | float64
52 | trafo | tap_step_degree | float64
53 | trafo | tap_pos | int32
54 | trafo | tap_phase_shifter | bool
55 | trafo | parallel | uint32
56 | trafo | df | float64
57 | trafo | in_service | bool
58 | line_geodata | coords | object
59 | bus_geodata | x | float64
60 | bus_geodata | y | float64
61 | bus_geodata | coords | object
62 | res_bus | vm_pu | float64
63 | res_bus | va_degree | float64
64 | res_bus | p_mw | float64
65 | res_bus | q_mvar | float64
66 | res_line | p_from_mw | float64
67 | res_line | q_from_mvar | float64
68 | res_line | p_to_mw | float64
69 | res_line | q_to_mvar | float64
70 | res_line | pl_mw | float64
71 | res_line | ql_mvar | float64
72 | res_line | i_from_ka | float64
73 | res_line | i_to_ka | float64
74 | res_line | i_ka | float64
75 | res_line | vm_from_pu | float64
76 | res_line | va_from_degree | float64
77 | res_line | vm_to_pu | float64
78 | res_line | va_to_degree | float64
79 | res_line | loading_percent | float64
80 | res_trafo | p_hv_mw | float64
81 | res_trafo | q_hv_mvar | float64
82 | res_trafo | p_lv_mw | float64
83 | res_trafo | q_lv_mvar | float64
84 | res_trafo | pl_mw | float64
85 | res_trafo | ql_mvar | float64
86 | res_trafo | i_hv_ka | float64
87 | res_trafo | i_lv_ka | float64
88 | res_trafo | vm_hv_pu | float64
89 | res_trafo | va_hv_degree | float64
90 | res_trafo | vm_lv_pu | float64
91 | res_trafo | va_lv_degree | float64
92 | res_trafo | loading_percent | float64
93 | res_ext_grid | p_mw | float64
94 | res_ext_grid | q_mvar | float64
95 | res_load | p_mw | float64
96 | res_load | q_mvar | float64

## parameters
| version | format_version | converged | OPF_converged | name | f_hz | sn_mva
0 | 2.14.6 | 2.14.0 | TRUE | FALSE |  | 50 | 1