## bus
| name | vn_kv | type | zone | in_service
0 | bus_LV_1630-147_0_2_node_0 | 0.4 | n |  | TRUE
1 | bus_LV_1630-147_0_2_node_1 | 0.4 | n |  | TRUE
2 | bus_LV_1630-147_0_2_node_2 | 0.4 | n |  | TRUE
3 | bus_LV_1630-147_0_2_node_3 | 0.4 | n |  | TRUE
4 | bus_LV_1630-147_0_2_node_22 | 0.4 | n |  | TRUE
5 | bus_LV_1630-147_0_2_node_32 | 0.4 | n |  | TRUE
6 | bus_LV_1630-147_0_2_node_30 | 0.4 | n |  | TRUE
7 | bus_LV_1630-147_0_2_node_21 | 0.4 | n |  | TRUE
8 | bus_LV_1630-147_0_2_node_54 | 0.4 | n |  | TRUE
9 | bus_LV_1630-147_0_2_node_15 | 0.4 | n |  | TRUE
10 | bus_LV_1630-147_0_2_node_31 | 0.4 | n |  | TRUE
11 | bus_LV_1630-147_0_2_node_4 | 0.4 | n |  | TRUE
12 | bus_LV_1630-147_0_2_node_5 | 0.4 | n |  | TRUE
13 | bus_LV_1630-147_0_2_node_6 | 0.4 | n |  | TRUE
14 | bus_LV_1630-147_0_2_node_7 | 0.4 | n |  | TRUE
15 | bus_LV_1630-147_0_2_node_8 | 0.4 | n |  | TRUE
16 | bus_LV_1630-147_0_2_node_33 | 0.4 | n |  | TRUE
17 | bus_LV_1630-147_0_2_node_10 | 0.4 | n |  | TRUE
18 | bus_LV_1630-147_0_2_node_52 | 0.4 | n |  | TRUE
19 | bus_LV_1630-147_0_2_node_53 | 0.4 | n |  | TRUE
20 | bus_LV_1630-147_0_2_node_26 | 0.4 | n |  | TRUE
21 | bus_LV_1630-147_0_2_node_44 | 0.4 | n |  | TRUE
22 | bus_LV_1630-147_0_2_node_9 | 0.4 | n |  | TRUE
23 | bus_LV_1630-147_0_2_node_56 | 0.4 | n |  | TRUE
24 | bus_LV_1630-147_0_2_node_25 | 0.4 | n |  | TRUE
25 | bus_LV_1630-147_0_2_node_16 | 0.4 | n |  | TRUE
26 | bus_LV_1630-147_0_2_node_13 | 0.4 | n |  | TRUE
27 | bus_LV_1630-147_0_2_node_11 | 0.4 | n |  | TRUE
28 | bus_LV_1630-147_0_2_node_12 | 0.4 | n |  | TRUE
29 | bus_LV_1630-147_0_2_node_14 | 0.4 | n |  | TRUE
30 | bus_LV_1630-147_0_2_node_17 | 0.4 | n |  | TRUE
31 | bus_LV_1630-147_0_2_node_18 | 0.4 | n |  | TRUE
32 | bus_LV_1630-147_0_2_node_19 | 0.4 | n |  | TRUE
33 | bus_LV_1630-147_0_2_node_20 | 0.4 | n |  | TRUE
34 | bus_LV_1630-147_0_2_node_48 | 0.4 | n |  | TRUE
35 | bus_LV_1630-147_0_2_node_38 | 0.4 | n |  | TRUE
36 | bus_LV_1630-147_0_2_node_39 | 0.4 | n |  | TRUE
37 | bus_LV_1630-147_0_2_node_40 | 0.4 | n |  | TRUE
38 | bus_LV_1630-147_0_2_node_41 | 0.4 | n |  | TRUE
39 | bus_LV_1630-147_0_2_node_42 | 0.4 | n |  | TRUE
40 | bus_LV_1630-147_0_2_node_43 | 0.4 | n |  | TRUE
41 | bus_LV_1630-147_0_2_node_63 | 0.4 | n |  | TRUE
42 | bus_LV_1630-147_0_2_node_66 | 0.4 | n |  | TRUE
43 | bus_LV_1630-147_0_2_node_51 | 0.4 | n |  | TRUE
44 | bus_LV_1630-147_0_2_node_55 | 0.4 | n |  | TRUE
45 | bus_LV_1630-147_0_2_node_47 | 0.4 | n |  | TRUE
46 | bus_LV_1630-147_0_2_node_49 | 0.4 | n |  | TRUE
47 | bus_LV_1630-147_0_2_node_50 | 0.4 | n |  | TRUE
48 | bus_LV_1630-147_0_2_node_64 | 0.4 | n |  | TRUE
49 | bus_LV_1630-147_0_2_node_65 | 0.4 | n |  | TRUE
50 | bus_LV_1630-147_0_2_node_60 | 0.4 | n |  | TRUE
51 | bus_LV_1630-147_0_2_node_61 | 0.4 | n |  | TRUE
52 | bus_LV_1630-147_0_2_node_27 | 0.4 | n |  | TRUE
53 | bus_LV_1630-147_0_2_node_23 | 0.4 | n |  | TRUE
54 | bus_LV_1630-147_0_2_node_24 | 0.4 | n |  | TRUE
55 | bus_LV_1630-147_0_2_node_28 | 0.4 | n |  | TRUE
56 | bus_LV_1630-147_0_2_node_29 | 0.4 | n |  | TRUE
57 | bus_LV_1630-147_0_2_node_57 | 0.4 | n |  | TRUE
58 | bus_LV_1630-147_0_2_node_58 | 0.4 | n |  | TRUE
59 | bus_LV_1630-147_0_2_node_59 | 0.4 | n |  | TRUE
60 | bus_LV_1630-147_0_2_node_34 | 0.4 | n |  | TRUE
61 | bus_LV_1630-147_0_2_node_35 | 0.4 | n |  | TRUE
62 | bus_LV_1630-147_0_2_node_36 | 0.4 | n |  | TRUE
63 | bus_LV_1630-147_0_2_node_62 | 0.4 | n |  | TRUE
64 | bus_LV_1630-147_0_2_node_45 | 0.4 | n |  | TRUE
65 | bus_LV_1630-147_0_2_node_46 | 0.4 | n |  | TRUE
66 | bus_LV_1630-147_0_2_node_67 | 0.4 | n |  | TRUE
67 | bus_MV_20_1_node_83 | 20 | n |  | TRUE

## load
| name | bus | p_mw | q_mvar | const_z_percent | const_i_percent | sn_mva | scaling | in_service | type
0 | LV_1630-147_0_2_load_0 | 0 | 0.0080411 | 0.0020153 | 0 | 0 |  | 1 | TRUE | wye
1 | LV_1630-147_0_2_load_2 | 2 | 0.0036514 | 0.00091513 | 0 | 0 |  | 1 | TRUE | wye
2 | LV_1630-147_0_2_load_22 | 4 | 0.0070308 | 0.0017621 | 0 | 0 |  | 1 | TRUE | wye
3 | LV_1630-147_0_2_load_30 | 6 | 0.014234 | 0.0035674 | 0 | 0 |  | 1 | TRUE | wye
4 | LV_1630-147_0_2_load_21 | 7 | 0.012671 | 0.0031756 | 0 | 0 |  | 1 | TRUE | wye
5 | LV_1630-147_0_2_load_54 | 8 | 0.0035999 | 0.00090222 | 0 | 0 |  | 1 | TRUE | wye
6 | LV_1630-147_0_2_load_15 | 9 | 0.00040685 | 0.00010197 | 0 | 0 |  | 1 | TRUE | wye
7 | LV_1630-147_0_2_load_4 | 11 | 0.0021039 | 0.00052728 | 0 | 0 |  | 1 | TRUE | wye
8 | LV_1630-147_0_2_load_5 | 12 | 0.0009412 | 0.00023589 | 0 | 0 |  | 1 | TRUE | wye
9 | LV_1630-147_0_2_load_6 | 13 | 0.0071984 | 0.0018041 | 0 | 0 |  | 1 | TRUE | wye
10 | LV_1630-147_0_2_load_7 | 14 | 0.00076599 | 0.00019198 | 0 | 0 |  | 1 | TRUE | wye
11 | LV_1630-147_0_2_load_33 | 16 | 0.012337 | 0.003092 | 0 | 0 |  | 1 | TRUE | wye
12 | LV_1630-147_0_2_load_10 | 17 | 0.012098 | 0.003032 | 0 | 0 |  | 1 | TRUE | wye
13 | LV_1630-147_0_2_load_52 | 18 | 0.00070661 | 0.00017709 | 0 | 0 |  | 1 | TRUE | wye
14 | LV_1630-147_0_2_load_26 | 20 | 0.0013882 | 0.00034792 | 0 | 0 |  | 1 | TRUE | wye
15 | LV_1630-147_0_2_load_44 | 21 | 0.0082048 | 0.0020563 | 0 | 0 |  | 1 | TRUE | wye
16 | LV_1630-147_0_2_load_9 | 22 | 0.0015616 | 0.00039138 | 0 | 0 |  | 1 | TRUE | wye
17 | LV_1630-147_0_2_load_56 | 23 | 0.0013074 | 0.00032767 | 0 | 0 |  | 1 | TRUE | wye
18 | LV_1630-147_0_2_load_25 | 24 | 0.0017546 | 0.00043975 | 0 | 0 |  | 1 | TRUE | wye
19 | LV_1630-147_0_2_load_16 | 25 | 0.0013495 | 0.00033822 | 0 | 0 |  | 1 | TRUE | wye
20 | LV_1630-147_0_2_load_11 | 27 | 0.0023298 | 0.00058389 | 0 | 0 |  | 1 | TRUE | wye
21 | LV_1630-147_0_2_load_12 | 28 | 0.00051165 | 0.00012823 | 0 | 0 |  | 1 | TRUE | wye
22 | LV_1630-147_0_2_load_14 | 29 | 0.0011424 | 0.00028631 | 0 | 0 |  | 1 | TRUE | wye
23 | LV_1630-147_0_2_load_17 | 30 | 0.001029 | 0.00025788 | 0 | 0 |  | 1 | TRUE | wye
24 | LV_1630-147_0_2_load_19 | 32 | 0.00091584 | 0.00022953 | 0 | 0 |  | 1 | TRUE | wye
25 | LV_1630-147_0_2_load_20 | 33 | 0.00078471 | 0.00019667 | 0 | 0 |  | 1 | TRUE | wye
26 | LV_1630-147_0_2_load_38 | 35 | 0.0046659 | 0.0011694 | 0 | 0 |  | 1 | TRUE | wye
27 | LV_1630-147_0_2_load_39 | 36 | 0.0010374 | 0.00025999 | 0 | 0 |  | 1 | TRUE | wye
28 | LV_1630-147_0_2_load_42 | 39 | 0.0011198 | 0.00028065 | 0 | 0 |  | 1 | TRUE | wye
29 | LV_1630-147_0_2_load_63 | 41 | 0.00064712 | 0.00016218 | 0 | 0 |  | 1 | TRUE | wye
30 | LV_1630-147_0_2_load_66 | 42 | 0.00053132 | 0.00013316 | 0 | 0 |  | 1 | TRUE | wye
31 | LV_1630-147_0_2_load_55 | 44 | 0.0012747 | 0.00031946 | 0 | 0 |  | 1 | TRUE | wye
32 | LV_1630-147_0_2_load_47 | 45 | 0.0010258 | 0.00025708 | 0 | 0 |  | 1 | TRUE | wye
33 | LV_1630-147_0_2_load_49 | 46 | 0.00036938 | 9.2575e-05 | 0 | 0 |  | 1 | TRUE | wye
34 | LV_1630-147_0_2_load_64 | 48 | 0.0015406 | 0.00038612 | 0 | 0 |  | 1 | TRUE | wye
35 | LV_1630-147_0_2_load_65 | 49 | 0.0017233 | 0.00043191 | 0 | 0 |  | 1 | TRUE | wye
36 | LV_1630-147_0_2_load_60 | 50 | 0.0060349 | 0.0015125 | 0 | 0 |  | 1 | TRUE | wye
37 | LV_1630-147_0_2_load_61 | 51 | 0.008096 | 0.002029 | 0 | 0 |  | 1 | TRUE | wye
38 | LV_1630-147_0_2_load_27 | 52 | 0.0018222 | 0.00045668 | 0 | 0 |  | 1 | TRUE | wye
39 | LV_1630-147_0_2_load_23 | 53 | 0.0066226 | 0.0016598 | 0 | 0 |  | 1 | TRUE | wye
40 | LV_1630-147_0_2_load_24 | 54 | 0.0020975 | 0.00052567 | 0 | 0 |  | 1 | TRUE | wye
41 | LV_1630-147_0_2_load_58 | 58 | 0.0026701 | 0.0006692 | 0 | 0 |  | 1 | TRUE | wye
42 | LV_1630-147_0_2_load_34 | 60 | 0.0006859 | 0.0001719 | 0 | 0 |  | 1 | TRUE | wye
43 | LV_1630-147_0_2_load_35 | 61 | 0.01044 | 0.0026165 | 0 | 0 |  | 1 | TRUE | wye
44 | LV_1630-147_0_2_load_67 | 66 | 0.010779 | 0.0027016 | 0 | 0 |  | 1 | TRUE | wye

## ext_grid
| name | bus | vm_pu | va_degree | slack_weight | in_service
0 |  | 16 | 1 | 0 | 1 | TRUE

## line
| name | std_type | from_bus | to_bus | length_km | r_ohm_per_km | x_ohm_per_km | c_nf_per_km | g_us_per_km | max_i_ka | df | parallel | type | in_service
0 | LV_1630-147_0_2_line_0 |  | 0 | 1 | 0.0218 | 0.125 | 0.08 | 261 | 0 | 0.364 | 1 | 1 | cs | TRUE
1 | LV_1630-147_0_2_line_1 |  | 1 | 2 | 0.0189 | 0.125 | 0.08 | 261 | 0 | 0.364 | 1 | 1 | cs | TRUE
2 | LV_1630-147_0_2_line_2 |  | 1 | 3 | 0.011698 | 0.125 | 0.08 | 261 | 0 | 0.364 | 1 | 1 | cs | TRUE
3 | LV_1630-147_0_2_line_3 |  | 2 | 4 | 0.0080758 | 0.125 | 0.08 | 261 | 0 | 0.364 | 1 | 1 | cs | TRUE
4 | LV_1630-147_0_2_line_4 |  | 3 | 5 | 0.01507 | 0.125 | 0.08 | 261 | 0 | 0.364 | 1 | 1 | cs | TRUE
5 | LV_1630-147_0_2_line_5 |  | 3 | 6 | 0.030896 | 0.125 | 0.08 | 261 | 0 | 0.364 | 1 | 1 | cs | TRUE
6 | LV_1630-147_0_2_line_6 |  | 4 | 7 | 0.027888 | 0.125 | 0.08 | 261 | 0 | 0.364 | 1 | 1 | cs | TRUE
7 | LV_1630-147_0_2_line_7 |  | 5 | 8 | 0.01257 | 0.125 | 0.08 | 261 | 0 | 0.364 | 1 | 1 | cs | TRUE
8 | LV_1630-147_0_2_line_8 |  | 5 | 9 | 0.0033523 | 0.125 | 0.08 | 261 | 0 | 0.364 | 1 | 1 | cs | TRUE
9 | LV_1630-147_0_2_line_9 |  | 6 | 10 | 0.019554 | 0.125 | 0.08 | 261 | 0 | 0.364 | 1 | 1 | cs | TRUE
10 | LV_1630-147_0_2_line_10 |  | 9 | 26 | 0.017291 | 0.125 | 0.08 | 261 | 0 | 0.364 | 1 | 1 | cs | TRUE
11 | LV_1630-147_0_2_line_11 |  | 10 | 16 | 0.024734 | 0.125 | 0.08 | 261 | 0 | 0.364 | 1 | 1 | cs | TRUE
12 | LV_1630-147_0_2_line_12 |  | 11 | 12 | 0.012113 | 0.125 | 0.08 | 261 | 0 | 0.364 | 1 | 1 | cs | TRUE
13 | LV_1630-147_0_2_line_13 |  | 11 | 13 | 0.027671 | 0.125 | 0.08 | 261 | 0 | 0.364 | 1 | 1 | cs | TRUE
14 | LV_1630-147_0_2_line_14 |  | 12 | 14 | 0.006203 | 0.125 | 0.08 | 261 | 0 | 0.364 | 1 | 1 | cs | TRUE
15 | LV_1630-147_0_2_line_15 |  | 13 | 15 | 0.031937 | 0.125 | 0.08 | 261 | 0 | 0.364 | 1 | 1 | cs | TRUE
16 | LV_1630-147_0_2_line_16 |  | 14 | 17 | 0.0077064 | 0.125 | 0.08 | 261 | 0 | 0.364 | 1 | 1 | cs | TRUE
17 | LV_1630-147_0_2_line_17 |  | 15 | 18 | 0.022871 | 0.125 | 0.08 | 261 | 0 | 0.364 | 1 | 1 | cs | TRUE
18 | LV_1630-147_0_2_line_18 |  | 15 | 19 | 0.010379 | 0.125 | 0.08 | 261 | 0 | 0.364 | 1 | 1 | cs | TRUE
19 | LV_1630-147_0_2_line_19 |  | 15 | 20 | 0.011606 | 0.125 | 0.08 | 261 | 0 | 0.364 | 1 | 1 | cs | TRUE
20 | LV_1630-147_0_2_line_20 |  | 16 | 21 | 0.05785 | 0.125 | 0.08 | 261 | 0 | 0.364 | 1 | 1 | cs | TRUE
21 | LV_1630-147_0_2_line_21 |  | 17 | 22 | 0.011202 | 0.125 | 0.08 | 261 | 0 | 0.364 | 1 | 1 | cs | TRUE
22 | LV_1630-147_0_2_line_22 |  | 19 | 23 | 0.0041555 | 0.125 | 0.08 | 261 | 0 | 0.364 | 1 | 1 | cs | TRUE
23 | LV_1630-147_0_2_line_23 |  | 20 | 24 | 0.027987 | 0.125 | 0.08 | 261 | 0 | 0.364 | 1 | 1 | cs | TRUE
24 | LV_1630-147_0_2_line_24 |  | 21 | 64 | 0.012662 | 0.125 | 0.08 | 261 | 0 | 0.364 | 1 | 1 | cs | TRUE
25 | LV_1630-147_0_2_line_25 |  | 23 | 57 | 0.044467 | 0.125 | 0.08 | 261 | 0 | 0.364 | 1 | 1 | cs | TRUE
26 | LV_1630-147_0_2_line_26 |  | 24 | 53 | 0.032127 | 0.125 | 0.08 | 261 | 0 | 0.364 | 1 | 1 | cs | TRUE
27 | LV_1630-147_0_2_line_27 |  | 25 | 26 | 0.02834 | 0.125 | 0.08 | 261 | 0 | 0.364 | 1 | 1 | cs | TRUE
28 | LV_1630-147_0_2_line_28 |  | 26 | 27 | 0.019123 | 0.125 | 0.08 | 261 | 0 | 0.364 | 1 | 1 | cs | TRUE
29 | LV_1630-147_0_2_line_29 |  | 27 | 28 | 0.0041978 | 0.125 | 0.08 | 261 | 0 | 0.364 | 1 | 1 | cs | TRUE
30 | LV_1630-147_0_2_line_30 |  | 28 | 29 | 0.027442 | 0.125 | 0.08 | 261 | 0 | 0.364 | 1 | 1 | cs | TRUE
31 | LV_1630-147_0_2_line_31 |  | 29 | 30 | 0.019345 | 0.125 | 0.08 | 261 | 0 | 0.364 | 1 | 1 | cs | TRUE
32 | LV_1630-147_0_2_line_32 |  | 30 | 31 | 0.024315 | 0.125 | 0.08 | 261 | 0 | 0.364 | 1 | 1 | cs | TRUE
33 | LV_1630-147_0_2_line_33 |  | 30 | 32 | 0.00045589 | 0.125 | 0.08 | 261 | 0 | 0.364 | 1 | 1 | cs | TRUE
34 | LV_1630-147_0_2_line_34 |  | 31 | 33 | 0.004457 | 0.125 | 0.08 | 261 | 0 | 0.364 | 1 | 1 | cs | TRUE
35 | LV_1630-147_0_2_line_35 |  | 33 | 34 | 0.07585 | 0.125 | 0.08 | 261 | 0 | 0.364 | 1 | 1 | cs | TRUE
36 | LV_1630-147_0_2_line_36 |  | 34 | 43 | 0.046859 | 0.125 | 0.08 | 261 | 0 | 0.364 | 1 | 1 | cs | TRUE
37 | LV_1630-147_0_2_line_37 |  | 34 | 45 | 0.030055 | 0.125 | 0.08 | 261 | 0 | 0.364 | 1 | 1 | cs | TRUE
38 | LV_1630-147_0_2_line_38 |  | 35 | 36 | 0.0023843 | 0.125 | 0.08 | 261 | 0 | 0.364 | 1 | 1 | cs | TRUE
39 | LV_1630-147_0_2_line_39 |  | 35 | 37 | 0.018459 | 0.125 | 0.08 | 261 | 0 | 0.364 | 1 | 1 | cs | TRUE
40 | LV_1630-147_0_2_line_40 |  | 36 | 38 | 0.021562 | 0.125 | 0.08 | 261 | 0 | 0.364 | 1 | 1 | cs | TRUE
41 | LV_1630-147_0_2_line_41 |  | 37 | 39 | 0.020489 | 0.125 | 0.08 | 261 | 0 | 0.364 | 1 | 1 | cs | TRUE
42 | LV_1630-147_0_2_line_42 |  | 37 | 40 | 0.019974 | 0.125 | 0.08 | 261 | 0 | 0.364 | 1 | 1 | cs | TRUE
43 | LV_1630-147_0_2_line_43 |  | 38 | 41 | 0.012055 | 0.125 | 0.08 | 261 | 0 | 0.364 | 1 | 1 | cs | TRUE
44 | LV_1630-147_0_2_line_44 |  | 38 | 42 | 0.30075 | 0.125 | 0.08 | 261 | 0 | 0.364 | 1 | 1 | cs | TRUE
45 | LV_1630-147_0_2_line_45 |  | 40 | 43 | 0.028956 | 0.125 | 0.08 | 261 | 0 | 0.364 | 1 | 1 | cs | TRUE
46 | LV_1630-147_0_2_line_46 |  | 40 | 44 | 0.028165 | 0.125 | 0.08 | 261 | 0 | 0.364 | 1 | 1 | cs | TRUE
47 | LV_1630-147_0_2_line_47 |  | 43 | 49 | 0.020555 | 0.125 | 0.08 | 261 | 0 | 0.364 | 1 | 1 | cs | TRUE
48 | LV_1630-147_0_2_line_48 |  | 43 | 47 | 0.031536 | 0.125 | 0.08 | 261 | 0 | 0.364 | 1 | 1 | cs | TRUE
49 | LV_1630-147_0_2_line_49 |  | 45 | 46 | 0.0067872 | 0.125 | 0.08 | 261 | 0 | 0.364 | 1 | 1 | cs | TRUE
50 | LV_1630-147_0_2_line_50 |  | 47 | 48 | 0.027277 | 0.125 | 0.08 | 261 | 0 | 0.364 | 1 | 1 | cs | TRUE
51 | LV_1630-147_0_2_line_51 |  | 50 | 51 | 0.056208 | 0.125 | 0.08 | 261 | 0 | 0.364 | 1 | 1 | cs | TRUE
52 | LV_1630-147_0_2_line_52 |  | 50 | 52 | 0.13669 | 0.125 | 0.08 | 261 | 0 | 0.364 | 1 | 1 | cs | TRUE
53 | LV_1630-147_0_2_line_53 |  | 51 | 63 | 0.02365 | 0.125 | 0.08 | 261 | 0 | 0.364 | 1 | 1 | cs | TRUE
54 | LV_1630-147_0_2_line_54 |  | 52 | 55 | 0.011468 | 0.125 | 0.08 | 261 | 0 | 0.364 | 1 | 1 | cs | TRUE
55 | LV_1630-147_0_2_line_55 |  | 53 | 54 | 0.028768 | 0.125 | 0.08 | 261 | 0 | 0.364 | 1 | 1 | cs | TRUE
56 | LV_1630-147_0_2_line_56 |  | 55 | 56 | 0.016309 | 0.125 | 0.08 | 261 | 0 | 0.364 | 1 | 1 | cs | TRUE
57 | LV_1630-147_0_2_line_57 |  | 56 | 57 | 0.002605 | 0.125 | 0.08 | 261 | 0 | 0.364 | 1 | 1 | cs | TRUE
58 | LV_1630-147_0_2_line_58 |  | 56 | 58 | 0.014979 | 0.125 | 0.08 | 261 | 0 | 0.364 | 1 | 1 | cs | TRUE
59 | LV_1630-147_0_2_line_59 |  | 58 | 59 | 0.023764 | 0.125 | 0.08 | 261 | 0 | 0.364 | 1 | 1 | cs | TRUE
60 | LV_1630-147_0_2_line_60 |  | 59 | 65 | 0.009505 | 0.125 | 0.08 | 261 | 0 | 0.364 | 1 | 1 | cs | TRUE
61 | LV_1630-147_0_2_line_61 |  | 60 | 61 | 0.0089502 | 0.125 | 0.08 | 261 | 0 | 0.364 | 1 | 1 | cs | TRUE
62 | LV_1630-147_0_2_line_62 |  | 60 | 62 | 0.012236 | 0.125 | 0.08 | 261 | 0 | 0.364 | 1 | 1 | cs | TRUE
63 | LV_1630-147_0_2_line_63 |  | 62 | 63 | 0.14454 | 0.125 | 0.08 | 261 | 0 | 0.364 | 1 | 1 | cs | TRUE
64 | LV_1630-147_0_2_line_64 |  | 64 | 65 | 0.021809 | 0.125 | 0.08 | 261 | 0 | 0.364 | 1 | 1 | cs | TRUE
65 | LV_1630-147_0_2_line_65 |  | 65 | 66 | 0.017422 | 0.125 | 0.08 | 261 | 0 | 0.364 | 1 | 1 | cs | TRUE

## trafo
| name | std_type | hv_bus | lv_bus | sn_mva | vn_hv_kv | vn_lv_kv | vk_percent | vkr_percent | pfe_kw | i0_percent | shift_degree | tap_side | tap_neutral | tap_min | tap_max | tap_step_percent | tap_step_degree | tap_pos | tap_phase_shifter | parallel | df | in_service
0 | LV_1630-147_0_2_trafo_33 | 0.63 MVA 20/0.4 kV | 67 | 16 | 0.63 | 20 | 0.4 | 6 | 1.206 | 1.65 | 0.2619 | 150 | hv | 0 | -2 | 2 | 2.5 | 0 | 0 | FALSE | 1 | 1 | TRUE

## line_geodata
| x0 | y0 | x1 | y1 | x2 | y2 | x3 | y3 | x4 | y4 | x5 | y5 | x6 | y6
0 | 2720600.5939 | 1222561.5417 | 2720597.6404 | 1222539.9428
1 | 2720600.5939 | 1222561.5417 | 2720595.2118 | 1222558.6971 | 2720590.0333 | 1222557.7804 | 2720582.7181 | 1222557.0984 | 2720582.5115 | 1222557.1064
2 | 2720600.277 | 1222569.3191 | 2720604.7863 | 1222565.8188 | 2720600.5939 | 1222561.5417
3 | 2720582.5115 | 1222557.1064 | 2720574.4418 | 1222557.4199 | 2720574.4418 | 1222557.4199
4 | 2720610.4949 | 1222580.2568 | 2720608.6564 | 1222579.2521 | 2720600.277 | 1222569.3191
5 | 2720600.277 | 1222569.3191 | 2720575.8626 | 1222588.2529
6 | 2720574.4418 | 1222557.4199 | 2720569.5464 | 1222558.6329 | 2720565.093 | 1222562.7459 | 2720552.1415 | 1222573.4191
7 | 2720610.4949 | 1222580.2568 | 2720600.4148 | 1222587.7669
8 | 2720610.4949 | 1222580.2568 | 2720612.4156 | 1222581.3188 | 2720613.5273 | 1222581.6414
9 | 2720560.4109 | 1222600.236 | 2720575.8626 | 1222588.2529
10 | 2720630.133 | 1222586.4595 | 2720613.5273 | 1222581.6414
11 | 2720560.4109 | 1222600.236 | 2720553.7373 | 1222591.4829 | 2720542.392 | 1222599.2113
12 | 2720547.9668 | 1222710.6266 | 2720557.2035 | 1222718.4634
13 | 2720524.821 | 1222717.047 | 2720542.8906 | 1222706.3197 | 2720547.9668 | 1222710.6266
14 | 2720557.2035 | 1222718.4634 | 2720557.2035 | 1222718.4634 | 2720560.849 | 1222720.5166 | 2720562.8294 | 1222720.9098
15 | 2720494.1714 | 1222723.7806 | 2720510.7109 | 1222722.6366 | 2720515.3484 | 1222721.7854 | 2720518.855 | 1222720.5887 | 2720524.821 | 1222717.047
16 | 2720570.5101 | 1222721.3202 | 2720564.0303 | 1222721.1482 | 2720562.8294 | 1222720.9098
17 | 2720494.1714 | 1222723.7806 | 2720496.9095 | 1222729.8074 | 2720498.5087 | 1222737.379 | 2720497.9061 | 1222739.4128 | 2720496.6572 | 1222741.1444 | 2720494.8953 | 1222742.3542 | 2720492.8356 | 1222742.9129
18 | 2720494.1714 | 1222723.7806 | 2720490.3459 | 1222714.1289
19 | 2720494.1714 | 1222723.7806 | 2720487.2056 | 1222727.209 | 2720483.409 | 1222727.802
20 | 2720542.392 | 1222599.2113 | 2720536.6073 | 1222656.7713
21 | 2720570.5101 | 1222721.3202 | 2720581.7079 | 1222721.6176
22 | 2720490.3459 | 1222714.1289 | 2720488.8148 | 1222710.2658
23 | 2720483.409 | 1222727.802 | 2720459.3501 | 1222731.5599 | 2720455.7346 | 1222731.1714
24 | 2720526.6135 | 1222664.5464 | 2720536.6073 | 1222656.7713
25 | 2720470.6596 | 1222669.8516 | 2720475.9821 | 1222677.8878 | 2720488.8148 | 1222710.2658
26 | 2720455.7346 | 1222731.1714 | 2720444.6866 | 1222729.9842 | 2720425.2737 | 1222738.0339
27 | 2720630.133 | 1222586.4595 | 2720628.5388 | 1222593.2436 | 2720621.0173 | 1222601.62 | 2720613.1407 | 1222607.9629
28 | 2720630.133 | 1222586.4595 | 2720634.0376 | 1222587.3393 | 2720636.671 | 1222587.3037 | 2720639.377 | 1222586.6803 | 2720641.9207 | 1222585.4531 | 2720646.6205 | 1222580.4205
29 | 2720649.4857 | 1222577.3526 | 2720646.6205 | 1222580.4205
30 | 2720671.7782 | 1222561.7396 | 2720657.6463 | 1222570.5934 | 2720654.3137 | 1222572.1827 | 2720649.4857 | 1222577.3526
31 | 2720671.7782 | 1222561.7396 | 2720653.1256 | 1222556.6118
32 | 2720663.7894 | 1222535.168 | 2720661.5629 | 1222542.0727 | 2720657.9756 | 1222550.9848 | 2720656.6924 | 1222552.9047 | 2720653.1256 | 1222556.6118
33 | 2720652.8095 | 1222556.9403 | 2720653.1256 | 1222556.6118
34 | 2720665.1576 | 1222530.9257 | 2720663.7894 | 1222535.168
35 | 2720665.1576 | 1222530.9257 | 2720691.4256 | 1222459.7692
36 | 2720691.4256 | 1222459.7692 | 2720701.9023 | 1222443.7357 | 2720708.1964 | 1222435.6681 | 2720716.7814 | 1222426.1235 | 2720719.0207 | 1222430.1832
37 | 2720691.4256 | 1222459.7692 | 2720686.2127 | 1222455.6825 | 2720663.6967 | 1222449.199
38 | 2720748.8267 | 1222375.3666 | 2720750.242 | 1222373.4478
39 | 2720737.6123 | 1222390.0176 | 2720740.7449 | 1222386.3227 | 2720748.8267 | 1222375.3666
40 | 2720761.7249 | 1222355.2239 | 2720753.8208 | 1222368.5962 | 2720750.242 | 1222373.4478
41 | 2720737.6123 | 1222390.0176 | 2720720.2162 | 1222379.112
42 | 2720737.6123 | 1222390.0176 | 2720724.6928 | 1222405.2787
43 | 2720751.2162 | 1222349.2617 | 2720761.7249 | 1222355.2239
44 | 2720761.7249 | 1222355.2239 | 2720932.5813 | 1222107.72
45 | 2720719.0207 | 1222430.1832 | 2720716.7814 | 1222426.1235 | 2720725.4899 | 1222416.8484 | 2720724.6928 | 1222405.2787
46 | 2720724.6928 | 1222405.2787 | 2720713.104 | 1222400.5735 | 2720705.8752 | 1222397.1242 | 2720699.6235 | 1222392.7182
47 | 2720737.798 | 1222438.0701 | 2720733.32 | 1222434.7878 | 2720726.0937 | 1222431.9613 | 2720719.0207 | 1222430.1832
48 | 2720719.0207 | 1222430.1832 | 2720725.1954 | 1222449.3122 | 2720727.8315 | 1222456.2489 | 2720730.5098 | 1222459.2388
49 | 2720656.9223 | 1222448.7836 | 2720663.6967 | 1222449.199
50 | 2720757.0055 | 1222460.2769 | 2720743.6597 | 1222462.5303 | 2720739.2003 | 1222462.4398 | 2720734.2533 | 1222461.3275 | 2720730.5098 | 1222459.2388
51 | 2720413.4823 | 1222524.4114 | 2720369.6995 | 1222540.9758 | 2720360.7435 | 1222543.8187
52 | 2720472.0033 | 1222647.9374 | 2720413.4823 | 1222524.4114
53 | 2720344.9552 | 1222556.1431 | 2720343.9928 | 1222553.8329 | 2720344.2749 | 1222551.5146 | 2720345.4347 | 1222549.3141 | 2720347.7003 | 1222547.9588 | 2720360.7435 | 1222543.8187
54 | 2720463.0453 | 1222655.0971 | 2720472.0033 | 1222647.9374
55 | 2720399.7847 | 1222751.2927 | 2720407.0389 | 1222746.9694 | 2720419.7828 | 1222740.3108 | 2720425.2737 | 1222738.0339
56 | 2720472.7178 | 1222668.2475 | 2720463.0453 | 1222655.0971
57 | 2720470.6596 | 1222669.8516 | 2720472.7178 | 1222668.2475
58 | 2720472.7178 | 1222668.2475 | 2720484.5546 | 1222659.0676
59 | 2720503.3334 | 1222644.504 | 2720484.5546 | 1222659.0676
60 | 2720509.0285 | 1222652.1253 | 2720503.3334 | 1222644.504
61 | 2720404.06 | 1222690.0262 | 2720396.7005 | 1222695.1199
62 | 2720414.121 | 1222683.0627 | 2720404.06 | 1222690.0262
63 | 2720414.121 | 1222683.0627 | 2720344.9552 | 1222556.1431
64 | 2720526.6135 | 1222664.5464 | 2720523.8682 | 1222660.7435 | 2720509.0285 | 1222652.1253
65 | 2720509.0285 | 1222652.1253 | 2720519.458 | 1222666.1028

## bus_geodata
| x | y | coords
0 | 2720597.6404 | 1222539.9428
1 | 2720600.5939 | 1222561.5417
2 | 2720582.5115 | 1222557.1064
3 | 2720600.277 | 1222569.3191
4 | 2720574.4418 | 1222557.4199
5 | 2720610.4949 | 1222580.2568
6 | 2720575.8626 | 1222588.2529
7 | 2720552.1415 | 1222573.4191
8 | 2720600.4148 | 1222587.7669
9 | 2720613.5273 | 1222581.6414
10 | 2720560.4109 | 1222600.236
11 | 2720547.9668 | 1222710.6266
12 | 2720557.2035 | 1222718.4634
13 | 2720524.821 | 1222717.047
14 | 2720562.8294 | 1222720.9098
15 | 2720494.1714 | 1222723.7806
16 | 2720542.392 | 1222599.2113
17 | 2720570.5101 | 1222721.3202
18 | 2720492.8356 | 1222742.9129
19 | 2720490.3459 | 1222714.1289
20 | 2720483.409 | 1222727.802
21 | 2720536.6073 | 1222656.7713
22 | 2720581.7079 | 1222721.6176
23 | 2720488.8148 | 1222710.2658
24 | 2720455.7346 | 1222731.1714
25 | 2720613.1407 | 1222607.9629
26 | 2720630.133 | 1222586.4595
27 | 2720646.6205 | 1222580.4205
28 | 2720649.4857 | 1222577.3526
29 | 2720671.7782 | 1222561.7396
30 | 2720653.1256 | 1222556.6118
31 | 2720663.7894 | 1222535.168
32 | 2720652.8095 | 1222556.9403
33 | 2720665.1576 | 1222530.9257
34 | 2720691.4256 | 1222459.7692
35 | 2720748.8267 | 1222375.3666
36 | 2720750.242 | 1222373.4478
37 | 2720737.6123 | 1222390.0176
38 | 2720761.7249 | 1222355.2239
39 | 2720720.2162 | 1222379.112
40 | 2720724.6928 | 1222405.2787
41 | 2720751.2162 | 1222349.2617
42 | 2720932.5813 | 1222107.72
43 | 2720719.0207 | 1222430.1832
44 | 2720699.6235 | 1222392.7182
45 | 2720663.6967 | 1222449.199
46 | 2720656.9223 | 1222448.7836
47 | 2720730.5098 | 1222459.2388
48 | 2720757.0055 | 1222460.2769
49 | 2720737.798 | 1222438.0701
50 | 2720413.4823 | 1222524.4114
51 | 2720360.7435 | 1222543.8187
52 | 2720472.0033 | 1222647.9374
53 | 2720425.2737 | 1222738.0339
54 | 2720399.7847 | 1222751.2927
55 | 2720463.0453 | 1222655.0971
56 | 2720472.7178 | 1222668.2475
57 | 2720470.6596 | 1222669.8516
58 | 2720484.5546 | 1222659.0676
59 | 2720503.3334 | 1222644.504
60 | 2720404.06 | 1222690.0262
61 | 2720396.7005 | 1222695.1199
62 | 2720414.121 | 1222683.0627
63 | 2720344.9552 | 1222556.1431
64 | 2720526.6135 | 1222664.5464
65 | 2720509.0285 | 1222652.1253
66 | 2720519.458 | 1222666.1028
67 | 2720529.4195 | 1222608.048

## line_std_types
| c_nf_per_km | r_ohm_per_km | x_ohm_per_km | max_i_ka | type | q_mm2 | alpha | voltage_rating
NAYY 4x50 SE | 210 | 0.642 | 0.083 | 0.142 | cs | 50 | 0.00403 | LV
NAYY 4x120 SE | 264 | 0.225 | 0.08 | 0.242 | cs | 120 | 0.00403 | LV
NAYY 4x150 SE | 261 | 0.208 | 0.08 | 0.27 | cs | 150 | 0.00403 | LV
NA2XS2Y 1x95 RM/25 12/20 kV | 216 | 0.313 | 0.132 | 0.252 | cs | 95 | 0.00403 | MV
NA2XS2Y 1x185 RM/25 12/20 kV | 273 | 0.161 | 0.117 | 0.362 | cs | 185 | 0.00403 | MV
NA2XS2Y 1x240 RM/25 12/20 kV | 304 | 0.122 | 0.112 | 0.421 | cs | 240 | 0.00403 | MV
NA2XS2Y 1x95 RM/25 6/10 kV | 315 | 0.313 | 0.123 | 0.249 | cs | 95 | 0.00403 | MV
NA2XS2Y 1x185 RM/25 6/10 kV | 406 | 0.161 | 0.11 | 0.358 | cs | 185 | 0.00403 | MV
NA2XS2Y 1x240 RM/25 6/10 kV | 456 | 0.122 | 0.105 | 0.416 | cs | 240 | 0.00403 | MV
NA2XS2Y 1x150 RM/25 12/20 kV | 250 | 0.206 | 0.116 | 0.319 | cs | 150 | 0.00403 | MV
NA2XS2Y 1x120 RM/25 12/20 kV | 230 | 0.253 | 0.119 | 0.283 | cs | 120 | 0.00403 | MV
NA2XS2Y 1x70 RM/25 12/20 kV | 190 | 0.443 | 0.132 | 0.22 | cs | 70 | 0.00403 | MV
NA2XS2Y 1x150 RM/25 6/10 kV | 360 | 0.206 | 0.11 | 0.315 | cs | 150 | 0.00403 | MV
NA2XS2Y 1x120 RM/25 6/10 kV | 340 | 0.253 | 0.113 | 0.28 | cs | 120 | 0.00403 | MV
NA2XS2Y 1x70 RM/25 6/10 kV | 280 | 0.443 | 0.123 | 0.217 | cs | 70 | 0.00403 | MV
N2XS(FL)2Y 1x120 RM/35 64/110 kV | 112 | 0.153 | 0.166 | 0.366 | cs | 120 | 0.00393 | HV
N2XS(FL)2Y 1x185 RM/35 64/110 kV | 125 | 0.099 | 0.156 | 0.457 | cs | 185 | 0.00393 | HV
N2XS(FL)2Y 1x240 RM/35 64/110 kV | 135 | 0.075 | 0.149 | 0.526 | cs | 240 | 0.00393 | HV
N2XS(FL)2Y 1x300 RM/35 64/110 kV | 144 | 0.06 | 0.144 | 0.588 | cs | 300 | 0.00393 | HV
15-AL1/3-ST1A 0.4 | 11 | 1.8769 | 0.35 | 0.105 | ol | 16 | 0.00403 | LV
24-AL1/4-ST1A 0.4 | 11.25 | 1.2012 | 0.335 | 0.14 | ol | 24 | 0.00403 | LV
48-AL1/8-ST1A 0.4 | 12.2 | 0.5939 | 0.3 | 0.21 | ol | 48 | 0.00403 | LV
94-AL1/15-ST1A 0.4 | 13.2 | 0.306 | 0.29 | 0.35 | ol | 94 | 0.00403 | LV
34-AL1/6-ST1A 10.0 | 9.7 | 0.8342 | 0.36 | 0.17 | ol | 34 | 0.00403 | MV
48-AL1/8-ST1A 10.0 | 10.1 | 0.5939 | 0.35 | 0.21 | ol | 48 | 0.00403 | MV
70-AL1/11-ST1A 10.0 | 10.4 | 0.4132 | 0.339 | 0.29 | ol | 70 | 0.00403 | MV
94-AL1/15-ST1A 10.0 | 10.75 | 0.306 | 0.33 | 0.35 | ol | 94 | 0.00403 | MV
122-AL1/20-ST1A 10.0 | 11.1 | 0.2376 | 0.323 | 0.41 | ol | 122 | 0.00403 | MV
149-AL1/24-ST1A 10.0 | 11.25 | 0.194 | 0.315 | 0.47 | ol | 149 | 0.00403 | MV
34-AL1/6-ST1A 20.0 | 9.15 | 0.8342 | 0.382 | 0.17 | ol | 34 | 0.00403 | MV
48-AL1/8-ST1A 20.0 | 9.5 | 0.5939 | 0.372 | 0.21 | ol | 48 | 0.00403 | MV
70-AL1/11-ST1A 20.0 | 9.7 | 0.4132 | 0.36 | 0.29 | ol | 70 | 0.00403 | MV
94-AL1/15-ST1A 20.0 | 10 | 0.306 | 0.35 | 0.35 | ol | 94 | 0.00403 | MV
122-AL1/20-ST1A 20.0 | 10.3 | 0.2376 | 0.344 | 0.41 | ol | 122 | 0.00403 | MV
149-AL1/24-ST1A 20.0 | 10.5 | 0.194 | 0.337 | 0.47 | ol | 149 | 0.00403 | MV
184-AL1/30-ST1A 20.0 | 10.75 | 0.1571 | 0.33 | 0.535 | ol | 184 | 0.00403 | MV
243-AL1/39-ST1A 20.0 | 11 | 0.1188 | 0.32 | 0.645 | ol | 243 | 0.00403 | MV
48-AL1/8-ST1A 110.0 | 8 | 0.5939 | 0.46 | 0.21 | ol | 48 | 0.00403 | HV
70-AL1/11-ST1A 110.0 | 8.4 | 0.4132 | 0.45 | 0.29 | ol | 70 | 0.00403 | HV
94-AL1/15-ST1A 110.0 | 8.65 | 0.306 | 0.44 | 0.35 | ol | 94 | 0.00403 | HV
122-AL1/20-ST1A 110.0 | 8.5 | 0.2376 | 0.43 | 0.41 | ol | 122 | 0.00403 | HV
149-AL1/24-ST1A 110.0 | 8.75 | 0.194 | 0.41 | 0.47 | ol | 149 | 0.00403 | HV
184-AL1/30-ST1A 110.0 | 8.8 | 0.1571 | 0.4 | 0.535 | ol | 184 | 0.00403 | HV
243-AL1/39-ST1A 110.0 | 9 | 0.1188 | 0.39 | 0.645 | ol | 243 | 0.00403 | HV
305-AL1/39-ST1A 110.0 | 9.2 | 0.0949 | 0.38 | 0.74 | ol | 305 | 0.00403 | HV
490-AL1/64-ST1A 110.0 | 9.75 | 0.059 | 0.37 | 0.96 | ol | 490 | 0.00403 | HV
679-AL1/86-ST1A 110.0 | 9.95 | 0.042 | 0.36 | 1.15 | ol | 679 | 0.00403 | HV
490-AL1/64-ST1A 220.0 | 10 | 0.059 | 0.285 | 0.96 | ol | 490 | 0.00403 | HV
679-AL1/86-ST1A 220.0 | 11.7 | 0.042 | 0.275 | 1.15 | ol | 679 | 0.00403 | HV
490-AL1/64-ST1A 380.0 | 11 | 0.059 | 0.253 | 0.96 | ol | 490 | 0.00403 | HV
679-AL1/86-ST1A 380.0 | 14.6 | 0.042 | 0.25 | 1.15 | ol | 679 | 0.00403 | HV

## trafo_std_types
| i0_percent | pfe_kw | vkr_percent | sn_mva | vn_lv_kv | vn_hv_kv | vk_percent | shift_degree | vector_group | tap_side | tap_neutral | tap_min | tap_max | tap_step_degree | tap_step_percent | tap_phase_shifter
160 MVA 380/110 kV | 0.06 | 60 | 0.25 | 160 | 110 | 380 | 12.2 | 0 | Yy0 | hv | 0 | -9 | 9 | 0 | 1.5 | FALSE
100 MVA 220/110 kV | 0.06 | 55 | 0.26 | 100 | 110 | 220 | 12 | 0 | Yy0 | hv | 0 | -9 | 9 | 0 | 1.5 | FALSE
63 MVA 110/20 kV | 0.04 | 22 | 0.32 | 63 | 20 | 110 | 18 | 150 | YNd5 | hv | 0 | -9 | 9 | 0 | 1.5 | FALSE
40 MVA 110/20 kV | 0.05 | 18 | 0.34 | 40 | 20 | 110 | 16.2 | 150 | YNd5 | hv | 0 | -9 | 9 | 0 | 1.5 | FALSE
25 MVA 110/20 kV | 0.07 | 14 | 0.41 | 25 | 20 | 110 | 12 | 150 | YNd5 | hv | 0 | -9 | 9 | 0 | 1.5 | FALSE
63 MVA 110/10 kV | 0.04 | 22 | 0.32 | 63 | 10 | 110 | 18 | 150 | YNd5 | hv | 0 | -9 | 9 | 0 | 1.5 | FALSE
40 MVA 110/10 kV | 0.05 | 18 | 0.34 | 40 | 10 | 110 | 16.2 | 150 | YNd5 | hv | 0 | -9 | 9 | 0 | 1.5 | FALSE
25 MVA 110/10 kV | 0.07 | 14 | 0.41 | 25 | 10 | 110 | 12 | 150 | YNd5 | hv | 0 | -9 | 9 | 0 | 1.5 | FALSE
0.25 MVA 20/0.4 kV | 0.32 | 0.8 | 1.44 | 0.25 | 0.4 | 20 | 6 | 150 | Yzn5 | hv | 0 | -2 | 2 | 0 | 2.5 | FALSE
0.4 MVA 20/0.4 kV | 0.3375 | 1.35 | 1.425 | 0.4 | 0.4 | 20 | 6 | 150 | Dyn5 | hv | 0 | -2 | 2 | 0 | 2.5 | FALSE
0.63 MVA 20/0.4 kV | 0.2619 | 1.65 | 1.206 | 0.63 | 0.4 | 20 | 6 | 150 | Dyn5 | hv | 0 | -2 | 2 | 0 | 2.5 | FALSE
0.25 MVA 10/0.4 kV | 0.24 | 0.6 | 1.2 | 0.25 | 0.4 | 10 | 4 | 150 | Dyn5 | hv | 0 | -2 | 2 | 0 | 2.5 | FALSE
0.4 MVA 10/0.4 kV | 0.2375 | 0.95 | 1.325 | 0.4 | 0.4 | 10 | 4 | 150 | Dyn5 | hv | 0 | -2 | 2 | 0 | 2.5 | FALSE
0.63 MVA 10/0.4 kV | 0.1873 | 1.18 | 1.0794 | 0.63 | 0.4 | 10 | 4 | 150 | Dyn5 | hv | 0 | -2 | 2 | 0 | 2.5 | FALSE

## trafo3w_std_types
| sn_hv_mva | sn_mv_mva | sn_lv_mva | vn_hv_kv | vn_mv_kv | vn_lv_kv | vk_hv_percent | vk_mv_percent | vk_lv_percent | vkr_hv_percent | vkr_mv_percent | vkr_lv_percent | pfe_kw | i0_percent | shift_mv_degree | shift_lv_degree | vector_group | tap_side | tap_neutral | tap_min | tap_max | tap_step_percent
63/25/38 MVA 110/20/10 kV | 63 | 25 | 38 | 110 | 20 | 10 | 10.4 | 10.4 | 10.4 | 0.28 | 0.32 | 0.35 | 35 | 0.89 | 0 | 0 | YN0yn0yn0 | hv | 0 | -10 | 10 | 1.2
63/25/38 MVA 110/10/10 kV | 63 | 25 | 38 | 110 | 10 | 10 | 10.4 | 10.4 | 10.4 | 0.28 | 0.32 | 0.35 | 35 | 0.89 | 0 | 0 | YN0yn0yn0 | hv | 0 | -10 | 10 | 1.2

## fuse_std_types
| fuse_type | i_rated_a | t_avg | t_min | t_total | x_avg | x_min | x_total
HV 100A | HV 100A | 100 | 0 | [10.0, 3.64, 0.854, 0.281, 0.1, 0.0531, 0.022, 0.01] | [10.0, 4.267, 1.21, 0.403, 0.1, 0.058, 0.022, 0.01] | 0 | [300.0, 350.0, 450.0, 550.0, 700.0, 850.0, 1200.0, 1752.0] | [600.0, 700.0, 900.0, 1150.0, 1665.0, 2000.0, 3000.0, 4313.0]
HV 10A | HV 10A | 10 | 0 | [10.0, 1675.0, 0.344, 0.156, 0.1, 0.0417, 0.0171, 0.01] | [10.0, 1.3, 0.3, 0.155, 0.1, 0.0555, 0.023, 0.01] | 0 | [30.0, 32.0, 35.0, 37.0, 39.0, 50.0, 70.0, 88.0] | [60.0, 70.0, 80.0, 87.0, 94.0, 110.0, 150.0, 216.0]
HV 125A | HV 125A | 125 | 0 | [10.0, 1.82, 0.344, 0.1, 0.0467, 0.0269, 0.01] | [10.0, 2.478, 0.426, 0.1, 0.0427, 0.0211, 0.01] | 0 | [375.0, 500.0, 700.0, 925.0, 1200.0, 1500.0, 2341.0] | [750.0, 1000.0, 1500.0, 2200.0, 3000.0, 4000.0, 5765.0]
HV 160A | HV 160A | 160 | 0 | [10.0, 4.15, 1.03, 0.198, 0.1, 0.051, 0.0172, 0.01] | [10.0, 2.3, 0.734, 0.274, 0.1, 0.046, 0.0177, 0.01] | 0 | [480.0, 550.0, 700.0, 1000.0, 1260.0, 1600.0, 2500.0, 3227.0] | [960.0, 1300.0, 1700.0, 2200.0, 2996.0, 4000.0, 6000.0, 7946.0]
HV 16A | HV 16A | 16 | 0 | [10.0, 0.352, 0.164, 0.1, 0.0649, 0.0342, 0.01] | [10.0, 2.34, 0.722, 0.181, 0.1, 0.055, 0.0296, 0.01] | 0 | [48.0, 60.0, 65.0, 71.0, 80.0, 100.0, 162.0] | [96.0, 110.0, 125.0, 150.0, 168.0, 200.0, 250.0, 398.0]
HV 200A | HV 200A | 200 | 0 | [10.0, 4.267, 1.21, 0.403, 0.1, 0.058, 0.022, 0.01] | [10.0, 3.73, 1.654, 0.328, 0.1, 0.0531, 0.019, 0.01] | 0 | [600.0, 700.0, 900.0, 1150.0, 1665.0, 2000.0, 3000.0, 4313.0] | [1200.0, 1500.0, 1800.0, 2700.0, 3960.0, 5000.0, 7500.0, 10620.0]
HV 20A | HV 20A | 20 | 0 | [10.0, 1.3, 0.3, 0.155, 0.1, 0.0555, 0.023, 0.01] | [10.0, 1.3, 0.161, 0.1, 0.0611, 0.0399, 0.0141, 0.01] | 0 | [60.0, 70.0, 80.0, 87.0, 94.0, 110.0, 150.0, 216.0] | [120.0, 150.0, 200.0, 223.0, 260.0, 300.0, 450.0, 532.0]
HV 25A | HV 25A | 25 | 0 | [10.0, 2.512, 0.833, 0.299, 0.1, 0.0372, 0.0223, 0.01] | [10.0, 3.125, 0.597, 0.198, 0.1, 0.0378, 0.022, 0.01] | 0 | [75.0, 82.0, 90.0, 100.0, 124.0, 170.0, 200.0, 289.0] | [150.0, 170.0, 210.0, 250.0, 294.0, 400.0, 500.0, 711.0]
HV 31.5A | HV 31.5A | 31.5 | 0 | [10.0, 2.34, 0.722, 0.181, 0.1, 0.055, 0.0296, 0.01] | [10.0, 2.84, 0.368, 0.164, 0.1, 0.0621, 0.0378, 0.0195, 0.01] | 0 | [95.0, 110.0, 125.0, 150.0, 165.0, 200.0, 250.0, 390.0] | [189.0, 220.0, 300.0, 350.0, 393.0, 450.0, 530.0, 700.0, 960.0]
HV 40A | HV 40A | 40 | 0 | [10.0, 1.3, 0.161, 0.1, 0.0611, 0.0399, 0.0141, 0.01] | [10.0, 2.05, 0.369, 0.198, 0.1, 0.051, 0.0298, 0.01] | 0 | [120.0, 150.0, 200.0, 223.0, 260.0, 300.0, 450.0, 532.0] | [240.0, 300.0, 400.0, 450.0, 530.0, 650.0, 800.0, 1311.0]
HV 50A | HV 50A | 50 | 0 | [10.0, 3.215, 0.597, 0.198, 0.1, 0.0378, 0.022, 0.01] | [10.0, 3.64, 0.854, 0.281, 0.1, 0.0531, 0.022, 0.01] | 0 | [150.0, 170.0, 210.0, 250.0, 294.0, 400.0, 500.0, 711.0] | [300.0, 350.0, 450.0, 550.0, 700.0, 850.0, 1200.0, 1752.0]
HV 6.3A | HV 6.3A | 6.3 | 0 | [10.0, 1.39, 0.344, 0.168, 0.1, 0.056, 0.0263, 0.01] | [10.0, 1.711, 0.516, 0.198, 0.1, 0.0634, 0.0303, 0.01] | 0 | [19.0, 19.5, 20.4, 20.8, 22.0, 25.0, 32.0, 48.0] | [38.0, 40.0, 43.0, 48.0, 53.0, 60.0, 75.0, 118.0]
HV 63A | HV 63A | 63 | 0 | [10.0, 2.84, 0.368, 0.164, 0.1, 0.0621, 0.0378, 0.0195, 0.01] | [10.0, 1.82, 0.344, 0.1, 0.0467, 0.0269, 0.01] | 0 | [189.0, 220.0, 300.0, 350.0, 393.0, 450.0, 530.0, 700.0, 961.0] | [378.0, 500.0, 700.0, 934.0, 1200.0, 1500.0, 2366.0]
HV 80A | HV 80A | 80 | 0 | [10.0, 2.05, 0.369, 0.198, 0.1, 0.051, 0.0298, 0.01] | [10.0, 4.15, 1.03, 0.198, 0.1, 0.051, 0.0172, 0.01] | 0 | [240.0, 300.0, 400.0, 450.0, 530.0, 650.0, 800.0, 1311.0] | [480.0, 550.0, 700.0, 1000.0, 1260.0, 1600.0, 2500.0, 3227.0]
Siemens NH-1-100 | Siemens NH-1-100 | 100 | [5400.0, 2000.0, 400.0, 20.0, 1.0, 0.2, 0.012, 0.004] | 0 | 0 | [150.0, 190.0, 250.0, 430.0, 900.0, 1250.0, 2700.0, 3600.0] | 0 | 0
Siemens NH-1-125 | Siemens NH-1-125 | 125 | [4800.0, 120.0, 7.0, 0.1, 0.004] | 0 | 0 | [180.0, 400.0, 740.0, 2000.0, 4250.0] | 0 | 0
Siemens NH-1-16 | Siemens NH-1-16 | 16 | [4000.0, 400.0, 2.0, 0.1, 0.04, 0.01] | 0 | 0 | [26.0, 35.0, 75.0, 150.0, 200.0, 300.0] | 0 | 0
Siemens NH-1-160 | Siemens NH-1-160 | 160 | [4800.0, 120.0, 7.0, 0.1, 0.004] | 0 | 0 | [210.0, 500.0, 900.0, 2300.0, 5000.0] | 0 | 0
Siemens NH-1-25 | Siemens NH-1-25 | 25 | [4000.0, 1000.0, 10.0, 0.2, 0.02, 0.01] | 0 | 0 | [40.0, 50.0, 100.0, 210.0, 400.0, 500.0] | 0 | 0
Siemens NH-1-50 | Siemens NH-1-50 | 50 | [4000.0, 40.0, 4.0, 1.0, 0.02, 0.01] | 0 | 0 | [86.0, 200.0, 300.0, 400.0, 1000.0, 1280.0] | 0 | 0
Siemens NH-1-63 | Siemens NH-1-63 | 63 | [4000.0, 100.0, 10.0, 2.0, 0.04, 0.01] | 0 | 0 | [100.0, 200.0, 300.0, 400.0, 1000.0, 1500.0] | 0 | 0
Siemens NH-1-80 | Siemens NH-1-80 | 80 | [4800.0, 120.0, 7.0, 0.1, 0.01] | 0 | 0 | [150.58, 250.0, 450.0, 1150.0, 2470.0] | 0 | 0
Siemens NH-2-1000 | Siemens NH-2-1000 | 1000 | [4800.0, 120.0, 7.0, 0.1, 0.004] | 0 | 0 | [1900.0, 3500.0, 8400.0, 24000.0, 52000.0] | 0 | 0
Siemens NH-2-200 | Siemens NH-2-200 | 200 | [4800.0, 120.0, 7.0, 0.1, 0.004] | 0 | 0 | [280.0, 650.0, 1200.0, 3000.0, 7000.0] | 0 | 0
Siemens NH-2-224 | Siemens NH-2-224 | 224 | [4800.0, 120.0, 7.0, 0.2, 0.04, 0.004] | 0 | 0 | [400.0, 750.0, 1453.0, 3025.0, 4315.0, 7600.0] | 0 | 0
Siemens NH-2-250 | Siemens NH-2-250 | 250 | [4800.0, 120.0, 7.0, 0.1, 0.004] | 0 | 0 | [450.0, 800.0, 1650.0, 4000.0, 8500.0] | 0 | 0
Siemens NH-2-315 | Siemens NH-2-315 | 315 | [4800.0, 120.0, 7.0, 0.1, 0.004] | 0 | 0 | [550.0, 920.0, 1900.0, 5000.0, 11000.0] | 0 | 0
Siemens NH-2-355 | Siemens NH-2-355 | 355 | [4800.0, 120.0, 6.0, 0.1, 0.004] | 0 | 0 | [650.0, 1116.27, 2350.0, 5840.0, 12790.0] | 0 | 0
Siemens NH-2-400 | Siemens NH-2-400 | 400 | [4800.0, 120.0, 7.0, 0.1, 0.004] | 0 | 0 | [720.0, 1350.0, 2800.0, 6500.0, 15000.0] | 0 | 0
Siemens NH-2-425 | Siemens NH-2-425 | 425 | [4800.0, 120.0, 7.0, 0.1, 0.004] | 0 | 0 | [850.0, 1500.0, 3050.0, 7500.0, 16500.0] | 0 | 0
Siemens NH-2-630 | Siemens NH-2-630 | 630 | [4800.0, 120.0, 7.0, 0.1, 0.004] | 0 | 0 | [1200.0, 2000.0, 4800.0, 12000.0, 26000.0] | 0 | 0

## res_bus
| vm_pu | va_degree | p_mw | q_mvar
0 | 0.99499 | -0.096185 | 0.0080411 | 0.0020153
1 | 0.99515 | -0.093099 | 0 | 0
2 | 0.99475 | -0.10087 | 0.0036514 | 0.00091513
3 | 0.99549 | -0.086638 | 0 | 0
4 | 0.99461 | -0.10367 | 0.0070308 | 0.0017621
5 | 0.99513 | -0.09354 | 0 | 0
6 | 0.99711 | -0.055481 | 0.014234 | 0.0035674
7 | 0.99428 | -0.1099 | 0.012671 | 0.0031756
8 | 0.99509 | -0.094337 | 0.0035999 | 0.00090222
9 | 0.99506 | -0.094864 | 0.00040685 | 0.00010197
10 | 0.99838 | -0.030946 | 0 | 0
11 | 0.98653 | -0.25902 | 0.0021039 | 0.00052728
12 | 0.98636 | -0.26236 | 0.0009412 | 0.00023589
13 | 0.98697 | -0.25037 | 0.0071984 | 0.0018041
14 | 0.98627 | -0.26396 | 0.00076599 | 0.00019198
15 | 0.9877 | -0.23628 | 0 | 0
16 | 1 | 0 | -0.16192 | -0.040672
17 | 0.98618 | -0.26585 | 0.012098 | 0.003032
18 | 0.98768 | -0.23657 | 0.00070661 | 0.00017709
19 | 0.98805 | -0.22938 | 0 | 0
20 | 0.98757 | -0.23874 | 0.0013882 | 0.00034792
21 | 0.99536 | -0.08844 | 0.0082048 | 0.0020563
22 | 0.98616 | -0.26616 | 0.0015616 | 0.00039138
23 | 0.98819 | -0.22661 | 0.0013074 | 0.00032767
24 | 0.9873 | -0.24398 | 0.0017546 | 0.00043975
25 | 0.99468 | -0.10224 | 0.0013495 | 0.00033822
26 | 0.99471 | -0.10157 | 0 | 0
27 | 0.99435 | -0.10854 | 0.0023298 | 0.00058389
28 | 0.99428 | -0.10989 | 0.00051165 | 0.00012823
29 | 0.99384 | -0.11853 | 0.0011424 | 0.00028631
30 | 0.99354 | -0.12422 | 0.001029 | 0.00025788
31 | 0.99322 | -0.13056 | 0 | 0
32 | 0.99354 | -0.12423 | 0.00091584 | 0.00022953
33 | 0.99316 | -0.13172 | 0.00078471 | 0.00019667
34 | 0.99219 | -0.15044 | 0 | 0
35 | 0.99114 | -0.17073 | 0.0046659 | 0.0011694
36 | 0.99114 | -0.17083 | 0.0010374 | 0.00025999
37 | 0.99126 | -0.16848 | 0 | 0
38 | 0.99112 | -0.17128 | 0 | 0
39 | 0.99124 | -0.16888 | 0.0011198 | 0.00028065
40 | 0.99141 | -0.16564 | 0 | 0
41 | 0.99111 | -0.17142 | 0.00064712 | 0.00016218
42 | 0.99097 | -0.17414 | 0.00053132 | 0.00013316
43 | 0.99165 | -0.16087 | 0 | 0
44 | 0.99137 | -0.16627 | 0.0012747 | 0.00031946
45 | 0.99215 | -0.15118 | 0.0010258 | 0.00025708
46 | 0.99215 | -0.15123 | 0.00036938 | 9.2575e-05
47 | 0.99161 | -0.16173 | 0 | 0
48 | 0.99157 | -0.16247 | 0.0015406 | 0.00038612
49 | 0.99162 | -0.16149 | 0.0017233 | 0.00043191
50 | 0.98599 | -0.26939 | 0.0060349 | 0.0015125
51 | 0.98499 | -0.28879 | 0.008096 | 0.002029
52 | 0.98917 | -0.20767 | 0.0018222 | 0.00045668
53 | 0.98704 | -0.249 | 0.0066226 | 0.0016598
54 | 0.98699 | -0.25008 | 0.0020975 | 0.00052567
55 | 0.98945 | -0.20214 | 0 | 0
56 | 0.98986 | -0.19428 | 0 | 0
57 | 0.98977 | -0.19606 | 0 | 0
58 | 0.99077 | -0.1768 | 0.0026701 | 0.0006692
59 | 0.99226 | -0.14802 | 0 | 0
60 | 0.98314 | -0.32493 | 0.0006859 | 0.0001719
61 | 0.98306 | -0.32661 | 0.01044 | 0.0026165
62 | 0.98327 | -0.32248 | 0 | 0
63 | 0.98475 | -0.29352 | 0 | 0
64 | 0.99444 | -0.10608 | 0 | 0
65 | 0.99286 | -0.13653 | 0 | 0
66 | 0.99268 | -0.13985 | 0.010779 | 0.0027016
67 | 0.99998 | 149.9956 | 0 | 0

## res_line
| p_from_mw | q_from_mvar | p_to_mw | q_to_mvar | pl_mw | ql_mvar | i_from_ka | i_to_ka | i_ka | vm_from_pu | va_from_degree | vm_to_pu | va_to_degree | loading_percent
0 | -0.0080411 | -0.0020153 | 0.0080423 | 0.0020158 | 1.1822e-06 | 4.7342e-07 | 0.012025 | 0.012025 | 0.012025 | 0.99499 | -0.096185 | 0.99515 | -0.093099 | 3.3037
1 | 0.023368 | 0.0058617 | -0.023359 | -0.0058564 | 8.6541e-06 | 5.2932e-06 | 0.034943 | 0.034943 | 0.034943 | 0.99515 | -0.093099 | 0.99475 | -0.10087 | 9.5998
2 | -0.03141 | -0.0078775 | 0.03142 | 0.0078835 | 9.6769e-06 | 6.0412e-06 | 0.046968 | 0.046968 | 0.046968 | 0.99515 | -0.093099 | 0.99549 | -0.086638 | 12.9034
3 | 0.019708 | 0.0049413 | -0.019705 | -0.0049397 | 2.6321e-06 | 1.5797e-06 | 0.029481 | 0.029481 | 0.029481 | 0.99475 | -0.10087 | 0.99461 | -0.10367 | 8.0992
4 | 0.02607 | 0.0065481 | -0.026062 | -0.0065428 | 8.584e-06 | 5.2979e-06 | 0.038974 | 0.038974 | 0.038974 | 0.99549 | -0.086638 | 0.99513 | -0.09354 | 10.7071
5 | -0.05749 | -0.014432 | 0.057576 | 0.014486 | 8.5574e-05 | 5.4365e-05 | 0.085942 | 0.085942 | 0.085942 | 0.99549 | -0.086638 | 0.99711 | -0.055481 | 23.6105
6 | 0.012675 | 0.0031776 | -0.012671 | -0.0031756 | 3.7605e-06 | 2.0449e-06 | 0.018963 | 0.018963 | 0.018963 | 0.99461 | -0.10367 | 0.99428 | -0.1099 | 5.2095
7 | 0.0036 | 0.00090214 | -0.0035999 | -0.00090222 | 1.366e-07 | -7.5881e-08 | 0.0053831 | 0.0053831 | 0.0053831 | 0.99513 | -0.09354 | 0.99509 | -0.094337 | 1.4789
8 | 0.022462 | 0.0056406 | -0.02246 | -0.0056398 | 1.4185e-06 | 8.6426e-07 | 0.033591 | 0.033591 | 0.033591 | 0.99513 | -0.09354 | 0.99506 | -0.094864 | 9.2282
9 | -0.07181 | -0.018053 | 0.071894 | 0.018107 | 8.4241e-05 | 5.3659e-05 | 0.10718 | 0.10718 | 0.10718 | 0.99711 | -0.055481 | 0.99838 | -0.030946 | 29.4462
10 | 0.022053 | 0.0055378 | -0.022046 | -0.0055335 | 7.0535e-06 | 4.2897e-06 | 0.032982 | 0.032982 | 0.032982 | 0.99506 | -0.094864 | 0.99471 | -0.10157 | 9.0611
11 | -0.071894 | -0.018107 | 0.072001 | 0.018175 | 0.00010656 | 6.7874e-05 | 0.10718 | 0.10718 | 0.10718 | 0.99838 | -0.030946 | 1 | 0 | 29.4462
12 | 0.015371 | 0.0038538 | -0.015369 | -0.0038524 | 2.4419e-06 | 1.4082e-06 | 0.023186 | 0.023186 | 0.023186 | 0.98653 | -0.25902 | 0.98636 | -0.26236 | 6.3697
13 | -0.017475 | -0.0043811 | 0.017482 | 0.0043853 | 7.2096e-06 | 4.2607e-06 | 0.026359 | 0.026359 | 0.026359 | 0.98653 | -0.25902 | 0.98697 | -0.25037 | 7.2415
14 | 0.014428 | 0.0036165 | -0.014427 | -0.0036159 | 1.102e-06 | 6.2611e-07 | 0.021766 | 0.021766 | 0.021766 | 0.98636 | -0.26236 | 0.98627 | -0.26396 | 5.9796
15 | -0.024681 | -0.0061894 | 0.024697 | 0.0061996 | 1.6584e-05 | 1.0205e-05 | 0.037212 | 0.037211 | 0.037212 | 0.98697 | -0.25037 | 0.9877 | -0.23628 | 10.2229
16 | 0.013661 | 0.0034239 | -0.013659 | -0.0034232 | 1.2276e-06 | 6.873e-07 | 0.02061 | 0.02061 | 0.02061 | 0.98627 | -0.26396 | 0.98618 | -0.26585 | 5.6621
17 | 0.00070662 | 0.00017681 | -0.00070661 | -0.00017709 | 9.7188e-09 | -2.8649e-07 | 0.0010645 | 0.0010646 | 0.0010646 | 0.9877 | -0.23628 | 0.98768 | -0.23657 | 0.29246
18 | -0.037273 | -0.0093522 | 0.037285 | 0.00936 | 1.2274e-05 | 7.7228e-06 | 0.056158 | 0.056158 | 0.056158 | 0.9877 | -0.23628 | 0.98805 | -0.22938 | 15.4279
19 | 0.011869 | 0.0029758 | -0.011868 | -0.0029751 | 1.3917e-06 | 7.4218e-07 | 0.017882 | 0.017882 | 0.017882 | 0.9877 | -0.23628 | 0.98757 | -0.23874 | 4.9126
20 | 0.088269 | 0.022497 | -0.087894 | -0.022257 | 0.00037501 | 0.00023925 | 0.13148 | 0.13148 | 0.13148 | 1 | 0 | 0.99536 | -0.08844 | 36.1203
21 | 0.0015617 | 0.00039125 | -0.0015616 | -0.00039138 | 2.3323e-08 | -1.28e-07 | 0.0023563 | 0.0023563 | 0.0023563 | 0.98618 | -0.26585 | 0.98616 | -0.26616 | 0.64735
22 | -0.037285 | -0.00936 | 0.03729 | 0.0093631 | 4.9143e-06 | 3.092e-06 | 0.056158 | 0.056158 | 0.056158 | 0.98805 | -0.22938 | 0.98819 | -0.22661 | 15.4279
23 | 0.010479 | 0.0026271 | -0.010477 | -0.0026258 | 2.6167e-06 | 1.3167e-06 | 0.01579 | 0.01579 | 0.01579 | 0.98757 | -0.23874 | 0.9873 | -0.24398 | 4.338
24 | 0.079689 | 0.020201 | -0.079621 | -0.020158 | 6.748e-05 | 4.3023e-05 | 0.11921 | 0.11921 | 0.11921 | 0.99536 | -0.08844 | 0.99444 | -0.10608 | 32.7506
25 | -0.038598 | -0.0096907 | 0.038654 | 0.0097262 | 5.634e-05 | 3.5487e-05 | 0.058126 | 0.058126 | 0.058126 | 0.98819 | -0.22661 | 0.98977 | -0.19606 | 15.9687
26 | 0.0087222 | 0.0021861 | -0.0087201 | -0.0021851 | 2.082e-06 | 9.2173e-07 | 0.013146 | 0.013146 | 0.013146 | 0.9873 | -0.24398 | 0.98704 | -0.249 | 3.6115
27 | -0.0013495 | -0.00033822 | 0.0013496 | 0.00033788 | 4.3311e-08 | -3.4014e-07 | 0.0020188 | 0.0020187 | 0.0020188 | 0.99468 | -0.10224 | 0.99471 | -0.10157 | 0.55463
28 | 0.020697 | 0.0051956 | -0.02069 | -0.0051915 | 6.8754e-06 | 4.1521e-06 | 0.030964 | 0.030964 | 0.030964 | 0.99471 | -0.10157 | 0.99435 | -0.10854 | 8.5065
29 | 0.01836 | 0.0046076 | -0.018359 | -0.0046069 | 1.1885e-06 | 7.062e-07 | 0.027477 | 0.027477 | 0.027477 | 0.99435 | -0.10854 | 0.99428 | -0.10989 | 7.5488
30 | 0.017847 | 0.0044787 | -0.01784 | -0.0044743 | 7.3427e-06 | 4.3436e-06 | 0.026712 | 0.026712 | 0.026712 | 0.99428 | -0.10989 | 0.99384 | -0.11853 | 7.3384
31 | 0.016698 | 0.004188 | -0.016693 | -0.0041854 | 4.5344e-06 | 2.6514e-06 | 0.025001 | 0.025002 | 0.025002 | 0.99384 | -0.11853 | 0.99354 | -0.12422 | 6.8685
32 | 0.014748 | 0.003698 | -0.014744 | -0.0036954 | 4.449e-06 | 2.5325e-06 | 0.022089 | 0.022089 | 0.022089 | 0.99354 | -0.12422 | 0.99322 | -0.13056 | 6.0684
33 | 0.00091584 | 0.00022952 | -0.00091584 | -0.00022953 | 3.2149e-10 | -5.698e-09 | 0.0013716 | 0.0013716 | 0.0013716 | 0.99354 | -0.12422 | 0.99354 | -0.12423 | 0.37682
34 | 0.014744 | 0.0036954 | -0.014743 | -0.003695 | 8.155e-07 | 4.6424e-07 | 0.022089 | 0.022089 | 0.022089 | 0.99322 | -0.13056 | 0.99316 | -0.13172 | 6.0684
35 | 0.013958 | 0.0034983 | -0.013946 | -0.0034913 | 1.244e-05 | 6.9813e-06 | 0.020913 | 0.020914 | 0.020914 | 0.99316 | -0.13172 | 0.99219 | -0.15044 | 5.7455
36 | 0.012551 | 0.0031421 | -0.012544 | -0.0031387 | 6.2249e-06 | 3.379e-06 | 0.018821 | 0.018822 | 0.018822 | 0.99219 | -0.15044 | 0.99165 | -0.16087 | 5.1707
37 | 0.0013952 | 0.00034921 | -0.0013951 | -0.00034957 | 4.934e-08 | -3.5657e-07 | 0.0020923 | 0.0020924 | 0.0020924 | 0.99219 | -0.15044 | 0.99215 | -0.15118 | 0.57483
38 | 0.0022159 | 0.00055107 | -0.0022159 | -0.00055109 | 9.8865e-09 | -2.4401e-08 | 0.0033253 | 0.0033253 | 0.0033253 | 0.99114 | -0.17073 | 0.99114 | -0.17083 | 0.91354
39 | -0.0068818 | -0.0017204 | 0.0068825 | 0.0017207 | 7.3865e-07 | 2.3482e-07 | 0.01033 | 0.01033 | 0.01033 | 0.99114 | -0.17073 | 0.99126 | -0.16848 | 2.838
40 | 0.0011785 | 0.0002911 | -0.0011785 | -0.00029136 | 2.5273e-08 | -2.6171e-07 | 0.0017679 | 0.001768 | 0.001768 | 0.99114 | -0.17083 | 0.99112 | -0.17128 | 0.4857
41 | 0.0011198 | 0.0002804 | -0.0011198 | -0.00028065 | 2.1711e-08 | -2.5022e-07 | 0.0016809 | 0.001681 | 0.001681 | 0.99126 | -0.16848 | 0.99124 | -0.16888 | 0.46182
42 | -0.0080024 | -0.0020011 | 0.0080034 | 0.0020015 | 1.0806e-06 | 4.3405e-07 | 0.012011 | 0.012011 | 0.012011 | 0.99126 | -0.16848 | 0.99141 | -0.16564 | 3.2997
43 | 0.00064712 | 0.00016203 | -0.00064712 | -0.00016218 | 4.2669e-09 | -1.5262e-07 | 0.00097151 | 0.00097156 | 0.00097156 | 0.99112 | -0.17128 | 0.99111 | -0.17142 | 0.26691
44 | 0.00053139 | 0.00012933 | -0.00053132 | -0.00013316 | 7.1663e-08 | -3.8294e-06 | 0.00079646 | 0.00079781 | 0.00079781 | 0.99112 | -0.17128 | 0.99097 | -0.17414 | 0.21918
45 | -0.0092781 | -0.0023206 | 0.0092802 | 0.0023216 | 2.1052e-06 | 9.7387e-07 | 0.013924 | 0.013924 | 0.013924 | 0.99141 | -0.16564 | 0.99165 | -0.16087 | 3.8253
46 | 0.0012747 | 0.00031912 | -0.0012747 | -0.00031946 | 3.8659e-08 | -3.3843e-07 | 0.0019131 | 0.0019132 | 0.0019132 | 0.99141 | -0.16564 | 0.99137 | -0.16627 | 0.52561
47 | 0.0017234 | 0.00043168 | -0.0017233 | -0.00043191 | 5.1546e-08 | -2.3219e-07 | 0.0025859 | 0.002586 | 0.002586 | 0.99165 | -0.16087 | 0.99162 | -0.16149 | 0.71044
48 | 0.0015407 | 0.00038543 | -0.0015407 | -0.0003858 | 6.32e-08 | -3.6638e-07 | 0.0023117 | 0.0023118 | 0.0023118 | 0.99165 | -0.16087 | 0.99161 | -0.16173 | 0.63512
49 | 0.00036938 | 9.2488e-05 | -0.00036938 | -9.2575e-05 | 7.8109e-10 | -8.715e-08 | 0.00055396 | 0.00055399 | 0.00055399 | 0.99215 | -0.15118 | 0.99215 | -0.15123 | 0.1522
50 | 0.0015407 | 0.0003858 | -0.0015406 | -0.00038612 | 5.4672e-08 | -3.1687e-07 | 0.0023118 | 0.002312 | 0.002312 | 0.99161 | -0.16173 | 0.99157 | -0.16247 | 0.63515
51 | 0.01926 | 0.0048385 | -0.019242 | -0.0048278 | 1.7812e-05 | 1.0684e-05 | 0.02907 | 0.02907 | 0.02907 | 0.98599 | -0.26939 | 0.98499 | -0.28879 | 7.9864
52 | -0.025295 | -0.006351 | 0.025369 | 0.0063971 | 7.4709e-05 | 4.6065e-05 | 0.038178 | 0.038177 | 0.038178 | 0.98599 | -0.26939 | 0.98917 | -0.20767 | 10.4884
53 | 0.011146 | 0.0027988 | -0.011143 | -0.0027975 | 2.515e-06 | 1.3087e-06 | 0.01684 | 0.01684 | 0.01684 | 0.98499 | -0.28879 | 0.98475 | -0.29352 | 4.6264
54 | -0.027191 | -0.0068538 | 0.027199 | 0.0068582 | 7.2002e-06 | 4.4609e-06 | 0.040918 | 0.040918 | 0.040918 | 0.98917 | -0.20767 | 0.98945 | -0.20214 | 11.2413
55 | 0.0020976 | 0.00052537 | -0.0020975 | -0.00052567 | 1.0787e-07 | -2.9864e-07 | 0.0031621 | 0.0031622 | 0.0031622 | 0.98704 | -0.249 | 0.98699 | -0.25008 | 0.86873
56 | -0.027199 | -0.0068582 | 0.027209 | 0.0068646 | 1.024e-05 | 6.3439e-06 | 0.040918 | 0.040918 | 0.040918 | 0.98945 | -0.20214 | 0.98986 | -0.19428 | 11.2413
57 | 0.038657 | 0.0097283 | -0.038654 | -0.0097262 | 3.3005e-06 | 2.0788e-06 | 0.058126 | 0.058126 | 0.058126 | 0.98986 | -0.19428 | 0.98977 | -0.19606 | 15.9687
58 | -0.065866 | -0.016593 | 0.065921 | 0.016628 | 5.5104e-05 | 3.5074e-05 | 0.099044 | 0.099044 | 0.099044 | 0.98986 | -0.19428 | 0.99077 | -0.1768 | 27.2099
59 | -0.068591 | -0.017297 | 0.068686 | 0.017357 | 9.4643e-05 | 6.0265e-05 | 0.10305 | 0.10305 | 0.10305 | 0.99077 | -0.1768 | 0.99226 | -0.14802 | 28.3116
60 | -0.068686 | -0.017357 | 0.068724 | 0.017382 | 3.7854e-05 | 2.4104e-05 | 0.10305 | 0.10305 | 0.10305 | 0.99226 | -0.14802 | 0.99286 | -0.13653 | 28.3116
61 | 0.010441 | 0.0026169 | -0.01044 | -0.0026165 | 8.3814e-07 | 4.2293e-07 | 0.015802 | 0.015803 | 0.015803 | 0.98314 | -0.32493 | 0.98306 | -0.32661 | 4.3414
62 | -0.011127 | -0.0027888 | 0.011128 | 0.0027895 | 1.3013e-06 | 6.7766e-07 | 0.016841 | 0.016841 | 0.016841 | 0.98314 | -0.32493 | 0.98327 | -0.32248 | 4.6265
63 | -0.011128 | -0.0027895 | 0.011143 | 0.0027975 | 1.5372e-05 | 8.0018e-06 | 0.016841 | 0.01684 | 0.016841 | 0.98327 | -0.32248 | 0.98475 | -0.29352 | 4.6265
64 | 0.079621 | 0.020158 | -0.079505 | -0.020084 | 0.00011623 | 7.4103e-05 | 0.11921 | 0.11921 | 0.11921 | 0.99444 | -0.10608 | 0.99286 | -0.13653 | 32.7506
65 | 0.010781 | 0.0027024 | -0.010779 | -0.0027016 | 1.7057e-06 | 8.6639e-07 | 0.016158 | 0.016158 | 0.016158 | 0.99286 | -0.13653 | 0.99268 | -0.13985 | 4.439

## res_trafo
| p_hv_mw | q_hv_mvar | p_lv_mw | q_lv_mvar | pl_mw | ql_mvar | i_hv_ka | i_lv_ka | vm_hv_pu | va_hv_degree | vm_lv_pu | va_lv_degree | loading_percent
0 | -1.2729e-15 | -1.3162e-15 | 0.00165 | 1.2699e-07 | 0.00165 | 1.2699e-07 | 5.2857e-17 | 0.0023815 | 0.99998 | 149.9956 | 1 | 0 | 0.2619

## res_ext_grid
| p_mw | q_mvar
0 | 0.17426 | 0.043764

## res_load
| p_mw | q_mvar
0 | 0.0080411 | 0.0020153
1 | 0.0036514 | 0.00091513
2 | 0.0070308 | 0.0017621
3 | 0.014234 | 0.0035674
4 | 0.012671 | 0.0031756
5 | 0.0035999 | 0.00090222
6 | 0.00040685 | 0.00010197
7 | 0.0021039 | 0.00052728
8 | 0.0009412 | 0.00023589
9 | 0.0071984 | 0.0018041
10 | 0.00076599 | 0.00019198
11 | 0.012337 | 0.003092
12 | 0.012098 | 0.003032
13 | 0.00070661 | 0.00017709
14 | 0.0013882 | 0.00034792
15 | 0.0082048 | 0.0020563
16 | 0.0015616 | 0.00039138
17 | 0.0013074 | 0.00032767
18 | 0.0017546 | 0.00043975
19 | 0.0013495 | 0.00033822
20 | 0.0023298 | 0.00058389
21 | 0.00051165 | 0.00012823
22 | 0.0011424 | 0.00028631
23 | 0.001029 | 0.00025788
24 | 0.00091584 | 0.00022953
25 | 0.00078471 | 0.00019667
26 | 0.0046659 | 0.0011694
27 | 0.0010374 | 0.00025999
28 | 0.0011198 | 0.00028065
29 | 0.00064712 | 0.00016218
30 | 0.00053132 | 0.00013316
31 | 0.0012747 | 0.00031946
32 | 0.0010258 | 0.00025708
33 | 0.00036938 | 9.2575e-05
34 | 0.0015406 | 0.00038612
35 | 0.0017233 | 0.00043191
36 | 0.0060349 | 0.0015125
37 | 0.008096 | 0.002029
38 | 0.0018222 | 0.00045668
39 | 0.0066226 | 0.0016598
40 | 0.0020975 | 0.00052567
41 | 0.0026701 | 0.0006692
42 | 0.0006859 | 0.0001719
43 | 0.01044 | 0.0026165
44 | 0.010779 | 0.0027016

## dtypes
| element | column | dtype
0 | bus | name | object
1 | bus | vn_kv | float64
2 | bus | type | object
3 | bus | zone | object
4 | bus | in_service | bool
5 | load | name | object
6 | load | bus | uint32
7 | load | p_mw | float64
8 | load | q_mvar | float64
9 | load | const_z_percent | float64
10 | load | const_i_percent | float64
11 | load | sn_mva | float64
12 | load | scaling | float64
13 | load | in_service | bool
14 | load | type | object
15 | ext_grid | name | object
16 | ext_grid | bus | uint32
17 | ext_grid | vm_pu | float64
18 | ext_grid | va_degree | float64
19 | ext_grid | slack_weight | float64
20 | ext_grid | in_service | bool
21 | line | name | object
22 | line | std_type | object
23 | line | from_bus | uint32
24 | line | to_bus | uint32
25 | line | length_km | float64
26 | line | r_ohm_per_km | float64
27 | line | x_ohm_per_km | float64
28 | line | c_nf_per_km | float64
29 | line | g_us_per_km | float64
30 | line | max_i_ka | float64
31 | line | df | float64
32 | line | parallel | uint32
33 | line | type | object
34 | line | in_service | bool
35 | trafo | name | object
36 | trafo | std_type | object
37 | trafo | hv_bus | uint32
38 | trafo | lv_bus | uint32
39 | trafo | sn_mva | float64
40 | trafo | vn_hv_kv | float64
41 | trafo | vn_lv_kv | float64
42 | trafo | vk_percent | float64
43 | trafo | vkr_percent | float64
44 | trafo | pfe_kw | float64
45 | trafo | i0_percent | float64
46 | trafo | shift_degree | float64
47 | trafo | tap_side | object
48 | trafo | tap_neutral | int32
49 | trafo | tap_min | int32
50 | trafo | tap_max | int32
51 | trafo | tap_step_percent | float64
52 | trafo | tap_step_degree | float64
53 | trafo | tap_pos | int32
54 | trafo | tap_phase_shifter | bool
55 | trafo | parallel | uint32
56 | trafo | df | float64
57 | trafo | in_service | bool
58 | line_geodata | coords | object
59 | bus_geodata | x | float64
60 | bus_geodata | y | float64
61 | bus_geodata | coords | object
62 | res_bus | vm_pu | float64
63 | res_bus | va_degree | float64
64 | res_bus | p_mw | float64
65 | res_bus | q_mvar | float64
66 | res_line | p_from_mw | float64
67 | res_line | q_from_mvar | float64
68 | res_line | p_to_mw | float64
69 | res_line | q_to_mvar | float64
70 | res_line | pl_mw | float64
71 | res_line | ql_mvar | float64
72 | res_line | i_from_ka | float64
73 | res_line | i_to_ka | float64
74 | res_line | i_ka | float64
75 | res_line | vm_from_pu | float64
76 | res_line | va_from_degree | float64
77 | res_line | vm_to_pu | float64
78 | res_line | va_to_degree | float64
79 | res_line | loading_percent | float64
80 | res_trafo | p_hv_mw | float64
81 | res_trafo | q_hv_mvar | float64
82 | res_trafo | p_lv_mw | float64
83 | res_trafo | q_lv_mvar | float64
84 | res_trafo | pl_mw | float64
85 | res_trafo | ql_mvar | float64
86 | res_trafo | i_hv_ka | float64
87 | res_trafo | i_lv_ka | float64
88 | res_trafo | vm_hv_pu | float64
89 | res_trafo | va_hv_degree | float64
90 | res_trafo | vm_lv_pu | float64
91 | res_trafo | va_lv_degree | float64
92 | res_trafo | loading_percent | float64
93 | res_ext_grid | p_mw | float64
94 | res_ext_grid | q_mvar | float64
95 | res_load | p_mw | float64
96 | res_load | q_mvar | float64

## parameters
| version | format_version | converged | OPF_converged | name | f_hz | sn_mva
0 | 2.14.6 | 2.14.0 | TRUE | FALSE |  | 50 | 1