## bus
| name | vn_kv | type | zone | in_service
0 | bus_LV_1630-153_0_3_node_0 | 0.4 | n |  | TRUE
1 | bus_LV_1630-153_0_3_node_1 | 0.4 | n |  | TRUE
2 | bus_LV_1630-153_0_3_node_3 | 0.4 | n |  | TRUE
3 | bus_LV_1630-153_0_3_node_4 | 0.4 | n |  | TRUE
4 | bus_LV_1630-153_0_3_node_33 | 0.4 | n |  | TRUE
5 | bus_LV_1630-153_0_3_node_43 | 0.4 | n |  | TRUE
6 | bus_LV_1630-153_0_3_node_80 | 0.4 | n |  | TRUE
7 | bus_LV_1630-153_0_3_node_46 | 0.4 | n |  | TRUE
8 | bus_LV_1630-153_0_3_node_5 | 0.4 | n |  | TRUE
9 | bus_LV_1630-153_0_3_node_6 | 0.4 | n |  | TRUE
10 | bus_LV_1630-153_0_3_node_7 | 0.4 | n |  | TRUE
11 | bus_LV_1630-153_0_3_node_8 | 0.4 | n |  | TRUE
12 | bus_LV_1630-153_0_3_node_9 | 0.4 | n |  | TRUE
13 | bus_LV_1630-153_0_3_node_10 | 0.4 | n |  | TRUE
14 | bus_LV_1630-153_0_3_node_11 | 0.4 | n |  | TRUE
15 | bus_LV_1630-153_0_3_node_12 | 0.4 | n |  | TRUE
16 | bus_LV_1630-153_0_3_node_22 | 0.4 | n |  | TRUE
17 | bus_LV_1630-153_0_3_node_18 | 0.4 | n |  | TRUE
18 | bus_LV_1630-153_0_3_node_79 | 0.4 | n |  | TRUE
19 | bus_LV_1630-153_0_3_node_77 | 0.4 | n |  | TRUE
20 | bus_LV_1630-153_0_3_node_14 | 0.4 | n |  | TRUE
21 | bus_LV_1630-153_0_3_node_13 | 0.4 | n |  | TRUE
22 | bus_LV_1630-153_0_3_node_53 | 0.4 | n |  | TRUE
23 | bus_LV_1630-153_0_3_node_24 | 0.4 | n |  | TRUE
24 | bus_LV_1630-153_0_3_node_16 | 0.4 | n |  | TRUE
25 | bus_LV_1630-153_0_3_node_78 | 0.4 | n |  | TRUE
26 | bus_LV_1630-153_0_3_node_15 | 0.4 | n |  | TRUE
27 | bus_LV_1630-153_0_3_node_69 | 0.4 | n |  | TRUE
28 | bus_LV_1630-153_0_3_node_52 | 0.4 | n |  | TRUE
29 | bus_LV_1630-153_0_3_node_71 | 0.4 | n |  | TRUE
30 | bus_LV_1630-153_0_3_node_70 | 0.4 | n |  | TRUE
31 | bus_LV_1630-153_0_3_node_73 | 0.4 | n |  | TRUE
32 | bus_LV_1630-153_0_3_node_83 | 0.4 | n |  | TRUE
33 | bus_LV_1630-153_0_3_node_38 | 0.4 | n |  | TRUE
34 | bus_LV_1630-153_0_3_node_74 | 0.4 | n |  | TRUE
35 | bus_LV_1630-153_0_3_node_17 | 0.4 | n |  | TRUE
36 | bus_LV_1630-153_0_3_node_19 | 0.4 | n |  | TRUE
37 | bus_LV_1630-153_0_3_node_20 | 0.4 | n |  | TRUE
38 | bus_LV_1630-153_0_3_node_76 | 0.4 | n |  | TRUE
39 | bus_LV_1630-153_0_3_node_21 | 0.4 | n |  | TRUE
40 | bus_LV_1630-153_0_3_node_28 | 0.4 | n |  | TRUE
41 | bus_LV_1630-153_0_3_node_23 | 0.4 | n |  | TRUE
42 | bus_LV_1630-153_0_3_node_26 | 0.4 | n |  | TRUE
43 | bus_LV_1630-153_0_3_node_25 | 0.4 | n |  | TRUE
44 | bus_LV_1630-153_0_3_node_27 | 0.4 | n |  | TRUE
45 | bus_LV_1630-153_0_3_node_29 | 0.4 | n |  | TRUE
46 | bus_LV_1630-153_0_3_node_32 | 0.4 | n |  | TRUE
47 | bus_LV_1630-153_0_3_node_30 | 0.4 | n |  | TRUE
48 | bus_LV_1630-153_0_3_node_65 | 0.4 | n |  | TRUE
49 | bus_LV_1630-153_0_3_node_64 | 0.4 | n |  | TRUE
50 | bus_LV_1630-153_0_3_node_31 | 0.4 | n |  | TRUE
51 | bus_LV_1630-153_0_3_node_68 | 0.4 | n |  | TRUE
52 | bus_LV_1630-153_0_3_node_67 | 0.4 | n |  | TRUE
53 | bus_LV_1630-153_0_3_node_75 | 0.4 | n |  | TRUE
54 | bus_LV_1630-153_0_3_node_66 | 0.4 | n |  | TRUE
55 | bus_LV_1630-153_0_3_node_34 | 0.4 | n |  | TRUE
56 | bus_LV_1630-153_0_3_node_35 | 0.4 | n |  | TRUE
57 | bus_LV_1630-153_0_3_node_44 | 0.4 | n |  | TRUE
58 | bus_LV_1630-153_0_3_node_41 | 0.4 | n |  | TRUE
59 | bus_LV_1630-153_0_3_node_42 | 0.4 | n |  | TRUE
60 | bus_LV_1630-153_0_3_node_72 | 0.4 | n |  | TRUE
61 | bus_LV_1630-153_0_3_node_39 | 0.4 | n |  | TRUE
62 | bus_LV_1630-153_0_3_node_36 | 0.4 | n |  | TRUE
63 | bus_LV_1630-153_0_3_node_37 | 0.4 | n |  | TRUE
64 | bus_LV_1630-153_0_3_node_40 | 0.4 | n |  | TRUE
65 | bus_LV_1630-153_0_3_node_45 | 0.4 | n |  | TRUE
66 | bus_LV_1630-153_0_3_node_48 | 0.4 | n |  | TRUE
67 | bus_LV_1630-153_0_3_node_49 | 0.4 | n |  | TRUE
68 | bus_LV_1630-153_0_3_node_47 | 0.4 | n |  | TRUE
69 | bus_LV_1630-153_0_3_node_50 | 0.4 | n |  | TRUE
70 | bus_LV_1630-153_0_3_node_57 | 0.4 | n |  | TRUE
71 | bus_LV_1630-153_0_3_node_56 | 0.4 | n |  | TRUE
72 | bus_LV_1630-153_0_3_node_55 | 0.4 | n |  | TRUE
73 | bus_LV_1630-153_0_3_node_51 | 0.4 | n |  | TRUE
74 | bus_LV_1630-153_0_3_node_54 | 0.4 | n |  | TRUE
75 | bus_LV_1630-153_0_3_node_81 | 0.4 | n |  | TRUE
76 | bus_LV_1630-153_0_3_node_82 | 0.4 | n |  | TRUE
77 | bus_LV_1630-153_0_3_node_85 | 0.4 | n |  | TRUE
78 | bus_LV_1630-153_0_3_node_63 | 0.4 | n |  | TRUE
79 | bus_LV_1630-153_0_3_node_58 | 0.4 | n |  | TRUE
80 | bus_LV_1630-153_0_3_node_59 | 0.4 | n |  | TRUE
81 | bus_LV_1630-153_0_3_node_60 | 0.4 | n |  | TRUE
82 | bus_LV_1630-153_0_3_node_61 | 0.4 | n |  | TRUE
83 | bus_LV_1630-153_0_3_node_84 | 0.4 | n |  | TRUE
84 | bus_LV_1630-153_0_3_node_62 | 0.4 | n |  | TRUE
85 | bus_MV_152_0_node_12 | 20 | n |  | TRUE

## load
| name | bus | p_mw | q_mvar | const_z_percent | const_i_percent | sn_mva | scaling | in_service | type
0 | LV_1630-153_0_3_load_0 | 0 | 0.00083689 | 0.00020974 | 0 | 0 |  | 1 | TRUE | wye
1 | LV_1630-153_0_3_load_3 | 2 | 0.0025395 | 0.00063645 | 0 | 0 |  | 1 | TRUE | wye
2 | LV_1630-153_0_3_load_4 | 3 | 0.0028478 | 0.00071373 | 0 | 0 |  | 1 | TRUE | wye
3 | LV_1630-153_0_3_load_33 | 4 | 0.0020876 | 0.00052321 | 0 | 0 |  | 1 | TRUE | wye
4 | LV_1630-153_0_3_load_43 | 5 | 0.0015504 | 0.00038857 | 0 | 0 |  | 1 | TRUE | wye
5 | LV_1630-153_0_3_load_80 | 6 | 0.0039142 | 0.00098098 | 0 | 0 |  | 1 | TRUE | wye
6 | LV_1630-153_0_3_load_5 | 8 | 0.00037796 | 9.4726e-05 | 0 | 0 |  | 1 | TRUE | wye
7 | LV_1630-153_0_3_load_6 | 9 | 0.00019254 | 4.8255e-05 | 0 | 0 |  | 1 | TRUE | wye
8 | LV_1630-153_0_3_load_10 | 13 | 0.0001875 | 4.6991e-05 | 0 | 0 |  | 1 | TRUE | wye
9 | LV_1630-153_0_3_load_12 | 15 | 0.00018358 | 4.6009e-05 | 0 | 0 |  | 1 | TRUE | wye
10 | LV_1630-153_0_3_load_22 | 16 | 0.0003508 | 8.7919e-05 | 0 | 0 |  | 1 | TRUE | wye
11 | LV_1630-153_0_3_load_18 | 17 | 0.00015583 | 3.9055e-05 | 0 | 0 |  | 1 | TRUE | wye
12 | LV_1630-153_0_3_load_79 | 18 | 0.00028532 | 7.1508e-05 | 0 | 0 |  | 1 | TRUE | wye
13 | LV_1630-153_0_3_load_13 | 21 | 0.00033363 | 8.3616e-05 | 0 | 0 |  | 1 | TRUE | wye
14 | LV_1630-153_0_3_load_16 | 24 | 0.00081176 | 0.00020345 | 0 | 0 |  | 1 | TRUE | wye
15 | LV_1630-153_0_3_load_78 | 25 | 0.00035989 | 9.0196e-05 | 0 | 0 |  | 1 | TRUE | wye
16 | LV_1630-153_0_3_load_69 | 27 | 0.0093464 | 0.0023424 | 0 | 0 |  | 1 | TRUE | wye
17 | LV_1630-153_0_3_load_70 | 30 | 0.00022884 | 5.7353e-05 | 0 | 0 |  | 1 | TRUE | wye
18 | LV_1630-153_0_3_load_83 | 32 | 0.00041223 | 0.00010332 | 0 | 0 |  | 1 | TRUE | wye
19 | LV_1630-153_0_3_load_74 | 34 | 0.00044197 | 0.00011077 | 0 | 0 |  | 1 | TRUE | wye
20 | LV_1630-153_0_3_load_17 | 35 | 0.00030032 | 7.5267e-05 | 0 | 0 |  | 1 | TRUE | wye
21 | LV_1630-153_0_3_load_76 | 38 | 0.00019981 | 5.0078e-05 | 0 | 0 |  | 1 | TRUE | wye
22 | LV_1630-153_0_3_load_28 | 40 | 0.00024459 | 6.13e-05 | 0 | 0 |  | 1 | TRUE | wye
23 | LV_1630-153_0_3_load_23 | 41 | 0.00021634 | 5.422e-05 | 0 | 0 |  | 1 | TRUE | wye
24 | LV_1630-153_0_3_load_26 | 42 | 0.00026815 | 6.7204e-05 | 0 | 0 |  | 1 | TRUE | wye
25 | LV_1630-153_0_3_load_25 | 43 | 0.00023687 | 5.9364e-05 | 0 | 0 |  | 1 | TRUE | wye
26 | LV_1630-153_0_3_load_29 | 45 | 0.00082973 | 0.00020795 | 0 | 0 |  | 1 | TRUE | wye
27 | LV_1630-153_0_3_load_64 | 49 | 0.00014965 | 3.7506e-05 | 0 | 0 |  | 1 | TRUE | wye
28 | LV_1630-153_0_3_load_68 | 51 | 0.00030626 | 7.6755e-05 | 0 | 0 |  | 1 | TRUE | wye
29 | LV_1630-153_0_3_load_67 | 52 | 0.0009442 | 0.00023664 | 0 | 0 |  | 1 | TRUE | wye
30 | LV_1630-153_0_3_load_75 | 53 | 0.00059045 | 0.00014798 | 0 | 0 |  | 1 | TRUE | wye
31 | LV_1630-153_0_3_load_66 | 54 | 0.0002632 | 6.5963e-05 | 0 | 0 |  | 1 | TRUE | wye
32 | LV_1630-153_0_3_load_34 | 55 | 0.0028301 | 0.0007093 | 0 | 0 |  | 1 | TRUE | wye
33 | LV_1630-153_0_3_load_44 | 57 | 0.0031895 | 0.00079936 | 0 | 0 |  | 1 | TRUE | wye
34 | LV_1630-153_0_3_load_41 | 58 | 0.0015698 | 0.00039342 | 0 | 0 |  | 1 | TRUE | wye
35 | LV_1630-153_0_3_load_72 | 60 | 0.00028832 | 7.2259e-05 | 0 | 0 |  | 1 | TRUE | wye
36 | LV_1630-153_0_3_load_39 | 61 | 0.00025007 | 6.2674e-05 | 0 | 0 |  | 1 | TRUE | wye
37 | LV_1630-153_0_3_load_36 | 62 | 0.0010194 | 0.00025548 | 0 | 0 |  | 1 | TRUE | wye
38 | LV_1630-153_0_3_load_37 | 63 | 0.0020318 | 0.00050921 | 0 | 0 |  | 1 | TRUE | wye
39 | LV_1630-153_0_3_load_40 | 64 | 0.00025204 | 6.3166e-05 | 0 | 0 |  | 1 | TRUE | wye
40 | LV_1630-153_0_3_load_47 | 68 | 0.0072607 | 0.0018197 | 0 | 0 |  | 1 | TRUE | wye
41 | LV_1630-153_0_3_load_57 | 70 | 0.0013638 | 0.00034181 | 0 | 0 |  | 1 | TRUE | wye
42 | LV_1630-153_0_3_load_56 | 71 | 0.0055829 | 0.0013992 | 0 | 0 |  | 1 | TRUE | wye
43 | LV_1630-153_0_3_load_55 | 72 | 0.0016193 | 0.00040584 | 0 | 0 |  | 1 | TRUE | wye
44 | LV_1630-153_0_3_load_51 | 73 | 0.0023114 | 0.0005793 | 0 | 0 |  | 1 | TRUE | wye
45 | LV_1630-153_0_3_load_81 | 75 | 0.0022277 | 0.00055831 | 0 | 0 |  | 1 | TRUE | wye
46 | LV_1630-153_0_3_load_85 | 77 | 0.0019498 | 0.00048867 | 0 | 0 |  | 1 | TRUE | wye
47 | LV_1630-153_0_3_load_58 | 79 | 0.0021977 | 0.00055079 | 0 | 0 |  | 1 | TRUE | wye
48 | LV_1630-153_0_3_load_61 | 82 | 0.0044675 | 0.0011197 | 0 | 0 |  | 1 | TRUE | wye
49 | LV_1630-153_0_3_load_84 | 83 | 0.0033611 | 0.00084238 | 0 | 0 |  | 1 | TRUE | wye
50 | LV_1630-153_0_3_load_62 | 84 | 0.002237 | 0.00056065 | 0 | 0 |  | 1 | TRUE | wye

## ext_grid
| name | bus | vm_pu | va_degree | slack_weight | in_service
0 |  | 5 | 1 | 0 | 1 | TRUE

## line
| name | std_type | from_bus | to_bus | length_km | r_ohm_per_km | x_ohm_per_km | c_nf_per_km | g_us_per_km | max_i_ka | df | parallel | type | in_service
0 | LV_1630-153_0_3_line_0 |  | 0 | 1 | 0.03654 | 0.125 | 0.08 | 261 | 0 | 0.364 | 1 | 1 | cs | TRUE
1 | LV_1630-153_0_3_line_1 |  | 1 | 2 | 0.008835 | 0.125 | 0.08 | 261 | 0 | 0.364 | 1 | 1 | cs | TRUE
2 | LV_1630-153_0_3_line_2 |  | 1 | 3 | 0.013598 | 0.125 | 0.08 | 261 | 0 | 0.364 | 1 | 1 | cs | TRUE
3 | LV_1630-153_0_3_line_3 |  | 3 | 4 | 0.3361 | 0.125 | 0.08 | 261 | 0 | 0.364 | 1 | 1 | cs | TRUE
4 | LV_1630-153_0_3_line_4 |  | 4 | 5 | 0.36162 | 0.125 | 0.08 | 261 | 0 | 0.364 | 1 | 1 | cs | TRUE
5 | LV_1630-153_0_3_line_5 |  | 5 | 57 | 0.00020953 | 0.125 | 0.08 | 261 | 0 | 0.364 | 1 | 1 | cs | TRUE
6 | LV_1630-153_0_3_line_6 |  | 5 | 55 | 0.2783 | 0.125 | 0.08 | 261 | 0 | 0.364 | 1 | 1 | cs | TRUE
7 | LV_1630-153_0_3_line_7 |  | 6 | 7 | 0.16492 | 0.125 | 0.08 | 261 | 0 | 0.364 | 1 | 1 | cs | TRUE
8 | LV_1630-153_0_3_line_8 |  | 7 | 66 | 0.31206 | 0.125 | 0.08 | 261 | 0 | 0.364 | 1 | 1 | cs | TRUE
9 | LV_1630-153_0_3_line_9 |  | 7 | 65 | 0.00758 | 0.125 | 0.08 | 261 | 0 | 0.364 | 1 | 1 | cs | TRUE
10 | LV_1630-153_0_3_line_10 |  | 8 | 9 | 0.33768 | 0.125 | 0.08 | 261 | 0 | 0.364 | 1 | 1 | cs | TRUE
11 | LV_1630-153_0_3_line_11 |  | 8 | 10 | 0.016239 | 0.125 | 0.08 | 261 | 0 | 0.364 | 1 | 1 | cs | TRUE
12 | LV_1630-153_0_3_line_12 |  | 9 | 11 | 0.0087574 | 0.125 | 0.08 | 261 | 0 | 0.364 | 1 | 1 | cs | TRUE
13 | LV_1630-153_0_3_line_13 |  | 10 | 12 | 0.27692 | 0.125 | 0.08 | 261 | 0 | 0.364 | 1 | 1 | cs | TRUE
14 | LV_1630-153_0_3_line_14 |  | 10 | 13 | 0.010851 | 0.125 | 0.08 | 261 | 0 | 0.364 | 1 | 1 | cs | TRUE
15 | LV_1630-153_0_3_line_15 |  | 10 | 14 | 0.027822 | 0.125 | 0.08 | 261 | 0 | 0.364 | 1 | 1 | cs | TRUE
16 | LV_1630-153_0_3_line_16 |  | 11 | 15 | 0.098703 | 0.125 | 0.08 | 261 | 0 | 0.364 | 1 | 1 | cs | TRUE
17 | LV_1630-153_0_3_line_17 |  | 12 | 16 | 0.25795 | 0.125 | 0.08 | 261 | 0 | 0.364 | 1 | 1 | cs | TRUE
18 | LV_1630-153_0_3_line_18 |  | 12 | 17 | 0.079932 | 0.125 | 0.08 | 261 | 0 | 0.364 | 1 | 1 | cs | TRUE
19 | LV_1630-153_0_3_line_19 |  | 14 | 18 | 0.010107 | 0.125 | 0.08 | 261 | 0 | 0.364 | 1 | 1 | cs | TRUE
20 | LV_1630-153_0_3_line_20 |  | 14 | 19 | 0.087642 | 0.125 | 0.08 | 261 | 0 | 0.364 | 1 | 1 | cs | TRUE
21 | LV_1630-153_0_3_line_21 |  | 15 | 20 | 0.1606 | 0.125 | 0.08 | 261 | 0 | 0.364 | 1 | 1 | cs | TRUE
22 | LV_1630-153_0_3_line_22 |  | 16 | 23 | 0.082152 | 0.125 | 0.08 | 261 | 0 | 0.364 | 1 | 1 | cs | TRUE
23 | LV_1630-153_0_3_line_23 |  | 17 | 24 | 0.021436 | 0.125 | 0.08 | 261 | 0 | 0.364 | 1 | 1 | cs | TRUE
24 | LV_1630-153_0_3_line_24 |  | 19 | 25 | 0.017168 | 0.125 | 0.08 | 261 | 0 | 0.364 | 1 | 1 | cs | TRUE
25 | LV_1630-153_0_3_line_25 |  | 20 | 26 | 0.14577 | 0.125 | 0.08 | 261 | 0 | 0.364 | 1 | 1 | cs | TRUE
26 | LV_1630-153_0_3_line_26 |  | 21 | 22 | 0.33882 | 0.125 | 0.08 | 261 | 0 | 0.364 | 1 | 1 | cs | TRUE
27 | LV_1630-153_0_3_line_27 |  | 22 | 27 | 0.009966 | 0.125 | 0.08 | 261 | 0 | 0.364 | 1 | 1 | cs | TRUE
28 | LV_1630-153_0_3_line_28 |  | 22 | 28 | 0.056441 | 0.125 | 0.08 | 261 | 0 | 0.364 | 1 | 1 | cs | TRUE
29 | LV_1630-153_0_3_line_29 |  | 23 | 41 | 0.013767 | 0.125 | 0.08 | 261 | 0 | 0.364 | 1 | 1 | cs | TRUE
30 | LV_1630-153_0_3_line_30 |  | 24 | 35 | 0.0023047 | 0.125 | 0.08 | 261 | 0 | 0.364 | 1 | 1 | cs | TRUE
31 | LV_1630-153_0_3_line_31 |  | 26 | 29 | 0.23873 | 0.125 | 0.08 | 261 | 0 | 0.364 | 1 | 1 | cs | TRUE
32 | LV_1630-153_0_3_line_32 |  | 26 | 30 | 0.097367 | 0.125 | 0.08 | 261 | 0 | 0.364 | 1 | 1 | cs | TRUE
33 | LV_1630-153_0_3_line_33 |  | 26 | 31 | 0.21688 | 0.125 | 0.08 | 261 | 0 | 0.364 | 1 | 1 | cs | TRUE
34 | LV_1630-153_0_3_line_34 |  | 28 | 74 | 0.20296 | 0.125 | 0.08 | 261 | 0 | 0.364 | 1 | 1 | cs | TRUE
35 | LV_1630-153_0_3_line_35 |  | 28 | 73 | 0.1146 | 0.125 | 0.08 | 261 | 0 | 0.364 | 1 | 1 | cs | TRUE
36 | LV_1630-153_0_3_line_36 |  | 29 | 32 | 0.032001 | 0.125 | 0.08 | 261 | 0 | 0.364 | 1 | 1 | cs | TRUE
37 | LV_1630-153_0_3_line_37 |  | 30 | 33 | 0.18064 | 0.125 | 0.08 | 261 | 0 | 0.364 | 1 | 1 | cs | TRUE
38 | LV_1630-153_0_3_line_38 |  | 31 | 34 | 0.013364 | 0.125 | 0.08 | 261 | 0 | 0.364 | 1 | 1 | cs | TRUE
39 | LV_1630-153_0_3_line_39 |  | 33 | 64 | 0.055917 | 0.125 | 0.08 | 261 | 0 | 0.364 | 1 | 1 | cs | TRUE
40 | LV_1630-153_0_3_line_40 |  | 33 | 62 | 0.01479 | 0.125 | 0.08 | 261 | 0 | 0.364 | 1 | 1 | cs | TRUE
41 | LV_1630-153_0_3_line_41 |  | 35 | 36 | 0.0098717 | 0.125 | 0.08 | 261 | 0 | 0.364 | 1 | 1 | cs | TRUE
42 | LV_1630-153_0_3_line_42 |  | 36 | 37 | 0.44248 | 0.125 | 0.08 | 261 | 0 | 0.364 | 1 | 1 | cs | TRUE
43 | LV_1630-153_0_3_line_43 |  | 37 | 38 | 0.059705 | 0.125 | 0.08 | 261 | 0 | 0.364 | 1 | 1 | cs | TRUE
44 | LV_1630-153_0_3_line_44 |  | 37 | 39 | 0.12439 | 0.125 | 0.08 | 261 | 0 | 0.364 | 1 | 1 | cs | TRUE
45 | LV_1630-153_0_3_line_45 |  | 39 | 40 | 0.18101 | 0.125 | 0.08 | 261 | 0 | 0.364 | 1 | 1 | cs | TRUE
46 | LV_1630-153_0_3_line_46 |  | 40 | 42 | 0.0053033 | 0.125 | 0.08 | 261 | 0 | 0.364 | 1 | 1 | cs | TRUE
47 | LV_1630-153_0_3_line_47 |  | 42 | 43 | 0.055728 | 0.125 | 0.08 | 261 | 0 | 0.364 | 1 | 1 | cs | TRUE
48 | LV_1630-153_0_3_line_48 |  | 43 | 44 | 0.17033 | 0.125 | 0.08 | 261 | 0 | 0.364 | 1 | 1 | cs | TRUE
49 | LV_1630-153_0_3_line_49 |  | 44 | 45 | 0.023595 | 0.125 | 0.08 | 261 | 0 | 0.364 | 1 | 1 | cs | TRUE
50 | LV_1630-153_0_3_line_50 |  | 44 | 46 | 0.19858 | 0.125 | 0.08 | 261 | 0 | 0.364 | 1 | 1 | cs | TRUE
51 | LV_1630-153_0_3_line_51 |  | 46 | 53 | 0.074791 | 0.125 | 0.08 | 261 | 0 | 0.364 | 1 | 1 | cs | TRUE
52 | LV_1630-153_0_3_line_52 |  | 46 | 47 | 0.27986 | 0.125 | 0.08 | 261 | 0 | 0.364 | 1 | 1 | cs | TRUE
53 | LV_1630-153_0_3_line_53 |  | 46 | 50 | 0.074697 | 0.125 | 0.08 | 261 | 0 | 0.364 | 1 | 1 | cs | TRUE
54 | LV_1630-153_0_3_line_54 |  | 47 | 48 | 0.07338 | 0.125 | 0.08 | 261 | 0 | 0.364 | 1 | 1 | cs | TRUE
55 | LV_1630-153_0_3_line_55 |  | 47 | 49 | 0.040984 | 0.125 | 0.08 | 261 | 0 | 0.364 | 1 | 1 | cs | TRUE
56 | LV_1630-153_0_3_line_56 |  | 48 | 54 | 0.055414 | 0.125 | 0.08 | 261 | 0 | 0.364 | 1 | 1 | cs | TRUE
57 | LV_1630-153_0_3_line_57 |  | 50 | 51 | 0.016999 | 0.125 | 0.08 | 261 | 0 | 0.364 | 1 | 1 | cs | TRUE
58 | LV_1630-153_0_3_line_58 |  | 50 | 52 | 0.012861 | 0.125 | 0.08 | 261 | 0 | 0.364 | 1 | 1 | cs | TRUE
59 | LV_1630-153_0_3_line_59 |  | 55 | 56 | 0.010805 | 0.125 | 0.08 | 261 | 0 | 0.364 | 1 | 1 | cs | TRUE
60 | LV_1630-153_0_3_line_60 |  | 56 | 58 | 0.038851 | 0.125 | 0.08 | 261 | 0 | 0.364 | 1 | 1 | cs | TRUE
61 | LV_1630-153_0_3_line_61 |  | 56 | 59 | 0.076641 | 0.125 | 0.08 | 261 | 0 | 0.364 | 1 | 1 | cs | TRUE
62 | LV_1630-153_0_3_line_62 |  | 57 | 65 | 0.022661 | 0.125 | 0.08 | 261 | 0 | 0.364 | 1 | 1 | cs | TRUE
63 | LV_1630-153_0_3_line_63 |  | 59 | 60 | 0.056956 | 0.125 | 0.08 | 261 | 0 | 0.364 | 1 | 1 | cs | TRUE
64 | LV_1630-153_0_3_line_64 |  | 59 | 61 | 0.037294 | 0.125 | 0.08 | 261 | 0 | 0.364 | 1 | 1 | cs | TRUE
65 | LV_1630-153_0_3_line_65 |  | 61 | 63 | 0.0034419 | 0.125 | 0.08 | 261 | 0 | 0.364 | 1 | 1 | cs | TRUE
66 | LV_1630-153_0_3_line_66 |  | 62 | 63 | 0.044055 | 0.125 | 0.08 | 261 | 0 | 0.364 | 1 | 1 | cs | TRUE
67 | LV_1630-153_0_3_line_67 |  | 66 | 67 | 0.012659 | 0.125 | 0.08 | 261 | 0 | 0.364 | 1 | 1 | cs | TRUE
68 | LV_1630-153_0_3_line_68 |  | 66 | 68 | 0.025081 | 0.125 | 0.08 | 261 | 0 | 0.364 | 1 | 1 | cs | TRUE
69 | LV_1630-153_0_3_line_69 |  | 67 | 72 | 0.044564 | 0.125 | 0.08 | 261 | 0 | 0.364 | 1 | 1 | cs | TRUE
70 | LV_1630-153_0_3_line_70 |  | 67 | 73 | 0.045975 | 0.125 | 0.08 | 261 | 0 | 0.364 | 1 | 1 | cs | TRUE
71 | LV_1630-153_0_3_line_71 |  | 69 | 70 | 0.012457 | 0.125 | 0.08 | 261 | 0 | 0.364 | 1 | 1 | cs | TRUE
72 | LV_1630-153_0_3_line_72 |  | 69 | 71 | 0.27515 | 0.125 | 0.08 | 261 | 0 | 0.364 | 1 | 1 | cs | TRUE
73 | LV_1630-153_0_3_line_73 |  | 71 | 72 | 0.015527 | 0.125 | 0.08 | 261 | 0 | 0.364 | 1 | 1 | cs | TRUE
74 | LV_1630-153_0_3_line_74 |  | 74 | 75 | 0.036659 | 0.125 | 0.08 | 261 | 0 | 0.364 | 1 | 1 | cs | TRUE
75 | LV_1630-153_0_3_line_75 |  | 74 | 76 | 0.19225 | 0.125 | 0.08 | 261 | 0 | 0.364 | 1 | 1 | cs | TRUE
76 | LV_1630-153_0_3_line_76 |  | 76 | 77 | 0.022469 | 0.125 | 0.08 | 261 | 0 | 0.364 | 1 | 1 | cs | TRUE
77 | LV_1630-153_0_3_line_77 |  | 76 | 78 | 0.011734 | 0.125 | 0.08 | 261 | 0 | 0.364 | 1 | 1 | cs | TRUE
78 | LV_1630-153_0_3_line_78 |  | 78 | 83 | 0.032533 | 0.125 | 0.08 | 261 | 0 | 0.364 | 1 | 1 | cs | TRUE
79 | LV_1630-153_0_3_line_79 |  | 78 | 81 | 0.21946 | 0.125 | 0.08 | 261 | 0 | 0.364 | 1 | 1 | cs | TRUE
80 | LV_1630-153_0_3_line_80 |  | 79 | 80 | 0.026614 | 0.125 | 0.08 | 261 | 0 | 0.364 | 1 | 1 | cs | TRUE
81 | LV_1630-153_0_3_line_81 |  | 80 | 81 | 0.2995 | 0.125 | 0.08 | 261 | 0 | 0.364 | 1 | 1 | cs | TRUE
82 | LV_1630-153_0_3_line_82 |  | 81 | 82 | 0.0082199 | 0.125 | 0.08 | 261 | 0 | 0.364 | 1 | 1 | cs | TRUE
83 | LV_1630-153_0_3_line_83 |  | 82 | 84 | 0.021375 | 0.125 | 0.08 | 261 | 0 | 0.364 | 1 | 1 | cs | TRUE

## trafo
| name | std_type | hv_bus | lv_bus | sn_mva | vn_hv_kv | vn_lv_kv | vk_percent | vkr_percent | pfe_kw | i0_percent | shift_degree | tap_side | tap_neutral | tap_min | tap_max | tap_step_percent | tap_step_degree | tap_pos | tap_phase_shifter | parallel | df | in_service
0 | LV_1630-153_0_3_trafo_43 | 0.63 MVA 20/0.4 kV | 85 | 5 | 0.63 | 20 | 0.4 | 6 | 1.206 | 1.65 | 0.2619 | 150 | hv | 0 | -2 | 2 | 2.5 | 0 | 0 | FALSE | 1 | 1 | TRUE

## line_geodata
| x0 | y0 | x1 | y1 | x2 | y2 | x3 | y3 | x4 | y4 | x5 | y5 | x6 | y6 | x7 | y7 | x8 | y8 | x9 | y9 | x10 | y10 | x11 | y11 | x12 | y12 | x13 | y13 | x14 | y14 | x15 | y15 | x16 | y16 | x17 | y17 | x18 | y18 | x19 | y19 | x20 | y20 | x21 | y21 | x22 | y22 | x23 | y23 | x24 | y24 | x25 | y25 | x26 | y26 | x27 | y27 | x28 | y28 | x29 | y29 | x30 | y30 | x31 | y31 | x32 | y32 | x33 | y33 | x34 | y34 | x35 | y35 | x36 | y36 | x37 | y37 | x38 | y38 | x39 | y39 | x40 | y40 | x41 | y41 | x42 | y42 | x43 | y43 | x44 | y44 | x45 | y45 | x46 | y46 | x47 | y47 | x48 | y48 | x49 | y49 | x50 | y50 | x51 | y51 | x52 | y52 | x53 | y53 | x54 | y54 | x55 | y55
0 | 2726092.0322 | 1217838.6629 | 2726091.8309 | 1217827.3719 | 2726090.349 | 1217814.8752 | 2726087.7125 | 1217803.477 | 2726087.4729 | 1217802.5433
1 | 2726092.0322 | 1217838.6629 | 2726096.5067 | 1217842.1492 | 2726097.7049 | 1217845.088
2 | 2726092.0322 | 1217838.6629 | 2726078.9711 | 1217834.7501
3 | 2725814.9583 | 1218042.7356 | 2726078.9711 | 1217834.7501
4 | 2725472.7461 | 1217925.8515 | 2725814.9583 | 1218042.7356
5 | 2725472.7461 | 1217925.8515 | 2725472.7789 | 1217925.6446
6 | 2725472.7461 | 1217925.8515 | 2725713.136 | 1218066.0714
7 | 2725473.3283 | 1217896.2935 | 2725485.82 | 1217860.9398 | 2725496.9356 | 1217836.121 | 2725496.7193 | 1217832.6915 | 2725496.4758 | 1217830.1955 | 2725493.7226 | 1217825.7229 | 2725481.8615 | 1217805.9242 | 2725481.7068 | 1217802.0957 | 2725483.023 | 1217797.6532 | 2725487.9411 | 1217790.9182 | 2725498.5474 | 1217781.6231 | 2725504.1087 | 1217777.5147 | 2725507.3315 | 1217773.4016 | 2725510.5696 | 1217768.5549 | 2725516.5655 | 1217752.4796
8 | 2725304.5566 | 1217772.1223 | 2725306.493 | 1217772.1185 | 2725309.9709 | 1217773.1925 | 2725313.9153 | 1217776.6337 | 2725318.7949 | 1217782.541 | 2725325.5196 | 1217789.1765 | 2725329.4155 | 1217792.0385 | 2725334.1369 | 1217794.6398 | 2725349.4346 | 1217800.1771 | 2725355.4751 | 1217800.7157 | 2725361.5243 | 1217800.843 | 2725366.0778 | 1217800.2383 | 2725369.425 | 1217798.8632 | 2725371.9152 | 1217796.3581 | 2725373.1414 | 1217793.6595 | 2725373.4655 | 1217790.8864 | 2725372.2568 | 1217788.4257 | 2725370.077 | 1217784.4878 | 2725368.5062 | 1217781.5525 | 2725367.6991 | 1217778.4108 | 2725369.5035 | 1217775.6577 | 2725373.3615 | 1217772.0249 | 2725382.978 | 1217765.7334 | 2725388.4793 | 1217764.1145 | 2725397.0392 | 1217764.0057 | 2725408.6575 | 1217762.5379 | 2725418.3249 | 1217758.8829 | 2725423.7487 | 1217758.4189 | 2725427.1683 | 1217759.0136 | 2725430.2764 | 1217760.7026 | 2725433.1065 | 1217764.4095 | 2725436.1338 | 1217769.9331 | 2725443.0392 | 1217789.972 | 2725444.6845 | 1217797.6572 | 2725448.7562 | 1217819.5601 | 2725448.9857 | 1217825.2472 | 2725448.2785 | 1217836.8304 | 2725448.0412 | 1217842.6855 | 2725449.3094 | 1217848.8059 | 2725455.7652 | 1217868.1905 | 2725458.7184 | 1217874.3464 | 2725467.0202 | 1217886.1193 | 2725473.3283 | 1217896.2935
9 | 2725473.3283 | 1217896.2935 | 2725476.3175 | 1217903.2619
10 | 2725596.1871 | 1218928.8303 | 2725596.1871 | 1218928.8303 | 2725589.2468 | 1218918.8205 | 2725587.7206 | 1218913.7955 | 2725584.69 | 1218903.0675 | 2725583.0119 | 1218899.8407 | 2725570.1434 | 1218889.4168 | 2725568.8566 | 1218887.0767 | 2725567.2961 | 1218883.6745 | 2725567.0931 | 1218874.2183 | 2725566.4038 | 1218865.508 | 2725563.5254 | 1218850.0796 | 2725561.9189 | 1218840.9385 | 2725559.0128 | 1218832.5818 | 2725553.2098 | 1218823.3522 | 2725551.0238 | 1218819.3696 | 2725550.3937 | 1218813.6074 | 2725551.959 | 1218802.7429 | 2725554.8706 | 1218788.8822 | 2725555.5351 | 1218779.3331 | 2725555.5656 | 1218772.4839 | 2725554.9987 | 1218763.3647 | 2725554.1744 | 1218758.5324 | 2725551.7298 | 1218750.2521 | 2725541.3074 | 1218723.1778 | 2725534.6755 | 1218698.1627 | 2725525.7055 | 1218668.4503 | 2725525.068 | 1218659.7967 | 2725522.9052 | 1218649.3095 | 2725519.9455 | 1218640.607 | 2725516.6351 | 1218634.8549 | 2725508.1067 | 1218624.5226 | 2725501.2094 | 1218618.9285 | 2725500.0509 | 1218617.8654
11 | 2725608.5764 | 1218938.9328 | 2725604.9189 | 1218934.1741 | 2725596.1871 | 1218928.8303
12 | 2725494.0538 | 1218611.5386 | 2725495.8393 | 1218614.0004 | 2725500.0509 | 1218617.8654
13 | 2725608.5764 | 1218938.9328 | 2725604.9793 | 1218941.0252 | 2725600.5502 | 1218945.491 | 2725591.849 | 1218955.9714 | 2725587.3644 | 1218959.4685 | 2725580.4207 | 1218962.936 | 2725573.686 | 1218964.7733 | 2725565.5228 | 1218965.5908 | 2725558.3756 | 1218965.3844 | 2725550.4126 | 1218963.5485 | 2725543.6771 | 1218961.1046 | 2725536.7366 | 1218957.222 | 2725520.0432 | 1218945.2942 | 2725509.2386 | 1218939.2396 | 2725496.1173 | 1218932.5245 | 2725490.6113 | 1218928.65 | 2725487.5501 | 1218924.7713 | 2725485.5061 | 1218920.8919 | 2725482.8383 | 1218905.1899 | 2725480.403 | 1218898.2665 | 2725477.4053 | 1218892.4543 | 2725471.7902 | 1218884.0294 | 2725463.9246 | 1218875.0456 | 2725459.2477 | 1218866.0511 | 2725455.6907 | 1218856.5131 | 2725453.813 | 1218845.4648 | 2725453.8684 | 1218834.5463 | 2725458.559 | 1218815.1519 | 2725459.6581 | 1218808.7478 | 2725459.1275 | 1218803.666 | 2725455.7756 | 1218800.6041
14 | 2725608.5764 | 1218938.9328 | 2725612.1935 | 1218928.7009
15 | 2725608.5764 | 1218938.9328 | 2725615.8982 | 1218938.42 | 2725636.4482 | 1218939.1873
16 | 2725494.0538 | 1218611.5386 | 2725499.8423 | 1218603.4653 | 2725508.498 | 1218595.8749 | 2725512.6196 | 1218593.7601 | 2725517.2728 | 1218593.8026 | 2725525.5324 | 1218596.3564 | 2725528.9641 | 1218596.7178 | 2725532.2441 | 1218595.6305 | 2725534.9571 | 1218593.7084 | 2725536.0352 | 1218590.8288 | 2725538.1103 | 1218583.1554 | 2725543.6251 | 1218557.8182 | 2725545.7448 | 1218545.8646
17 | 2725455.7756 | 1218800.6041 | 2725451.3941 | 1218800.2893 | 2725447.6588 | 1218802.8127 | 2725446.4221 | 1218805.6556 | 2725444.2464 | 1218815.5954 | 2725434.067 | 1218846.8724 | 2725432.8939 | 1218854.9875 | 2725430.8075 | 1218868.2541 | 2725430.582 | 1218877.8791 | 2725432.2875 | 1218884.1311 | 2725434.7485 | 1218890.1988 | 2725439.8662 | 1218896.645 | 2725441.9561 | 1218901.9487 | 2725444.6107 | 1218933.4184 | 2725448.4014 | 1218952.7579 | 2725464.8918 | 1218991.6136 | 2725469.1917 | 1219003.0021 | 2725471.3251 | 1219009.1185 | 2725471.2898 | 1219015.4783 | 2725468.5991 | 1219018.5129 | 2725464.458 | 1219020.4829 | 2725459.2283 | 1219020.4394 | 2725453.7939 | 1219017.1334 | 2725448.8954 | 1219013.7949
18 | 2725455.7756 | 1218800.6041 | 2725457.8797 | 1218790.4626 | 2725456.106 | 1218776.2807 | 2725452.3604 | 1218765.9604 | 2725443.4821 | 1218751.3397 | 2725434.9943 | 1218740.1632 | 2725428.3787 | 1218728.7821
19 | 2725643.3215 | 1218946.6159 | 2725636.4482 | 1218939.1873
20 | 2725636.4482 | 1218939.1873 | 2725677.2125 | 1218940.448 | 2725686.9949 | 1218940.2542 | 2725697.0701 | 1218939.1325 | 2725723.3976 | 1218932.3493
21 | 2725540.7953 | 1218396.042 | 2725537.0487 | 1218398.0091 | 2725533.9427 | 1218402.0023 | 2725533.486 | 1218407.0967 | 2725539.8337 | 1218415.0034 | 2725547.4711 | 1218422.5925 | 2725549.8069 | 1218427.4011 | 2725553.519 | 1218439.3109 | 2725554.2958 | 1218446.3995 | 2725551.9084 | 1218471.4023 | 2725548.2402 | 1218485.1359 | 2725546.9202 | 1218492.6473 | 2725544.8545 | 1218507.7935 | 2725544.6825 | 1218521.712 | 2725545.7448 | 1218545.8646
22 | 2725371.3747 | 1218988.4648 | 2725384.6246 | 1218991.6016 | 2725425.3408 | 1219001.611 | 2725434.545 | 1219005.43 | 2725442.9343 | 1219009.7323 | 2725448.8954 | 1219013.7949
23 | 2725428.3787 | 1218728.7821 | 2725427.0304 | 1218726.4625 | 2725412.3803 | 1218717.3247 | 2725411.296 | 1218716.3081
24 | 2725708.7868 | 1218923.5563 | 2725712.5356 | 1218926.5044 | 2725718.7848 | 1218928.9715 | 2725723.3976 | 1218932.3493
25 | 2725661.808 | 1218464.9584 | 2725647.9068 | 1218465.6546 | 2725643.5338 | 1218463.4829 | 2725635.2976 | 1218456.5705 | 2725629.4186 | 1218449.8523 | 2725624.9338 | 1218446.1437 | 2725614.9458 | 1218431.9331 | 2725611.1047 | 1218425.7806 | 2725606.8836 | 1218421.8107 | 2725602.1861 | 1218418.4646 | 2725591.8875 | 1218412.8542 | 2725580.6434 | 1218408.1579 | 2725568.9 | 1218405.1747 | 2725564.2452 | 1218403.7644 | 2725540.7953 | 1218396.042
26 | 2725346.7214 | 1217970.5431 | 2725368.6005 | 1217998.1473 | 2725372.1937 | 1218004.1943 | 2725373.9692 | 1218008.5796 | 2725375.8872 | 1218014.1354 | 2725376.3869 | 1218020.6956 | 2725377.0077 | 1218027.2694 | 2725378.0078 | 1218071.7254 | 2725378.7723 | 1218086.9869 | 2725378.1912 | 1218097.9944 | 2725378.131 | 1218128.6173 | 2725379.0018 | 1218142.4354 | 2725379.9584 | 1218149.6501 | 2725385.2363 | 1218172.3235 | 2725385.5023 | 1218176.2767 | 2725383.3402 | 1218198.9046 | 2725383.8673 | 1218207.0443 | 2725384.9054 | 1218212.9152 | 2725402.0869 | 1218250.8066 | 2725403.6631 | 1218255.9995 | 2725404.7505 | 1218270.7006 | 2725405.6941 | 1218275.6466 | 2725410.2571 | 1218288.2748 | 2725411.2854 | 1218294.1126
27 | 2725346.7214 | 1217970.5431 | 2725339.4775 | 1217977.4072
28 | 2725309.9753 | 1217927.7699 | 2725322.3868 | 1217940.9079 | 2725340.3491 | 1217960.8903 | 2725346.7214 | 1217970.5431
29 | 2725371.3747 | 1218988.4648 | 2725381.9817 | 1218997.2413
30 | 2725409.6148 | 1218714.7318 | 2725411.296 | 1218716.3081
31 | 2725792.1801 | 1218607.1439 | 2725788.0675 | 1218608.4692 | 2725783.9123 | 1218609.2933 | 2725780.1825 | 1218608.6696 | 2725776.2393 | 1218607.0073 | 2725760.6832 | 1218598.7168 | 2725749.2913 | 1218591.3372 | 2725746.5195 | 1218589.2103 | 2725736.9649 | 1218578.5892 | 2725723.0466 | 1218555.6552 | 2725705.9763 | 1218533.1328 | 2725701.8507 | 1218525.3618 | 2725697.4792 | 1218516.6516 | 2725696.9303 | 1218507.7663 | 2725699.2042 | 1218498.5959 | 2725703.3718 | 1218488.1979 | 2725708.8227 | 1218474.5576 | 2725709.1798 | 1218470.2284 | 2725708.4333 | 1218467.466 | 2725706.4088 | 1218464.8212 | 2725703.5579 | 1218463.5601 | 2725689.7743 | 1218463.0022 | 2725678.3851 | 1218463.0287 | 2725666.0112 | 1218465.1027 | 2725661.808 | 1218464.9584
32 | 2725661.808 | 1218464.9584 | 2725659.1055 | 1218462.4216 | 2725651.2034 | 1218447.9546 | 2725648.42 | 1218435.2192 | 2725641.1205 | 1218387.5165 | 2725636.8584 | 1218380.0874 | 2725630.6687 | 1218376.185
33 | 2725661.808 | 1218464.9584 | 2725860.3141 | 1218377.5901
34 | 2725150.032 | 1217836.1254 | 2725150.9889 | 1217843.3401 | 2725153.8033 | 1217859.0004 | 2725156.4757 | 1217867.3298 | 2725159.2703 | 1217874.5386 | 2725163.0717 | 1217880.0895 | 2725168.2699 | 1217884.9358 | 2725174.6547 | 1217888.595 | 2725181.9419 | 1217890.5051 | 2725265.1818 | 1217905.4772 | 2725275.4137 | 1217908.5392 | 2725286.9574 | 1217913.1299 | 2725293.6213 | 1217916.873 | 2725299.8809 | 1217921.0635 | 2725309.9753 | 1217927.7699
35 | 2725309.9753 | 1217927.7699 | 2725314.4816 | 1217921.1038 | 2725315.5324 | 1217918.0791 | 2725330.1281 | 1217857.7497 | 2725330.5599 | 1217852.3879 | 2725330.251 | 1217849.0232 | 2725328.7763 | 1217845.8563 | 2725326.6663 | 1217842.5649 | 2725314.8861 | 1217831.5307 | 2725313.6735 | 1217829.6148 | 2725312.4171 | 1217826.8974 | 2725311.4271 | 1217823.3145
36 | 2725792.1801 | 1218607.1439 | 2725777.215 | 1218626.5878 | 2725772.6032 | 1218632.4951
37 | 2725630.6687 | 1218376.185 | 2725749.6749 | 1218240.2901
38 | 2725860.3141 | 1218377.5901 | 2725872.1031 | 1218371.2341
39 | 2725790.9219 | 1218263.1343 | 2725787.5033 | 1218257.113 | 2725786.6257 | 1218254.092 | 2725787.4034 | 1218248.9044 | 2725787.2512 | 1218246.7661 | 2725786.2081 | 1218245.4653 | 2725763.7677 | 1218242.0556 | 2725749.6749 | 1218240.2901
40 | 2725749.6749 | 1218240.2901 | 2725748.3303 | 1218230.9766 | 2725748.079 | 1218225.6022
41 | 2725401.6548 | 1218709.2926 | 2725404.8459 | 1218710.2606 | 2725409.6148 | 1218714.7318
42 | 2725401.6548 | 1218709.2926 | 2725396.6761 | 1218706.33 | 2725389.6743 | 1218705.3374 | 2725381.788 | 1218708.1292 | 2725375.8884 | 1218712.8421 | 2725363.2772 | 1218729.8235 | 2725359.299 | 1218739.5586 | 2725358.2055 | 1218744.6173 | 2725358.6109 | 1218752.0428 | 2725357.5373 | 1218769.5007 | 2725357.8999 | 1218774.6346 | 2725360.2344 | 1218782.3899 | 2725365.0737 | 1218788.0072 | 2725370.9935 | 1218794.9484 | 2725371.8118 | 1218797.1896 | 2725373.2434 | 1218803.1133 | 2725374.4661 | 1218810.6672 | 2725374.667 | 1218816.9875 | 2725373.903 | 1218821.5417 | 2725372.2818 | 1218824.6211 | 2725369.3985 | 1218825.9838 | 2725365.6225 | 1218825.0369 | 2725360.8762 | 1218823.6582 | 2725339.5564 | 1218817.6048 | 2725334.4596 | 1218815.5627 | 2725329.7625 | 1218811.4829 | 2725320.9871 | 1218804.9487 | 2725317.7595 | 1218803.9133 | 2725313.488 | 1218804.1459 | 2725311.344 | 1218804.2898 | 2725305.4208 | 1218803.2755 | 2725291.7985 | 1218796.1724 | 2725285.2667 | 1218794.1334 | 2725281.795 | 1218793.5155 | 2725277.5068 | 1218794.5372 | 2725275.0595 | 1218797.1879 | 2725273.6407 | 1218800.3939 | 2725273.6287 | 1218812.1474 | 2725273.6088 | 1218817.7847 | 2725272.2233 | 1218834.2019 | 2725272.6064 | 1218850.2671 | 2725272.6121 | 1218855.7715 | 2725270.6418 | 1218866.7832 | 2725270.1575 | 1218875.3687 | 2725269.138 | 1218880.885 | 2725265.869 | 1218890.4794 | 2725255.6687 | 1218904.7651 | 2725253.829 | 1218908.8519 | 2725252.2378 | 1218917.0026 | 2725250.2411 | 1218920.2521 | 2725247.0517 | 1218923.899 | 2725238.8046 | 1218933.7557 | 2725259.06 | 1218948.1707 | 2725262.6184 | 1218951.8817 | 2725264.6637 | 1218956.0614 | 2725265.3967 | 1218960.1911
43 | 2725322.2275 | 1218942.9393 | 2725307.8745 | 1218950.0097 | 2725297.1554 | 1218954.3099 | 2725282.6732 | 1218957.4189 | 2725273.2409 | 1218959.0218 | 2725265.3967 | 1218960.1911
44 | 2725168.7924 | 1218888.6488 | 2725180.8707 | 1218891.1935 | 2725188.7661 | 1218893.0053 | 2725196.6693 | 1218896.2517 | 2725203.3552 | 1218901.0626 | 2725228.7667 | 1218926.2499 | 2725238.8046 | 1218933.7557 | 2725259.06 | 1218948.1707 | 2725262.6184 | 1218951.8817 | 2725264.6637 | 1218956.0614 | 2725265.3967 | 1218960.1911
45 | 2725168.7924 | 1218888.6488 | 2725163.4665 | 1218886.3129 | 2725159.2855 | 1218882.5999 | 2725154.9124 | 1218876.4699 | 2725152.2525 | 1218870.8207 | 2725148.7036 | 1218854.7334 | 2725146.7057 | 1218849.3761 | 2725143.4784 | 1218844.7158 | 2725138.435 | 1218840.4954 | 2725132.8391 | 1218837.9981 | 2725103.4434 | 1218834.011 | 2725096.5976 | 1218832.4661 | 2725089.3342 | 1218829.4779 | 2725082.9212 | 1218825.3956 | 2725076.8592 | 1218819.7861 | 2725070.4904 | 1218812.1575 | 2725060.299 | 1218797.8434 | 2725054.4589 | 1218787.8129 | 2725046.9018 | 1218773.9933
46 | 2725044.3573 | 1218769.3402 | 2725046.9018 | 1218773.9933
47 | 2725016.8285 | 1218720.9006 | 2725027.9338 | 1218739.3069 | 2725044.3573 | 1218769.3402
48 | 2724910.4633 | 1218590.5259 | 2724913.6567 | 1218594.2847 | 2724950.2773 | 1218623.431 | 2724956.7117 | 1218629.0371 | 2724961.9543 | 1218634.9961 | 2724965.9712 | 1218640.7516 | 2724983.3297 | 1218672.8076 | 2724987.2821 | 1218678.7396 | 2725000.3855 | 1218695.7613 | 2725013.8474 | 1218715.9596 | 2725016.8285 | 1218720.9006
49 | 2724890.4099 | 1218592.8073 | 2724893.4947 | 1218595.9522 | 2724896.9243 | 1218597.1362 | 2724901.0061 | 1218596.9105 | 2724904.6216 | 1218595.385 | 2724910.4633 | 1218590.5259
50 | 2724852.0546 | 1218405.2336 | 2724867.2581 | 1218419.5524 | 2724872.4259 | 1218426.922 | 2724900.8005 | 1218541.9295 | 2724902.545 | 1218549.9724 | 2724904.1568 | 1218570.856 | 2724904.6226 | 1218576.8816 | 2724906.2952 | 1218583.2884 | 2724908.0655 | 1218587.2063 | 2724910.4633 | 1218590.5259
51 | 2724851.2766 | 1218334.4394 | 2724855.6285 | 1218347.4075 | 2724857.3946 | 1218357.6859 | 2724858.7574 | 1218366.1989 | 2724859.8899 | 1218378.8104 | 2724860.2964 | 1218387.3033 | 2724859.7229 | 1218393.6519 | 2724858.6063 | 1218398.0208 | 2724857.5934 | 1218400.7017 | 2724852.0546 | 1218405.2336
52 | 2724852.0546 | 1218405.2336 | 2724867.2581 | 1218419.5524 | 2724872.4259 | 1218426.922 | 2724886.1361 | 1218422.6616 | 2724890.8867 | 1218420.9598 | 2724896.4759 | 1218418.008 | 2724940.5268 | 1218386.5511 | 2724945.6798 | 1218382.3225 | 2724950.4906 | 1218377.0304 | 2724953.6539 | 1218372.4598 | 2724956.5654 | 1218366.8609 | 2724958.8241 | 1218360.5366 | 2724960.4687 | 1218350.9079 | 2724960.0512 | 1218274.5724 | 2724959.0225 | 1218268.2347 | 2724957.2524 | 1218258.1564 | 2724949.2839 | 1218238.7963 | 2724945.6121 | 1218225.2642
53 | 2724833.758 | 1218445.3708 | 2724849.0732 | 1218443.1343 | 2724854.5656 | 1218441.904 | 2724859.4945 | 1218439.6611 | 2724864.3318 | 1218436.3598 | 2724872.4259 | 1218426.922 | 2724867.2581 | 1218419.5524 | 2724852.0546 | 1218405.2336
54 | 2724900.852 | 1218167.7694 | 2724905.8554 | 1218173.2119 | 2724932.4097 | 1218202.7696 | 2724938.4274 | 1218209.8014 | 2724941.3982 | 1218215.1345 | 2724945.6121 | 1218225.2642
55 | 2724945.6121 | 1218225.2642 | 2724956.8125 | 1218226.6557 | 2724965.0648 | 1218227.0624 | 2724976.412 | 1218226.8891 | 2724984.7006 | 1218228.0973 | 2724986.2355 | 1218228.8528
56 | 2724900.852 | 1218167.7694 | 2724894.1621 | 1218164.9047 | 2724869.0836 | 1218145.6974 | 2724863.1101 | 1218141.9804 | 2724853.8467 | 1218139.8179
57 | 2724833.758 | 1218445.3708 | 2724820.0378 | 1218443.5931 | 2724816.8972 | 1218443.9761
58 | 2724833.758 | 1218445.3708 | 2724821.3093 | 1218448.6027
59 | 2725714.2541 | 1218075.6239 | 2725711.5162 | 1218072.597 | 2725713.136 | 1218066.0714
60 | 2725714.2541 | 1218075.6239 | 2725711.2408 | 1218080.6087 | 2725709.4113 | 1218084.9068 | 2725708.5023 | 1218089.836 | 2725709.3972 | 1218094.9255 | 2725712.2051 | 1218098.5876 | 2725713.4801 | 1218101.4946 | 2725713.4069 | 1218104.9625 | 2725712.3891 | 1218111.8131
61 | 2725751.646 | 1218141.9318 | 2725732.0185 | 1218099.1394 | 2725728.9844 | 1218093.6044 | 2725724.6344 | 1218087.0964 | 2725714.2541 | 1218075.6239
62 | 2725476.3175 | 1217903.2619 | 2725472.7789 | 1217925.6446
63 | 2725751.646 | 1218141.9318 | 2725758.4208 | 1218140.04 | 2725765.5909 | 1218139.9246 | 2725770.1206 | 1218141.1545 | 2725775.2802 | 1218144.1991 | 2725782.0998 | 1218154.5623 | 2725793.1647 | 1218170.8133
64 | 2725751.646 | 1218141.9318 | 2725749.5931 | 1218145.6581 | 2725748.4453 | 1218149.3146 | 2725748.6469 | 1218155.5904 | 2725749.0885 | 1218160.2034 | 2725750.863 | 1218167.858 | 2725751.4884 | 1218176.3557 | 2725751.4664 | 1218178.2716
65 | 2725751.4664 | 1218178.2716 | 2725751.4267 | 1218181.7133
66 | 2725748.079 | 1218225.6022 | 2725748.006 | 1218224.0421 | 2725751.3248 | 1218190.5746 | 2725751.4267 | 1218181.7133
67 | 2725304.5566 | 1217772.1223 | 2725302.3436 | 1217772.6428 | 2725299.0421 | 1217774.7306 | 2725297.0205 | 1217777.7015 | 2725296.0517 | 1217780.4389
68 | 2725304.5566 | 1217772.1223 | 2725300.5517 | 1217764.6989 | 2725302.263 | 1217748.1407
69 | 2725296.0517 | 1217780.4389 | 2725292.8476 | 1217773.9331 | 2725288.0099 | 1217755.2055 | 2725287.1871 | 1217752.8085 | 2725284.0862 | 1217750.7751 | 2725278.662 | 1217745.8461 | 2725278.243 | 1217743.7467 | 2725278.2297 | 1217741.4891 | 2725278.2297 | 1217741.4891
70 | 2725296.0517 | 1217780.4389 | 2725295.951 | 1217783.7838 | 2725296.6534 | 1217786.4896 | 2725304.7078 | 1217802.1046 | 2725308.5787 | 1217813.0057 | 2725311.4271 | 1217823.3145
71 | 2725449.6299 | 1217542.0044 | 2725438.8804 | 1217548.3498
72 | 2725438.8804 | 1217548.3498 | 2725406.1658 | 1217551.6639 | 2725385.1951 | 1217552.6123 | 2725365.8416 | 1217554.2953 | 2725361.8701 | 1217555.0234 | 2725357.7975 | 1217557.6621 | 2725351.2354 | 1217565.2967 | 2725346.8611 | 1217568.5628 | 2725341.3458 | 1217573.7287 | 2725332.6695 | 1217590.5372 | 2725327.5463 | 1217599.0806 | 2725326.5045 | 1217601.316 | 2725326.3101 | 1217605.1372 | 2725327.5558 | 1217626.0465 | 2725327.0755 | 1217646.3413 | 2725325.0578 | 1217659.2312 | 2725323.0491 | 1217665.9164 | 2725305.6785 | 1217700.7675 | 2725300.4073 | 1217710.5755 | 2725293.8742 | 1217714.3188 | 2725285.9775 | 1217728.0332
73 | 2725285.9775 | 1217728.0332 | 2725278.2297 | 1217741.4891
74 | 2725150.032 | 1217836.1254 | 2725157.9421 | 1217825.3831 | 2725161.2325 | 1217820.9265 | 2725166.2785 | 1217816.3956 | 2725167.3091 | 1217814.3267 | 2725170.1551 | 1217806.0911
75 | 2725150.032 | 1217836.1254 | 2725148.6605 | 1217818.2826 | 2725143.749 | 1217769.808 | 2725143.8817 | 1217763.4947 | 2725145.9917 | 1217757.0339 | 2725149.8926 | 1217748.8205 | 2725154.2616 | 1217742.1848 | 2725160.2673 | 1217733.9044 | 2725166.8339 | 1217726.0362 | 2725184.2857 | 1217707.1434 | 2725188.7257 | 1217700.7428 | 2725192.2541 | 1217693.2777 | 2725194.7488 | 1217685.5018 | 2725195.5959 | 1217678.4362 | 2725195.3335 | 1217671.4141 | 2725194.3182 | 1217665.5326 | 2725192.9301 | 1217660.7663
76 | 2725192.9301 | 1217660.7663 | 2725202.165 | 1217659.2592 | 2725214.5888 | 1217654.8834
77 | 2725187.2303 | 1217650.5163 | 2725189.1693 | 1217653.6373 | 2725192.9301 | 1217660.7663
78 | 2725187.2303 | 1217650.5163 | 2725183.9998 | 1217662.5913 | 2725182.6774 | 1217669.8692 | 2725179.2855 | 1217682.0409
79 | 2725089.4945 | 1217657.4138 | 2725120.3922 | 1217646.932 | 2725129.6891 | 1217642.1123 | 2725136.1181 | 1217636.8209 | 2725141.5094 | 1217630.3179 | 2725145.3127 | 1217623.5035 | 2725148.101 | 1217615.1222 | 2725155.17 | 1217581.1884 | 2725156.5076 | 1217576.435 | 2725158.5429 | 1217573.1751 | 2725161.2787 | 1217570.5416 | 2725166.0058 | 1217569.2733 | 2725170.2214 | 1217569.9401 | 2725174.0813 | 1217572.3564 | 2725176.2072 | 1217575.2589 | 2725176.9893 | 1217579.9568 | 2725176.4316 | 1217585.1714 | 2725174.3446 | 1217604.6206 | 2725173.8826 | 1217612.1502 | 2725174.3719 | 1217619.5774 | 2725175.8439 | 1217626.8585 | 2725177.8544 | 1217633.8062 | 2725182.603 | 1217643.0688 | 2725187.2303 | 1217650.5163
80 | 2724971.8564 | 1217609.3302 | 2724977.9167 | 1217606.3994 | 2724985.6048 | 1217605.8713 | 2724997.7013 | 1217607.2619
81 | 2725089.4945 | 1217657.4138 | 2725065.1275 | 1217670.4126 | 2725047.3355 | 1217678.4011 | 2725036.0125 | 1217682.8003 | 2725021.6634 | 1217687.0248 | 2725014.0575 | 1217689.0669 | 2724992.9601 | 1217693.5501 | 2724985.4387 | 1217696.995 | 2724976.0804 | 1217702.214 | 2724957.5037 | 1217713.5889 | 2724951.5896 | 1217717.1566 | 2724947.3489 | 1217719.1359 | 2724943.5095 | 1217719.3667 | 2724940.7745 | 1217718.7088 | 2724938.4863 | 1217717.382 | 2724936.1572 | 1217714.7534 | 2724934.9975 | 1217711.76 | 2724934.9596 | 1217708.1342 | 2724936.1267 | 1217704.9895 | 2724938.4789 | 1217701.8141 | 2724955.941 | 1217690.3601 | 2724961.1501 | 1217686.3773 | 2724964.8635 | 1217681.6626 | 2724967.202 | 1217676.6077 | 2724968.4762 | 1217669.084 | 2724966.634 | 1217646.5054 | 2724967.0521 | 1217642.1441 | 2724968.4773 | 1217637.9151 | 2724970.7259 | 1217634.2483 | 2724979.4209 | 1217624.4562 | 2724980.9953 | 1217621.4425 | 2724981.4086 | 1217618.3932 | 2724980.5724 | 1217614.8173 | 2724978.5741 | 1217611.9842 | 2724975.939 | 1217610.1831 | 2724971.8564 | 1217609.3302
82 | 2725089.4945 | 1217657.4138 | 2725090.7507 | 1217649.2905
83 | 2725083.164 | 1217631.9943 | 2725086.3996 | 1217633.0408 | 2725089.6518 | 1217636.1894 | 2725091.129 | 1217640.3347 | 2725091.5771 | 1217643.947 | 2725090.7507 | 1217649.2905

## bus_geodata
| x | y | coords
0 | 2726087.4729 | 1217802.5433
1 | 2726092.0322 | 1217838.6629
2 | 2726097.7049 | 1217845.088
3 | 2726078.9711 | 1217834.7501
4 | 2725814.9583 | 1218042.7356
5 | 2725472.7461 | 1217925.8515
6 | 2725516.5655 | 1217752.4796
7 | 2725473.3283 | 1217896.2935
8 | 2725596.1871 | 1218928.8303
9 | 2725500.0509 | 1218617.8654
10 | 2725608.5764 | 1218938.9328
11 | 2725494.0538 | 1218611.5386
12 | 2725455.7756 | 1218800.6041
13 | 2725612.1935 | 1218928.7009
14 | 2725636.4482 | 1218939.1873
15 | 2725545.7448 | 1218545.8646
16 | 2725448.8954 | 1219013.7949
17 | 2725428.3787 | 1218728.7821
18 | 2725643.3215 | 1218946.6159
19 | 2725723.3976 | 1218932.3493
20 | 2725540.7953 | 1218396.042
21 | 2725411.2854 | 1218294.1126
22 | 2725346.7214 | 1217970.5431
23 | 2725371.3747 | 1218988.4648
24 | 2725411.296 | 1218716.3081
25 | 2725708.7868 | 1218923.5563
26 | 2725661.808 | 1218464.9584
27 | 2725339.4775 | 1217977.4072
28 | 2725309.9753 | 1217927.7699
29 | 2725792.1801 | 1218607.1439
30 | 2725630.6687 | 1218376.185
31 | 2725860.3141 | 1218377.5901
32 | 2725772.6032 | 1218632.4951
33 | 2725749.6749 | 1218240.2901
34 | 2725872.1031 | 1218371.2341
35 | 2725409.6148 | 1218714.7318
36 | 2725401.6548 | 1218709.2926
37 | 2725265.3967 | 1218960.1911
38 | 2725322.2275 | 1218942.9393
39 | 2725168.7924 | 1218888.6489
40 | 2725046.9018 | 1218773.9933
41 | 2725381.9817 | 1218997.2413
42 | 2725044.3573 | 1218769.3402
43 | 2725016.8285 | 1218720.9006
44 | 2724910.4633 | 1218590.5259
45 | 2724890.4099 | 1218592.8073
46 | 2724852.0546 | 1218405.2336
47 | 2724945.6121 | 1218225.2642
48 | 2724900.852 | 1218167.7694
49 | 2724986.2355 | 1218228.8528
50 | 2724833.758 | 1218445.3708
51 | 2724816.8972 | 1218443.9761
52 | 2724821.3093 | 1218448.6027
53 | 2724851.2766 | 1218334.4394
54 | 2724853.8467 | 1218139.8179
55 | 2725713.136 | 1218066.0714
56 | 2725714.2541 | 1218075.6239
57 | 2725472.7789 | 1217925.6446
58 | 2725712.3891 | 1218111.8131
59 | 2725751.646 | 1218141.9318
60 | 2725793.1647 | 1218170.8133
61 | 2725751.4664 | 1218178.2716
62 | 2725748.079 | 1218225.6022
63 | 2725751.4267 | 1218181.7133
64 | 2725790.9219 | 1218263.1343
65 | 2725476.3175 | 1217903.2619
66 | 2725304.5566 | 1217772.1223
67 | 2725296.0517 | 1217780.4389
68 | 2725302.263 | 1217748.1407
69 | 2725438.8804 | 1217548.3498
70 | 2725449.6299 | 1217542.0044
71 | 2725285.9775 | 1217728.0332
72 | 2725278.2297 | 1217741.4891
73 | 2725311.4271 | 1217823.3145
74 | 2725150.032 | 1217836.1254
75 | 2725170.1551 | 1217806.0911
76 | 2725192.9301 | 1217660.7663
77 | 2725214.5888 | 1217654.8834
78 | 2725187.2303 | 1217650.5163
79 | 2724997.7013 | 1217607.2619
80 | 2724971.8564 | 1217609.3302
81 | 2725089.4945 | 1217657.4138
82 | 2725090.7507 | 1217649.2905
83 | 2725179.2855 | 1217682.0409
84 | 2725083.164 | 1217631.9943
85 | 2725476.3175 | 1217903.2619

## line_std_types
| c_nf_per_km | r_ohm_per_km | x_ohm_per_km | max_i_ka | type | q_mm2 | alpha | voltage_rating
NAYY 4x50 SE | 210 | 0.642 | 0.083 | 0.142 | cs | 50 | 0.00403 | LV
NAYY 4x120 SE | 264 | 0.225 | 0.08 | 0.242 | cs | 120 | 0.00403 | LV
NAYY 4x150 SE | 261 | 0.208 | 0.08 | 0.27 | cs | 150 | 0.00403 | LV
NA2XS2Y 1x95 RM/25 12/20 kV | 216 | 0.313 | 0.132 | 0.252 | cs | 95 | 0.00403 | MV
NA2XS2Y 1x185 RM/25 12/20 kV | 273 | 0.161 | 0.117 | 0.362 | cs | 185 | 0.00403 | MV
NA2XS2Y 1x240 RM/25 12/20 kV | 304 | 0.122 | 0.112 | 0.421 | cs | 240 | 0.00403 | MV
NA2XS2Y 1x95 RM/25 6/10 kV | 315 | 0.313 | 0.123 | 0.249 | cs | 95 | 0.00403 | MV
NA2XS2Y 1x185 RM/25 6/10 kV | 406 | 0.161 | 0.11 | 0.358 | cs | 185 | 0.00403 | MV
NA2XS2Y 1x240 RM/25 6/10 kV | 456 | 0.122 | 0.105 | 0.416 | cs | 240 | 0.00403 | MV
NA2XS2Y 1x150 RM/25 12/20 kV | 250 | 0.206 | 0.116 | 0.319 | cs | 150 | 0.00403 | MV
NA2XS2Y 1x120 RM/25 12/20 kV | 230 | 0.253 | 0.119 | 0.283 | cs | 120 | 0.00403 | MV
NA2XS2Y 1x70 RM/25 12/20 kV | 190 | 0.443 | 0.132 | 0.22 | cs | 70 | 0.00403 | MV
NA2XS2Y 1x150 RM/25 6/10 kV | 360 | 0.206 | 0.11 | 0.315 | cs | 150 | 0.00403 | MV
NA2XS2Y 1x120 RM/25 6/10 kV | 340 | 0.253 | 0.113 | 0.28 | cs | 120 | 0.00403 | MV
NA2XS2Y 1x70 RM/25 6/10 kV | 280 | 0.443 | 0.123 | 0.217 | cs | 70 | 0.00403 | MV
N2XS(FL)2Y 1x120 RM/35 64/110 kV | 112 | 0.153 | 0.166 | 0.366 | cs | 120 | 0.00393 | HV
N2XS(FL)2Y 1x185 RM/35 64/110 kV | 125 | 0.099 | 0.156 | 0.457 | cs | 185 | 0.00393 | HV
N2XS(FL)2Y 1x240 RM/35 64/110 kV | 135 | 0.075 | 0.149 | 0.526 | cs | 240 | 0.00393 | HV
N2XS(FL)2Y 1x300 RM/35 64/110 kV | 144 | 0.06 | 0.144 | 0.588 | cs | 300 | 0.00393 | HV
15-AL1/3-ST1A 0.4 | 11 | 1.8769 | 0.35 | 0.105 | ol | 16 | 0.00403 | LV
24-AL1/4-ST1A 0.4 | 11.25 | 1.2012 | 0.335 | 0.14 | ol | 24 | 0.00403 | LV
48-AL1/8-ST1A 0.4 | 12.2 | 0.5939 | 0.3 | 0.21 | ol | 48 | 0.00403 | LV
94-AL1/15-ST1A 0.4 | 13.2 | 0.306 | 0.29 | 0.35 | ol | 94 | 0.00403 | LV
34-AL1/6-ST1A 10.0 | 9.7 | 0.8342 | 0.36 | 0.17 | ol | 34 | 0.00403 | MV
48-AL1/8-ST1A 10.0 | 10.1 | 0.5939 | 0.35 | 0.21 | ol | 48 | 0.00403 | MV
70-AL1/11-ST1A 10.0 | 10.4 | 0.4132 | 0.339 | 0.29 | ol | 70 | 0.00403 | MV
94-AL1/15-ST1A 10.0 | 10.75 | 0.306 | 0.33 | 0.35 | ol | 94 | 0.00403 | MV
122-AL1/20-ST1A 10.0 | 11.1 | 0.2376 | 0.323 | 0.41 | ol | 122 | 0.00403 | MV
149-AL1/24-ST1A 10.0 | 11.25 | 0.194 | 0.315 | 0.47 | ol | 149 | 0.00403 | MV
34-AL1/6-ST1A 20.0 | 9.15 | 0.8342 | 0.382 | 0.17 | ol | 34 | 0.00403 | MV
48-AL1/8-ST1A 20.0 | 9.5 | 0.5939 | 0.372 | 0.21 | ol | 48 | 0.00403 | MV
70-AL1/11-ST1A 20.0 | 9.7 | 0.4132 | 0.36 | 0.29 | ol | 70 | 0.00403 | MV
94-AL1/15-ST1A 20.0 | 10 | 0.306 | 0.35 | 0.35 | ol | 94 | 0.00403 | MV
122-AL1/20-ST1A 20.0 | 10.3 | 0.2376 | 0.344 | 0.41 | ol | 122 | 0.00403 | MV
149-AL1/24-ST1A 20.0 | 10.5 | 0.194 | 0.337 | 0.47 | ol | 149 | 0.00403 | MV
184-AL1/30-ST1A 20.0 | 10.75 | 0.1571 | 0.33 | 0.535 | ol | 184 | 0.00403 | MV
243-AL1/39-ST1A 20.0 | 11 | 0.1188 | 0.32 | 0.645 | ol | 243 | 0.00403 | MV
48-AL1/8-ST1A 110.0 | 8 | 0.5939 | 0.46 | 0.21 | ol | 48 | 0.00403 | HV
70-AL1/11-ST1A 110.0 | 8.4 | 0.4132 | 0.45 | 0.29 | ol | 70 | 0.00403 | HV
94-AL1/15-ST1A 110.0 | 8.65 | 0.306 | 0.44 | 0.35 | ol | 94 | 0.00403 | HV
122-AL1/20-ST1A 110.0 | 8.5 | 0.2376 | 0.43 | 0.41 | ol | 122 | 0.00403 | HV
149-AL1/24-ST1A 110.0 | 8.75 | 0.194 | 0.41 | 0.47 | ol | 149 | 0.00403 | HV
184-AL1/30-ST1A 110.0 | 8.8 | 0.1571 | 0.4 | 0.535 | ol | 184 | 0.00403 | HV
243-AL1/39-ST1A 110.0 | 9 | 0.1188 | 0.39 | 0.645 | ol | 243 | 0.00403 | HV
305-AL1/39-ST1A 110.0 | 9.2 | 0.0949 | 0.38 | 0.74 | ol | 305 | 0.00403 | HV
490-AL1/64-ST1A 110.0 | 9.75 | 0.059 | 0.37 | 0.96 | ol | 490 | 0.00403 | HV
679-AL1/86-ST1A 110.0 | 9.95 | 0.042 | 0.36 | 1.15 | ol | 679 | 0.00403 | HV
490-AL1/64-ST1A 220.0 | 10 | 0.059 | 0.285 | 0.96 | ol | 490 | 0.00403 | HV
679-AL1/86-ST1A 220.0 | 11.7 | 0.042 | 0.275 | 1.15 | ol | 679 | 0.00403 | HV
490-AL1/64-ST1A 380.0 | 11 | 0.059 | 0.253 | 0.96 | ol | 490 | 0.00403 | HV
679-AL1/86-ST1A 380.0 | 14.6 | 0.042 | 0.25 | 1.15 | ol | 679 | 0.00403 | HV

## trafo_std_types
| i0_percent | pfe_kw | vkr_percent | sn_mva | vn_lv_kv | vn_hv_kv | vk_percent | shift_degree | vector_group | tap_side | tap_neutral | tap_min | tap_max | tap_step_degree | tap_step_percent | tap_phase_shifter
160 MVA 380/110 kV | 0.06 | 60 | 0.25 | 160 | 110 | 380 | 12.2 | 0 | Yy0 | hv | 0 | -9 | 9 | 0 | 1.5 | FALSE
100 MVA 220/110 kV | 0.06 | 55 | 0.26 | 100 | 110 | 220 | 12 | 0 | Yy0 | hv | 0 | -9 | 9 | 0 | 1.5 | FALSE
63 MVA 110/20 kV | 0.04 | 22 | 0.32 | 63 | 20 | 110 | 18 | 150 | YNd5 | hv | 0 | -9 | 9 | 0 | 1.5 | FALSE
40 MVA 110/20 kV | 0.05 | 18 | 0.34 | 40 | 20 | 110 | 16.2 | 150 | YNd5 | hv | 0 | -9 | 9 | 0 | 1.5 | FALSE
25 MVA 110/20 kV | 0.07 | 14 | 0.41 | 25 | 20 | 110 | 12 | 150 | YNd5 | hv | 0 | -9 | 9 | 0 | 1.5 | FALSE
63 MVA 110/10 kV | 0.04 | 22 | 0.32 | 63 | 10 | 110 | 18 | 150 | YNd5 | hv | 0 | -9 | 9 | 0 | 1.5 | FALSE
40 MVA 110/10 kV | 0.05 | 18 | 0.34 | 40 | 10 | 110 | 16.2 | 150 | YNd5 | hv | 0 | -9 | 9 | 0 | 1.5 | FALSE
25 MVA 110/10 kV | 0.07 | 14 | 0.41 | 25 | 10 | 110 | 12 | 150 | YNd5 | hv | 0 | -9 | 9 | 0 | 1.5 | FALSE
0.25 MVA 20/0.4 kV | 0.32 | 0.8 | 1.44 | 0.25 | 0.4 | 20 | 6 | 150 | Yzn5 | hv | 0 | -2 | 2 | 0 | 2.5 | FALSE
0.4 MVA 20/0.4 kV | 0.3375 | 1.35 | 1.425 | 0.4 | 0.4 | 20 | 6 | 150 | Dyn5 | hv | 0 | -2 | 2 | 0 | 2.5 | FALSE
0.63 MVA 20/0.4 kV | 0.2619 | 1.65 | 1.206 | 0.63 | 0.4 | 20 | 6 | 150 | Dyn5 | hv | 0 | -2 | 2 | 0 | 2.5 | FALSE
0.25 MVA 10/0.4 kV | 0.24 | 0.6 | 1.2 | 0.25 | 0.4 | 10 | 4 | 150 | Dyn5 | hv | 0 | -2 | 2 | 0 | 2.5 | FALSE
0.4 MVA 10/0.4 kV | 0.2375 | 0.95 | 1.325 | 0.4 | 0.4 | 10 | 4 | 150 | Dyn5 | hv | 0 | -2 | 2 | 0 | 2.5 | FALSE
0.63 MVA 10/0.4 kV | 0.1873 | 1.18 | 1.0794 | 0.63 | 0.4 | 10 | 4 | 150 | Dyn5 | hv | 0 | -2 | 2 | 0 | 2.5 | FALSE

## trafo3w_std_types
| sn_hv_mva | sn_mv_mva | sn_lv_mva | vn_hv_kv | vn_mv_kv | vn_lv_kv | vk_hv_percent | vk_mv_percent | vk_lv_percent | vkr_hv_percent | vkr_mv_percent | vkr_lv_percent | pfe_kw | i0_percent | shift_mv_degree | shift_lv_degree | vector_group | tap_side | tap_neutral | tap_min | tap_max | tap_step_percent
63/25/38 MVA 110/20/10 kV | 63 | 25 | 38 | 110 | 20 | 10 | 10.4 | 10.4 | 10.4 | 0.28 | 0.32 | 0.35 | 35 | 0.89 | 0 | 0 | YN0yn0yn0 | hv | 0 | -10 | 10 | 1.2
63/25/38 MVA 110/10/10 kV | 63 | 25 | 38 | 110 | 10 | 10 | 10.4 | 10.4 | 10.4 | 0.28 | 0.32 | 0.35 | 35 | 0.89 | 0 | 0 | YN0yn0yn0 | hv | 0 | -10 | 10 | 1.2

## fuse_std_types
| fuse_type | i_rated_a | t_avg | t_min | t_total | x_avg | x_min | x_total
HV 100A | HV 100A | 100 | 0 | [10.0, 3.64, 0.854, 0.281, 0.1, 0.0531, 0.022, 0.01] | [10.0, 4.267, 1.21, 0.403, 0.1, 0.058, 0.022, 0.01] | 0 | [300.0, 350.0, 450.0, 550.0, 700.0, 850.0, 1200.0, 1752.0] | [600.0, 700.0, 900.0, 1150.0, 1665.0, 2000.0, 3000.0, 4313.0]
HV 10A | HV 10A | 10 | 0 | [10.0, 1675.0, 0.344, 0.156, 0.1, 0.0417, 0.0171, 0.01] | [10.0, 1.3, 0.3, 0.155, 0.1, 0.0555, 0.023, 0.01] | 0 | [30.0, 32.0, 35.0, 37.0, 39.0, 50.0, 70.0, 88.0] | [60.0, 70.0, 80.0, 87.0, 94.0, 110.0, 150.0, 216.0]
HV 125A | HV 125A | 125 | 0 | [10.0, 1.82, 0.344, 0.1, 0.0467, 0.0269, 0.01] | [10.0, 2.478, 0.426, 0.1, 0.0427, 0.0211, 0.01] | 0 | [375.0, 500.0, 700.0, 925.0, 1200.0, 1500.0, 2341.0] | [750.0, 1000.0, 1500.0, 2200.0, 3000.0, 4000.0, 5765.0]
HV 160A | HV 160A | 160 | 0 | [10.0, 4.15, 1.03, 0.198, 0.1, 0.051, 0.0172, 0.01] | [10.0, 2.3, 0.734, 0.274, 0.1, 0.046, 0.0177, 0.01] | 0 | [480.0, 550.0, 700.0, 1000.0, 1260.0, 1600.0, 2500.0, 3227.0] | [960.0, 1300.0, 1700.0, 2200.0, 2996.0, 4000.0, 6000.0, 7946.0]
HV 16A | HV 16A | 16 | 0 | [10.0, 0.352, 0.164, 0.1, 0.0649, 0.0342, 0.01] | [10.0, 2.34, 0.722, 0.181, 0.1, 0.055, 0.0296, 0.01] | 0 | [48.0, 60.0, 65.0, 71.0, 80.0, 100.0, 162.0] | [96.0, 110.0, 125.0, 150.0, 168.0, 200.0, 250.0, 398.0]
HV 200A | HV 200A | 200 | 0 | [10.0, 4.267, 1.21, 0.403, 0.1, 0.058, 0.022, 0.01] | [10.0, 3.73, 1.654, 0.328, 0.1, 0.0531, 0.019, 0.01] | 0 | [600.0, 700.0, 900.0, 1150.0, 1665.0, 2000.0, 3000.0, 4313.0] | [1200.0, 1500.0, 1800.0, 2700.0, 3960.0, 5000.0, 7500.0, 10620.0]
HV 20A | HV 20A | 20 | 0 | [10.0, 1.3, 0.3, 0.155, 0.1, 0.0555, 0.023, 0.01] | [10.0, 1.3, 0.161, 0.1, 0.0611, 0.0399, 0.0141, 0.01] | 0 | [60.0, 70.0, 80.0, 87.0, 94.0, 110.0, 150.0, 216.0] | [120.0, 150.0, 200.0, 223.0, 260.0, 300.0, 450.0, 532.0]
HV 25A | HV 25A | 25 | 0 | [10.0, 2.512, 0.833, 0.299, 0.1, 0.0372, 0.0223, 0.01] | [10.0, 3.125, 0.597, 0.198, 0.1, 0.0378, 0.022, 0.01] | 0 | [75.0, 82.0, 90.0, 100.0, 124.0, 170.0, 200.0, 289.0] | [150.0, 170.0, 210.0, 250.0, 294.0, 400.0, 500.0, 711.0]
HV 31.5A | HV 31.5A | 31.5 | 0 | [10.0, 2.34, 0.722, 0.181, 0.1, 0.055, 0.0296, 0.01] | [10.0, 2.84, 0.368, 0.164, 0.1, 0.0621, 0.0378, 0.0195, 0.01] | 0 | [95.0, 110.0, 125.0, 150.0, 165.0, 200.0, 250.0, 390.0] | [189.0, 220.0, 300.0, 350.0, 393.0, 450.0, 530.0, 700.0, 960.0]
HV 40A | HV 40A | 40 | 0 | [10.0, 1.3, 0.161, 0.1, 0.0611, 0.0399, 0.0141, 0.01] | [10.0, 2.05, 0.369, 0.198, 0.1, 0.051, 0.0298, 0.01] | 0 | [120.0, 150.0, 200.0, 223.0, 260.0, 300.0, 450.0, 532.0] | [240.0, 300.0, 400.0, 450.0, 530.0, 650.0, 800.0, 1311.0]
HV 50A | HV 50A | 50 | 0 | [10.0, 3.215, 0.597, 0.198, 0.1, 0.0378, 0.022, 0.01] | [10.0, 3.64, 0.854, 0.281, 0.1, 0.0531, 0.022, 0.01] | 0 | [150.0, 170.0, 210.0, 250.0, 294.0, 400.0, 500.0, 711.0] | [300.0, 350.0, 450.0, 550.0, 700.0, 850.0, 1200.0, 1752.0]
HV 6.3A | HV 6.3A | 6.3 | 0 | [10.0, 1.39, 0.344, 0.168, 0.1, 0.056, 0.0263, 0.01] | [10.0, 1.711, 0.516, 0.198, 0.1, 0.0634, 0.0303, 0.01] | 0 | [19.0, 19.5, 20.4, 20.8, 22.0, 25.0, 32.0, 48.0] | [38.0, 40.0, 43.0, 48.0, 53.0, 60.0, 75.0, 118.0]
HV 63A | HV 63A | 63 | 0 | [10.0, 2.84, 0.368, 0.164, 0.1, 0.0621, 0.0378, 0.0195, 0.01] | [10.0, 1.82, 0.344, 0.1, 0.0467, 0.0269, 0.01] | 0 | [189.0, 220.0, 300.0, 350.0, 393.0, 450.0, 530.0, 700.0, 961.0] | [378.0, 500.0, 700.0, 934.0, 1200.0, 1500.0, 2366.0]
HV 80A | HV 80A | 80 | 0 | [10.0, 2.05, 0.369, 0.198, 0.1, 0.051, 0.0298, 0.01] | [10.0, 4.15, 1.03, 0.198, 0.1, 0.051, 0.0172, 0.01] | 0 | [240.0, 300.0, 400.0, 450.0, 530.0, 650.0, 800.0, 1311.0] | [480.0, 550.0, 700.0, 1000.0, 1260.0, 1600.0, 2500.0, 3227.0]
Siemens NH-1-100 | Siemens NH-1-100 | 100 | [5400.0, 2000.0, 400.0, 20.0, 1.0, 0.2, 0.012, 0.004] | 0 | 0 | [150.0, 190.0, 250.0, 430.0, 900.0, 1250.0, 2700.0, 3600.0] | 0 | 0
Siemens NH-1-125 | Siemens NH-1-125 | 125 | [4800.0, 120.0, 7.0, 0.1, 0.004] | 0 | 0 | [180.0, 400.0, 740.0, 2000.0, 4250.0] | 0 | 0
Siemens NH-1-16 | Siemens NH-1-16 | 16 | [4000.0, 400.0, 2.0, 0.1, 0.04, 0.01] | 0 | 0 | [26.0, 35.0, 75.0, 150.0, 200.0, 300.0] | 0 | 0
Siemens NH-1-160 | Siemens NH-1-160 | 160 | [4800.0, 120.0, 7.0, 0.1, 0.004] | 0 | 0 | [210.0, 500.0, 900.0, 2300.0, 5000.0] | 0 | 0
Siemens NH-1-25 | Siemens NH-1-25 | 25 | [4000.0, 1000.0, 10.0, 0.2, 0.02, 0.01] | 0 | 0 | [40.0, 50.0, 100.0, 210.0, 400.0, 500.0] | 0 | 0
Siemens NH-1-50 | Siemens NH-1-50 | 50 | [4000.0, 40.0, 4.0, 1.0, 0.02, 0.01] | 0 | 0 | [86.0, 200.0, 300.0, 400.0, 1000.0, 1280.0] | 0 | 0
Siemens NH-1-63 | Siemens NH-1-63 | 63 | [4000.0, 100.0, 10.0, 2.0, 0.04, 0.01] | 0 | 0 | [100.0, 200.0, 300.0, 400.0, 1000.0, 1500.0] | 0 | 0
Siemens NH-1-80 | Siemens NH-1-80 | 80 | [4800.0, 120.0, 7.0, 0.1, 0.01] | 0 | 0 | [150.58, 250.0, 450.0, 1150.0, 2470.0] | 0 | 0
Siemens NH-2-1000 | Siemens NH-2-1000 | 1000 | [4800.0, 120.0, 7.0, 0.1, 0.004] | 0 | 0 | [1900.0, 3500.0, 8400.0, 24000.0, 52000.0] | 0 | 0
Siemens NH-2-200 | Siemens NH-2-200 | 200 | [4800.0, 120.0, 7.0, 0.1, 0.004] | 0 | 0 | [280.0, 650.0, 1200.0, 3000.0, 7000.0] | 0 | 0
Siemens NH-2-224 | Siemens NH-2-224 | 224 | [4800.0, 120.0, 7.0, 0.2, 0.04, 0.004] | 0 | 0 | [400.0, 750.0, 1453.0, 3025.0, 4315.0, 7600.0] | 0 | 0
Siemens NH-2-250 | Siemens NH-2-250 | 250 | [4800.0, 120.0, 7.0, 0.1, 0.004] | 0 | 0 | [450.0, 800.0, 1650.0, 4000.0, 8500.0] | 0 | 0
Siemens NH-2-315 | Siemens NH-2-315 | 315 | [4800.0, 120.0, 7.0, 0.1, 0.004] | 0 | 0 | [550.0, 920.0, 1900.0, 5000.0, 11000.0] | 0 | 0
Siemens NH-2-355 | Siemens NH-2-355 | 355 | [4800.0, 120.0, 6.0, 0.1, 0.004] | 0 | 0 | [650.0, 1116.27, 2350.0, 5840.0, 12790.0] | 0 | 0
Siemens NH-2-400 | Siemens NH-2-400 | 400 | [4800.0, 120.0, 7.0, 0.1, 0.004] | 0 | 0 | [720.0, 1350.0, 2800.0, 6500.0, 15000.0] | 0 | 0
Siemens NH-2-425 | Siemens NH-2-425 | 425 | [4800.0, 120.0, 7.0, 0.1, 0.004] | 0 | 0 | [850.0, 1500.0, 3050.0, 7500.0, 16500.0] | 0 | 0
Siemens NH-2-630 | Siemens NH-2-630 | 630 | [4800.0, 120.0, 7.0, 0.1, 0.004] | 0 | 0 | [1200.0, 2000.0, 4800.0, 12000.0, 26000.0] | 0 | 0

## res_bus
| vm_pu | va_degree | p_mw | q_mvar
0 | 0.99529 | -0.090776 | 0.00083689 | 0.00020974
1 | 0.99532 | -0.090238 | 0 | 0
2 | 0.9953 | -0.090633 | 0.0025395 | 0.00063645
3 | 0.99536 | -0.08943 | 0.0028478 | 0.00071373
4 | 0.99726 | -0.052654 | 0.0020876 | 0.00052321
5 | 1 | 0 | -0.079117 | -0.019704
6 | 0.99806 | -0.036953 | 0.0039142 | 0.00098098
7 | 0.99864 | -0.025657 | 0 | 0
8 | 0.98657 | -0.26177 | 0.00037796 | 9.4726e-05
9 | 0.98877 | -0.21848 | 0.00019254 | 4.8255e-05
10 | 0.98647 | -0.26375 | 0 | 0
11 | 0.98883 | -0.21733 | 0 | 0
12 | 0.98498 | -0.2933 | 0 | 0
13 | 0.98647 | -0.26378 | 0.0001875 | 4.6991e-05
14 | 0.98645 | -0.26407 | 0 | 0
15 | 0.98949 | -0.20436 | 0.00018358 | 4.6009e-05
16 | 0.98484 | -0.29596 | 0.0003508 | 8.7919e-05
17 | 0.98458 | -0.30101 | 0.00015583 | 3.9055e-05
18 | 0.98645 | -0.26412 | 0.00028532 | 7.1508e-05
19 | 0.98643 | -0.26464 | 0 | 0
20 | 0.99059 | -0.18276 | 0 | 0
21 | 0.98083 | -0.36861 | 0.00033363 | 8.3616e-05
22 | 0.98093 | -0.36653 | 0 | 0
23 | 0.98482 | -0.29628 | 0 | 0
24 | 0.98448 | -0.30301 | 0.00081176 | 0.00020345
25 | 0.98642 | -0.26475 | 0.00035989 | 9.0196e-05
26 | 0.99159 | -0.16319 | 0 | 0
27 | 0.98084 | -0.36821 | 0.0093464 | 0.0023424
28 | 0.98143 | -0.35662 | 0 | 0
29 | 0.9915 | -0.16495 | 0 | 0
30 | 0.99233 | -0.14862 | 0.00022884 | 5.7353e-05
31 | 0.9915 | -0.1649 | 0 | 0
32 | 0.99149 | -0.16519 | 0.00041223 | 0.00010332
33 | 0.99375 | -0.12092 | 0 | 0
34 | 0.9915 | -0.16501 | 0.00044197 | 0.00011077
35 | 0.98447 | -0.30319 | 0.00030032 | 7.5267e-05
36 | 0.98444 | -0.30392 | 0 | 0
37 | 0.98279 | -0.3365 | 0 | 0
38 | 0.98278 | -0.33672 | 0.00019981 | 5.0078e-05
39 | 0.98235 | -0.3452 | 0 | 0
40 | 0.98171 | -0.35787 | 0.00024459 | 6.13e-05
41 | 0.98482 | -0.29634 | 0.00021634 | 5.422e-05
42 | 0.9817 | -0.35822 | 0.00026815 | 6.7204e-05
43 | 0.98152 | -0.3616 | 0.00023687 | 5.9364e-05
44 | 0.98104 | -0.3712 | 0 | 0
45 | 0.98102 | -0.37155 | 0.00082973 | 0.00020795
46 | 0.98063 | -0.37939 | 0 | 0
47 | 0.98052 | -0.38154 | 0 | 0
48 | 0.9805 | -0.38189 | 0 | 0
49 | 0.98052 | -0.38165 | 0.00014965 | 3.7506e-05
50 | 0.98054 | -0.38109 | 0 | 0
51 | 0.98054 | -0.38118 | 0.00030626 | 7.6755e-05
52 | 0.98053 | -0.38131 | 0.0009442 | 0.00023664
53 | 0.98059 | -0.38019 | 0.00059045 | 0.00014798
54 | 0.98049 | -0.38216 | 0.0002632 | 6.5963e-05
55 | 0.99573 | -0.082506 | 0.0028301 | 0.0007093
56 | 0.99559 | -0.085185 | 0 | 0
57 | 0.99999 | -0.00018787 | 0.0031895 | 0.00079936
58 | 0.99553 | -0.086258 | 0.0015698 | 0.00039342
59 | 0.99472 | -0.10209 | 0 | 0
60 | 0.9947 | -0.10238 | 0.00028832 | 7.2259e-05
61 | 0.99431 | -0.11013 | 0.00025007 | 6.2674e-05
62 | 0.99387 | -0.11859 | 0.0010194 | 0.00025548
63 | 0.99427 | -0.11086 | 0.0020318 | 0.00050921
64 | 0.99374 | -0.12117 | 0.00025204 | 6.3166e-05
65 | 0.99898 | -0.019266 | 0 | 0
66 | 0.98586 | -0.27056 | 0 | 0
67 | 0.98542 | -0.27897 | 0 | 0
68 | 0.98569 | -0.27382 | 0.0072607 | 0.0018197
69 | 0.98463 | -0.29454 | 0 | 0
70 | 0.98461 | -0.29485 | 0.0013638 | 0.00034181
71 | 0.98497 | -0.28778 | 0.0055829 | 0.0013992
72 | 0.98507 | -0.28584 | 0.0016193 | 0.00040584
73 | 0.98421 | -0.30251 | 0.0023114 | 0.0005793
74 | 0.97833 | -0.41731 | 0 | 0
75 | 0.97826 | -0.41879 | 0.0022277 | 0.00055831
76 | 0.97579 | -0.46728 | 0 | 0
77 | 0.97575 | -0.46808 | 0.0019498 | 0.00048867
78 | 0.97565 | -0.46992 | 0 | 0
79 | 0.97317 | -0.51903 | 0.0021977 | 0.00055079
80 | 0.97322 | -0.51795 | 0 | 0
81 | 0.97384 | -0.50582 | 0 | 0
82 | 0.97378 | -0.50683 | 0.0044675 | 0.0011197
83 | 0.97555 | -0.47192 | 0.0033611 | 0.00084238
84 | 0.97374 | -0.50771 | 0.002237 | 0.00056065
85 | 0.99998 | 149.9956 | 0 | 0

## res_line
| p_from_mw | q_from_mvar | p_to_mw | q_to_mvar | pl_mw | ql_mvar | i_from_ka | i_to_ka | i_ka | vm_from_pu | va_from_degree | vm_to_pu | va_to_degree | loading_percent
0 | -0.00083689 | -0.00020974 | 0.00083691 | 0.00020928 | 2.1448e-08 | -4.6116e-07 | 0.0012512 | 0.001251 | 0.0012512 | 0.99529 | -0.090776 | 0.99532 | -0.090238 | 0.34374
1 | 0.0025395 | 0.00063637 | -0.0025395 | -0.00063645 | 4.7757e-08 | -8.4259e-08 | 0.0037966 | 0.0037966 | 0.0037966 | 0.99532 | -0.090238 | 0.9953 | -0.090633 | 1.043
2 | -0.0033764 | -0.00084565 | 0.0033766 | 0.00084556 | 1.2992e-07 | -9.3588e-08 | 0.0050476 | 0.0050476 | 0.0050476 | 0.99532 | -0.090238 | 0.99536 | -0.08943 | 1.3867
3 | -0.0062244 | -0.0015593 | 0.0062353 | 0.0015619 | 1.0911e-05 | 2.6059e-06 | 0.0093049 | 0.0093034 | 0.0093049 | 0.99536 | -0.08943 | 0.99726 | -0.052654 | 2.5563
4 | -0.0083229 | -0.0020851 | 0.0083438 | 0.0020938 | 2.091e-05 | 8.6511e-06 | 0.012418 | 0.012417 | 0.012418 | 0.99726 | -0.052654 | 1 | 0 | 3.4116
5 | 0.05218 | 0.013364 | -0.05218 | -0.013364 | 4.7493e-07 | 3.0121e-07 | 0.077746 | 0.077746 | 0.077746 | 1 | 0 | 0.99999 | -0.00018787 | 21.3589
6 | 0.016943 | 0.0042466 | -0.016876 | -0.0042078 | 6.6336e-05 | 3.8819e-05 | 0.025211 | 0.025212 | 0.025212 | 1 | 0 | 0.99573 | -0.082506 | 6.9265
7 | -0.0039142 | -0.00098098 | 0.0039163 | 0.00098017 | 2.1058e-06 | -8.0873e-07 | 0.0058357 | 0.0058349 | 0.0058357 | 0.99806 | -0.036953 | 0.99864 | -0.025657 | 1.6032
8 | 0.045013 | 0.011546 | -0.044486 | -0.011212 | 0.00052792 | 0.00033384 | 0.067166 | 0.067167 | 0.067167 | 0.99864 | -0.025657 | 0.98586 | -0.27056 | 18.4525
9 | -0.04893 | -0.012526 | 0.048945 | 0.012535 | 1.5148e-05 | 9.5954e-06 | 0.073 | 0.073 | 0.073 | 0.99864 | -0.025657 | 0.99898 | -0.019266 | 20.0551
10 | -0.0071032 | -0.0017543 | 0.0071177 | 0.0017592 | 1.4508e-05 | 4.9634e-06 | 0.010704 | 0.010703 | 0.010704 | 0.98657 | -0.26177 | 0.98877 | -0.21848 | 2.9408
11 | 0.0067253 | 0.0016596 | -0.0067246 | -0.0016594 | 6.2544e-07 | 1.9294e-07 | 0.010134 | 0.010134 | 0.010134 | 0.98657 | -0.26177 | 0.98647 | -0.26375 | 2.7842
12 | -0.0073103 | -0.0018075 | 0.0073107 | 0.0018076 | 3.9684e-07 | 1.4164e-07 | 0.010993 | 0.010993 | 0.010993 | 0.98877 | -0.21848 | 0.98883 | -0.21733 | 3.02
13 | 0.0058919 | 0.0014526 | -0.0058837 | -0.0014509 | 8.188e-06 | 1.7103e-06 | 0.008879 | 0.0088803 | 0.0088803 | 0.98647 | -0.26375 | 0.98498 | -0.2933 | 2.4396
14 | 0.0001875 | 4.6853e-05 | -0.0001875 | -4.6991e-05 | 3.2543e-10 | -1.3832e-07 | 0.00028278 | 0.00028282 | 0.00028282 | 0.98647 | -0.26375 | 0.98647 | -0.26378 | 0.077699
15 | 0.00064523 | 0.0001599 | -0.00064522 | -0.00016025 | 9.8714e-09 | -3.4887e-07 | 0.00097264 | 0.00097277 | 0.00097277 | 0.98647 | -0.26375 | 0.98645 | -0.26407 | 0.26724
16 | -0.0073107 | -0.0018076 | 0.0073151 | 0.0018092 | 4.4725e-06 | 1.5954e-06 | 0.010993 | 0.010992 | 0.010993 | 0.98883 | -0.21733 | 0.98949 | -0.20436 | 3.0199
17 | 0.00056721 | 0.00013768 | -0.00056714 | -0.00014092 | 7.0863e-08 | -3.2375e-06 | 0.00085533 | 0.00085647 | 0.00085647 | 0.98498 | -0.2933 | 0.98484 | -0.29596 | 0.2353
18 | 0.0053165 | 0.0013132 | -0.0053146 | -0.001313 | 1.9304e-06 | 2.185e-07 | 0.0080249 | 0.0080253 | 0.0080253 | 0.98498 | -0.2933 | 0.98458 | -0.30101 | 2.2047
19 | 0.00028532 | 7.138e-05 | -0.00028532 | -7.1508e-05 | 7.0201e-10 | -1.2858e-07 | 0.00043035 | 0.00043039 | 0.00043039 | 0.98645 | -0.26407 | 0.98645 | -0.26412 | 0.11824
20 | 0.0003599 | 8.8866e-05 | -0.00035989 | -8.9979e-05 | 9.6767e-09 | -1.1126e-06 | 0.00054242 | 0.00054281 | 0.00054281 | 0.98645 | -0.26407 | 0.98643 | -0.26464 | 0.14912
21 | -0.0074987 | -0.0018552 | 0.0075064 | 0.0018581 | 7.6466e-06 | 2.8286e-06 | 0.011268 | 0.011268 | 0.011268 | 0.98949 | -0.20436 | 0.99059 | -0.18276 | 3.0957
22 | 0.00021634 | 5.3002e-05 | -0.00021634 | -5.4045e-05 | 3.2867e-09 | -1.0432e-06 | 0.00032645 | 0.00032681 | 0.00032681 | 0.98484 | -0.29596 | 0.98482 | -0.29628 | 0.089784
23 | 0.0051588 | 0.0012739 | -0.0051583 | -0.0012739 | 4.8778e-07 | 3.9589e-08 | 0.0077898 | 0.0077899 | 0.0077899 | 0.98458 | -0.30101 | 0.98448 | -0.30301 | 2.1401
24 | 0.00035989 | 8.9979e-05 | -0.00035989 | -9.0196e-05 | 1.8972e-09 | -2.1794e-07 | 0.00054281 | 0.00054289 | 0.00054289 | 0.98643 | -0.26464 | 0.98642 | -0.26475 | 0.14915
25 | -0.0075064 | -0.0018581 | 0.0075133 | 0.0018606 | 6.9394e-06 | 2.5628e-06 | 0.011268 | 0.011267 | 0.011268 | 0.99059 | -0.18276 | 0.99159 | -0.16319 | 3.0955
26 | -0.00033363 | -8.3616e-05 | 0.00033367 | 7.936e-05 | 3.2454e-08 | -4.2559e-06 | 0.00050616 | 0.00050466 | 0.00050616 | 0.98083 | -0.36861 | 0.98093 | -0.36653 | 0.13905
27 | 0.0093471 | 0.0023428 | -0.0093464 | -0.0023424 | 7.5137e-07 | 3.5508e-07 | 0.014179 | 0.014179 | 0.014179 | 0.98093 | -0.36653 | 0.98084 | -0.36821 | 3.8954
28 | -0.0096808 | -0.0024221 | 0.0096853 | 0.0024243 | 4.5634e-06 | 2.2077e-06 | 0.014684 | 0.014683 | 0.014684 | 0.98093 | -0.36653 | 0.98143 | -0.35662 | 4.034
29 | 0.00021634 | 5.4045e-05 | -0.00021634 | -5.422e-05 | 5.5153e-10 | -1.7482e-07 | 0.00032681 | 0.00032688 | 0.00032688 | 0.98482 | -0.29628 | 0.98482 | -0.29634 | 0.089801
30 | 0.0043465 | 0.0010705 | -0.0043465 | -0.0010705 | 3.7225e-08 | -5.4803e-09 | 0.0065629 | 0.0065629 | 0.0065629 | 0.98448 | -0.30301 | 0.98447 | -0.30319 | 1.803
31 | 0.00041227 | 9.9849e-05 | -0.00041224 | -0.00010291 | 3.4191e-08 | -3.0574e-06 | 0.00061746 | 0.00061853 | 0.00061853 | 0.99159 | -0.16319 | 0.9915 | -0.16495 | 0.16993
32 | -0.0083676 | -0.0020683 | 0.0083733 | 0.0020707 | 5.7475e-06 | 2.4215e-06 | 0.012547 | 0.012546 | 0.012547 | 0.99159 | -0.16319 | 0.99233 | -0.14862 | 3.4469
33 | 0.000442 | 0.00010782 | -0.00044197 | -0.0001106 | 3.5723e-08 | -2.7746e-06 | 0.00066225 | 0.00066323 | 0.00066323 | 0.99159 | -0.16319 | 0.9915 | -0.1649 | 0.18221
34 | 0.016542 | 0.0041717 | -0.016494 | -0.0041436 | 4.791e-05 | 2.8106e-05 | 0.025089 | 0.02509 | 0.02509 | 0.98143 | -0.35662 | 0.97833 | -0.41731 | 6.8929
35 | -0.026227 | -0.006596 | 0.026295 | 0.0066381 | 6.798e-05 | 4.2055e-05 | 0.039773 | 0.039772 | 0.039773 | 0.98143 | -0.35662 | 0.98421 | -0.30251 | 10.9266
36 | 0.00041224 | 0.00010291 | -0.00041223 | -0.00010332 | 4.5922e-09 | -4.0978e-07 | 0.00061853 | 0.00061868 | 0.00061868 | 0.9915 | -0.16495 | 0.99149 | -0.16519 | 0.16997
37 | -0.0086022 | -0.0021281 | 0.0086134 | 0.0021329 | 1.1253e-05 | 4.865e-06 | 0.012889 | 0.012888 | 0.012889 | 0.99233 | -0.14862 | 0.99375 | -0.12092 | 3.541
38 | 0.00044197 | 0.0001106 | -0.00044197 | -0.00011077 | 2.2046e-09 | -1.7095e-07 | 0.00066323 | 0.00066329 | 0.00066329 | 0.9915 | -0.1649 | 0.9915 | -0.16501 | 0.18222
39 | 0.00025204 | 6.2444e-05 | -0.00025204 | -6.3166e-05 | 2.9846e-09 | -7.2253e-07 | 0.00037714 | 0.0003774 | 0.0003774 | 0.99375 | -0.12092 | 0.99374 | -0.12117 | 0.10368
40 | -0.0088655 | -0.0021954 | 0.0088664 | 0.0021958 | 9.7603e-07 | 4.3301e-07 | 0.013266 | 0.013266 | 0.013266 | 0.99375 | -0.12092 | 0.99387 | -0.11859 | 3.6444
41 | 0.0040461 | 0.00099519 | -0.004046 | -0.00099523 | 1.3816e-07 | -3.7095e-08 | 0.006109 | 0.0061091 | 0.0061091 | 0.98447 | -0.30319 | 0.98444 | -0.30392 | 1.6783
42 | 0.004046 | 0.00099523 | -0.0040398 | -0.00099688 | 6.1946e-06 | -1.6518e-06 | 0.0061091 | 0.006111 | 0.006111 | 0.98444 | -0.30392 | 0.98279 | -0.3365 | 1.6789
43 | 0.00019981 | 4.9322e-05 | -0.00019981 | -5.0078e-05 | 2.0474e-09 | -7.5524e-07 | 0.00030227 | 0.00030253 | 0.00030253 | 0.98279 | -0.3365 | 0.98278 | -0.33672 | 0.083114
44 | 0.00384 | 0.00094756 | -0.0038384 | -0.00094813 | 1.5741e-06 | -5.6811e-07 | 0.0058088 | 0.0058093 | 0.0058093 | 0.98279 | -0.3365 | 0.98235 | -0.3452 | 1.596
45 | 0.0038384 | 0.00094813 | -0.0038361 | -0.00094895 | 2.2911e-06 | -8.2385e-07 | 0.0058093 | 0.0058101 | 0.0058101 | 0.98235 | -0.3452 | 0.98171 | -0.35787 | 1.5962
46 | 0.0035915 | 0.00088765 | -0.0035915 | -0.00088768 | 5.8841e-08 | -2.9395e-08 | 0.0054394 | 0.0054394 | 0.0054394 | 0.98171 | -0.35787 | 0.9817 | -0.35822 | 1.4943
47 | 0.0033233 | 0.00082048 | -0.0033228 | -0.00082084 | 5.2939e-07 | -3.6566e-07 | 0.005033 | 0.0050332 | 0.0050332 | 0.9817 | -0.35822 | 0.98152 | -0.3616 | 1.3828
48 | 0.0030859 | 0.00076148 | -0.0030845 | -0.00076274 | 1.3957e-06 | -1.2585e-06 | 0.0046741 | 0.0046749 | 0.0046749 | 0.98152 | -0.3616 | 0.98104 | -0.3712 | 1.2843
49 | 0.00082974 | 0.00020766 | -0.00082973 | -0.00020795 | 1.4013e-08 | -2.8895e-07 | 0.0012584 | 0.0012585 | 0.0012585 | 0.98104 | -0.3712 | 0.98102 | -0.37155 | 0.34575
50 | 0.0022548 | 0.00055508 | -0.0022539 | -0.00055703 | 8.6942e-07 | -1.9499e-06 | 0.0034165 | 0.0034174 | 0.0034174 | 0.98104 | -0.3712 | 0.98063 | -0.37939 | 0.93883
51 | 0.00059047 | 0.00014705 | -0.00059045 | -0.00014798 | 2.2508e-08 | -9.2911e-07 | 0.00089566 | 0.000896 | 0.000896 | 0.98063 | -0.37939 | 0.98059 | -0.38019 | 0.24615
52 | 0.0004129 | 9.7829e-05 | -0.00041285 | -0.00010133 | 4.1017e-08 | -3.504e-06 | 0.00062456 | 0.00062578 | 0.00062578 | 0.98063 | -0.37939 | 0.98052 | -0.38154 | 0.17192
53 | 0.0012506 | 0.00031215 | -0.0012505 | -0.00031302 | 1.0084e-07 | -8.7775e-07 | 0.0018972 | 0.0018975 | 0.0018975 | 0.98063 | -0.37939 | 0.98054 | -0.38109 | 0.52129
54 | 0.0002632 | 6.4344e-05 | -0.0002632 | -6.5267e-05 | 4.3813e-09 | -9.2273e-07 | 0.00039886 | 0.00039919 | 0.00039919 | 0.98052 | -0.38154 | 0.9805 | -0.38189 | 0.10967
55 | 0.00014965 | 3.6989e-05 | -0.00014965 | -3.7506e-05 | 7.9204e-10 | -5.1643e-07 | 0.00022692 | 0.00022711 | 0.00022711 | 0.98052 | -0.38154 | 0.98052 | -0.38165 | 0.062392
56 | 0.0002632 | 6.5267e-05 | -0.0002632 | -6.5963e-05 | 3.3134e-09 | -6.9679e-07 | 0.00039919 | 0.00039943 | 0.00039943 | 0.9805 | -0.38189 | 0.98049 | -0.38216 | 0.10973
57 | 0.00030626 | 7.6541e-05 | -0.00030626 | -7.6755e-05 | 1.3767e-09 | -2.1353e-07 | 0.00046468 | 0.00046476 | 0.00046476 | 0.98054 | -0.38109 | 0.98054 | -0.38118 | 0.12768
58 | 0.00094421 | 0.00023648 | -0.0009442 | -0.00023664 | 9.902e-09 | -1.5589e-07 | 0.0014328 | 0.0014329 | 0.0014329 | 0.98054 | -0.38109 | 0.98053 | -0.38131 | 0.39365
59 | 0.014046 | 0.0034985 | -0.014044 | -0.0034975 | 1.784e-06 | 1.0012e-06 | 0.020983 | 0.020983 | 0.020983 | 0.99573 | -0.082506 | 0.99559 | -0.085185 | 5.7646
60 | 0.0015698 | 0.00039296 | -0.0015698 | -0.00039342 | 8.0199e-08 | -4.5385e-07 | 0.0023461 | 0.0023463 | 0.0023463 | 0.99559 | -0.085185 | 0.99553 | -0.086258 | 0.64459
61 | 0.012475 | 0.0031045 | -0.012465 | -0.0030991 | 9.9828e-06 | 5.3933e-06 | 0.018637 | 0.018637 | 0.018637 | 0.99559 | -0.085185 | 0.99472 | -0.10209 | 5.1202
62 | 0.04899 | 0.012564 | -0.048945 | -0.012535 | 4.5285e-05 | 2.8685e-05 | 0.073 | 0.073 | 0.073 | 0.99999 | -0.00018787 | 0.99898 | -0.019266 | 20.0551
63 | 0.00028832 | 7.1522e-05 | -0.00028832 | -7.2259e-05 | 3.9707e-09 | -7.3679e-07 | 0.00043104 | 0.0004313 | 0.0004313 | 0.99472 | -0.10209 | 0.9947 | -0.10238 | 0.11849
64 | 0.012176 | 0.0030276 | -0.012172 | -0.0030251 | 4.6358e-06 | 2.483e-06 | 0.018206 | 0.018206 | 0.018206 | 0.99472 | -0.10209 | 0.99431 | -0.11013 | 5.0018
65 | 0.011922 | 0.0029625 | -0.011921 | -0.0029623 | 4.1044e-07 | 2.1804e-07 | 0.017832 | 0.017832 | 0.017832 | 0.99431 | -0.11013 | 0.99427 | -0.11086 | 4.899
66 | -0.0098858 | -0.0024513 | 0.0098894 | 0.002453 | 3.6146e-06 | 1.7422e-06 | 0.014792 | 0.014792 | 0.014792 | 0.99387 | -0.11859 | 0.99427 | -0.11086 | 4.0637
67 | 0.037224 | 0.0093918 | -0.037209 | -0.0093824 | 1.4997e-05 | 9.4367e-06 | 0.056206 | 0.056206 | 0.056206 | 0.98586 | -0.27056 | 0.98542 | -0.27897 | 15.4413
68 | 0.0072618 | 0.0018201 | -0.0072607 | -0.0018197 | 1.13e-06 | 4.0342e-07 | 0.010961 | 0.010961 | 0.010961 | 0.98586 | -0.27056 | 0.98569 | -0.27382 | 3.0112
69 | 0.0085699 | 0.0021449 | -0.0085671 | -0.0021437 | 2.7982e-06 | 1.2233e-06 | 0.01294 | 0.01294 | 0.01294 | 0.98542 | -0.27897 | 0.98507 | -0.28584 | 3.5549
70 | 0.028639 | 0.0072374 | -0.028607 | -0.0072174 | 3.2275e-05 | 2.0071e-05 | 0.043267 | 0.043267 | 0.043267 | 0.98542 | -0.27897 | 0.98421 | -0.30251 | 11.8865
71 | 0.0013639 | 0.00034167 | -0.0013638 | -0.00034181 | 1.9845e-08 | -1.4574e-07 | 0.0020611 | 0.0020611 | 0.0020611 | 0.98463 | -0.29454 | 0.98461 | -0.29485 | 0.56625
72 | -0.0013639 | -0.00034167 | 0.0013643 | 0.00033845 | 4.3805e-07 | -3.2205e-06 | 0.0020611 | 0.0020598 | 0.0020611 | 0.98463 | -0.29454 | 0.98497 | -0.28778 | 0.56623
73 | -0.0069472 | -0.0017376 | 0.0069478 | 0.0017379 | 6.4121e-07 | 2.1272e-07 | 0.010494 | 0.010494 | 0.010494 | 0.98497 | -0.28778 | 0.98507 | -0.28584 | 2.883
74 | 0.0022278 | 0.00055795 | -0.0022277 | -0.00055831 | 1.5784e-07 | -3.5927e-07 | 0.0033884 | 0.0033885 | 0.0033885 | 0.97833 | -0.41731 | 0.97826 | -0.41879 | 0.93091
75 | 0.014266 | 0.0035856 | -0.014232 | -0.0035663 | 3.3956e-05 | 1.9324e-05 | 0.021702 | 0.021703 | 0.021703 | 0.97833 | -0.41731 | 0.97579 | -0.46728 | 5.9623
76 | 0.0019499 | 0.00048844 | -0.0019498 | -0.00048867 | 7.4495e-08 | -2.3299e-07 | 0.0029734 | 0.0029735 | 0.0029735 | 0.97579 | -0.46728 | 0.97575 | -0.46808 | 0.81689
77 | 0.012282 | 0.0030779 | -0.012281 | -0.003077 | 1.5436e-06 | 8.4136e-07 | 0.018729 | 0.018729 | 0.018729 | 0.97579 | -0.46728 | 0.97565 | -0.46992 | 5.1455
78 | 0.0033614 | 0.00084218 | -0.0033611 | -0.00084238 | 3.2065e-07 | -2.0103e-07 | 0.0051266 | 0.0051267 | 0.0051267 | 0.97565 | -0.46992 | 0.97555 | -0.47192 | 1.4084
79 | 0.0089192 | 0.0022348 | -0.008904 | -0.0022278 | 1.5229e-05 | 7.0111e-06 | 0.013603 | 0.013604 | 0.013604 | 0.97565 | -0.46992 | 0.97384 | -0.50582 | 3.7373
80 | -0.0021977 | -0.00055079 | 0.0021978 | 0.00055053 | 1.1269e-07 | -2.5857e-07 | 0.0033603 | 0.0033602 | 0.0033603 | 0.97317 | -0.51903 | 0.97322 | -0.51795 | 0.92317
81 | -0.0021978 | -0.00055053 | 0.0021991 | 0.00054762 | 1.2676e-06 | -2.9127e-06 | 0.0033602 | 0.0033589 | 0.0033602 | 0.97322 | -0.51795 | 0.97384 | -0.50582 | 0.92314
82 | 0.0067049 | 0.0016802 | -0.0067046 | -0.0016801 | 3.2354e-07 | 1.048e-07 | 0.010245 | 0.010245 | 0.010245 | 0.97384 | -0.50582 | 0.97378 | -0.50683 | 2.8146
83 | 0.0022371 | 0.00056044 | -0.002237 | -0.00056065 | 9.3667e-08 | -2.0595e-07 | 0.0034184 | 0.0034185 | 0.0034185 | 0.97378 | -0.50683 | 0.97374 | -0.50771 | 0.93914

## res_trafo
| p_hv_mw | q_hv_mvar | p_lv_mw | q_lv_mvar | pl_mw | ql_mvar | i_hv_ka | i_lv_ka | vm_hv_pu | va_hv_degree | vm_lv_pu | va_lv_degree | loading_percent
0 | -1.2729e-15 | -1.3162e-15 | 0.00165 | 1.2699e-07 | 0.00165 | 1.2699e-07 | 5.2857e-17 | 0.0023815 | 0.99998 | 149.9956 | 1 | 0 | 0.2619

## res_ext_grid
| p_mw | q_mvar
0 | 0.080667 | 0.020093

## res_load
| p_mw | q_mvar
0 | 0.00083689 | 0.00020974
1 | 0.0025395 | 0.00063645
2 | 0.0028478 | 0.00071373
3 | 0.0020876 | 0.00052321
4 | 0.0015504 | 0.00038857
5 | 0.0039142 | 0.00098098
6 | 0.00037796 | 9.4726e-05
7 | 0.00019254 | 4.8255e-05
8 | 0.0001875 | 4.6991e-05
9 | 0.00018358 | 4.6009e-05
10 | 0.0003508 | 8.7919e-05
11 | 0.00015583 | 3.9055e-05
12 | 0.00028532 | 7.1508e-05
13 | 0.00033363 | 8.3616e-05
14 | 0.00081176 | 0.00020345
15 | 0.00035989 | 9.0196e-05
16 | 0.0093464 | 0.0023424
17 | 0.00022884 | 5.7353e-05
18 | 0.00041223 | 0.00010332
19 | 0.00044197 | 0.00011077
20 | 0.00030032 | 7.5267e-05
21 | 0.00019981 | 5.0078e-05
22 | 0.00024459 | 6.13e-05
23 | 0.00021634 | 5.422e-05
24 | 0.00026815 | 6.7204e-05
25 | 0.00023687 | 5.9364e-05
26 | 0.00082973 | 0.00020795
27 | 0.00014965 | 3.7506e-05
28 | 0.00030626 | 7.6755e-05
29 | 0.0009442 | 0.00023664
30 | 0.00059045 | 0.00014798
31 | 0.0002632 | 6.5963e-05
32 | 0.0028301 | 0.0007093
33 | 0.0031895 | 0.00079936
34 | 0.0015698 | 0.00039342
35 | 0.00028832 | 7.2259e-05
36 | 0.00025007 | 6.2674e-05
37 | 0.0010194 | 0.00025548
38 | 0.0020318 | 0.00050921
39 | 0.00025204 | 6.3166e-05
40 | 0.0072607 | 0.0018197
41 | 0.0013638 | 0.00034181
42 | 0.0055829 | 0.0013992
43 | 0.0016193 | 0.00040584
44 | 0.0023114 | 0.0005793
45 | 0.0022277 | 0.00055831
46 | 0.0019498 | 0.00048867
47 | 0.0021977 | 0.00055079
48 | 0.0044675 | 0.0011197
49 | 0.0033611 | 0.00084238
50 | 0.002237 | 0.00056065

## dtypes
| element | column | dtype
0 | bus | name | object
1 | bus | vn_kv | float64
2 | bus | type | object
3 | bus | zone | object
4 | bus | in_service | bool
5 | load | name | object
6 | load | bus | uint32
7 | load | p_mw | float64
8 | load | q_mvar | float64
9 | load | const_z_percent | float64
10 | load | const_i_percent | float64
11 | load | sn_mva | float64
12 | load | scaling | float64
13 | load | in_service | bool
14 | load | type | object
15 | ext_grid | name | object
16 | ext_grid | bus | uint32
17 | ext_grid | vm_pu | float64
18 | ext_grid | va_degree | float64
19 | ext_grid | slack_weight | float64
20 | ext_grid | in_service | bool
21 | line | name | object
22 | line | std_type | object
23 | line | from_bus | uint32
24 | line | to_bus | uint32
25 | line | length_km | float64
26 | line | r_ohm_per_km | float64
27 | line | x_ohm_per_km | float64
28 | line | c_nf_per_km | float64
29 | line | g_us_per_km | float64
30 | line | max_i_ka | float64
31 | line | df | float64
32 | line | parallel | uint32
33 | line | type | object
34 | line | in_service | bool
35 | trafo | name | object
36 | trafo | std_type | object
37 | trafo | hv_bus | uint32
38 | trafo | lv_bus | uint32
39 | trafo | sn_mva | float64
40 | trafo | vn_hv_kv | float64
41 | trafo | vn_lv_kv | float64
42 | trafo | vk_percent | float64
43 | trafo | vkr_percent | float64
44 | trafo | pfe_kw | float64
45 | trafo | i0_percent | float64
46 | trafo | shift_degree | float64
47 | trafo | tap_side | object
48 | trafo | tap_neutral | int32
49 | trafo | tap_min | int32
50 | trafo | tap_max | int32
51 | trafo | tap_step_percent | float64
52 | trafo | tap_step_degree | float64
53 | trafo | tap_pos | int32
54 | trafo | tap_phase_shifter | bool
55 | trafo | parallel | uint32
56 | trafo | df | float64
57 | trafo | in_service | bool
58 | line_geodata | coords | object
59 | bus_geodata | x | float64
60 | bus_geodata | y | float64
61 | bus_geodata | coords | object
62 | res_bus | vm_pu | float64
63 | res_bus | va_degree | float64
64 | res_bus | p_mw | float64
65 | res_bus | q_mvar | float64
66 | res_line | p_from_mw | float64
67 | res_line | q_from_mvar | float64
68 | res_line | p_to_mw | float64
69 | res_line | q_to_mvar | float64
70 | res_line | pl_mw | float64
71 | res_line | ql_mvar | float64
72 | res_line | i_from_ka | float64
73 | res_line | i_to_ka | float64
74 | res_line | i_ka | float64
75 | res_line | vm_from_pu | float64
76 | res_line | va_from_degree | float64
77 | res_line | vm_to_pu | float64
78 | res_line | va_to_degree | float64
79 | res_line | loading_percent | float64
80 | res_trafo | p_hv_mw | float64
81 | res_trafo | q_hv_mvar | float64
82 | res_trafo | p_lv_mw | float64
83 | res_trafo | q_lv_mvar | float64
84 | res_trafo | pl_mw | float64
85 | res_trafo | ql_mvar | float64
86 | res_trafo | i_hv_ka | float64
87 | res_trafo | i_lv_ka | float64
88 | res_trafo | vm_hv_pu | float64
89 | res_trafo | va_hv_degree | float64
90 | res_trafo | vm_lv_pu | float64
91 | res_trafo | va_lv_degree | float64
92 | res_trafo | loading_percent | float64
93 | res_ext_grid | p_mw | float64
94 | res_ext_grid | q_mvar | float64
95 | res_load | p_mw | float64
96 | res_load | q_mvar | float64

## parameters
| version | format_version | converged | OPF_converged | name | f_hz | sn_mva
0 | 2.14.6 | 2.14.0 | TRUE | FALSE |  | 50 | 1