## bus
| name | vn_kv | type | zone | in_service
0 | bus_LV_1630-16_0_4_node_0 | 0.4 | n |  | TRUE
1 | bus_LV_1630-16_0_4_node_1 | 0.4 | n |  | TRUE
2 | bus_LV_1630-16_0_4_node_2 | 0.4 | n |  | TRUE
3 | bus_LV_1630-16_0_4_node_3 | 0.4 | n |  | TRUE
4 | bus_LV_1630-16_0_4_node_5 | 0.4 | n |  | TRUE
5 | bus_LV_1630-16_0_4_node_53 | 0.4 | n |  | TRUE
6 | bus_LV_1630-16_0_4_node_51 | 0.4 | n |  | TRUE
7 | bus_LV_1630-16_0_4_node_52 | 0.4 | n |  | TRUE
8 | bus_LV_1630-16_0_4_node_6 | 0.4 | n |  | TRUE
9 | bus_LV_1630-16_0_4_node_7 | 0.4 | n |  | TRUE
10 | bus_LV_1630-16_0_4_node_8 | 0.4 | n |  | TRUE
11 | bus_LV_1630-16_0_4_node_9 | 0.4 | n |  | TRUE
12 | bus_LV_1630-16_0_4_node_10 | 0.4 | n |  | TRUE
13 | bus_LV_1630-16_0_4_node_11 | 0.4 | n |  | TRUE
14 | bus_LV_1630-16_0_4_node_55 | 0.4 | n |  | TRUE
15 | bus_LV_1630-16_0_4_node_54 | 0.4 | n |  | TRUE
16 | bus_LV_1630-16_0_4_node_65 | 0.4 | n |  | TRUE
17 | bus_LV_1630-16_0_4_node_17 | 0.4 | n |  | TRUE
18 | bus_LV_1630-16_0_4_node_58 | 0.4 | n |  | TRUE
19 | bus_LV_1630-16_0_4_node_56 | 0.4 | n |  | TRUE
20 | bus_LV_1630-16_0_4_node_19 | 0.4 | n |  | TRUE
21 | bus_LV_1630-16_0_4_node_16 | 0.4 | n |  | TRUE
22 | bus_LV_1630-16_0_4_node_12 | 0.4 | n |  | TRUE
23 | bus_LV_1630-16_0_4_node_13 | 0.4 | n |  | TRUE
24 | bus_LV_1630-16_0_4_node_14 | 0.4 | n |  | TRUE
25 | bus_LV_1630-16_0_4_node_15 | 0.4 | n |  | TRUE
26 | bus_LV_1630-16_0_4_node_62 | 0.4 | n |  | TRUE
27 | bus_LV_1630-16_0_4_node_60 | 0.4 | n |  | TRUE
28 | bus_LV_1630-16_0_4_node_67 | 0.4 | n |  | TRUE
29 | bus_LV_1630-16_0_4_node_47 | 0.4 | n |  | TRUE
30 | bus_LV_1630-16_0_4_node_61 | 0.4 | n |  | TRUE
31 | bus_LV_1630-16_0_4_node_66 | 0.4 | n |  | TRUE
32 | bus_LV_1630-16_0_4_node_68 | 0.4 | n |  | TRUE
33 | bus_LV_1630-16_0_4_node_24 | 0.4 | n |  | TRUE
34 | bus_LV_1630-16_0_4_node_49 | 0.4 | n |  | TRUE
35 | bus_LV_1630-16_0_4_node_18 | 0.4 | n |  | TRUE
36 | bus_LV_1630-16_0_4_node_20 | 0.4 | n |  | TRUE
37 | bus_LV_1630-16_0_4_node_22 | 0.4 | n |  | TRUE
38 | bus_LV_1630-16_0_4_node_34 | 0.4 | n |  | TRUE
39 | bus_LV_1630-16_0_4_node_21 | 0.4 | n |  | TRUE
40 | bus_LV_1630-16_0_4_node_32 | 0.4 | n |  | TRUE
41 | bus_LV_1630-16_0_4_node_23 | 0.4 | n |  | TRUE
42 | bus_LV_1630-16_0_4_node_69 | 0.4 | n |  | TRUE
43 | bus_LV_1630-16_0_4_node_25 | 0.4 | n |  | TRUE
44 | bus_LV_1630-16_0_4_node_26 | 0.4 | n |  | TRUE
45 | bus_LV_1630-16_0_4_node_27 | 0.4 | n |  | TRUE
46 | bus_LV_1630-16_0_4_node_28 | 0.4 | n |  | TRUE
47 | bus_LV_1630-16_0_4_node_29 | 0.4 | n |  | TRUE
48 | bus_LV_1630-16_0_4_node_30 | 0.4 | n |  | TRUE
49 | bus_LV_1630-16_0_4_node_43 | 0.4 | n |  | TRUE
50 | bus_LV_1630-16_0_4_node_40 | 0.4 | n |  | TRUE
51 | bus_LV_1630-16_0_4_node_63 | 0.4 | n |  | TRUE
52 | bus_LV_1630-16_0_4_node_41 | 0.4 | n |  | TRUE
53 | bus_LV_1630-16_0_4_node_31 | 0.4 | n |  | TRUE
54 | bus_LV_1630-16_0_4_node_44 | 0.4 | n |  | TRUE
55 | bus_LV_1630-16_0_4_node_38 | 0.4 | n |  | TRUE
56 | bus_LV_1630-16_0_4_node_33 | 0.4 | n |  | TRUE
57 | bus_LV_1630-16_0_4_node_35 | 0.4 | n |  | TRUE
58 | bus_LV_1630-16_0_4_node_36 | 0.4 | n |  | TRUE
59 | bus_LV_1630-16_0_4_node_37 | 0.4 | n |  | TRUE
60 | bus_LV_1630-16_0_4_node_39 | 0.4 | n |  | TRUE
61 | bus_LV_1630-16_0_4_node_42 | 0.4 | n |  | TRUE
62 | bus_LV_1630-16_0_4_node_46 | 0.4 | n |  | TRUE
63 | bus_LV_1630-16_0_4_node_45 | 0.4 | n |  | TRUE
64 | bus_LV_1630-16_0_4_node_48 | 0.4 | n |  | TRUE
65 | bus_LV_1630-16_0_4_node_57 | 0.4 | n |  | TRUE
66 | bus_MV_225_0_node_97 | 20 | n |  | TRUE

## load
| name | bus | p_mw | q_mvar | const_z_percent | const_i_percent | sn_mva | scaling | in_service | type
0 | LV_1630-16_0_4_load_0 | 0 | 0.028761 | 0.0072082 | 0 | 0 |  | 1 | TRUE | wye
1 | LV_1630-16_0_4_load_5 | 4 | 0.00028644 | 7.1788e-05 | 0 | 0 |  | 1 | TRUE | wye
2 | LV_1630-16_0_4_load_53 | 5 | 0.00035744 | 8.9583e-05 | 0 | 0 |  | 1 | TRUE | wye
3 | LV_1630-16_0_4_load_51 | 6 | 0.00086584 | 0.000217 | 0 | 0 |  | 1 | TRUE | wye
4 | LV_1630-16_0_4_load_52 | 7 | 0.0025614 | 0.00064194 | 0 | 0 |  | 1 | TRUE | wye
5 | LV_1630-16_0_4_load_6 | 8 | 0.062714 | 0.015718 | 0 | 0 |  | 1 | TRUE | wye
6 | LV_1630-16_0_4_load_54 | 15 | 0.015412 | 0.0038627 | 0 | 0 |  | 1 | TRUE | wye
7 | LV_1630-16_0_4_load_65 | 16 | 0.0085145 | 0.0021339 | 0 | 0 |  | 1 | TRUE | wye
8 | LV_1630-16_0_4_load_58 | 18 | 0.019384 | 0.004858 | 0 | 0 |  | 1 | TRUE | wye
9 | LV_1630-16_0_4_load_56 | 19 | 0.046118 | 0.011558 | 0 | 0 |  | 1 | TRUE | wye
10 | LV_1630-16_0_4_load_19 | 20 | 0.0098578 | 0.0024706 | 0 | 0 |  | 1 | TRUE | wye
11 | LV_1630-16_0_4_load_16 | 21 | 0.0051081 | 0.0012802 | 0 | 0 |  | 1 | TRUE | wye
12 | LV_1630-16_0_4_load_12 | 22 | 0.034222 | 0.0085769 | 0 | 0 |  | 1 | TRUE | wye
13 | LV_1630-16_0_4_load_62 | 26 | 0.020803 | 0.0052137 | 0 | 0 |  | 1 | TRUE | wye
14 | LV_1630-16_0_4_load_60 | 27 | 0.00074612 | 0.000187 | 0 | 0 |  | 1 | TRUE | wye
15 | LV_1630-16_0_4_load_67 | 28 | 0.013887 | 0.0034803 | 0 | 0 |  | 1 | TRUE | wye
16 | LV_1630-16_0_4_load_47 | 29 | 0.022765 | 0.0057054 | 0 | 0 |  | 1 | TRUE | wye
17 | LV_1630-16_0_4_load_68 | 32 | 0.0072393 | 0.0018143 | 0 | 0 |  | 1 | TRUE | wye
18 | LV_1630-16_0_4_load_20 | 36 | 0.034195 | 0.0085702 | 0 | 0 |  | 1 | TRUE | wye
19 | LV_1630-16_0_4_load_21 | 39 | 0.004617 | 0.0011571 | 0 | 0 |  | 1 | TRUE | wye
20 | LV_1630-16_0_4_load_23 | 41 | 0.0029492 | 0.00073913 | 0 | 0 |  | 1 | TRUE | wye
21 | LV_1630-16_0_4_load_69 | 42 | 0.00054401 | 0.00013634 | 0 | 0 |  | 1 | TRUE | wye
22 | LV_1630-16_0_4_load_25 | 43 | 0.0059457 | 0.0014901 | 0 | 0 |  | 1 | TRUE | wye
23 | LV_1630-16_0_4_load_26 | 44 | 0.0046072 | 0.0011547 | 0 | 0 |  | 1 | TRUE | wye
24 | LV_1630-16_0_4_load_29 | 47 | 0.022732 | 0.0056973 | 0 | 0 |  | 1 | TRUE | wye
25 | LV_1630-16_0_4_load_43 | 49 | 0.00031973 | 8.0131e-05 | 0 | 0 |  | 1 | TRUE | wye
26 | LV_1630-16_0_4_load_40 | 50 | 0.030694 | 0.0076926 | 0 | 0 |  | 1 | TRUE | wye
27 | LV_1630-16_0_4_load_63 | 51 | 0.0056428 | 0.0014142 | 0 | 0 |  | 1 | TRUE | wye
28 | LV_1630-16_0_4_load_31 | 53 | 0.0011156 | 0.00027961 | 0 | 0 |  | 1 | TRUE | wye
29 | LV_1630-16_0_4_load_44 | 54 | 0.016878 | 0.00423 | 0 | 0 |  | 1 | TRUE | wye
30 | LV_1630-16_0_4_load_33 | 56 | 0.0066388 | 0.0016638 | 0 | 0 |  | 1 | TRUE | wye
31 | LV_1630-16_0_4_load_35 | 57 | 0.0078573 | 0.0019692 | 0 | 0 |  | 1 | TRUE | wye
32 | LV_1630-16_0_4_load_36 | 58 | 0.020629 | 0.0051702 | 0 | 0 |  | 1 | TRUE | wye
33 | LV_1630-16_0_4_load_42 | 61 | 0.022939 | 0.005749 | 0 | 0 |  | 1 | TRUE | wye
34 | LV_1630-16_0_4_load_46 | 62 | 0.0016255 | 0.00040739 | 0 | 0 |  | 1 | TRUE | wye
35 | LV_1630-16_0_4_load_45 | 63 | 0.022325 | 0.0055951 | 0 | 0 |  | 1 | TRUE | wye
36 | LV_1630-16_0_4_load_48 | 64 | 0.00018075 | 4.5301e-05 | 0 | 0 |  | 1 | TRUE | wye
37 | LV_1630-16_0_4_load_57 | 65 | 0.010191 | 0.002554 | 0 | 0 |  | 1 | TRUE | wye

## ext_grid
| name | bus | vm_pu | va_degree | slack_weight | in_service
0 |  | 56 | 1 | 0 | 1 | TRUE

## line
| name | std_type | from_bus | to_bus | length_km | r_ohm_per_km | x_ohm_per_km | c_nf_per_km | g_us_per_km | max_i_ka | df | parallel | type | in_service
0 | LV_1630-16_0_4_line_0 |  | 0 | 1 | 0.017044 | 0.125 | 0.08 | 261 | 0 | 0.364 | 1 | 1 | cs | TRUE
1 | LV_1630-16_0_4_line_1 |  | 0 | 2 | 0.031305 | 0.125 | 0.08 | 261 | 0 | 0.364 | 1 | 1 | cs | TRUE
2 | LV_1630-16_0_4_line_2 |  | 1 | 3 | 0.018491 | 0.125 | 0.08 | 261 | 0 | 0.364 | 1 | 1 | cs | TRUE
3 | LV_1630-16_0_4_line_3 |  | 2 | 4 | 0.064158 | 0.125 | 0.08 | 261 | 0 | 0.364 | 1 | 1 | cs | TRUE
4 | LV_1630-16_0_4_line_4 |  | 3 | 5 | 0.0080379 | 0.125 | 0.08 | 261 | 0 | 0.364 | 1 | 1 | cs | TRUE
5 | LV_1630-16_0_4_line_5 |  | 3 | 6 | 0.016448 | 0.125 | 0.08 | 261 | 0 | 0.364 | 1 | 1 | cs | TRUE
6 | LV_1630-16_0_4_line_6 |  | 6 | 7 | 0.068873 | 0.125 | 0.08 | 261 | 0 | 0.364 | 1 | 1 | cs | TRUE
7 | LV_1630-16_0_4_line_7 |  | 7 | 48 | 0.070744 | 0.125 | 0.08 | 261 | 0 | 0.364 | 1 | 1 | cs | TRUE
8 | LV_1630-16_0_4_line_8 |  | 8 | 9 | 0.042287 | 0.125 | 0.08 | 261 | 0 | 0.364 | 1 | 1 | cs | TRUE
9 | LV_1630-16_0_4_line_9 |  | 8 | 10 | 0.033313 | 0.125 | 0.08 | 261 | 0 | 0.364 | 1 | 1 | cs | TRUE
10 | LV_1630-16_0_4_line_10 |  | 9 | 11 | 0.040771 | 0.125 | 0.08 | 261 | 0 | 0.364 | 1 | 1 | cs | TRUE
11 | LV_1630-16_0_4_line_11 |  | 9 | 12 | 0.03213 | 0.125 | 0.08 | 261 | 0 | 0.364 | 1 | 2 | cs | TRUE
12 | LV_1630-16_0_4_line_12 |  | 10 | 13 | 0.096677 | 0.125 | 0.08 | 261 | 0 | 0.364 | 1 | 1 | cs | TRUE
13 | LV_1630-16_0_4_line_13 |  | 11 | 14 | 0.095171 | 0.125 | 0.08 | 261 | 0 | 0.364 | 1 | 1 | cs | TRUE
14 | LV_1630-16_0_4_line_14 |  | 11 | 15 | 0.026907 | 0.125 | 0.08 | 261 | 0 | 0.364 | 1 | 1 | cs | TRUE
15 | LV_1630-16_0_4_line_15 |  | 12 | 16 | 0.017324 | 0.125 | 0.08 | 261 | 0 | 0.364 | 1 | 1 | cs | TRUE
16 | LV_1630-16_0_4_line_16 |  | 12 | 17 | 0.15605 | 0.125 | 0.08 | 261 | 0 | 0.364 | 1 | 4 | cs | TRUE
17 | LV_1630-16_0_4_line_17 |  | 13 | 18 | 0.0070105 | 0.125 | 0.08 | 261 | 0 | 0.364 | 1 | 1 | cs | TRUE
18 | LV_1630-16_0_4_line_18 |  | 14 | 19 | 0.04033 | 0.125 | 0.08 | 261 | 0 | 0.364 | 1 | 1 | cs | TRUE
19 | LV_1630-16_0_4_line_19 |  | 17 | 20 | 0.044221 | 0.125 | 0.08 | 261 | 0 | 0.364 | 1 | 1 | cs | TRUE
20 | LV_1630-16_0_4_line_20 |  | 17 | 21 | 0.020793 | 0.125 | 0.08 | 261 | 0 | 0.364 | 1 | 4 | cs | TRUE
21 | LV_1630-16_0_4_line_21 |  | 19 | 65 | 0.029443 | 0.125 | 0.08 | 261 | 0 | 0.364 | 1 | 1 | cs | TRUE
22 | LV_1630-16_0_4_line_22 |  | 20 | 37 | 0.048576 | 0.125 | 0.08 | 261 | 0 | 0.364 | 1 | 1 | cs | TRUE
23 | LV_1630-16_0_4_line_23 |  | 21 | 35 | 0.014669 | 0.125 | 0.08 | 261 | 0 | 0.364 | 1 | 4 | cs | TRUE
24 | LV_1630-16_0_4_line_24 |  | 22 | 23 | 0.021769 | 0.125 | 0.08 | 261 | 0 | 0.364 | 1 | 1 | cs | TRUE
25 | LV_1630-16_0_4_line_25 |  | 23 | 24 | 0.038264 | 0.125 | 0.08 | 261 | 0 | 0.364 | 1 | 2 | cs | TRUE
26 | LV_1630-16_0_4_line_26 |  | 23 | 25 | 0.061755 | 0.125 | 0.08 | 261 | 0 | 0.364 | 1 | 1 | cs | TRUE
27 | LV_1630-16_0_4_line_27 |  | 24 | 26 | 0.0198 | 0.125 | 0.08 | 261 | 0 | 0.364 | 1 | 1 | cs | TRUE
28 | LV_1630-16_0_4_line_28 |  | 24 | 27 | 0.027764 | 0.125 | 0.08 | 261 | 0 | 0.364 | 1 | 4 | cs | TRUE
29 | LV_1630-16_0_4_line_29 |  | 25 | 28 | 0.028608 | 0.125 | 0.08 | 261 | 0 | 0.364 | 1 | 1 | cs | TRUE
30 | LV_1630-16_0_4_line_30 |  | 25 | 29 | 0.18603 | 0.125 | 0.08 | 261 | 0 | 0.364 | 1 | 1 | cs | TRUE
31 | LV_1630-16_0_4_line_31 |  | 27 | 30 | 0.032148 | 0.125 | 0.08 | 261 | 0 | 0.364 | 1 | 4 | cs | TRUE
32 | LV_1630-16_0_4_line_32 |  | 29 | 34 | 0.26672 | 0.125 | 0.08 | 261 | 0 | 0.364 | 1 | 1 | cs | TRUE
33 | LV_1630-16_0_4_line_33 |  | 30 | 62 | 0.031661 | 0.125 | 0.08 | 261 | 0 | 0.364 | 1 | 4 | cs | TRUE
34 | LV_1630-16_0_4_line_34 |  | 31 | 32 | 0.024646 | 0.125 | 0.08 | 261 | 0 | 0.364 | 1 | 1 | cs | TRUE
35 | LV_1630-16_0_4_line_35 |  | 31 | 33 | 0.032163 | 0.125 | 0.08 | 261 | 0 | 0.364 | 1 | 1 | cs | TRUE
36 | LV_1630-16_0_4_line_36 |  | 33 | 42 | 0.047031 | 0.125 | 0.08 | 261 | 0 | 0.364 | 1 | 1 | cs | TRUE
37 | LV_1630-16_0_4_line_37 |  | 33 | 37 | 0.024528 | 0.125 | 0.08 | 261 | 0 | 0.364 | 1 | 1 | cs | TRUE
38 | LV_1630-16_0_4_line_38 |  | 34 | 64 | 0.021276 | 0.125 | 0.08 | 261 | 0 | 0.364 | 1 | 1 | cs | TRUE
39 | LV_1630-16_0_4_line_39 |  | 35 | 36 | 0.03496 | 0.125 | 0.08 | 261 | 0 | 0.364 | 1 | 4 | cs | TRUE
40 | LV_1630-16_0_4_line_40 |  | 36 | 38 | 0.02093 | 0.125 | 0.08 | 261 | 0 | 0.364 | 1 | 4 | cs | TRUE
41 | LV_1630-16_0_4_line_41 |  | 37 | 39 | 0.021372 | 0.125 | 0.08 | 261 | 0 | 0.364 | 1 | 1 | cs | TRUE
42 | LV_1630-16_0_4_line_42 |  | 38 | 40 | 0.059454 | 0.125 | 0.08 | 261 | 0 | 0.364 | 1 | 4 | cs | TRUE
43 | LV_1630-16_0_4_line_43 |  | 39 | 41 | 0.01026 | 0.125 | 0.08 | 261 | 0 | 0.364 | 1 | 1 | cs | TRUE
44 | LV_1630-16_0_4_line_44 |  | 40 | 53 | 0.014757 | 0.125 | 0.08 | 261 | 0 | 0.364 | 1 | 4 | cs | TRUE
45 | LV_1630-16_0_4_line_45 |  | 40 | 46 | 0.036531 | 0.125 | 0.08 | 261 | 0 | 0.364 | 1 | 4 | cs | TRUE
46 | LV_1630-16_0_4_line_46 |  | 43 | 44 | 0.030769 | 0.125 | 0.08 | 261 | 0 | 0.364 | 1 | 4 | cs | TRUE
47 | LV_1630-16_0_4_line_47 |  | 43 | 45 | 0.043864 | 0.125 | 0.08 | 261 | 0 | 0.364 | 1 | 4 | cs | TRUE
48 | LV_1630-16_0_4_line_48 |  | 44 | 46 | 0.0030799 | 0.125 | 0.08 | 261 | 0 | 0.364 | 1 | 4 | cs | TRUE
49 | LV_1630-16_0_4_line_49 |  | 45 | 47 | 0.020164 | 0.125 | 0.08 | 261 | 0 | 0.364 | 1 | 1 | cs | TRUE
50 | LV_1630-16_0_4_line_50 |  | 45 | 48 | 0.035111 | 0.125 | 0.08 | 261 | 0 | 0.364 | 1 | 4 | cs | TRUE
51 | LV_1630-16_0_4_line_51 |  | 46 | 49 | 0.055899 | 0.125 | 0.08 | 261 | 0 | 0.364 | 1 | 1 | cs | TRUE
52 | LV_1630-16_0_4_line_52 |  | 47 | 50 | 0.0059998 | 0.125 | 0.08 | 261 | 0 | 0.364 | 1 | 1 | cs | TRUE
53 | LV_1630-16_0_4_line_53 |  | 48 | 51 | 0.03029 | 0.125 | 0.08 | 261 | 0 | 0.364 | 1 | 1 | cs | TRUE
54 | LV_1630-16_0_4_line_54 |  | 48 | 52 | 0.012929 | 0.125 | 0.08 | 261 | 0 | 0.364 | 1 | 4 | cs | TRUE
55 | LV_1630-16_0_4_line_55 |  | 52 | 54 | 0.020194 | 0.125 | 0.08 | 261 | 0 | 0.364 | 1 | 1 | cs | TRUE
56 | LV_1630-16_0_4_line_56 |  | 52 | 55 | 0.028458 | 0.125 | 0.08 | 261 | 0 | 0.364 | 1 | 4 | cs | TRUE
57 | LV_1630-16_0_4_line_57 |  | 53 | 56 | 0.0057339 | 0.125 | 0.08 | 261 | 0 | 0.364 | 1 | 4 | cs | TRUE
58 | LV_1630-16_0_4_line_58 |  | 55 | 61 | 0.022422 | 0.125 | 0.08 | 261 | 0 | 0.364 | 1 | 1 | cs | TRUE
59 | LV_1630-16_0_4_line_59 |  | 55 | 58 | 0.044317 | 0.125 | 0.08 | 261 | 0 | 0.364 | 1 | 4 | cs | TRUE
60 | LV_1630-16_0_4_line_60 |  | 57 | 58 | 0.01792 | 0.125 | 0.08 | 261 | 0 | 0.364 | 1 | 4 | cs | TRUE
61 | LV_1630-16_0_4_line_61 |  | 57 | 59 | 0.062273 | 0.125 | 0.08 | 261 | 0 | 0.364 | 1 | 4 | cs | TRUE
62 | LV_1630-16_0_4_line_62 |  | 59 | 60 | 0.012745 | 0.125 | 0.08 | 261 | 0 | 0.364 | 1 | 4 | cs | TRUE
63 | LV_1630-16_0_4_line_63 |  | 60 | 62 | 0.020704 | 0.125 | 0.08 | 261 | 0 | 0.364 | 1 | 4 | cs | TRUE
64 | LV_1630-16_0_4_line_64 |  | 60 | 63 | 0.043634 | 0.125 | 0.08 | 261 | 0 | 0.364 | 1 | 1 | cs | TRUE

## trafo
| name | std_type | hv_bus | lv_bus | sn_mva | vn_hv_kv | vn_lv_kv | vk_percent | vkr_percent | pfe_kw | i0_percent | shift_degree | tap_side | tap_neutral | tap_min | tap_max | tap_step_percent | tap_step_degree | tap_pos | tap_phase_shifter | parallel | df | in_service
0 | LV_1630-16_0_4_trafo_33 | 0.63 MVA 20/0.4 kV | 66 | 56 | 0.63 | 20 | 0.4 | 6 | 1.206 | 1.65 | 0.2619 | 150 | hv | 0 | -2 | 2 | 2.5 | 0 | 0 | FALSE | 1 | 1 | TRUE

## line_geodata
| x0 | y0 | x1 | y1 | x2 | y2 | x3 | y3 | x4 | y4 | x5 | y5 | x6 | y6 | x7 | y7
0 | 2723444.5782 | 1218773.2522 | 2723451.3556 | 1218757.6137
1 | 2723422.6035 | 1218745.2306 | 2723451.3556 | 1218757.6137
2 | 2723444.5782 | 1218773.2522 | 2723442.8632 | 1218777.242 | 2723437.2265 | 1218790.2243
3 | 2723422.6035 | 1218745.2306 | 2723448.344 | 1218686.4623
4 | 2723437.2265 | 1218790.2243 | 2723429.8445 | 1218787.044
5 | 2723437.2265 | 1218790.2243 | 2723444.0112 | 1218795.102 | 2723451.3202 | 1218798.5735
6 | 2723451.3202 | 1218798.5735 | 2723480.7809 | 1218812.5665 | 2723473.7369 | 1218829.3447 | 2723490.3268 | 1218836.4835
7 | 2723555.4797 | 1218864.0331 | 2723548.4225 | 1218861.318 | 2723542.7531 | 1218859.0431 | 2723490.3268 | 1218836.4835
8 | 2723771.5394 | 1218513.6095 | 2723733.9283 | 1218494.2801
9 | 2723704.299 | 1218479.0528 | 2723733.9283 | 1218494.2801
10 | 2723771.5394 | 1218513.6095 | 2723771.7478 | 1218508.6989 | 2723772.3437 | 1218505.9647 | 2723774.0664 | 1218503.4429 | 2723784.8752 | 1218496.9958 | 2723789.3247 | 1218491.862 | 2723791.9931 | 1218486.5799 | 2723793.6119 | 1218482.1212
11 | 2723771.5394 | 1218513.6095 | 2723771.7124 | 1218529.0252 | 2723770.8724 | 1218535.1014 | 2723769.8103 | 1218541.2731 | 2723768.9707 | 1218545.5034
12 | 2723665.7025 | 1218567.3763 | 2723671.2297 | 1218559.6961 | 2723673.4334 | 1218555.9501 | 2723675.3951 | 1218551.7875 | 2723686.4026 | 1218524.0721 | 2723704.299 | 1218479.0528
13 | 2723793.6119 | 1218482.1212 | 2723826.0849 | 1218392.648
14 | 2723793.6119 | 1218482.1212 | 2723768.4298 | 1218472.6414
15 | 2723768.9707 | 1218545.5034 | 2723753.3281 | 1218537.9615
16 | 2723716.1901 | 1218692.3556 | 2723729.4415 | 1218654.5679 | 2723733.8718 | 1218642.3169 | 2723753.0318 | 1218589.4734 | 2723768.9707 | 1218545.5034
17 | 2723665.7025 | 1218567.3763 | 2723663.29 | 1218573.9586
18 | 2723826.0849 | 1218392.648 | 2723788.2472 | 1218378.6915
19 | 2723716.1901 | 1218692.3556 | 2723701.8589 | 1218734.1901
20 | 2723716.1901 | 1218692.3556 | 2723696.535 | 1218685.5707
21 | 2723760.6238 | 1218368.5025 | 2723788.2472 | 1218378.6915
22 | 2723686.1163 | 1218780.1445 | 2723701.8589 | 1218734.1901
23 | 2723682.6687 | 1218680.784 | 2723696.535 | 1218685.5707
24 | 2723619.6924 | 1218964.5216 | 2723599.1722 | 1218957.2559
25 | 2723619.6924 | 1218964.5216 | 2723606.7223 | 1219000.5252
26 | 2723619.6924 | 1218964.5216 | 2723622.4073 | 1218956.9831 | 2723640.6222 | 1218906.4215
27 | 2723606.7223 | 1219000.5252 | 2723588.1466 | 1218993.5232
28 | 2723606.7223 | 1219000.5252 | 2723597.4305 | 1219026.6883
29 | 2723640.6222 | 1218906.4215 | 2723613.638 | 1218896.6984
30 | 2723640.6222 | 1218906.4215 | 2723822.6709 | 1218944.7008
31 | 2723582.693 | 1219054.002 | 2723585.992 | 1219052.3358 | 2723588.267 | 1219050.2591 | 2723589.9513 | 1219047.7476 | 2723597.4305 | 1219026.6883
32 | 2723822.6709 | 1218944.7008 | 2723998.8208 | 1219144.975
33 | 2723582.693 | 1219054.002 | 2723578.246 | 1219054.6547 | 2723573.7871 | 1219053.6837 | 2723552.6058 | 1219045.7955
34 | 2723666.9015 | 1218833.4875 | 2723643.8876 | 1218824.4917
35 | 2723666.9015 | 1218833.4875 | 2723677.802 | 1218803.2234
36 | 2723677.802 | 1218803.2234 | 2723633.746 | 1218786.4181
37 | 2723677.802 | 1218803.2234 | 2723686.1163 | 1218780.1445
38 | 2723998.8208 | 1219144.975 | 2724019.7002 | 1219140.8873
39 | 2723682.6687 | 1218680.784 | 2723649.6242 | 1218669.3719
40 | 2723629.9733 | 1218669.0367 | 2723633.2433 | 1218666.9474 | 2723636.4886 | 1218666.0473 | 2723640.2223 | 1218666.1249 | 2723649.6242 | 1218669.3719
41 | 2723686.1163 | 1218780.1445 | 2723665.9993 | 1218772.9272
42 | 2723629.9733 | 1218669.0367 | 2723627.3316 | 1218673.4076 | 2723608.0328 | 1218724.2247
43 | 2723656.3425 | 1218769.4626 | 2723665.9993 | 1218772.9272
44 | 2723608.0328 | 1218724.2247 | 2723621.8627 | 1218729.3729
45 | 2723608.0328 | 1218724.2247 | 2723595.0627 | 1218758.3824
46 | 2723593.9694 | 1218761.2617 | 2723583.0471 | 1218790.0268
47 | 2723567.4764 | 1218831.0338 | 2723583.0471 | 1218790.0268
48 | 2723595.0627 | 1218758.3824 | 2723593.9694 | 1218761.2617
49 | 2723567.4764 | 1218831.0338 | 2723586.3188 | 1218838.2124
50 | 2723555.4797 | 1218864.0331 | 2723561.9031 | 1218845.7075 | 2723567.4764 | 1218831.0338
51 | 2723595.0627 | 1218758.3824 | 2723589.8882 | 1218756.3958 | 2723584.4885 | 1218754.2932 | 2723543.5445 | 1218736.7054
52 | 2723586.3188 | 1218838.2124 | 2723591.9255 | 1218840.3485
53 | 2723555.4797 | 1218864.0331 | 2723583.936 | 1218874.4112
54 | 2723555.4797 | 1218864.0331 | 2723552.8976 | 1218873.954 | 2723552.2138 | 1218876.5419
55 | 2723552.2138 | 1218876.5419 | 2723571.1972 | 1218883.4277
56 | 2723552.2138 | 1218876.5419 | 2723547.9404 | 1218892.5992 | 2723546.7527 | 1218899.3465 | 2723546.005 | 1218904.2793
57 | 2723627.2364 | 1218731.3732 | 2723621.8627 | 1218729.3729
58 | 2723546.005 | 1218904.2793 | 2723567.171 | 1218911.6772
59 | 2723546.005 | 1218904.2793 | 2723542.6275 | 1218926.5601 | 2723540.9696 | 1218946.0854 | 2723540.8269 | 1218948.2671
60 | 2723540.8269 | 1218948.2671 | 2723539.6568 | 1218966.149
61 | 2723527.4889 | 1219025.7461 | 2723533.3165 | 1219018.5613 | 2723534.7966 | 1219015.2783 | 2723536.2016 | 1219007.935 | 2723537.7122 | 1218995.868 | 2723539.6568 | 1218966.149
62 | 2723534.4872 | 1219036.4107 | 2723527.4889 | 1219025.7461
63 | 2723534.4872 | 1219036.4107 | 2723536.947 | 1219038.9637 | 2723540.5127 | 1219041.2728 | 2723543.6838 | 1219042.4728 | 2723552.6058 | 1219045.7955
64 | 2723534.4872 | 1219036.4107 | 2723530.1536 | 1219038.9117 | 2723526.5636 | 1219042.8959 | 2723524.3758 | 1219047.721 | 2723516.4793 | 1219074.5531

## bus_geodata
| x | y | coords
0 | 2723451.3556 | 1218757.6137
1 | 2723444.5782 | 1218773.2522
2 | 2723422.6035 | 1218745.2306
3 | 2723437.2265 | 1218790.2243
4 | 2723448.344 | 1218686.4623
5 | 2723429.8445 | 1218787.044
6 | 2723451.3202 | 1218798.5735
7 | 2723490.3268 | 1218836.4835
8 | 2723733.9283 | 1218494.2801
9 | 2723771.5394 | 1218513.6095
10 | 2723704.299 | 1218479.0528
11 | 2723793.6119 | 1218482.1212
12 | 2723768.9707 | 1218545.5034
13 | 2723665.7025 | 1218567.3763
14 | 2723826.0849 | 1218392.648
15 | 2723768.4298 | 1218472.6414
16 | 2723753.3281 | 1218537.9615
17 | 2723716.1901 | 1218692.3556
18 | 2723663.29 | 1218573.9586
19 | 2723788.2472 | 1218378.6915
20 | 2723701.8589 | 1218734.1901
21 | 2723696.535 | 1218685.5707
22 | 2723599.1722 | 1218957.2559
23 | 2723619.6924 | 1218964.5216
24 | 2723606.7223 | 1219000.5252
25 | 2723640.6222 | 1218906.4215
26 | 2723588.1466 | 1218993.5232
27 | 2723597.4305 | 1219026.6883
28 | 2723613.638 | 1218896.6984
29 | 2723822.6709 | 1218944.7008
30 | 2723582.693 | 1219054.002
31 | 2723666.9015 | 1218833.4875
32 | 2723643.8876 | 1218824.4917
33 | 2723677.802 | 1218803.2234
34 | 2723998.8208 | 1219144.975
35 | 2723682.6687 | 1218680.784
36 | 2723649.6242 | 1218669.3719
37 | 2723686.1163 | 1218780.1445
38 | 2723629.9733 | 1218669.0367
39 | 2723665.9993 | 1218772.9272
40 | 2723608.0328 | 1218724.2247
41 | 2723656.3425 | 1218769.4626
42 | 2723633.746 | 1218786.4181
43 | 2723583.0471 | 1218790.0268
44 | 2723593.9694 | 1218761.2617
45 | 2723567.4764 | 1218831.0338
46 | 2723595.0627 | 1218758.3824
47 | 2723586.3188 | 1218838.2124
48 | 2723555.4797 | 1218864.0331
49 | 2723543.5445 | 1218736.7054
50 | 2723591.9255 | 1218840.3485
51 | 2723583.936 | 1218874.4112
52 | 2723552.2138 | 1218876.5419
53 | 2723621.8627 | 1218729.3729
54 | 2723571.1972 | 1218883.4277
55 | 2723546.005 | 1218904.2793
56 | 2723627.2364 | 1218731.3732
57 | 2723539.6568 | 1218966.149
58 | 2723540.8269 | 1218948.2671
59 | 2723527.4889 | 1219025.7461
60 | 2723534.4872 | 1219036.4107
61 | 2723567.171 | 1218911.6772
62 | 2723552.6058 | 1219045.7955
63 | 2723516.4793 | 1219074.5531
64 | 2724019.7002 | 1219140.8873
65 | 2723760.6238 | 1218368.5025
66 | 2723608.0328 | 1218724.2247

## line_std_types
| c_nf_per_km | r_ohm_per_km | x_ohm_per_km | max_i_ka | type | q_mm2 | alpha | voltage_rating
NAYY 4x50 SE | 210 | 0.642 | 0.083 | 0.142 | cs | 50 | 0.00403 | LV
NAYY 4x120 SE | 264 | 0.225 | 0.08 | 0.242 | cs | 120 | 0.00403 | LV
NAYY 4x150 SE | 261 | 0.208 | 0.08 | 0.27 | cs | 150 | 0.00403 | LV
NA2XS2Y 1x95 RM/25 12/20 kV | 216 | 0.313 | 0.132 | 0.252 | cs | 95 | 0.00403 | MV
NA2XS2Y 1x185 RM/25 12/20 kV | 273 | 0.161 | 0.117 | 0.362 | cs | 185 | 0.00403 | MV
NA2XS2Y 1x240 RM/25 12/20 kV | 304 | 0.122 | 0.112 | 0.421 | cs | 240 | 0.00403 | MV
NA2XS2Y 1x95 RM/25 6/10 kV | 315 | 0.313 | 0.123 | 0.249 | cs | 95 | 0.00403 | MV
NA2XS2Y 1x185 RM/25 6/10 kV | 406 | 0.161 | 0.11 | 0.358 | cs | 185 | 0.00403 | MV
NA2XS2Y 1x240 RM/25 6/10 kV | 456 | 0.122 | 0.105 | 0.416 | cs | 240 | 0.00403 | MV
NA2XS2Y 1x150 RM/25 12/20 kV | 250 | 0.206 | 0.116 | 0.319 | cs | 150 | 0.00403 | MV
NA2XS2Y 1x120 RM/25 12/20 kV | 230 | 0.253 | 0.119 | 0.283 | cs | 120 | 0.00403 | MV
NA2XS2Y 1x70 RM/25 12/20 kV | 190 | 0.443 | 0.132 | 0.22 | cs | 70 | 0.00403 | MV
NA2XS2Y 1x150 RM/25 6/10 kV | 360 | 0.206 | 0.11 | 0.315 | cs | 150 | 0.00403 | MV
NA2XS2Y 1x120 RM/25 6/10 kV | 340 | 0.253 | 0.113 | 0.28 | cs | 120 | 0.00403 | MV
NA2XS2Y 1x70 RM/25 6/10 kV | 280 | 0.443 | 0.123 | 0.217 | cs | 70 | 0.00403 | MV
N2XS(FL)2Y 1x120 RM/35 64/110 kV | 112 | 0.153 | 0.166 | 0.366 | cs | 120 | 0.00393 | HV
N2XS(FL)2Y 1x185 RM/35 64/110 kV | 125 | 0.099 | 0.156 | 0.457 | cs | 185 | 0.00393 | HV
N2XS(FL)2Y 1x240 RM/35 64/110 kV | 135 | 0.075 | 0.149 | 0.526 | cs | 240 | 0.00393 | HV
N2XS(FL)2Y 1x300 RM/35 64/110 kV | 144 | 0.06 | 0.144 | 0.588 | cs | 300 | 0.00393 | HV
15-AL1/3-ST1A 0.4 | 11 | 1.8769 | 0.35 | 0.105 | ol | 16 | 0.00403 | LV
24-AL1/4-ST1A 0.4 | 11.25 | 1.2012 | 0.335 | 0.14 | ol | 24 | 0.00403 | LV
48-AL1/8-ST1A 0.4 | 12.2 | 0.5939 | 0.3 | 0.21 | ol | 48 | 0.00403 | LV
94-AL1/15-ST1A 0.4 | 13.2 | 0.306 | 0.29 | 0.35 | ol | 94 | 0.00403 | LV
34-AL1/6-ST1A 10.0 | 9.7 | 0.8342 | 0.36 | 0.17 | ol | 34 | 0.00403 | MV
48-AL1/8-ST1A 10.0 | 10.1 | 0.5939 | 0.35 | 0.21 | ol | 48 | 0.00403 | MV
70-AL1/11-ST1A 10.0 | 10.4 | 0.4132 | 0.339 | 0.29 | ol | 70 | 0.00403 | MV
94-AL1/15-ST1A 10.0 | 10.75 | 0.306 | 0.33 | 0.35 | ol | 94 | 0.00403 | MV
122-AL1/20-ST1A 10.0 | 11.1 | 0.2376 | 0.323 | 0.41 | ol | 122 | 0.00403 | MV
149-AL1/24-ST1A 10.0 | 11.25 | 0.194 | 0.315 | 0.47 | ol | 149 | 0.00403 | MV
34-AL1/6-ST1A 20.0 | 9.15 | 0.8342 | 0.382 | 0.17 | ol | 34 | 0.00403 | MV
48-AL1/8-ST1A 20.0 | 9.5 | 0.5939 | 0.372 | 0.21 | ol | 48 | 0.00403 | MV
70-AL1/11-ST1A 20.0 | 9.7 | 0.4132 | 0.36 | 0.29 | ol | 70 | 0.00403 | MV
94-AL1/15-ST1A 20.0 | 10 | 0.306 | 0.35 | 0.35 | ol | 94 | 0.00403 | MV
122-AL1/20-ST1A 20.0 | 10.3 | 0.2376 | 0.344 | 0.41 | ol | 122 | 0.00403 | MV
149-AL1/24-ST1A 20.0 | 10.5 | 0.194 | 0.337 | 0.47 | ol | 149 | 0.00403 | MV
184-AL1/30-ST1A 20.0 | 10.75 | 0.1571 | 0.33 | 0.535 | ol | 184 | 0.00403 | MV
243-AL1/39-ST1A 20.0 | 11 | 0.1188 | 0.32 | 0.645 | ol | 243 | 0.00403 | MV
48-AL1/8-ST1A 110.0 | 8 | 0.5939 | 0.46 | 0.21 | ol | 48 | 0.00403 | HV
70-AL1/11-ST1A 110.0 | 8.4 | 0.4132 | 0.45 | 0.29 | ol | 70 | 0.00403 | HV
94-AL1/15-ST1A 110.0 | 8.65 | 0.306 | 0.44 | 0.35 | ol | 94 | 0.00403 | HV
122-AL1/20-ST1A 110.0 | 8.5 | 0.2376 | 0.43 | 0.41 | ol | 122 | 0.00403 | HV
149-AL1/24-ST1A 110.0 | 8.75 | 0.194 | 0.41 | 0.47 | ol | 149 | 0.00403 | HV
184-AL1/30-ST1A 110.0 | 8.8 | 0.1571 | 0.4 | 0.535 | ol | 184 | 0.00403 | HV
243-AL1/39-ST1A 110.0 | 9 | 0.1188 | 0.39 | 0.645 | ol | 243 | 0.00403 | HV
305-AL1/39-ST1A 110.0 | 9.2 | 0.0949 | 0.38 | 0.74 | ol | 305 | 0.00403 | HV
490-AL1/64-ST1A 110.0 | 9.75 | 0.059 | 0.37 | 0.96 | ol | 490 | 0.00403 | HV
679-AL1/86-ST1A 110.0 | 9.95 | 0.042 | 0.36 | 1.15 | ol | 679 | 0.00403 | HV
490-AL1/64-ST1A 220.0 | 10 | 0.059 | 0.285 | 0.96 | ol | 490 | 0.00403 | HV
679-AL1/86-ST1A 220.0 | 11.7 | 0.042 | 0.275 | 1.15 | ol | 679 | 0.00403 | HV
490-AL1/64-ST1A 380.0 | 11 | 0.059 | 0.253 | 0.96 | ol | 490 | 0.00403 | HV
679-AL1/86-ST1A 380.0 | 14.6 | 0.042 | 0.25 | 1.15 | ol | 679 | 0.00403 | HV

## trafo_std_types
| i0_percent | pfe_kw | vkr_percent | sn_mva | vn_lv_kv | vn_hv_kv | vk_percent | shift_degree | vector_group | tap_side | tap_neutral | tap_min | tap_max | tap_step_degree | tap_step_percent | tap_phase_shifter
160 MVA 380/110 kV | 0.06 | 60 | 0.25 | 160 | 110 | 380 | 12.2 | 0 | Yy0 | hv | 0 | -9 | 9 | 0 | 1.5 | FALSE
100 MVA 220/110 kV | 0.06 | 55 | 0.26 | 100 | 110 | 220 | 12 | 0 | Yy0 | hv | 0 | -9 | 9 | 0 | 1.5 | FALSE
63 MVA 110/20 kV | 0.04 | 22 | 0.32 | 63 | 20 | 110 | 18 | 150 | YNd5 | hv | 0 | -9 | 9 | 0 | 1.5 | FALSE
40 MVA 110/20 kV | 0.05 | 18 | 0.34 | 40 | 20 | 110 | 16.2 | 150 | YNd5 | hv | 0 | -9 | 9 | 0 | 1.5 | FALSE
25 MVA 110/20 kV | 0.07 | 14 | 0.41 | 25 | 20 | 110 | 12 | 150 | YNd5 | hv | 0 | -9 | 9 | 0 | 1.5 | FALSE
63 MVA 110/10 kV | 0.04 | 22 | 0.32 | 63 | 10 | 110 | 18 | 150 | YNd5 | hv | 0 | -9 | 9 | 0 | 1.5 | FALSE
40 MVA 110/10 kV | 0.05 | 18 | 0.34 | 40 | 10 | 110 | 16.2 | 150 | YNd5 | hv | 0 | -9 | 9 | 0 | 1.5 | FALSE
25 MVA 110/10 kV | 0.07 | 14 | 0.41 | 25 | 10 | 110 | 12 | 150 | YNd5 | hv | 0 | -9 | 9 | 0 | 1.5 | FALSE
0.25 MVA 20/0.4 kV | 0.32 | 0.8 | 1.44 | 0.25 | 0.4 | 20 | 6 | 150 | Yzn5 | hv | 0 | -2 | 2 | 0 | 2.5 | FALSE
0.4 MVA 20/0.4 kV | 0.3375 | 1.35 | 1.425 | 0.4 | 0.4 | 20 | 6 | 150 | Dyn5 | hv | 0 | -2 | 2 | 0 | 2.5 | FALSE
0.63 MVA 20/0.4 kV | 0.2619 | 1.65 | 1.206 | 0.63 | 0.4 | 20 | 6 | 150 | Dyn5 | hv | 0 | -2 | 2 | 0 | 2.5 | FALSE
0.25 MVA 10/0.4 kV | 0.24 | 0.6 | 1.2 | 0.25 | 0.4 | 10 | 4 | 150 | Dyn5 | hv | 0 | -2 | 2 | 0 | 2.5 | FALSE
0.4 MVA 10/0.4 kV | 0.2375 | 0.95 | 1.325 | 0.4 | 0.4 | 10 | 4 | 150 | Dyn5 | hv | 0 | -2 | 2 | 0 | 2.5 | FALSE
0.63 MVA 10/0.4 kV | 0.1873 | 1.18 | 1.0794 | 0.63 | 0.4 | 10 | 4 | 150 | Dyn5 | hv | 0 | -2 | 2 | 0 | 2.5 | FALSE

## trafo3w_std_types
| sn_hv_mva | sn_mv_mva | sn_lv_mva | vn_hv_kv | vn_mv_kv | vn_lv_kv | vk_hv_percent | vk_mv_percent | vk_lv_percent | vkr_hv_percent | vkr_mv_percent | vkr_lv_percent | pfe_kw | i0_percent | shift_mv_degree | shift_lv_degree | vector_group | tap_side | tap_neutral | tap_min | tap_max | tap_step_percent
63/25/38 MVA 110/20/10 kV | 63 | 25 | 38 | 110 | 20 | 10 | 10.4 | 10.4 | 10.4 | 0.28 | 0.32 | 0.35 | 35 | 0.89 | 0 | 0 | YN0yn0yn0 | hv | 0 | -10 | 10 | 1.2
63/25/38 MVA 110/10/10 kV | 63 | 25 | 38 | 110 | 10 | 10 | 10.4 | 10.4 | 10.4 | 0.28 | 0.32 | 0.35 | 35 | 0.89 | 0 | 0 | YN0yn0yn0 | hv | 0 | -10 | 10 | 1.2

## fuse_std_types
| fuse_type | i_rated_a | t_avg | t_min | t_total | x_avg | x_min | x_total
HV 100A | HV 100A | 100 | 0 | [10.0, 3.64, 0.854, 0.281, 0.1, 0.0531, 0.022, 0.01] | [10.0, 4.267, 1.21, 0.403, 0.1, 0.058, 0.022, 0.01] | 0 | [300.0, 350.0, 450.0, 550.0, 700.0, 850.0, 1200.0, 1752.0] | [600.0, 700.0, 900.0, 1150.0, 1665.0, 2000.0, 3000.0, 4313.0]
HV 10A | HV 10A | 10 | 0 | [10.0, 1675.0, 0.344, 0.156, 0.1, 0.0417, 0.0171, 0.01] | [10.0, 1.3, 0.3, 0.155, 0.1, 0.0555, 0.023, 0.01] | 0 | [30.0, 32.0, 35.0, 37.0, 39.0, 50.0, 70.0, 88.0] | [60.0, 70.0, 80.0, 87.0, 94.0, 110.0, 150.0, 216.0]
HV 125A | HV 125A | 125 | 0 | [10.0, 1.82, 0.344, 0.1, 0.0467, 0.0269, 0.01] | [10.0, 2.478, 0.426, 0.1, 0.0427, 0.0211, 0.01] | 0 | [375.0, 500.0, 700.0, 925.0, 1200.0, 1500.0, 2341.0] | [750.0, 1000.0, 1500.0, 2200.0, 3000.0, 4000.0, 5765.0]
HV 160A | HV 160A | 160 | 0 | [10.0, 4.15, 1.03, 0.198, 0.1, 0.051, 0.0172, 0.01] | [10.0, 2.3, 0.734, 0.274, 0.1, 0.046, 0.0177, 0.01] | 0 | [480.0, 550.0, 700.0, 1000.0, 1260.0, 1600.0, 2500.0, 3227.0] | [960.0, 1300.0, 1700.0, 2200.0, 2996.0, 4000.0, 6000.0, 7946.0]
HV 16A | HV 16A | 16 | 0 | [10.0, 0.352, 0.164, 0.1, 0.0649, 0.0342, 0.01] | [10.0, 2.34, 0.722, 0.181, 0.1, 0.055, 0.0296, 0.01] | 0 | [48.0, 60.0, 65.0, 71.0, 80.0, 100.0, 162.0] | [96.0, 110.0, 125.0, 150.0, 168.0, 200.0, 250.0, 398.0]
HV 200A | HV 200A | 200 | 0 | [10.0, 4.267, 1.21, 0.403, 0.1, 0.058, 0.022, 0.01] | [10.0, 3.73, 1.654, 0.328, 0.1, 0.0531, 0.019, 0.01] | 0 | [600.0, 700.0, 900.0, 1150.0, 1665.0, 2000.0, 3000.0, 4313.0] | [1200.0, 1500.0, 1800.0, 2700.0, 3960.0, 5000.0, 7500.0, 10620.0]
HV 20A | HV 20A | 20 | 0 | [10.0, 1.3, 0.3, 0.155, 0.1, 0.0555, 0.023, 0.01] | [10.0, 1.3, 0.161, 0.1, 0.0611, 0.0399, 0.0141, 0.01] | 0 | [60.0, 70.0, 80.0, 87.0, 94.0, 110.0, 150.0, 216.0] | [120.0, 150.0, 200.0, 223.0, 260.0, 300.0, 450.0, 532.0]
HV 25A | HV 25A | 25 | 0 | [10.0, 2.512, 0.833, 0.299, 0.1, 0.0372, 0.0223, 0.01] | [10.0, 3.125, 0.597, 0.198, 0.1, 0.0378, 0.022, 0.01] | 0 | [75.0, 82.0, 90.0, 100.0, 124.0, 170.0, 200.0, 289.0] | [150.0, 170.0, 210.0, 250.0, 294.0, 400.0, 500.0, 711.0]
HV 31.5A | HV 31.5A | 31.5 | 0 | [10.0, 2.34, 0.722, 0.181, 0.1, 0.055, 0.0296, 0.01] | [10.0, 2.84, 0.368, 0.164, 0.1, 0.0621, 0.0378, 0.0195, 0.01] | 0 | [95.0, 110.0, 125.0, 150.0, 165.0, 200.0, 250.0, 390.0] | [189.0, 220.0, 300.0, 350.0, 393.0, 450.0, 530.0, 700.0, 960.0]
HV 40A | HV 40A | 40 | 0 | [10.0, 1.3, 0.161, 0.1, 0.0611, 0.0399, 0.0141, 0.01] | [10.0, 2.05, 0.369, 0.198, 0.1, 0.051, 0.0298, 0.01] | 0 | [120.0, 150.0, 200.0, 223.0, 260.0, 300.0, 450.0, 532.0] | [240.0, 300.0, 400.0, 450.0, 530.0, 650.0, 800.0, 1311.0]
HV 50A | HV 50A | 50 | 0 | [10.0, 3.215, 0.597, 0.198, 0.1, 0.0378, 0.022, 0.01] | [10.0, 3.64, 0.854, 0.281, 0.1, 0.0531, 0.022, 0.01] | 0 | [150.0, 170.0, 210.0, 250.0, 294.0, 400.0, 500.0, 711.0] | [300.0, 350.0, 450.0, 550.0, 700.0, 850.0, 1200.0, 1752.0]
HV 6.3A | HV 6.3A | 6.3 | 0 | [10.0, 1.39, 0.344, 0.168, 0.1, 0.056, 0.0263, 0.01] | [10.0, 1.711, 0.516, 0.198, 0.1, 0.0634, 0.0303, 0.01] | 0 | [19.0, 19.5, 20.4, 20.8, 22.0, 25.0, 32.0, 48.0] | [38.0, 40.0, 43.0, 48.0, 53.0, 60.0, 75.0, 118.0]
HV 63A | HV 63A | 63 | 0 | [10.0, 2.84, 0.368, 0.164, 0.1, 0.0621, 0.0378, 0.0195, 0.01] | [10.0, 1.82, 0.344, 0.1, 0.0467, 0.0269, 0.01] | 0 | [189.0, 220.0, 300.0, 350.0, 393.0, 450.0, 530.0, 700.0, 961.0] | [378.0, 500.0, 700.0, 934.0, 1200.0, 1500.0, 2366.0]
HV 80A | HV 80A | 80 | 0 | [10.0, 2.05, 0.369, 0.198, 0.1, 0.051, 0.0298, 0.01] | [10.0, 4.15, 1.03, 0.198, 0.1, 0.051, 0.0172, 0.01] | 0 | [240.0, 300.0, 400.0, 450.0, 530.0, 650.0, 800.0, 1311.0] | [480.0, 550.0, 700.0, 1000.0, 1260.0, 1600.0, 2500.0, 3227.0]
Siemens NH-1-100 | Siemens NH-1-100 | 100 | [5400.0, 2000.0, 400.0, 20.0, 1.0, 0.2, 0.012, 0.004] | 0 | 0 | [150.0, 190.0, 250.0, 430.0, 900.0, 1250.0, 2700.0, 3600.0] | 0 | 0
Siemens NH-1-125 | Siemens NH-1-125 | 125 | [4800.0, 120.0, 7.0, 0.1, 0.004] | 0 | 0 | [180.0, 400.0, 740.0, 2000.0, 4250.0] | 0 | 0
Siemens NH-1-16 | Siemens NH-1-16 | 16 | [4000.0, 400.0, 2.0, 0.1, 0.04, 0.01] | 0 | 0 | [26.0, 35.0, 75.0, 150.0, 200.0, 300.0] | 0 | 0
Siemens NH-1-160 | Siemens NH-1-160 | 160 | [4800.0, 120.0, 7.0, 0.1, 0.004] | 0 | 0 | [210.0, 500.0, 900.0, 2300.0, 5000.0] | 0 | 0
Siemens NH-1-25 | Siemens NH-1-25 | 25 | [4000.0, 1000.0, 10.0, 0.2, 0.02, 0.01] | 0 | 0 | [40.0, 50.0, 100.0, 210.0, 400.0, 500.0] | 0 | 0
Siemens NH-1-50 | Siemens NH-1-50 | 50 | [4000.0, 40.0, 4.0, 1.0, 0.02, 0.01] | 0 | 0 | [86.0, 200.0, 300.0, 400.0, 1000.0, 1280.0] | 0 | 0
Siemens NH-1-63 | Siemens NH-1-63 | 63 | [4000.0, 100.0, 10.0, 2.0, 0.04, 0.01] | 0 | 0 | [100.0, 200.0, 300.0, 400.0, 1000.0, 1500.0] | 0 | 0
Siemens NH-1-80 | Siemens NH-1-80 | 80 | [4800.0, 120.0, 7.0, 0.1, 0.01] | 0 | 0 | [150.58, 250.0, 450.0, 1150.0, 2470.0] | 0 | 0
Siemens NH-2-1000 | Siemens NH-2-1000 | 1000 | [4800.0, 120.0, 7.0, 0.1, 0.004] | 0 | 0 | [1900.0, 3500.0, 8400.0, 24000.0, 52000.0] | 0 | 0
Siemens NH-2-200 | Siemens NH-2-200 | 200 | [4800.0, 120.0, 7.0, 0.1, 0.004] | 0 | 0 | [280.0, 650.0, 1200.0, 3000.0, 7000.0] | 0 | 0
Siemens NH-2-224 | Siemens NH-2-224 | 224 | [4800.0, 120.0, 7.0, 0.2, 0.04, 0.004] | 0 | 0 | [400.0, 750.0, 1453.0, 3025.0, 4315.0, 7600.0] | 0 | 0
Siemens NH-2-250 | Siemens NH-2-250 | 250 | [4800.0, 120.0, 7.0, 0.1, 0.004] | 0 | 0 | [450.0, 800.0, 1650.0, 4000.0, 8500.0] | 0 | 0
Siemens NH-2-315 | Siemens NH-2-315 | 315 | [4800.0, 120.0, 7.0, 0.1, 0.004] | 0 | 0 | [550.0, 920.0, 1900.0, 5000.0, 11000.0] | 0 | 0
Siemens NH-2-355 | Siemens NH-2-355 | 355 | [4800.0, 120.0, 6.0, 0.1, 0.004] | 0 | 0 | [650.0, 1116.27, 2350.0, 5840.0, 12790.0] | 0 | 0
Siemens NH-2-400 | Siemens NH-2-400 | 400 | [4800.0, 120.0, 7.0, 0.1, 0.004] | 0 | 0 | [720.0, 1350.0, 2800.0, 6500.0, 15000.0] | 0 | 0
Siemens NH-2-425 | Siemens NH-2-425 | 425 | [4800.0, 120.0, 7.0, 0.1, 0.004] | 0 | 0 | [850.0, 1500.0, 3050.0, 7500.0, 16500.0] | 0 | 0
Siemens NH-2-630 | Siemens NH-2-630 | 630 | [4800.0, 120.0, 7.0, 0.1, 0.004] | 0 | 0 | [1200.0, 2000.0, 4800.0, 12000.0, 26000.0] | 0 | 0

## res_bus
| vm_pu | va_degree | p_mw | q_mvar
0 | 0.98285 | -0.32956 | 0.028761 | 0.0072082
1 | 0.9833 | -0.32063 | 0 | 0
2 | 0.98284 | -0.32972 | 0 | 0
3 | 0.9838 | -0.31095 | 0 | 0
4 | 0.98282 | -0.33005 | 0.00028644 | 7.1788e-05
5 | 0.9838 | -0.311 | 0.00035744 | 8.9583e-05
6 | 0.98424 | -0.30224 | 0.00086584 | 0.000217
7 | 0.98617 | -0.2648 | 0.0025614 | 0.00064194
8 | 0.97882 | -0.40672 | 0.062714 | 0.015718
9 | 0.98203 | -0.34376 | 0 | 0
10 | 0.97822 | -0.41847 | 0 | 0
11 | 0.97931 | -0.39676 | 0 | 0
12 | 0.98433 | -0.2992 | 0 | 0
13 | 0.97648 | -0.45267 | 0 | 0
14 | 0.97431 | -0.49466 | 0 | 0
15 | 0.97893 | -0.4043 | 0.015412 | 0.0038627
16 | 0.9842 | -0.30186 | 0.0085145 | 0.0021339
17 | 0.99022 | -0.18594 | 0 | 0
18 | 0.97635 | -0.45515 | 0.019384 | 0.004858
19 | 0.97219 | -0.53645 | 0.046118 | 0.011558
20 | 0.9892 | -0.20578 | 0.0098578 | 0.0024706
21 | 0.99112 | -0.16862 | 0.0051081 | 0.0012802
22 | 0.97825 | -0.4189 | 0.034222 | 0.0085769
23 | 0.97894 | -0.40535 | 0 | 0
24 | 0.9802 | -0.38065 | 0 | 0
25 | 0.97682 | -0.44682 | 0 | 0
26 | 0.97982 | -0.38812 | 0.020803 | 0.0052137
27 | 0.9808 | -0.36908 | 0.00074612 | 0.000187
28 | 0.97645 | -0.45408 | 0.013887 | 0.0034803
29 | 0.97284 | -0.52515 | 0.022765 | 0.0057054
30 | 0.98149 | -0.35561 | 0 | 0
31 | 0.98812 | -0.22664 | 0 | 0
32 | 0.98796 | -0.22982 | 0.0072393 | 0.0018143
33 | 0.98834 | -0.22248 | 0 | 0
34 | 0.9728 | -0.52607 | 0 | 0
35 | 0.99178 | -0.15609 | 0 | 0
36 | 0.99334 | -0.12629 | 0.034195 | 0.0085702
37 | 0.98851 | -0.21907 | 0 | 0
38 | 0.99444 | -0.10535 | 0 | 0
39 | 0.98836 | -0.22196 | 0.004617 | 0.0011571
40 | 0.99756 | -0.04609 | 0 | 0
41 | 0.98834 | -0.2225 | 0.0029492 | 0.00073913
42 | 0.98831 | -0.22294 | 0.00054401 | 0.00013634
43 | 0.99292 | -0.1345 | 0.0059457 | 0.0014901
44 | 0.99493 | -0.096121 | 0.0046072 | 0.0011547
45 | 0.99012 | -0.18832 | 0 | 0
46 | 0.99514 | -0.092226 | 0 | 0
47 | 0.98914 | -0.20749 | 0.022732 | 0.0056973
48 | 0.98831 | -0.22325 | 0 | 0
49 | 0.99512 | -0.092541 | 0.00031973 | 8.0131e-05
50 | 0.98897 | -0.21077 | 0.030694 | 0.0076926
51 | 0.98815 | -0.2263 | 0.0056428 | 0.0014142
52 | 0.98776 | -0.23392 | 0 | 0
53 | 0.99932 | -0.012895 | 0.0011156 | 0.00027961
54 | 0.98744 | -0.24001 | 0.016878 | 0.00423
55 | 0.98665 | -0.2553 | 0 | 0
56 | 1 | 0 | -0.5258 | -0.13464
57 | 0.98465 | -0.29414 | 0.0078573 | 0.0019692
58 | 0.98516 | -0.28413 | 0.020629 | 0.0051702
59 | 0.98296 | -0.32683 | 0 | 0
60 | 0.98262 | -0.33354 | 0 | 0
61 | 0.98618 | -0.26451 | 0.022939 | 0.005749
62 | 0.98217 | -0.34235 | 0.0016255 | 0.00040739
63 | 0.98172 | -0.35114 | 0.022325 | 0.0055951
64 | 0.9728 | -0.52614 | 0.00018075 | 4.5301e-05
65 | 0.97191 | -0.54198 | 0.010191 | 0.002554
66 | 0.99998 | 149.9956 | 0 | 0

## res_line
| p_from_mw | q_from_mvar | p_to_mw | q_to_mvar | pl_mw | ql_mvar | i_from_ka | i_to_ka | i_ka | vm_from_pu | va_from_degree | vm_to_pu | va_to_degree | loading_percent
0 | -0.029047 | -0.0072788 | 0.02906 | 0.0072865 | 1.2361e-05 | 7.6949e-06 | 0.043977 | 0.043977 | 0.043977 | 0.98285 | -0.32956 | 0.9833 | -0.32063 | 12.0816
1 | 0.00028644 | 7.0582e-05 | -0.00028644 | -7.0978e-05 | 2.2042e-09 | -3.9532e-07 | 0.00043324 | 0.00043338 | 0.00043338 | 0.98285 | -0.32956 | 0.98284 | -0.32972 | 0.11906
2 | -0.02906 | -0.0072865 | 0.029073 | 0.0072948 | 1.341e-05 | 8.348e-06 | 0.043977 | 0.043977 | 0.043977 | 0.9833 | -0.32063 | 0.9838 | -0.31095 | 12.0816
3 | 0.00028644 | 7.0978e-05 | -0.00028644 | -7.1788e-05 | 4.5219e-09 | -8.1016e-07 | 0.00043338 | 0.00043367 | 0.00043367 | 0.98284 | -0.32972 | 0.98282 | -0.33005 | 0.11914
4 | 0.00035744 | 8.9481e-05 | -0.00035744 | -8.9583e-05 | 8.8095e-10 | -1.015e-07 | 0.0005406 | 0.00054064 | 0.00054064 | 0.9838 | -0.31095 | 0.9838 | -0.311 | 0.14853
5 | -0.029431 | -0.0073843 | 0.029443 | 0.0073919 | 1.2223e-05 | 7.6141e-06 | 0.044518 | 0.044517 | 0.044518 | 0.9838 | -0.31095 | 0.98424 | -0.30224 | 12.2301
6 | -0.030309 | -0.0076089 | 0.030363 | 0.0076428 | 5.4238e-05 | 3.3836e-05 | 0.045826 | 0.045826 | 0.045826 | 0.98424 | -0.30224 | 0.98617 | -0.2648 | 12.5897
7 | -0.032924 | -0.0082847 | 0.03299 | 0.0083257 | 6.5505e-05 | 4.1019e-05 | 0.049691 | 0.049691 | 0.049691 | 0.98617 | -0.2648 | 0.98831 | -0.22325 | 13.6514
8 | -0.082142 | -0.020603 | 0.08239 | 0.02076 | 0.0002473 | 0.00015774 | 0.12488 | 0.12488 | 0.12488 | 0.97882 | -0.40672 | 0.98203 | -0.34376 | 34.3077
9 | 0.019428 | 0.004885 | -0.019417 | -0.0048784 | 1.0902e-05 | 6.5587e-06 | 0.029541 | 0.029541 | 0.029541 | 0.97882 | -0.40672 | 0.97822 | -0.41847 | 8.1157
10 | 0.072291 | 0.018337 | -0.072107 | -0.018219 | 0.00018371 | 0.00011706 | 0.10962 | 0.10962 | 0.10962 | 0.98203 | -0.34376 | 0.97931 | -0.39676 | 30.1144
11 | -0.15468 | -0.039097 | 0.15501 | 0.039308 | 0.00033127 | 0.0002112 | 0.2345 | 0.2345 | 0.2345 | 0.98203 | -0.34376 | 0.98433 | -0.2992 | 32.211
12 | 0.019417 | 0.0048784 | -0.019386 | -0.0048594 | 3.1639e-05 | 1.9037e-05 | 0.029541 | 0.029542 | 0.029542 | 0.97822 | -0.41847 | 0.97648 | -0.45267 | 8.1158
13 | 0.056689 | 0.014354 | -0.056424 | -0.014185 | 0.00026512 | 0.00016848 | 0.086189 | 0.086189 | 0.086189 | 0.97931 | -0.39676 | 0.97431 | -0.49466 | 23.6783
14 | 0.015418 | 0.0038659 | -0.015412 | -0.0038627 | 5.5381e-06 | 3.206e-06 | 0.023428 | 0.023428 | 0.023428 | 0.97931 | -0.39676 | 0.97893 | -0.4043 | 6.4362
15 | 0.0085155 | 0.0021344 | -0.0085145 | -0.0021339 | 1.0766e-06 | 4.6882e-07 | 0.012873 | 0.012873 | 0.012873 | 0.98433 | -0.2992 | 0.9842 | -0.30186 | 3.5366
16 | -0.16353 | -0.041442 | 0.16442 | 0.042007 | 0.0008952 | 0.00056495 | 0.24737 | 0.24737 | 0.24737 | 0.98433 | -0.2992 | 0.99022 | -0.18594 | 16.9896
17 | 0.019386 | 0.0048594 | -0.019384 | -0.004858 | 2.2943e-06 | 1.3807e-06 | 0.029542 | 0.029542 | 0.029542 | 0.97648 | -0.45267 | 0.97635 | -0.45515 | 8.1158
18 | 0.056424 | 0.014185 | -0.056311 | -0.014114 | 0.00011235 | 7.1401e-05 | 0.086189 | 0.086189 | 0.086189 | 0.97431 | -0.49466 | 0.97219 | -0.53645 | 23.6784
19 | 0.025246 | 0.006339 | -0.025222 | -0.0063243 | 2.3872e-05 | 1.471e-05 | 0.037942 | 0.037942 | 0.037942 | 0.99022 | -0.18594 | 0.9892 | -0.20578 | 10.4236
20 | -0.18967 | -0.048346 | 0.18983 | 0.048447 | 0.00015868 | 0.00010048 | 0.28531 | 0.28531 | 0.28531 | 0.99022 | -0.18594 | 0.99112 | -0.16862 | 19.5953
21 | 0.010193 | 0.0025554 | -0.010191 | -0.002554 | 2.6876e-06 | 1.3551e-06 | 0.015602 | 0.015602 | 0.015602 | 0.97219 | -0.53645 | 0.97191 | -0.54198 | 4.2863
22 | 0.015364 | 0.0038537 | -0.015354 | -0.003848 | 9.7312e-06 | 5.6048e-06 | 0.023113 | 0.023113 | 0.023113 | 0.9892 | -0.20578 | 0.98851 | -0.21907 | 6.3498
23 | -0.19493 | -0.049727 | 0.19505 | 0.049802 | 0.00011804 | 7.4791e-05 | 0.29298 | 0.29298 | 0.29298 | 0.99112 | -0.16862 | 0.99178 | -0.15609 | 20.1219
24 | -0.034222 | -0.0085769 | 0.034244 | 0.0085908 | 2.212e-05 | 1.3884e-05 | 0.052055 | 0.052055 | 0.052055 | 0.97825 | -0.4189 | 0.97894 | -0.40535 | 14.301
25 | -0.07124 | -0.01792 | 0.071325 | 0.017973 | 8.4165e-05 | 5.2902e-05 | 0.10831 | 0.10831 | 0.10831 | 0.97894 | -0.40535 | 0.9802 | -0.38065 | 14.8778
26 | 0.036996 | 0.0093289 | -0.036923 | -0.0092828 | 7.3288e-05 | 4.613e-05 | 0.056255 | 0.056256 | 0.056256 | 0.97894 | -0.40535 | 0.97682 | -0.44682 | 15.4548
27 | 0.020811 | 0.0052182 | -0.020803 | -0.0052137 | 7.4109e-06 | 4.4935e-06 | 0.031593 | 0.031593 | 0.031593 | 0.9802 | -0.38065 | 0.97982 | -0.38812 | 8.6793
28 | -0.092135 | -0.023191 | 0.092186 | 0.023222 | 5.0946e-05 | 3.1205e-05 | 0.1399 | 0.1399 | 0.1399 | 0.9802 | -0.38065 | 0.9808 | -0.36908 | 9.6087
29 | 0.013891 | 0.003483 | -0.013887 | -0.0034803 | 4.8042e-06 | 2.7167e-06 | 0.021162 | 0.021162 | 0.021162 | 0.97682 | -0.44682 | 0.97645 | -0.45408 | 5.8137
30 | 0.023031 | 0.0057998 | -0.022945 | -0.0057471 | 8.5919e-05 | 5.2669e-05 | 0.035094 | 0.035095 | 0.035095 | 0.97682 | -0.44682 | 0.97284 | -0.52515 | 9.6414
31 | -0.092932 | -0.023409 | 0.092992 | 0.023446 | 5.9948e-05 | 3.6743e-05 | 0.14103 | 0.14103 | 0.14103 | 0.9808 | -0.36908 | 0.98149 | -0.35561 | 9.6864
32 | 0.00018076 | 4.173e-05 | -0.00018075 | -4.5037e-05 | 7.6082e-09 | -3.3067e-06 | 0.00027524 | 0.00027639 | 0.00027639 | 0.97284 | -0.52515 | 0.9728 | -0.52607 | 0.075931
33 | -0.092992 | -0.023446 | 0.093051 | 0.023482 | 5.9038e-05 | 3.6183e-05 | 0.14103 | 0.14103 | 0.14103 | 0.98149 | -0.35561 | 0.98217 | -0.34235 | 9.6864
34 | 0.0072404 | 0.0018147 | -0.0072393 | -0.0018143 | 1.0988e-06 | 3.8756e-07 | 0.010903 | 0.010904 | 0.010904 | 0.98812 | -0.22664 | 0.98796 | -0.22982 | 2.9955
35 | -0.0072404 | -0.0018147 | 0.0072419 | 0.0018152 | 1.4339e-06 | 5.0559e-07 | 0.010903 | 0.010903 | 0.010903 | 0.98812 | -0.22664 | 0.98834 | -0.22248 | 2.9954
36 | 0.00054402 | 0.00013575 | -0.00054401 | -0.00013634 | 1.1829e-08 | -5.9512e-07 | 0.00081885 | 0.00081907 | 0.00081907 | 0.98834 | -0.22248 | 0.98831 | -0.22294 | 0.22502
37 | -0.0077859 | -0.001951 | 0.0077871 | 0.0019515 | 1.2639e-06 | 4.9449e-07 | 0.011722 | 0.011722 | 0.011722 | 0.98834 | -0.22248 | 0.98851 | -0.21907 | 3.2204
38 | 0.00018075 | 4.5037e-05 | -0.00018075 | -4.5301e-05 | 6.0968e-10 | -2.6375e-07 | 0.00027639 | 0.00027648 | 0.00027648 | 0.9728 | -0.52607 | 0.9728 | -0.52614 | 0.075957
39 | -0.19505 | -0.049802 | 0.19533 | 0.04998 | 0.00028132 | 0.00017824 | 0.29298 | 0.29297 | 0.29298 | 0.99178 | -0.15609 | 0.99334 | -0.12629 | 20.1219
40 | -0.22953 | -0.05855 | 0.22976 | 0.058698 | 0.00023246 | 0.00014769 | 0.3442 | 0.3442 | 0.3442 | 0.99334 | -0.12629 | 0.99444 | -0.10535 | 23.64
41 | 0.0075673 | 0.0018966 | -0.0075662 | -0.0018962 | 1.04e-06 | 3.9164e-07 | 0.011391 | 0.011391 | 0.011391 | 0.98851 | -0.21907 | 0.98836 | -0.22196 | 3.1295
42 | -0.22976 | -0.058698 | 0.23042 | 0.059117 | 0.00066034 | 0.00041952 | 0.3442 | 0.3442 | 0.3442 | 0.99444 | -0.10535 | 0.99756 | -0.04609 | 23.64
43 | 0.0029492 | 0.00073905 | -0.0029492 | -0.00073913 | 7.585e-08 | -8.2935e-08 | 0.0044402 | 0.0044402 | 0.0044402 | 0.98836 | -0.22196 | 0.98834 | -0.2225 | 1.2198
44 | -0.52187 | -0.13361 | 0.52271 | 0.13415 | 0.00084051 | 0.00053715 | 0.77945 | 0.77945 | 0.77945 | 0.99756 | -0.04609 | 0.99932 | -0.012895 | 53.5336
45 | 0.29145 | 0.074492 | -0.2908 | -0.074079 | 0.0006488 | 0.00041333 | 0.43525 | 0.43525 | 0.43525 | 0.99756 | -0.04609 | 0.99514 | -0.092226 | 29.8937
46 | -0.28529 | -0.072473 | 0.28582 | 0.07281 | 0.00052812 | 0.0003364 | 0.42788 | 0.42788 | 0.42788 | 0.99292 | -0.1345 | 0.99493 | -0.096121 | 29.3877
47 | 0.27934 | 0.070983 | -0.27862 | -0.070524 | 0.00072186 | 0.00045973 | 0.41897 | 0.41898 | 0.41898 | 0.99292 | -0.1345 | 0.99012 | -0.18832 | 28.7758
48 | -0.29042 | -0.073964 | 0.29048 | 0.073999 | 5.458e-05 | 3.4771e-05 | 0.43477 | 0.43477 | 0.43477 | 0.99493 | -0.096121 | 0.99514 | -0.092226 | 29.8609
49 | 0.05348 | 0.013424 | -0.053431 | -0.013393 | 4.8854e-05 | 3.1007e-05 | 0.08038 | 0.08038 | 0.08038 | 0.99012 | -0.18832 | 0.98914 | -0.20749 | 22.0825
50 | 0.22514 | 0.0571 | -0.22476 | -0.05686 | 0.00037738 | 0.00023972 | 0.3386 | 0.3386 | 0.3386 | 0.99012 | -0.18832 | 0.98831 | -0.22325 | 23.2552
51 | 0.00031973 | 7.9408e-05 | -0.00031973 | -8.0131e-05 | 4.7888e-09 | -7.2316e-07 | 0.00047784 | 0.00047809 | 0.00047809 | 0.99514 | -0.092226 | 0.99512 | -0.092541 | 0.13134
52 | 0.030699 | 0.0076956 | -0.030694 | -0.0076926 | 4.7987e-06 | 2.9942e-06 | 0.046183 | 0.046183 | 0.046183 | 0.98914 | -0.20749 | 0.98897 | -0.21077 | 12.6875
53 | 0.0056436 | 0.0014143 | -0.0056428 | -0.0014142 | 8.2011e-07 | 1.3679e-07 | 0.0084971 | 0.0084972 | 0.0084972 | 0.98831 | -0.22325 | 0.98815 | -0.2263 | 2.3344
54 | 0.18613 | 0.04712 | -0.18603 | -0.04706 | 9.5306e-05 | 6.0333e-05 | 0.28041 | 0.28041 | 0.28041 | 0.98831 | -0.22325 | 0.98776 | -0.23392 | 19.2588
55 | 0.016883 | 0.0042328 | -0.016878 | -0.00423 | 4.8985e-06 | 2.8767e-06 | 0.025434 | 0.025434 | 0.025434 | 0.98776 | -0.23392 | 0.98744 | -0.24001 | 6.9873
56 | 0.16915 | 0.042827 | -0.16898 | -0.042717 | 0.00017345 | 0.00010955 | 0.25497 | 0.25498 | 0.25498 | 0.98776 | -0.23392 | 0.98665 | -0.2553 | 17.512
57 | -0.52383 | -0.13443 | 0.52415 | 0.13464 | 0.00032798 | 0.00020961 | 0.78111 | 0.78111 | 0.78111 | 0.99932 | -0.012895 | 1 | 0 | 53.6476
58 | 0.022949 | 0.0057552 | -0.022939 | -0.005749 | 1.0073e-05 | 6.1603e-06 | 0.034612 | 0.034612 | 0.034612 | 0.98665 | -0.2553 | 0.98618 | -0.26451 | 9.5087
59 | 0.14603 | 0.036962 | -0.14583 | -0.036835 | 0.00020176 | 0.00012686 | 0.22036 | 0.22036 | 0.22036 | 0.98665 | -0.2553 | 0.98516 | -0.28413 | 15.1349
60 | -0.12514 | -0.031627 | 0.1252 | 0.031665 | 6.0142e-05 | 3.7579e-05 | 0.18921 | 0.18921 | 0.18921 | 0.98465 | -0.29414 | 0.98516 | -0.28413 | 12.9949
61 | 0.11728 | 0.029658 | -0.1171 | -0.029544 | 0.00018359 | 0.00011433 | 0.17733 | 0.17733 | 0.17733 | 0.98465 | -0.29414 | 0.98296 | -0.32683 | 12.1795
62 | 0.1171 | 0.029544 | -0.11706 | -0.02952 | 3.7574e-05 | 2.3402e-05 | 0.17733 | 0.17733 | 0.17733 | 0.98296 | -0.32683 | 0.98262 | -0.33354 | 12.1795
63 | 0.094717 | 0.023914 | -0.094677 | -0.023889 | 3.9968e-05 | 2.4531e-05 | 0.1435 | 0.1435 | 0.1435 | 0.98262 | -0.33354 | 0.98217 | -0.34235 | 9.8555
64 | 0.022343 | 0.0056065 | -0.022325 | -0.0055951 | 1.8735e-05 | 1.1438e-05 | 0.033838 | 0.033838 | 0.033838 | 0.98262 | -0.33354 | 0.98172 | -0.35114 | 9.2961

## res_trafo
| p_hv_mw | q_hv_mvar | p_lv_mw | q_lv_mvar | pl_mw | ql_mvar | i_hv_ka | i_lv_ka | vm_hv_pu | va_hv_degree | vm_lv_pu | va_lv_degree | loading_percent
0 | -1.2729e-15 | -1.3162e-15 | 0.00165 | 1.2699e-07 | 0.00165 | 1.2699e-07 | 5.2857e-17 | 0.0023815 | 0.99998 | 149.9956 | 1 | 0 | 0.2619

## res_ext_grid
| p_mw | q_mvar
0 | 0.53244 | 0.1363

## res_load
| p_mw | q_mvar
0 | 0.028761 | 0.0072082
1 | 0.00028644 | 7.1788e-05
2 | 0.00035744 | 8.9583e-05
3 | 0.00086584 | 0.000217
4 | 0.0025614 | 0.00064194
5 | 0.062714 | 0.015718
6 | 0.015412 | 0.0038627
7 | 0.0085145 | 0.0021339
8 | 0.019384 | 0.004858
9 | 0.046118 | 0.011558
10 | 0.0098578 | 0.0024706
11 | 0.0051081 | 0.0012802
12 | 0.034222 | 0.0085769
13 | 0.020803 | 0.0052137
14 | 0.00074612 | 0.000187
15 | 0.013887 | 0.0034803
16 | 0.022765 | 0.0057054
17 | 0.0072393 | 0.0018143
18 | 0.034195 | 0.0085702
19 | 0.004617 | 0.0011571
20 | 0.0029492 | 0.00073913
21 | 0.00054401 | 0.00013634
22 | 0.0059457 | 0.0014901
23 | 0.0046072 | 0.0011547
24 | 0.022732 | 0.0056973
25 | 0.00031973 | 8.0131e-05
26 | 0.030694 | 0.0076926
27 | 0.0056428 | 0.0014142
28 | 0.0011156 | 0.00027961
29 | 0.016878 | 0.00423
30 | 0.0066388 | 0.0016638
31 | 0.0078573 | 0.0019692
32 | 0.020629 | 0.0051702
33 | 0.022939 | 0.005749
34 | 0.0016255 | 0.00040739
35 | 0.022325 | 0.0055951
36 | 0.00018075 | 4.5301e-05
37 | 0.010191 | 0.002554

## dtypes
| element | column | dtype
0 | bus | name | object
1 | bus | vn_kv | float64
2 | bus | type | object
3 | bus | zone | object
4 | bus | in_service | bool
5 | load | name | object
6 | load | bus | uint32
7 | load | p_mw | float64
8 | load | q_mvar | float64
9 | load | const_z_percent | float64
10 | load | const_i_percent | float64
11 | load | sn_mva | float64
12 | load | scaling | float64
13 | load | in_service | bool
14 | load | type | object
15 | ext_grid | name | object
16 | ext_grid | bus | uint32
17 | ext_grid | vm_pu | float64
18 | ext_grid | va_degree | float64
19 | ext_grid | slack_weight | float64
20 | ext_grid | in_service | bool
21 | line | name | object
22 | line | std_type | object
23 | line | from_bus | uint32
24 | line | to_bus | uint32
25 | line | length_km | float64
26 | line | r_ohm_per_km | float64
27 | line | x_ohm_per_km | float64
28 | line | c_nf_per_km | float64
29 | line | g_us_per_km | float64
30 | line | max_i_ka | float64
31 | line | df | float64
32 | line | parallel | uint32
33 | line | type | object
34 | line | in_service | bool
35 | trafo | name | object
36 | trafo | std_type | object
37 | trafo | hv_bus | uint32
38 | trafo | lv_bus | uint32
39 | trafo | sn_mva | float64
40 | trafo | vn_hv_kv | float64
41 | trafo | vn_lv_kv | float64
42 | trafo | vk_percent | float64
43 | trafo | vkr_percent | float64
44 | trafo | pfe_kw | float64
45 | trafo | i0_percent | float64
46 | trafo | shift_degree | float64
47 | trafo | tap_side | object
48 | trafo | tap_neutral | int32
49 | trafo | tap_min | int32
50 | trafo | tap_max | int32
51 | trafo | tap_step_percent | float64
52 | trafo | tap_step_degree | float64
53 | trafo | tap_pos | int32
54 | trafo | tap_phase_shifter | bool
55 | trafo | parallel | uint32
56 | trafo | df | float64
57 | trafo | in_service | bool
58 | line_geodata | coords | object
59 | bus_geodata | x | float64
60 | bus_geodata | y | float64
61 | bus_geodata | coords | object
62 | res_bus | vm_pu | float64
63 | res_bus | va_degree | float64
64 | res_bus | p_mw | float64
65 | res_bus | q_mvar | float64
66 | res_line | p_from_mw | float64
67 | res_line | q_from_mvar | float64
68 | res_line | p_to_mw | float64
69 | res_line | q_to_mvar | float64
70 | res_line | pl_mw | float64
71 | res_line | ql_mvar | float64
72 | res_line | i_from_ka | float64
73 | res_line | i_to_ka | float64
74 | res_line | i_ka | float64
75 | res_line | vm_from_pu | float64
76 | res_line | va_from_degree | float64
77 | res_line | vm_to_pu | float64
78 | res_line | va_to_degree | float64
79 | res_line | loading_percent | float64
80 | res_trafo | p_hv_mw | float64
81 | res_trafo | q_hv_mvar | float64
82 | res_trafo | p_lv_mw | float64
83 | res_trafo | q_lv_mvar | float64
84 | res_trafo | pl_mw | float64
85 | res_trafo | ql_mvar | float64
86 | res_trafo | i_hv_ka | float64
87 | res_trafo | i_lv_ka | float64
88 | res_trafo | vm_hv_pu | float64
89 | res_trafo | va_hv_degree | float64
90 | res_trafo | vm_lv_pu | float64
91 | res_trafo | va_lv_degree | float64
92 | res_trafo | loading_percent | float64
93 | res_ext_grid | p_mw | float64
94 | res_ext_grid | q_mvar | float64
95 | res_load | p_mw | float64
96 | res_load | q_mvar | float64

## parameters
| version | format_version | converged | OPF_converged | name | f_hz | sn_mva
0 | 2.14.6 | 2.14.0 | TRUE | FALSE |  | 50 | 1