## bus
| name | vn_kv | type | zone | in_service
0 | bus_LV_1630-20_0_5_node_0 | 0.4 | n |  | TRUE
1 | bus_LV_1630-20_0_5_node_1 | 0.4 | n |  | TRUE
2 | bus_LV_1630-20_0_5_node_2 | 0.4 | n |  | TRUE
3 | bus_LV_1630-20_0_5_node_3 | 0.4 | n |  | TRUE
4 | bus_LV_1630-20_0_5_node_5 | 0.4 | n |  | TRUE
5 | bus_LV_1630-20_0_5_node_10 | 0.4 | n |  | TRUE
6 | bus_LV_1630-20_0_5_node_9 | 0.4 | n |  | TRUE
7 | bus_LV_1630-20_0_5_node_55 | 0.4 | n |  | TRUE
8 | bus_LV_1630-20_0_5_node_6 | 0.4 | n |  | TRUE
9 | bus_LV_1630-20_0_5_node_7 | 0.4 | n |  | TRUE
10 | bus_LV_1630-20_0_5_node_8 | 0.4 | n |  | TRUE
11 | bus_LV_1630-20_0_5_node_14 | 0.4 | n |  | TRUE
12 | bus_LV_1630-20_0_5_node_23 | 0.4 | n |  | TRUE
13 | bus_LV_1630-20_0_5_node_22 | 0.4 | n |  | TRUE
14 | bus_LV_1630-20_0_5_node_13 | 0.4 | n |  | TRUE
15 | bus_LV_1630-20_0_5_node_11 | 0.4 | n |  | TRUE
16 | bus_LV_1630-20_0_5_node_60 | 0.4 | n |  | TRUE
17 | bus_LV_1630-20_0_5_node_68 | 0.4 | n |  | TRUE
18 | bus_LV_1630-20_0_5_node_26 | 0.4 | n |  | TRUE
19 | bus_LV_1630-20_0_5_node_24 | 0.4 | n |  | TRUE
20 | bus_LV_1630-20_0_5_node_21 | 0.4 | n |  | TRUE
21 | bus_LV_1630-20_0_5_node_12 | 0.4 | n |  | TRUE
22 | bus_LV_1630-20_0_5_node_58 | 0.4 | n |  | TRUE
23 | bus_LV_1630-20_0_5_node_56 | 0.4 | n |  | TRUE
24 | bus_LV_1630-20_0_5_node_66 | 0.4 | n |  | TRUE
25 | bus_LV_1630-20_0_5_node_63 | 0.4 | n |  | TRUE
26 | bus_LV_1630-20_0_5_node_43 | 0.4 | n |  | TRUE
27 | bus_LV_1630-20_0_5_node_15 | 0.4 | n |  | TRUE
28 | bus_LV_1630-20_0_5_node_16 | 0.4 | n |  | TRUE
29 | bus_LV_1630-20_0_5_node_17 | 0.4 | n |  | TRUE
30 | bus_LV_1630-20_0_5_node_18 | 0.4 | n |  | TRUE
31 | bus_LV_1630-20_0_5_node_19 | 0.4 | n |  | TRUE
32 | bus_LV_1630-20_0_5_node_25 | 0.4 | n |  | TRUE
33 | bus_LV_1630-20_0_5_node_27 | 0.4 | n |  | TRUE
34 | bus_LV_1630-20_0_5_node_28 | 0.4 | n |  | TRUE
35 | bus_LV_1630-20_0_5_node_42 | 0.4 | n |  | TRUE
36 | bus_LV_1630-20_0_5_node_40 | 0.4 | n |  | TRUE
37 | bus_LV_1630-20_0_5_node_44 | 0.4 | n |  | TRUE
38 | bus_LV_1630-20_0_5_node_38 | 0.4 | n |  | TRUE
39 | bus_LV_1630-20_0_5_node_41 | 0.4 | n |  | TRUE
40 | bus_LV_1630-20_0_5_node_57 | 0.4 | n |  | TRUE
41 | bus_LV_1630-20_0_5_node_51 | 0.4 | n |  | TRUE
42 | bus_LV_1630-20_0_5_node_35 | 0.4 | n |  | TRUE
43 | bus_LV_1630-20_0_5_node_29 | 0.4 | n |  | TRUE
44 | bus_LV_1630-20_0_5_node_30 | 0.4 | n |  | TRUE
45 | bus_LV_1630-20_0_5_node_31 | 0.4 | n |  | TRUE
46 | bus_LV_1630-20_0_5_node_32 | 0.4 | n |  | TRUE
47 | bus_LV_1630-20_0_5_node_33 | 0.4 | n |  | TRUE
48 | bus_LV_1630-20_0_5_node_36 | 0.4 | n |  | TRUE
49 | bus_LV_1630-20_0_5_node_59 | 0.4 | n |  | TRUE
50 | bus_LV_1630-20_0_5_node_45 | 0.4 | n |  | TRUE
51 | bus_LV_1630-20_0_5_node_39 | 0.4 | n |  | TRUE
52 | bus_LV_1630-20_0_5_node_34 | 0.4 | n |  | TRUE
53 | bus_LV_1630-20_0_5_node_37 | 0.4 | n |  | TRUE
54 | bus_LV_1630-20_0_5_node_46 | 0.4 | n |  | TRUE
55 | bus_LV_1630-20_0_5_node_48 | 0.4 | n |  | TRUE
56 | bus_LV_1630-20_0_5_node_47 | 0.4 | n |  | TRUE
57 | bus_LV_1630-20_0_5_node_50 | 0.4 | n |  | TRUE
58 | bus_LV_1630-20_0_5_node_52 | 0.4 | n |  | TRUE
59 | bus_LV_1630-20_0_5_node_53 | 0.4 | n |  | TRUE
60 | bus_LV_1630-20_0_5_node_54 | 0.4 | n |  | TRUE
61 | bus_LV_1630-20_0_5_node_64 | 0.4 | n |  | TRUE
62 | bus_LV_1630-20_0_5_node_67 | 0.4 | n |  | TRUE
63 | bus_LV_1630-20_0_5_node_62 | 0.4 | n |  | TRUE
64 | bus_LV_1630-20_0_5_node_65 | 0.4 | n |  | TRUE
65 | bus_LV_1630-20_0_5_node_61 | 0.4 | n |  | TRUE
66 | bus_LV_1630-20_0_5_node_69 | 0.4 | n |  | TRUE
67 | bus_MV_54_0_node_168 | 20 | n |  | TRUE

## load
| name | bus | p_mw | q_mvar | const_z_percent | const_i_percent | sn_mva | scaling | in_service | type
0 | LV_1630-20_0_5_load_0 | 0 | 0.054462 | 0.013649 | 0 | 0 |  | 1 | TRUE | wye
1 | LV_1630-20_0_5_load_3 | 3 | 0.0093723 | 0.0023489 | 0 | 0 |  | 1 | TRUE | wye
2 | LV_1630-20_0_5_load_55 | 7 | 0.0035286 | 0.00088436 | 0 | 0 |  | 1 | TRUE | wye
3 | LV_1630-20_0_5_load_22 | 13 | 0.0043194 | 0.0010826 | 0 | 0 |  | 1 | TRUE | wye
4 | LV_1630-20_0_5_load_13 | 14 | 0.01107 | 0.0027745 | 0 | 0 |  | 1 | TRUE | wye
5 | LV_1630-20_0_5_load_60 | 16 | 0.011751 | 0.002945 | 0 | 0 |  | 1 | TRUE | wye
6 | LV_1630-20_0_5_load_68 | 17 | 0.0024196 | 0.00060642 | 0 | 0 |  | 1 | TRUE | wye
7 | LV_1630-20_0_5_load_26 | 18 | 0.017116 | 0.0042898 | 0 | 0 |  | 1 | TRUE | wye
8 | LV_1630-20_0_5_load_24 | 19 | 0.0027364 | 0.00068579 | 0 | 0 |  | 1 | TRUE | wye
9 | LV_1630-20_0_5_load_21 | 20 | 0.0027788 | 0.00069643 | 0 | 0 |  | 1 | TRUE | wye
10 | LV_1630-20_0_5_load_56 | 23 | 0.0032138 | 0.00080545 | 0 | 0 |  | 1 | TRUE | wye
11 | LV_1630-20_0_5_load_66 | 24 | 0.0018608 | 0.00046635 | 0 | 0 |  | 1 | TRUE | wye
12 | LV_1630-20_0_5_load_15 | 27 | 0.025289 | 0.0063381 | 0 | 0 |  | 1 | TRUE | wye
13 | LV_1630-20_0_5_load_16 | 28 | 0.003565 | 0.00089347 | 0 | 0 |  | 1 | TRUE | wye
14 | LV_1630-20_0_5_load_17 | 29 | 0.035542 | 0.0089077 | 0 | 0 |  | 1 | TRUE | wye
15 | LV_1630-20_0_5_load_19 | 31 | 0.0021899 | 0.00054884 | 0 | 0 |  | 1 | TRUE | wye
16 | LV_1630-20_0_5_load_42 | 35 | 0.020742 | 0.0051985 | 0 | 0 |  | 1 | TRUE | wye
17 | LV_1630-20_0_5_load_40 | 36 | 0.0030534 | 0.00076526 | 0 | 0 |  | 1 | TRUE | wye
18 | LV_1630-20_0_5_load_44 | 37 | 0.0051905 | 0.0013009 | 0 | 0 |  | 1 | TRUE | wye
19 | LV_1630-20_0_5_load_38 | 38 | 0.0020452 | 0.00051259 | 0 | 0 |  | 1 | TRUE | wye
20 | LV_1630-20_0_5_load_41 | 39 | 0.0060598 | 0.0015187 | 0 | 0 |  | 1 | TRUE | wye
21 | LV_1630-20_0_5_load_57 | 40 | 0.0026327 | 0.00065983 | 0 | 0 |  | 1 | TRUE | wye
22 | LV_1630-20_0_5_load_29 | 43 | 0.0013131 | 0.0003291 | 0 | 0 |  | 1 | TRUE | wye
23 | LV_1630-20_0_5_load_30 | 44 | 0.0006381 | 0.00015992 | 0 | 0 |  | 1 | TRUE | wye
24 | LV_1630-20_0_5_load_59 | 49 | 0.0016552 | 0.00041482 | 0 | 0 |  | 1 | TRUE | wye
25 | LV_1630-20_0_5_load_45 | 50 | 0.00065849 | 0.00016503 | 0 | 0 |  | 1 | TRUE | wye
26 | LV_1630-20_0_5_load_39 | 51 | 0.0009555 | 0.00023947 | 0 | 0 |  | 1 | TRUE | wye
27 | LV_1630-20_0_5_load_34 | 52 | 0.015499 | 0.0038845 | 0 | 0 |  | 1 | TRUE | wye
28 | LV_1630-20_0_5_load_37 | 53 | 0.0042795 | 0.0010725 | 0 | 0 |  | 1 | TRUE | wye
29 | LV_1630-20_0_5_load_46 | 54 | 0.00075249 | 0.00018859 | 0 | 0 |  | 1 | TRUE | wye
30 | LV_1630-20_0_5_load_47 | 56 | 0.0040031 | 0.0010033 | 0 | 0 |  | 1 | TRUE | wye
31 | LV_1630-20_0_5_load_50 | 57 | 0.012888 | 0.0032301 | 0 | 0 |  | 1 | TRUE | wye
32 | LV_1630-20_0_5_load_52 | 58 | 0.00067886 | 0.00017014 | 0 | 0 |  | 1 | TRUE | wye
33 | LV_1630-20_0_5_load_53 | 59 | 0.00076693 | 0.00019221 | 0 | 0 |  | 1 | TRUE | wye
34 | LV_1630-20_0_5_load_67 | 62 | 0.00046297 | 0.00011603 | 0 | 0 |  | 1 | TRUE | wye
35 | LV_1630-20_0_5_load_61 | 65 | 0.0011945 | 0.00029937 | 0 | 0 |  | 1 | TRUE | wye
36 | LV_1630-20_0_5_load_69 | 66 | 0.0016587 | 0.00041572 | 0 | 0 |  | 1 | TRUE | wye

## ext_grid
| name | bus | vm_pu | va_degree | slack_weight | in_service
0 |  | 12 | 1 | 0 | 1 | TRUE

## line
| name | std_type | from_bus | to_bus | length_km | r_ohm_per_km | x_ohm_per_km | c_nf_per_km | g_us_per_km | max_i_ka | df | parallel | type | in_service
0 | LV_1630-20_0_5_line_0 |  | 0 | 1 | 0.080464 | 0.125 | 0.08 | 261 | 0 | 0.364 | 1 | 1 | cs | TRUE
1 | LV_1630-20_0_5_line_1 |  | 0 | 2 | 0.0087932 | 0.125 | 0.08 | 261 | 0 | 0.364 | 1 | 1 | cs | TRUE
2 | LV_1630-20_0_5_line_2 |  | 1 | 3 | 0.0030001 | 0.125 | 0.08 | 261 | 0 | 0.364 | 1 | 1 | cs | TRUE
3 | LV_1630-20_0_5_line_3 |  | 2 | 4 | 0.034094 | 0.125 | 0.08 | 261 | 0 | 0.364 | 1 | 1 | cs | TRUE
4 | LV_1630-20_0_5_line_4 |  | 3 | 5 | 0.044515 | 0.125 | 0.08 | 261 | 0 | 0.364 | 1 | 1 | cs | TRUE
5 | LV_1630-20_0_5_line_5 |  | 4 | 6 | 0.034729 | 0.125 | 0.08 | 261 | 0 | 0.364 | 1 | 1 | cs | TRUE
6 | LV_1630-20_0_5_line_6 |  | 4 | 7 | 0.03146 | 0.125 | 0.08 | 261 | 0 | 0.364 | 1 | 1 | cs | TRUE
7 | LV_1630-20_0_5_line_7 |  | 5 | 15 | 0.032427 | 0.125 | 0.08 | 261 | 0 | 0.364 | 1 | 1 | cs | TRUE
8 | LV_1630-20_0_5_line_8 |  | 6 | 14 | 0.03517 | 0.125 | 0.08 | 261 | 0 | 0.364 | 1 | 1 | cs | TRUE
9 | LV_1630-20_0_5_line_9 |  | 8 | 9 | 0.172 | 0.125 | 0.08 | 261 | 0 | 0.364 | 1 | 3 | cs | TRUE
10 | LV_1630-20_0_5_line_10 |  | 8 | 10 | 0.039882 | 0.125 | 0.08 | 261 | 0 | 0.364 | 1 | 3 | cs | TRUE
11 | LV_1630-20_0_5_line_11 |  | 9 | 11 | 0.12332 | 0.125 | 0.08 | 261 | 0 | 0.364 | 1 | 1 | cs | TRUE
12 | LV_1630-20_0_5_line_12 |  | 9 | 12 | 0.19444 | 0.125 | 0.08 | 261 | 0 | 0.364 | 1 | 3 | cs | TRUE
13 | LV_1630-20_0_5_line_13 |  | 9 | 13 | 0.015161 | 0.125 | 0.08 | 261 | 0 | 0.364 | 1 | 1 | cs | TRUE
14 | LV_1630-20_0_5_line_14 |  | 10 | 14 | 0.036892 | 0.125 | 0.08 | 261 | 0 | 0.364 | 1 | 2 | cs | TRUE
15 | LV_1630-20_0_5_line_15 |  | 11 | 17 | 0.027014 | 0.125 | 0.08 | 261 | 0 | 0.364 | 1 | 1 | cs | TRUE
16 | LV_1630-20_0_5_line_16 |  | 12 | 18 | 0.037769 | 0.125 | 0.08 | 261 | 0 | 0.364 | 1 | 1 | cs | TRUE
17 | LV_1630-20_0_5_line_17 |  | 12 | 19 | 0.17178 | 0.125 | 0.08 | 261 | 0 | 0.364 | 1 | 1 | cs | TRUE
18 | LV_1630-20_0_5_line_18 |  | 13 | 20 | 0.025822 | 0.125 | 0.08 | 261 | 0 | 0.364 | 1 | 1 | cs | TRUE
19 | LV_1630-20_0_5_line_19 |  | 15 | 16 | 0.028511 | 0.125 | 0.08 | 261 | 0 | 0.364 | 1 | 1 | cs | TRUE
20 | LV_1630-20_0_5_line_20 |  | 19 | 32 | 0.0021311 | 0.125 | 0.08 | 261 | 0 | 0.364 | 1 | 1 | cs | TRUE
21 | LV_1630-20_0_5_line_21 |  | 20 | 30 | 0.0048032 | 0.125 | 0.08 | 261 | 0 | 0.364 | 1 | 1 | cs | TRUE
22 | LV_1630-20_0_5_line_22 |  | 21 | 22 | 0.30882 | 0.125 | 0.08 | 261 | 0 | 0.364 | 1 | 1 | cs | TRUE
23 | LV_1630-20_0_5_line_23 |  | 21 | 23 | 0.25671 | 0.125 | 0.08 | 261 | 0 | 0.364 | 1 | 1 | cs | TRUE
24 | LV_1630-20_0_5_line_24 |  | 22 | 24 | 0.032558 | 0.125 | 0.08 | 261 | 0 | 0.364 | 1 | 1 | cs | TRUE
25 | LV_1630-20_0_5_line_25 |  | 22 | 25 | 0.02028 | 0.125 | 0.08 | 261 | 0 | 0.364 | 1 | 1 | cs | TRUE
26 | LV_1630-20_0_5_line_26 |  | 23 | 26 | 0.011423 | 0.125 | 0.08 | 261 | 0 | 0.364 | 1 | 1 | cs | TRUE
27 | LV_1630-20_0_5_line_27 |  | 25 | 64 | 0.048464 | 0.125 | 0.08 | 261 | 0 | 0.364 | 1 | 1 | cs | TRUE
28 | LV_1630-20_0_5_line_28 |  | 25 | 65 | 0.02318 | 0.125 | 0.08 | 261 | 0 | 0.364 | 1 | 1 | cs | TRUE
29 | LV_1630-20_0_5_line_29 |  | 26 | 40 | 0.010498 | 0.125 | 0.08 | 261 | 0 | 0.364 | 1 | 1 | cs | TRUE
30 | LV_1630-20_0_5_line_30 |  | 26 | 34 | 0.009095 | 0.125 | 0.08 | 261 | 0 | 0.364 | 1 | 1 | cs | TRUE
31 | LV_1630-20_0_5_line_31 |  | 27 | 28 | 0.012984 | 0.125 | 0.08 | 261 | 0 | 0.364 | 1 | 1 | cs | TRUE
32 | LV_1630-20_0_5_line_32 |  | 27 | 29 | 0.0043493 | 0.125 | 0.08 | 261 | 0 | 0.364 | 1 | 1 | cs | TRUE
33 | LV_1630-20_0_5_line_33 |  | 28 | 30 | 0.011491 | 0.125 | 0.08 | 261 | 0 | 0.364 | 1 | 1 | cs | TRUE
34 | LV_1630-20_0_5_line_34 |  | 29 | 31 | 0.040339 | 0.125 | 0.08 | 261 | 0 | 0.364 | 1 | 1 | cs | TRUE
35 | LV_1630-20_0_5_line_35 |  | 32 | 33 | 0.013943 | 0.125 | 0.08 | 261 | 0 | 0.364 | 1 | 1 | cs | TRUE
36 | LV_1630-20_0_5_line_36 |  | 32 | 34 | 0.065301 | 0.125 | 0.08 | 261 | 0 | 0.364 | 1 | 1 | cs | TRUE
37 | LV_1630-20_0_5_line_37 |  | 33 | 35 | 0.0011175 | 0.125 | 0.08 | 261 | 0 | 0.364 | 1 | 1 | cs | TRUE
38 | LV_1630-20_0_5_line_38 |  | 33 | 36 | 0.015765 | 0.125 | 0.08 | 261 | 0 | 0.364 | 1 | 1 | cs | TRUE
39 | LV_1630-20_0_5_line_39 |  | 34 | 37 | 0.082033 | 0.125 | 0.08 | 261 | 0 | 0.364 | 1 | 1 | cs | TRUE
40 | LV_1630-20_0_5_line_40 |  | 34 | 38 | 0.032831 | 0.125 | 0.08 | 261 | 0 | 0.364 | 1 | 1 | cs | TRUE
41 | LV_1630-20_0_5_line_41 |  | 36 | 39 | 0.022659 | 0.125 | 0.08 | 261 | 0 | 0.364 | 1 | 1 | cs | TRUE
42 | LV_1630-20_0_5_line_42 |  | 37 | 41 | 0.054693 | 0.125 | 0.08 | 261 | 0 | 0.364 | 1 | 1 | cs | TRUE
43 | LV_1630-20_0_5_line_43 |  | 38 | 42 | 0.057733 | 0.125 | 0.08 | 261 | 0 | 0.364 | 1 | 1 | cs | TRUE
44 | LV_1630-20_0_5_line_44 |  | 41 | 55 | 0.012196 | 0.125 | 0.08 | 261 | 0 | 0.364 | 1 | 1 | cs | TRUE
45 | LV_1630-20_0_5_line_45 |  | 42 | 53 | 0.034433 | 0.125 | 0.08 | 261 | 0 | 0.364 | 1 | 1 | cs | TRUE
46 | LV_1630-20_0_5_line_46 |  | 42 | 52 | 0.033448 | 0.125 | 0.08 | 261 | 0 | 0.364 | 1 | 1 | cs | TRUE
47 | LV_1630-20_0_5_line_47 |  | 43 | 44 | 0.0016025 | 0.125 | 0.08 | 261 | 0 | 0.364 | 1 | 1 | cs | TRUE
48 | LV_1630-20_0_5_line_48 |  | 43 | 45 | 0.019045 | 0.125 | 0.08 | 261 | 0 | 0.364 | 1 | 1 | cs | TRUE
49 | LV_1630-20_0_5_line_49 |  | 45 | 46 | 0.035823 | 0.125 | 0.08 | 261 | 0 | 0.364 | 1 | 1 | cs | TRUE
50 | LV_1630-20_0_5_line_50 |  | 45 | 47 | 0.076742 | 0.125 | 0.08 | 261 | 0 | 0.364 | 1 | 1 | cs | TRUE
51 | LV_1630-20_0_5_line_51 |  | 46 | 48 | 0.002373 | 0.125 | 0.08 | 261 | 0 | 0.364 | 1 | 1 | cs | TRUE
52 | LV_1630-20_0_5_line_52 |  | 46 | 49 | 0.022376 | 0.125 | 0.08 | 261 | 0 | 0.364 | 1 | 1 | cs | TRUE
53 | LV_1630-20_0_5_line_53 |  | 47 | 50 | 0.010656 | 0.125 | 0.08 | 261 | 0 | 0.364 | 1 | 1 | cs | TRUE
54 | LV_1630-20_0_5_line_54 |  | 48 | 51 | 0.013108 | 0.125 | 0.08 | 261 | 0 | 0.364 | 1 | 1 | cs | TRUE
55 | LV_1630-20_0_5_line_55 |  | 48 | 52 | 0.017618 | 0.125 | 0.08 | 261 | 0 | 0.364 | 1 | 1 | cs | TRUE
56 | LV_1630-20_0_5_line_56 |  | 51 | 54 | 0.0032839 | 0.125 | 0.08 | 261 | 0 | 0.364 | 1 | 1 | cs | TRUE
57 | LV_1630-20_0_5_line_57 |  | 55 | 57 | 0.0036659 | 0.125 | 0.08 | 261 | 0 | 0.364 | 1 | 1 | cs | TRUE
58 | LV_1630-20_0_5_line_58 |  | 55 | 56 | 0.016524 | 0.125 | 0.08 | 261 | 0 | 0.364 | 1 | 1 | cs | TRUE
59 | LV_1630-20_0_5_line_59 |  | 58 | 59 | 0.023269 | 0.125 | 0.08 | 261 | 0 | 0.364 | 1 | 1 | cs | TRUE
60 | LV_1630-20_0_5_line_60 |  | 59 | 60 | 0.018139 | 0.125 | 0.08 | 261 | 0 | 0.364 | 1 | 1 | cs | TRUE
61 | LV_1630-20_0_5_line_61 |  | 60 | 61 | 0.019469 | 0.125 | 0.08 | 261 | 0 | 0.364 | 1 | 1 | cs | TRUE
62 | LV_1630-20_0_5_line_62 |  | 61 | 62 | 0.011197 | 0.125 | 0.08 | 261 | 0 | 0.364 | 1 | 1 | cs | TRUE
63 | LV_1630-20_0_5_line_63 |  | 61 | 63 | 0.01496 | 0.125 | 0.08 | 261 | 0 | 0.364 | 1 | 1 | cs | TRUE
64 | LV_1630-20_0_5_line_64 |  | 63 | 65 | 0.16629 | 0.125 | 0.08 | 261 | 0 | 0.364 | 1 | 1 | cs | TRUE
65 | LV_1630-20_0_5_line_65 |  | 64 | 66 | 0.015547 | 0.125 | 0.08 | 261 | 0 | 0.364 | 1 | 1 | cs | TRUE

## trafo
| name | std_type | hv_bus | lv_bus | sn_mva | vn_hv_kv | vn_lv_kv | vk_percent | vkr_percent | pfe_kw | i0_percent | shift_degree | tap_side | tap_neutral | tap_min | tap_max | tap_step_percent | tap_step_degree | tap_pos | tap_phase_shifter | parallel | df | in_service
0 | LV_1630-20_0_5_trafo_23 | 0.63 MVA 20/0.4 kV | 67 | 12 | 0.63 | 20 | 0.4 | 6 | 1.206 | 1.65 | 0.2619 | 150 | hv | 0 | -2 | 2 | 2.5 | 0 | 0 | FALSE | 1 | 1 | TRUE

## line_geodata
| x0 | y0 | x1 | y1 | x2 | y2 | x3 | y3 | x4 | y4 | x5 | y5 | x6 | y6 | x7 | y7 | x8 | y8 | x9 | y9 | x10 | y10 | x11 | y11 | x12 | y12 | x13 | y13 | x14 | y14 | x15 | y15 | x16 | y16 | x17 | y17 | x18 | y18
0 | 2722281.3689 | 1222024.3651 | 2722276.2345 | 1222021.6575 | 2722219.7421 | 1221990.7179 | 2722214.619 | 1221987.8327 | 2722212.6074 | 1221991.7116
1 | 2722208.5592 | 1221999.5176 | 2722212.6074 | 1221991.7116
2 | 2722281.3689 | 1222024.3651 | 2722282.6164 | 1222021.9999 | 2722282.7683 | 1222021.7113
3 | 2722194.0329 | 1222029.9767 | 2722196.5495 | 1222026.0364 | 2722207.5778 | 1222005.9247 | 2722208.5592 | 1221999.5176
4 | 2722304.1652 | 1221983.9904 | 2722300.9923 | 1221985.5264 | 2722298.5641 | 1221987.378 | 2722296.6403 | 1221990.1629 | 2722293.5167 | 1222000.0065 | 2722286.2482 | 1222015.1135 | 2722285.1984 | 1222017.0935 | 2722282.7683 | 1222021.7113
5 | 2722194.0329 | 1222029.9767 | 2722211.3074 | 1222039.7167 | 2722204.4046 | 1222052.9187
6 | 2722194.0329 | 1222029.9767 | 2722192.6687 | 1222032.1171 | 2722186.7019 | 1222036.3202 | 2722184.7312 | 1222038.437 | 2722180.7145 | 1222045.5935 | 2722175.5666 | 1222054.7726
7 | 2722304.1652 | 1221983.9904 | 2722305.8687 | 1221986.0158 | 2722308.6086 | 1221987.4621 | 2722311.8518 | 1221987.6734 | 2722318.2795 | 1221986.8936 | 2722324.3572 | 1221992.8009 | 2722327.8404 | 1222000.5341
8 | 2722204.4046 | 1222052.9187 | 2722192.2933 | 1222058.8971 | 2722184.1865 | 1222073.4644 | 2722181.7594 | 1222077.8276
9 | 2722006.3484 | 1222090.0646 | 2722010.9438 | 1222080.2065 | 2722015.2998 | 1222071.2888 | 2722072.7548 | 1222100.8117 | 2722085.0543 | 1222093.0466 | 2722089.5238 | 1222091.5482 | 2722094.3285 | 1222090.7238 | 2722099.898 | 1222090.7158 | 2722104.7753 | 1222091.5276 | 2722110.6165 | 1222093.0708 | 2722111.9638 | 1222093.5988 | 2722122.719 | 1222098.6011 | 2722123.06 | 1222102.3221 | 2722124.3374 | 1222105.5175 | 2722126.5777 | 1222108.3768 | 2722140.3429 | 1222105.3567 | 2722140.8645 | 1222102.4985 | 2722141.7073 | 1222099.8804 | 2722142.5799 | 1222098.0302
10 | 2722142.5799 | 1222098.0302 | 2722141.7073 | 1222099.8804 | 2722140.8645 | 1222102.4985 | 2722140.3429 | 1222105.3567 | 2722140.8286 | 1222108.6804 | 2722142.2147 | 1222111.3887 | 2722144.7002 | 1222113.7638 | 2722147.504 | 1222115.0445 | 2722151.0106 | 1222115.3612 | 2722166.1737 | 1222111.1467
11 | 2721907.51 | 1222036.098 | 2722010.9438 | 1222080.2065 | 2722006.3484 | 1222090.0646
12 | 2722006.3484 | 1222090.0646 | 2722010.9438 | 1222080.2065 | 2722015.2998 | 1222071.2888 | 2722034.5417 | 1222030.2397 | 2722040.2452 | 1222018.8921 | 2722046.0586 | 1222008.1028 | 2722054.6724 | 1221995.8142 | 2722064.7119 | 1221984.2998 | 2722075.9848 | 1221974.0673 | 2722088.3801 | 1221964.6028 | 2722122.1286 | 1221939.186
13 | 2722006.3484 | 1222090.0646 | 2722016.9403 | 1222100.912
14 | 2722166.1737 | 1222111.1467 | 2722172.0143 | 1222095.343 | 2722178.0097 | 1222084.5686 | 2722181.7594 | 1222077.8276
15 | 2721890.8595 | 1222056.9958 | 2721896.1041 | 1222052.8443 | 2721899.7712 | 1222048.6606 | 2721902.8759 | 1222044.5209 | 2721907.51 | 1222036.098
16 | 2722122.1286 | 1221939.186 | 2722115.4029 | 1221931.1974 | 2722111.1413 | 1221924.4046 | 2722107.82 | 1221914.6845 | 2722104.7828 | 1221909.6071 | 2722102.5675 | 1221907.371
17 | 2722122.1286 | 1221939.186 | 2722144.1433 | 1221921.3235 | 2722152.6842 | 1221912.6029 | 2722158.502 | 1221904.5715 | 2722164.2524 | 1221894.2814 | 2722168.0612 | 1221883.2064 | 2722194.8702 | 1221789.1424
18 | 2722036.956 | 1222117.0139 | 2722032.3185 | 1222114.2268 | 2722024.0206 | 1222108.1631 | 2722016.9403 | 1222100.912
19 | 2722327.8404 | 1222000.5341 | 2722315.1904 | 1221999.4845 | 2722311.5941 | 1222006.1159 | 2722307.6455 | 1222013.3866
20 | 2722195.4543 | 1221787.0929 | 2722194.8702 | 1221789.1424
21 | 2722041.0729 | 1222119.4881 | 2722036.956 | 1222117.0139
22 | 2722471.3313 | 1221816.9835 | 2722476.0951 | 1221820.3731 | 2722503.9028 | 1221841.8619 | 2722586.551 | 1221901.1537 | 2722543.3403 | 1221947.1005 | 2722472.7537 | 1222022.163
23 | 2722471.3313 | 1221816.9835 | 2722461.0445 | 1221809.1214 | 2722446.2161 | 1221798.497 | 2722426.8571 | 1221788.6357 | 2722393.1331 | 1221772.174 | 2722375.9902 | 1221763.7595 | 2722362.9052 | 1221759.1203 | 2722349.0782 | 1221754.7662 | 2722335.8943 | 1221751.982 | 2722233.1671 | 1221728.7541
24 | 2722472.7537 | 1222022.163 | 2722448.6053 | 1222000.2492
25 | 2722472.7537 | 1222022.163 | 2722459.4405 | 1222037.4902
26 | 2722222.0255 | 1221726.2349 | 2722233.1671 | 1221728.7541
27 | 2722459.4405 | 1222037.4902 | 2722492.1028 | 1222073.379
28 | 2722459.4405 | 1222037.4902 | 2722454.9545 | 1222043.1023 | 2722449.389 | 1222051.0274 | 2722445.8232 | 1222056.2345
29 | 2722222.0255 | 1221726.2349 | 2722224.5492 | 1221716.0453
30 | 2722213.128 | 1221724.2285 | 2722222.0255 | 1221726.2349
31 | 2722031.1753 | 1222141.8721 | 2722036.4259 | 1222129.9977
32 | 2722031.1753 | 1222141.8721 | 2722029.4165 | 1222145.8499
33 | 2722041.0729 | 1222119.4881 | 2722036.4259 | 1222129.9977
34 | 2722004.0309 | 1222163.1172 | 2722013.996 | 1222167.8045 | 2722015.8714 | 1222168.1098 | 2722018.078 | 1222167.8104 | 2722020.1789 | 1222166.7415 | 2722029.4165 | 1222145.8499
35 | 2722208.7752 | 1221791.3363 | 2722195.4543 | 1221787.0929
36 | 2722213.128 | 1221724.2285 | 2722195.4543 | 1221787.0929
37 | 2722208.7752 | 1221791.3363 | 2722208.245 | 1221792.3199
38 | 2722208.7752 | 1221791.3363 | 2722216.261 | 1221777.4617
39 | 2722213.128 | 1221724.2285 | 2722134.7929 | 1221699.8767
40 | 2722213.128 | 1221724.2285 | 2722221.9475 | 1221692.6038
41 | 2722236.8277 | 1221774.7323 | 2722218.1386 | 1221773.9815 | 2722216.261 | 1221777.4617
42 | 2722082.5653 | 1221683.6409 | 2722134.7929 | 1221699.8767
43 | 2722237.4566 | 1221636.9927 | 2722221.9475 | 1221692.6038
44 | 2722082.5653 | 1221683.6409 | 2722078.8667 | 1221695.2631
45 | 2722237.4566 | 1221636.9927 | 2722264.8145 | 1221640.5682 | 2722266.653 | 1221633.9773
46 | 2722237.4566 | 1221636.9927 | 2722246.4387 | 1221604.773
47 | 2722282.0236 | 1221555.8742 | 2722280.4636 | 1221555.5075
48 | 2722261.9241 | 1221551.1498 | 2722280.4636 | 1221555.5075
49 | 2722261.9241 | 1221551.1498 | 2722251.8388 | 1221585.5253
50 | 2722261.9241 | 1221551.1498 | 2722278.2839 | 1221495.4197 | 2722283.7424 | 1221477.5733
51 | 2722251.8388 | 1221585.5253 | 2722251.1698 | 1221587.8022
52 | 2722251.8388 | 1221585.5253 | 2722270.6926 | 1221591.5837 | 2722273.2053 | 1221592.1347
53 | 2722283.7424 | 1221477.5733 | 2722273.5202 | 1221474.5629
54 | 2722251.1698 | 1221587.8022 | 2722238.6264 | 1221583.9966
55 | 2722251.1698 | 1221587.8022 | 2722246.4387 | 1221604.773
56 | 2722235.4839 | 1221583.0432 | 2722238.6264 | 1221583.9966
57 | 2722078.8667 | 1221695.2631 | 2722082.2671 | 1221696.6329
58 | 2722078.8667 | 1221695.2631 | 2722065.5723 | 1221691.5655 | 2722063.2177 | 1221690.1939
59 | 2722312.4186 | 1222191.7345 | 2722309.7212 | 1222196.8941 | 2722308.8093 | 1222199.5441 | 2722308.7508 | 1222202.3896 | 2722309.9598 | 1222205.2166 | 2722312.1387 | 1222208.1081 | 2722315.4927 | 1222211.046 | 2722316.0048 | 1222211.4377
60 | 2722331.2955 | 1222221.1007 | 2722323.7145 | 1222217.0974 | 2722319.3024 | 1222213.9598 | 2722316.0048 | 1222211.4377
61 | 2722331.2955 | 1222221.1007 | 2722342.354 | 1222205.0597
62 | 2722342.354 | 1222205.0597 | 2722332.95 | 1222198.9395
63 | 2722350.8551 | 1222192.7358 | 2722342.354 | 1222205.0597
64 | 2722350.8551 | 1222192.7358 | 2722428.6118 | 1222081.3686 | 2722445.8232 | 1222056.2345
65 | 2722492.1028 | 1222073.379 | 2722498.0385 | 1222079.9063 | 2722495.2565 | 1222086.0428

## bus_geodata
| x | y | coords
0 | 2722212.6074 | 1221991.7116
1 | 2722281.3689 | 1222024.3651
2 | 2722208.5592 | 1221999.5176
3 | 2722282.7683 | 1222021.7113
4 | 2722194.0329 | 1222029.9767
5 | 2722304.1652 | 1221983.9904
6 | 2722204.4046 | 1222052.9187
7 | 2722175.5666 | 1222054.7726
8 | 2722142.5799 | 1222098.0302
9 | 2722006.3484 | 1222090.0646
10 | 2722166.1737 | 1222111.1467
11 | 2721907.51 | 1222036.098
12 | 2722122.1286 | 1221939.186
13 | 2722016.9403 | 1222100.912
14 | 2722181.7594 | 1222077.8276
15 | 2722327.8404 | 1222000.5341
16 | 2722307.6455 | 1222013.3866
17 | 2721890.8595 | 1222056.9958
18 | 2722102.5675 | 1221907.371
19 | 2722194.8702 | 1221789.1424
20 | 2722036.956 | 1222117.0139
21 | 2722471.3313 | 1221816.9835
22 | 2722472.7537 | 1222022.163
23 | 2722233.1671 | 1221728.7541
24 | 2722448.6053 | 1222000.2492
25 | 2722459.4405 | 1222037.4902
26 | 2722222.0255 | 1221726.2349
27 | 2722031.1753 | 1222141.8721
28 | 2722036.4259 | 1222129.9977
29 | 2722029.4165 | 1222145.8499
30 | 2722041.0729 | 1222119.4881
31 | 2722004.0309 | 1222163.1172
32 | 2722195.4543 | 1221787.0929
33 | 2722208.7752 | 1221791.3363
34 | 2722213.128 | 1221724.2285
35 | 2722208.245 | 1221792.3199
36 | 2722216.261 | 1221777.4617
37 | 2722134.7929 | 1221699.8767
38 | 2722221.9475 | 1221692.6038
39 | 2722236.8277 | 1221774.7323
40 | 2722224.5492 | 1221716.0453
41 | 2722082.5653 | 1221683.6409
42 | 2722237.4566 | 1221636.9927
43 | 2722280.4636 | 1221555.5075
44 | 2722282.0236 | 1221555.8742
45 | 2722261.9241 | 1221551.1498
46 | 2722251.8388 | 1221585.5253
47 | 2722283.7424 | 1221477.5733
48 | 2722251.1698 | 1221587.8022
49 | 2722273.2053 | 1221592.1347
50 | 2722273.5202 | 1221474.5629
51 | 2722238.6264 | 1221583.9966
52 | 2722246.4387 | 1221604.773
53 | 2722266.653 | 1221633.9773
54 | 2722235.4839 | 1221583.0432
55 | 2722078.8667 | 1221695.2631
56 | 2722063.2177 | 1221690.1939
57 | 2722082.2671 | 1221696.6329
58 | 2722312.4186 | 1222191.7345
59 | 2722316.0048 | 1222211.4377
60 | 2722331.2955 | 1222221.1007
61 | 2722342.354 | 1222205.0597
62 | 2722332.95 | 1222198.9395
63 | 2722350.8551 | 1222192.7358
64 | 2722492.1028 | 1222073.379
65 | 2722445.8232 | 1222056.2345
66 | 2722495.2565 | 1222086.0428
67 | 2722102.5675 | 1221907.371

## line_std_types
| c_nf_per_km | r_ohm_per_km | x_ohm_per_km | max_i_ka | type | q_mm2 | alpha | voltage_rating
NAYY 4x50 SE | 210 | 0.642 | 0.083 | 0.142 | cs | 50 | 0.00403 | LV
NAYY 4x120 SE | 264 | 0.225 | 0.08 | 0.242 | cs | 120 | 0.00403 | LV
NAYY 4x150 SE | 261 | 0.208 | 0.08 | 0.27 | cs | 150 | 0.00403 | LV
NA2XS2Y 1x95 RM/25 12/20 kV | 216 | 0.313 | 0.132 | 0.252 | cs | 95 | 0.00403 | MV
NA2XS2Y 1x185 RM/25 12/20 kV | 273 | 0.161 | 0.117 | 0.362 | cs | 185 | 0.00403 | MV
NA2XS2Y 1x240 RM/25 12/20 kV | 304 | 0.122 | 0.112 | 0.421 | cs | 240 | 0.00403 | MV
NA2XS2Y 1x95 RM/25 6/10 kV | 315 | 0.313 | 0.123 | 0.249 | cs | 95 | 0.00403 | MV
NA2XS2Y 1x185 RM/25 6/10 kV | 406 | 0.161 | 0.11 | 0.358 | cs | 185 | 0.00403 | MV
NA2XS2Y 1x240 RM/25 6/10 kV | 456 | 0.122 | 0.105 | 0.416 | cs | 240 | 0.00403 | MV
NA2XS2Y 1x150 RM/25 12/20 kV | 250 | 0.206 | 0.116 | 0.319 | cs | 150 | 0.00403 | MV
NA2XS2Y 1x120 RM/25 12/20 kV | 230 | 0.253 | 0.119 | 0.283 | cs | 120 | 0.00403 | MV
NA2XS2Y 1x70 RM/25 12/20 kV | 190 | 0.443 | 0.132 | 0.22 | cs | 70 | 0.00403 | MV
NA2XS2Y 1x150 RM/25 6/10 kV | 360 | 0.206 | 0.11 | 0.315 | cs | 150 | 0.00403 | MV
NA2XS2Y 1x120 RM/25 6/10 kV | 340 | 0.253 | 0.113 | 0.28 | cs | 120 | 0.00403 | MV
NA2XS2Y 1x70 RM/25 6/10 kV | 280 | 0.443 | 0.123 | 0.217 | cs | 70 | 0.00403 | MV
N2XS(FL)2Y 1x120 RM/35 64/110 kV | 112 | 0.153 | 0.166 | 0.366 | cs | 120 | 0.00393 | HV
N2XS(FL)2Y 1x185 RM/35 64/110 kV | 125 | 0.099 | 0.156 | 0.457 | cs | 185 | 0.00393 | HV
N2XS(FL)2Y 1x240 RM/35 64/110 kV | 135 | 0.075 | 0.149 | 0.526 | cs | 240 | 0.00393 | HV
N2XS(FL)2Y 1x300 RM/35 64/110 kV | 144 | 0.06 | 0.144 | 0.588 | cs | 300 | 0.00393 | HV
15-AL1/3-ST1A 0.4 | 11 | 1.8769 | 0.35 | 0.105 | ol | 16 | 0.00403 | LV
24-AL1/4-ST1A 0.4 | 11.25 | 1.2012 | 0.335 | 0.14 | ol | 24 | 0.00403 | LV
48-AL1/8-ST1A 0.4 | 12.2 | 0.5939 | 0.3 | 0.21 | ol | 48 | 0.00403 | LV
94-AL1/15-ST1A 0.4 | 13.2 | 0.306 | 0.29 | 0.35 | ol | 94 | 0.00403 | LV
34-AL1/6-ST1A 10.0 | 9.7 | 0.8342 | 0.36 | 0.17 | ol | 34 | 0.00403 | MV
48-AL1/8-ST1A 10.0 | 10.1 | 0.5939 | 0.35 | 0.21 | ol | 48 | 0.00403 | MV
70-AL1/11-ST1A 10.0 | 10.4 | 0.4132 | 0.339 | 0.29 | ol | 70 | 0.00403 | MV
94-AL1/15-ST1A 10.0 | 10.75 | 0.306 | 0.33 | 0.35 | ol | 94 | 0.00403 | MV
122-AL1/20-ST1A 10.0 | 11.1 | 0.2376 | 0.323 | 0.41 | ol | 122 | 0.00403 | MV
149-AL1/24-ST1A 10.0 | 11.25 | 0.194 | 0.315 | 0.47 | ol | 149 | 0.00403 | MV
34-AL1/6-ST1A 20.0 | 9.15 | 0.8342 | 0.382 | 0.17 | ol | 34 | 0.00403 | MV
48-AL1/8-ST1A 20.0 | 9.5 | 0.5939 | 0.372 | 0.21 | ol | 48 | 0.00403 | MV
70-AL1/11-ST1A 20.0 | 9.7 | 0.4132 | 0.36 | 0.29 | ol | 70 | 0.00403 | MV
94-AL1/15-ST1A 20.0 | 10 | 0.306 | 0.35 | 0.35 | ol | 94 | 0.00403 | MV
122-AL1/20-ST1A 20.0 | 10.3 | 0.2376 | 0.344 | 0.41 | ol | 122 | 0.00403 | MV
149-AL1/24-ST1A 20.0 | 10.5 | 0.194 | 0.337 | 0.47 | ol | 149 | 0.00403 | MV
184-AL1/30-ST1A 20.0 | 10.75 | 0.1571 | 0.33 | 0.535 | ol | 184 | 0.00403 | MV
243-AL1/39-ST1A 20.0 | 11 | 0.1188 | 0.32 | 0.645 | ol | 243 | 0.00403 | MV
48-AL1/8-ST1A 110.0 | 8 | 0.5939 | 0.46 | 0.21 | ol | 48 | 0.00403 | HV
70-AL1/11-ST1A 110.0 | 8.4 | 0.4132 | 0.45 | 0.29 | ol | 70 | 0.00403 | HV
94-AL1/15-ST1A 110.0 | 8.65 | 0.306 | 0.44 | 0.35 | ol | 94 | 0.00403 | HV
122-AL1/20-ST1A 110.0 | 8.5 | 0.2376 | 0.43 | 0.41 | ol | 122 | 0.00403 | HV
149-AL1/24-ST1A 110.0 | 8.75 | 0.194 | 0.41 | 0.47 | ol | 149 | 0.00403 | HV
184-AL1/30-ST1A 110.0 | 8.8 | 0.1571 | 0.4 | 0.535 | ol | 184 | 0.00403 | HV
243-AL1/39-ST1A 110.0 | 9 | 0.1188 | 0.39 | 0.645 | ol | 243 | 0.00403 | HV
305-AL1/39-ST1A 110.0 | 9.2 | 0.0949 | 0.38 | 0.74 | ol | 305 | 0.00403 | HV
490-AL1/64-ST1A 110.0 | 9.75 | 0.059 | 0.37 | 0.96 | ol | 490 | 0.00403 | HV
679-AL1/86-ST1A 110.0 | 9.95 | 0.042 | 0.36 | 1.15 | ol | 679 | 0.00403 | HV
490-AL1/64-ST1A 220.0 | 10 | 0.059 | 0.285 | 0.96 | ol | 490 | 0.00403 | HV
679-AL1/86-ST1A 220.0 | 11.7 | 0.042 | 0.275 | 1.15 | ol | 679 | 0.00403 | HV
490-AL1/64-ST1A 380.0 | 11 | 0.059 | 0.253 | 0.96 | ol | 490 | 0.00403 | HV
679-AL1/86-ST1A 380.0 | 14.6 | 0.042 | 0.25 | 1.15 | ol | 679 | 0.00403 | HV

## trafo_std_types
| i0_percent | pfe_kw | vkr_percent | sn_mva | vn_lv_kv | vn_hv_kv | vk_percent | shift_degree | vector_group | tap_side | tap_neutral | tap_min | tap_max | tap_step_degree | tap_step_percent | tap_phase_shifter
160 MVA 380/110 kV | 0.06 | 60 | 0.25 | 160 | 110 | 380 | 12.2 | 0 | Yy0 | hv | 0 | -9 | 9 | 0 | 1.5 | FALSE
100 MVA 220/110 kV | 0.06 | 55 | 0.26 | 100 | 110 | 220 | 12 | 0 | Yy0 | hv | 0 | -9 | 9 | 0 | 1.5 | FALSE
63 MVA 110/20 kV | 0.04 | 22 | 0.32 | 63 | 20 | 110 | 18 | 150 | YNd5 | hv | 0 | -9 | 9 | 0 | 1.5 | FALSE
40 MVA 110/20 kV | 0.05 | 18 | 0.34 | 40 | 20 | 110 | 16.2 | 150 | YNd5 | hv | 0 | -9 | 9 | 0 | 1.5 | FALSE
25 MVA 110/20 kV | 0.07 | 14 | 0.41 | 25 | 20 | 110 | 12 | 150 | YNd5 | hv | 0 | -9 | 9 | 0 | 1.5 | FALSE
63 MVA 110/10 kV | 0.04 | 22 | 0.32 | 63 | 10 | 110 | 18 | 150 | YNd5 | hv | 0 | -9 | 9 | 0 | 1.5 | FALSE
40 MVA 110/10 kV | 0.05 | 18 | 0.34 | 40 | 10 | 110 | 16.2 | 150 | YNd5 | hv | 0 | -9 | 9 | 0 | 1.5 | FALSE
25 MVA 110/10 kV | 0.07 | 14 | 0.41 | 25 | 10 | 110 | 12 | 150 | YNd5 | hv | 0 | -9 | 9 | 0 | 1.5 | FALSE
0.25 MVA 20/0.4 kV | 0.32 | 0.8 | 1.44 | 0.25 | 0.4 | 20 | 6 | 150 | Yzn5 | hv | 0 | -2 | 2 | 0 | 2.5 | FALSE
0.4 MVA 20/0.4 kV | 0.3375 | 1.35 | 1.425 | 0.4 | 0.4 | 20 | 6 | 150 | Dyn5 | hv | 0 | -2 | 2 | 0 | 2.5 | FALSE
0.63 MVA 20/0.4 kV | 0.2619 | 1.65 | 1.206 | 0.63 | 0.4 | 20 | 6 | 150 | Dyn5 | hv | 0 | -2 | 2 | 0 | 2.5 | FALSE
0.25 MVA 10/0.4 kV | 0.24 | 0.6 | 1.2 | 0.25 | 0.4 | 10 | 4 | 150 | Dyn5 | hv | 0 | -2 | 2 | 0 | 2.5 | FALSE
0.4 MVA 10/0.4 kV | 0.2375 | 0.95 | 1.325 | 0.4 | 0.4 | 10 | 4 | 150 | Dyn5 | hv | 0 | -2 | 2 | 0 | 2.5 | FALSE
0.63 MVA 10/0.4 kV | 0.1873 | 1.18 | 1.0794 | 0.63 | 0.4 | 10 | 4 | 150 | Dyn5 | hv | 0 | -2 | 2 | 0 | 2.5 | FALSE

## trafo3w_std_types
| sn_hv_mva | sn_mv_mva | sn_lv_mva | vn_hv_kv | vn_mv_kv | vn_lv_kv | vk_hv_percent | vk_mv_percent | vk_lv_percent | vkr_hv_percent | vkr_mv_percent | vkr_lv_percent | pfe_kw | i0_percent | shift_mv_degree | shift_lv_degree | vector_group | tap_side | tap_neutral | tap_min | tap_max | tap_step_percent
63/25/38 MVA 110/20/10 kV | 63 | 25 | 38 | 110 | 20 | 10 | 10.4 | 10.4 | 10.4 | 0.28 | 0.32 | 0.35 | 35 | 0.89 | 0 | 0 | YN0yn0yn0 | hv | 0 | -10 | 10 | 1.2
63/25/38 MVA 110/10/10 kV | 63 | 25 | 38 | 110 | 10 | 10 | 10.4 | 10.4 | 10.4 | 0.28 | 0.32 | 0.35 | 35 | 0.89 | 0 | 0 | YN0yn0yn0 | hv | 0 | -10 | 10 | 1.2

## fuse_std_types
| fuse_type | i_rated_a | t_avg | t_min | t_total | x_avg | x_min | x_total
HV 100A | HV 100A | 100 | 0 | [10.0, 3.64, 0.854, 0.281, 0.1, 0.0531, 0.022, 0.01] | [10.0, 4.267, 1.21, 0.403, 0.1, 0.058, 0.022, 0.01] | 0 | [300.0, 350.0, 450.0, 550.0, 700.0, 850.0, 1200.0, 1752.0] | [600.0, 700.0, 900.0, 1150.0, 1665.0, 2000.0, 3000.0, 4313.0]
HV 10A | HV 10A | 10 | 0 | [10.0, 1675.0, 0.344, 0.156, 0.1, 0.0417, 0.0171, 0.01] | [10.0, 1.3, 0.3, 0.155, 0.1, 0.0555, 0.023, 0.01] | 0 | [30.0, 32.0, 35.0, 37.0, 39.0, 50.0, 70.0, 88.0] | [60.0, 70.0, 80.0, 87.0, 94.0, 110.0, 150.0, 216.0]
HV 125A | HV 125A | 125 | 0 | [10.0, 1.82, 0.344, 0.1, 0.0467, 0.0269, 0.01] | [10.0, 2.478, 0.426, 0.1, 0.0427, 0.0211, 0.01] | 0 | [375.0, 500.0, 700.0, 925.0, 1200.0, 1500.0, 2341.0] | [750.0, 1000.0, 1500.0, 2200.0, 3000.0, 4000.0, 5765.0]
HV 160A | HV 160A | 160 | 0 | [10.0, 4.15, 1.03, 0.198, 0.1, 0.051, 0.0172, 0.01] | [10.0, 2.3, 0.734, 0.274, 0.1, 0.046, 0.0177, 0.01] | 0 | [480.0, 550.0, 700.0, 1000.0, 1260.0, 1600.0, 2500.0, 3227.0] | [960.0, 1300.0, 1700.0, 2200.0, 2996.0, 4000.0, 6000.0, 7946.0]
HV 16A | HV 16A | 16 | 0 | [10.0, 0.352, 0.164, 0.1, 0.0649, 0.0342, 0.01] | [10.0, 2.34, 0.722, 0.181, 0.1, 0.055, 0.0296, 0.01] | 0 | [48.0, 60.0, 65.0, 71.0, 80.0, 100.0, 162.0] | [96.0, 110.0, 125.0, 150.0, 168.0, 200.0, 250.0, 398.0]
HV 200A | HV 200A | 200 | 0 | [10.0, 4.267, 1.21, 0.403, 0.1, 0.058, 0.022, 0.01] | [10.0, 3.73, 1.654, 0.328, 0.1, 0.0531, 0.019, 0.01] | 0 | [600.0, 700.0, 900.0, 1150.0, 1665.0, 2000.0, 3000.0, 4313.0] | [1200.0, 1500.0, 1800.0, 2700.0, 3960.0, 5000.0, 7500.0, 10620.0]
HV 20A | HV 20A | 20 | 0 | [10.0, 1.3, 0.3, 0.155, 0.1, 0.0555, 0.023, 0.01] | [10.0, 1.3, 0.161, 0.1, 0.0611, 0.0399, 0.0141, 0.01] | 0 | [60.0, 70.0, 80.0, 87.0, 94.0, 110.0, 150.0, 216.0] | [120.0, 150.0, 200.0, 223.0, 260.0, 300.0, 450.0, 532.0]
HV 25A | HV 25A | 25 | 0 | [10.0, 2.512, 0.833, 0.299, 0.1, 0.0372, 0.0223, 0.01] | [10.0, 3.125, 0.597, 0.198, 0.1, 0.0378, 0.022, 0.01] | 0 | [75.0, 82.0, 90.0, 100.0, 124.0, 170.0, 200.0, 289.0] | [150.0, 170.0, 210.0, 250.0, 294.0, 400.0, 500.0, 711.0]
HV 31.5A | HV 31.5A | 31.5 | 0 | [10.0, 2.34, 0.722, 0.181, 0.1, 0.055, 0.0296, 0.01] | [10.0, 2.84, 0.368, 0.164, 0.1, 0.0621, 0.0378, 0.0195, 0.01] | 0 | [95.0, 110.0, 125.0, 150.0, 165.0, 200.0, 250.0, 390.0] | [189.0, 220.0, 300.0, 350.0, 393.0, 450.0, 530.0, 700.0, 960.0]
HV 40A | HV 40A | 40 | 0 | [10.0, 1.3, 0.161, 0.1, 0.0611, 0.0399, 0.0141, 0.01] | [10.0, 2.05, 0.369, 0.198, 0.1, 0.051, 0.0298, 0.01] | 0 | [120.0, 150.0, 200.0, 223.0, 260.0, 300.0, 450.0, 532.0] | [240.0, 300.0, 400.0, 450.0, 530.0, 650.0, 800.0, 1311.0]
HV 50A | HV 50A | 50 | 0 | [10.0, 3.215, 0.597, 0.198, 0.1, 0.0378, 0.022, 0.01] | [10.0, 3.64, 0.854, 0.281, 0.1, 0.0531, 0.022, 0.01] | 0 | [150.0, 170.0, 210.0, 250.0, 294.0, 400.0, 500.0, 711.0] | [300.0, 350.0, 450.0, 550.0, 700.0, 850.0, 1200.0, 1752.0]
HV 6.3A | HV 6.3A | 6.3 | 0 | [10.0, 1.39, 0.344, 0.168, 0.1, 0.056, 0.0263, 0.01] | [10.0, 1.711, 0.516, 0.198, 0.1, 0.0634, 0.0303, 0.01] | 0 | [19.0, 19.5, 20.4, 20.8, 22.0, 25.0, 32.0, 48.0] | [38.0, 40.0, 43.0, 48.0, 53.0, 60.0, 75.0, 118.0]
HV 63A | HV 63A | 63 | 0 | [10.0, 2.84, 0.368, 0.164, 0.1, 0.0621, 0.0378, 0.0195, 0.01] | [10.0, 1.82, 0.344, 0.1, 0.0467, 0.0269, 0.01] | 0 | [189.0, 220.0, 300.0, 350.0, 393.0, 450.0, 530.0, 700.0, 961.0] | [378.0, 500.0, 700.0, 934.0, 1200.0, 1500.0, 2366.0]
HV 80A | HV 80A | 80 | 0 | [10.0, 2.05, 0.369, 0.198, 0.1, 0.051, 0.0298, 0.01] | [10.0, 4.15, 1.03, 0.198, 0.1, 0.051, 0.0172, 0.01] | 0 | [240.0, 300.0, 400.0, 450.0, 530.0, 650.0, 800.0, 1311.0] | [480.0, 550.0, 700.0, 1000.0, 1260.0, 1600.0, 2500.0, 3227.0]
Siemens NH-1-100 | Siemens NH-1-100 | 100 | [5400.0, 2000.0, 400.0, 20.0, 1.0, 0.2, 0.012, 0.004] | 0 | 0 | [150.0, 190.0, 250.0, 430.0, 900.0, 1250.0, 2700.0, 3600.0] | 0 | 0
Siemens NH-1-125 | Siemens NH-1-125 | 125 | [4800.0, 120.0, 7.0, 0.1, 0.004] | 0 | 0 | [180.0, 400.0, 740.0, 2000.0, 4250.0] | 0 | 0
Siemens NH-1-16 | Siemens NH-1-16 | 16 | [4000.0, 400.0, 2.0, 0.1, 0.04, 0.01] | 0 | 0 | [26.0, 35.0, 75.0, 150.0, 200.0, 300.0] | 0 | 0
Siemens NH-1-160 | Siemens NH-1-160 | 160 | [4800.0, 120.0, 7.0, 0.1, 0.004] | 0 | 0 | [210.0, 500.0, 900.0, 2300.0, 5000.0] | 0 | 0
Siemens NH-1-25 | Siemens NH-1-25 | 25 | [4000.0, 1000.0, 10.0, 0.2, 0.02, 0.01] | 0 | 0 | [40.0, 50.0, 100.0, 210.0, 400.0, 500.0] | 0 | 0
Siemens NH-1-50 | Siemens NH-1-50 | 50 | [4000.0, 40.0, 4.0, 1.0, 0.02, 0.01] | 0 | 0 | [86.0, 200.0, 300.0, 400.0, 1000.0, 1280.0] | 0 | 0
Siemens NH-1-63 | Siemens NH-1-63 | 63 | [4000.0, 100.0, 10.0, 2.0, 0.04, 0.01] | 0 | 0 | [100.0, 200.0, 300.0, 400.0, 1000.0, 1500.0] | 0 | 0
Siemens NH-1-80 | Siemens NH-1-80 | 80 | [4800.0, 120.0, 7.0, 0.1, 0.01] | 0 | 0 | [150.58, 250.0, 450.0, 1150.0, 2470.0] | 0 | 0
Siemens NH-2-1000 | Siemens NH-2-1000 | 1000 | [4800.0, 120.0, 7.0, 0.1, 0.004] | 0 | 0 | [1900.0, 3500.0, 8400.0, 24000.0, 52000.0] | 0 | 0
Siemens NH-2-200 | Siemens NH-2-200 | 200 | [4800.0, 120.0, 7.0, 0.1, 0.004] | 0 | 0 | [280.0, 650.0, 1200.0, 3000.0, 7000.0] | 0 | 0
Siemens NH-2-224 | Siemens NH-2-224 | 224 | [4800.0, 120.0, 7.0, 0.2, 0.04, 0.004] | 0 | 0 | [400.0, 750.0, 1453.0, 3025.0, 4315.0, 7600.0] | 0 | 0
Siemens NH-2-250 | Siemens NH-2-250 | 250 | [4800.0, 120.0, 7.0, 0.1, 0.004] | 0 | 0 | [450.0, 800.0, 1650.0, 4000.0, 8500.0] | 0 | 0
Siemens NH-2-315 | Siemens NH-2-315 | 315 | [4800.0, 120.0, 7.0, 0.1, 0.004] | 0 | 0 | [550.0, 920.0, 1900.0, 5000.0, 11000.0] | 0 | 0
Siemens NH-2-355 | Siemens NH-2-355 | 355 | [4800.0, 120.0, 6.0, 0.1, 0.004] | 0 | 0 | [650.0, 1116.27, 2350.0, 5840.0, 12790.0] | 0 | 0
Siemens NH-2-400 | Siemens NH-2-400 | 400 | [4800.0, 120.0, 7.0, 0.1, 0.004] | 0 | 0 | [720.0, 1350.0, 2800.0, 6500.0, 15000.0] | 0 | 0
Siemens NH-2-425 | Siemens NH-2-425 | 425 | [4800.0, 120.0, 7.0, 0.1, 0.004] | 0 | 0 | [850.0, 1500.0, 3050.0, 7500.0, 16500.0] | 0 | 0
Siemens NH-2-630 | Siemens NH-2-630 | 630 | [4800.0, 120.0, 7.0, 0.1, 0.004] | 0 | 0 | [1200.0, 2000.0, 4800.0, 12000.0, 26000.0] | 0 | 0

## res_bus
| vm_pu | va_degree | p_mw | q_mvar
0 | 0.97436 | -0.49349 | 0.054462 | 0.013649
1 | 0.97278 | -0.52475 | 0 | 0
2 | 0.97498 | -0.4813 | 0 | 0
3 | 0.97272 | -0.52592 | 0.0093723 | 0.0023489
4 | 0.97738 | -0.43416 | 0 | 0
5 | 0.97223 | -0.53556 | 0 | 0
6 | 0.97994 | -0.38415 | 0 | 0
7 | 0.97728 | -0.43618 | 0.0035286 | 0.00088436
8 | 0.9852 | -0.28223 | 0 | 0
9 | 0.99001 | -0.18981 | 0 | 0
10 | 0.98408 | -0.30379 | 0 | 0
11 | 0.98974 | -0.19512 | 0 | 0
12 | 1 | 0 | -0.28485 | -0.072821
13 | 0.98899 | -0.2097 | 0.0043194 | 0.0010826
14 | 0.98253 | -0.33378 | 0.01107 | 0.0027745
15 | 0.97188 | -0.54259 | 0 | 0
16 | 0.97156 | -0.54877 | 0.011751 | 0.002945
17 | 0.98968 | -0.19629 | 0.0024196 | 0.00060642
18 | 0.99941 | -0.011275 | 0.017116 | 0.0042898
19 | 0.9849 | -0.28878 | 0.0027364 | 0.00068579
20 | 0.98734 | -0.24167 | 0.0027788 | 0.00069643
21 | 0.97916 | -0.40092 | 0 | 0
22 | 0.97726 | -0.43827 | 0 | 0
23 | 0.98074 | -0.36994 | 0.0032138 | 0.00080545
24 | 0.97721 | -0.43938 | 0.0018608 | 0.00046635
25 | 0.97717 | -0.44004 | 0 | 0
26 | 0.98084 | -0.3679 | 0 | 0
27 | 0.98559 | -0.27576 | 0.025289 | 0.0063381
28 | 0.98634 | -0.26109 | 0.003565 | 0.00089347
29 | 0.98544 | -0.2787 | 0.035542 | 0.0089077
30 | 0.98704 | -0.24739 | 0 | 0
31 | 0.98535 | -0.28029 | 0.0021899 | 0.00054884
32 | 0.98472 | -0.29232 | 0 | 0
33 | 0.98434 | -0.2998 | 0 | 0
34 | 0.98095 | -0.36584 | 0 | 0
35 | 0.98431 | -0.30022 | 0.020742 | 0.0051985
36 | 0.9842 | -0.30239 | 0.0030534 | 0.00076526
37 | 0.97927 | -0.39871 | 0.0051905 | 0.0013009
38 | 0.9801 | -0.38239 | 0.0020452 | 0.00051259
39 | 0.98408 | -0.30486 | 0.0060598 | 0.0015187
40 | 0.98082 | -0.3684 | 0.0026327 | 0.00065983
41 | 0.97841 | -0.41552 | 0 | 0
42 | 0.97872 | -0.40941 | 0 | 0
43 | 0.97783 | -0.42698 | 0.0013131 | 0.0003291
44 | 0.97783 | -0.427 | 0.0006381 | 0.00015992
45 | 0.97786 | -0.42631 | 0 | 0
46 | 0.97795 | -0.4246 | 0 | 0
47 | 0.97782 | -0.42723 | 0 | 0
48 | 0.97796 | -0.42441 | 0 | 0
49 | 0.97792 | -0.42527 | 0.0016552 | 0.00041482
50 | 0.97781 | -0.42736 | 0.00065849 | 0.00016503
51 | 0.97794 | -0.42482 | 0.0009555 | 0.00023947
52 | 0.97806 | -0.42249 | 0.015499 | 0.0038845
53 | 0.97859 | -0.4121 | 0.0042795 | 0.0010725
54 | 0.97794 | -0.42487 | 0.00075249 | 0.00018859
55 | 0.97822 | -0.41927 | 0 | 0
56 | 0.97816 | -0.42048 | 0.0040031 | 0.0010033
57 | 0.97818 | -0.42013 | 0.012888 | 0.0032301
58 | 0.97672 | -0.44898 | 0.00067886 | 0.00017014
59 | 0.97674 | -0.44869 | 0.00076693 | 0.00019221
60 | 0.97676 | -0.44821 | 0 | 0
61 | 0.97679 | -0.44769 | 0 | 0
62 | 0.97678 | -0.44779 | 0.00046297 | 0.00011603
63 | 0.97681 | -0.44717 | 0 | 0
64 | 0.9771 | -0.44151 | 0 | 0
65 | 0.97711 | -0.44136 | 0.0011945 | 0.00029937
66 | 0.97708 | -0.44198 | 0.0016587 | 0.00041572
67 | 0.99998 | 149.9956 | 0 | 0

## res_line
| p_from_mw | q_from_mvar | p_to_mw | q_to_mvar | pl_mw | ql_mvar | i_from_ka | i_to_ka | i_ka | vm_from_pu | va_from_degree | vm_to_pu | va_to_degree | loading_percent
0 | 0.021168 | 0.0053207 | -0.021137 | -0.0053015 | 3.1545e-05 | 1.9188e-05 | 0.032333 | 0.032334 | 0.032334 | 0.97436 | -0.49349 | 0.97278 | -0.52475 | 8.8829
1 | -0.07563 | -0.01897 | 0.075674 | 0.018998 | 4.3993e-05 | 2.8046e-05 | 0.11551 | 0.11551 | 0.11551 | 0.97436 | -0.49349 | 0.97498 | -0.4813 | 31.7322
2 | 0.021137 | 0.0053015 | -0.021136 | -0.0053008 | 1.1762e-06 | 7.1553e-07 | 0.032334 | 0.032334 | 0.032334 | 0.97278 | -0.52475 | 0.97272 | -0.52592 | 8.8829
3 | -0.075674 | -0.018998 | 0.075845 | 0.019107 | 0.00017057 | 0.00010874 | 0.11551 | 0.1155 | 0.11551 | 0.97498 | -0.4813 | 0.97738 | -0.43416 | 31.7322
4 | 0.011763 | 0.0029519 | -0.011758 | -0.002949 | 5.4064e-06 | 2.9078e-06 | 0.017996 | 0.017997 | 0.017997 | 0.97272 | -0.52592 | 0.97223 | -0.53556 | 4.9441
5 | -0.079374 | -0.019991 | 0.079564 | 0.020112 | 0.00019029 | 0.00012135 | 0.12088 | 0.12088 | 0.12088 | 0.97738 | -0.43416 | 0.97994 | -0.38415 | 33.2081
6 | 0.003529 | 0.00088418 | -0.0035286 | -0.00088436 | 3.4054e-07 | -1.7628e-07 | 0.0053726 | 0.0053727 | 0.0053727 | 0.97738 | -0.43416 | 0.97728 | -0.43618 | 1.476
7 | 0.011758 | 0.002949 | -0.011754 | -0.0029468 | 3.9384e-06 | 2.1186e-06 | 0.017997 | 0.017997 | 0.017997 | 0.97223 | -0.53556 | 0.97188 | -0.54259 | 4.9442
8 | -0.079564 | -0.020112 | 0.079757 | 0.020235 | 0.00019271 | 0.00012289 | 0.12088 | 0.12088 | 0.12088 | 0.97994 | -0.38415 | 0.98253 | -0.33378 | 33.2081
9 | -0.091052 | -0.023152 | 0.09146 | 0.023406 | 0.00040732 | 0.00025408 | 0.13764 | 0.13764 | 0.13764 | 0.9852 | -0.28223 | 0.99001 | -0.18981 | 12.6046
10 | 0.091052 | 0.023152 | -0.090958 | -0.023093 | 9.4447e-05 | 5.8925e-05 | 0.13764 | 0.13764 | 0.13764 | 0.9852 | -0.28223 | 0.98408 | -0.30379 | 12.6046
11 | 0.0024204 | 0.00060496 | -0.0024198 | -0.00060616 | 6.1193e-07 | -1.1937e-06 | 0.0036373 | 0.0036379 | 0.0036379 | 0.99001 | -0.18981 | 0.98974 | -0.19512 | 0.99942
12 | -0.16785 | -0.042661 | 0.1694 | 0.043645 | 0.0015496 | 0.00098417 | 0.2525 | 0.2525 | 0.2525 | 0.99001 | -0.18981 | 1 | 0 | 23.1226
13 | 0.073972 | 0.01865 | -0.073902 | -0.018605 | 7.033e-05 | 4.4816e-05 | 0.11122 | 0.11122 | 0.11122 | 0.99001 | -0.18981 | 0.98899 | -0.2097 | 30.5555
14 | 0.090958 | 0.023093 | -0.090827 | -0.02301 | 0.00013105 | 8.2937e-05 | 0.13764 | 0.13764 | 0.13764 | 0.98408 | -0.30379 | 0.98253 | -0.33378 | 18.907
15 | 0.0024198 | 0.00060616 | -0.0024196 | -0.00060642 | 1.3407e-07 | -2.6134e-07 | 0.0036379 | 0.003638 | 0.003638 | 0.98974 | -0.19512 | 0.98968 | -0.19629 | 0.99945
16 | 0.017126 | 0.0042952 | -0.017116 | -0.0042898 | 9.1984e-06 | 5.3918e-06 | 0.025484 | 0.025484 | 0.025484 | 1 | 0 | 0.99941 | -0.011275 | 7.0012
17 | 0.096673 | 0.024881 | -0.095336 | -0.024027 | 0.0013373 | 0.00085367 | 0.14408 | 0.14408 | 0.14408 | 1 | 0 | 0.9849 | -0.28878 | 39.5834
18 | 0.069583 | 0.017522 | -0.069476 | -0.017455 | 0.0001062 | 6.7635e-05 | 0.10472 | 0.10472 | 0.10472 | 0.98899 | -0.2097 | 0.98734 | -0.24167 | 28.7701
19 | 0.011754 | 0.0029468 | -0.011751 | -0.002945 | 3.4628e-06 | 1.863e-06 | 0.017997 | 0.017997 | 0.017997 | 0.97188 | -0.54259 | 0.97156 | -0.54877 | 4.9442
20 | 0.092599 | 0.023341 | -0.092584 | -0.023331 | 1.5652e-05 | 9.9903e-06 | 0.13995 | 0.13995 | 0.13995 | 0.9849 | -0.28878 | 0.98472 | -0.29232 | 38.4476
21 | 0.066698 | 0.016758 | -0.066679 | -0.016747 | 1.8205e-05 | 1.159e-05 | 0.10054 | 0.10054 | 0.10054 | 0.98734 | -0.24167 | 0.98704 | -0.24739 | 27.6196
22 | 0.006636 | 0.0016595 | -0.0066243 | -0.0016559 | 1.1776e-05 | 3.66e-06 | 0.010083 | 0.010085 | 0.010085 | 0.97916 | -0.40092 | 0.97726 | -0.43827 | 2.7705
23 | -0.006636 | -0.0016595 | 0.0066458 | 0.0016625 | 9.7869e-06 | 3.0294e-06 | 0.010083 | 0.010082 | 0.010083 | 0.97916 | -0.40092 | 0.98074 | -0.36994 | 2.7702
24 | 0.0018609 | 0.00046601 | -0.0018608 | -0.00046635 | 9.8016e-08 | -3.4518e-07 | 0.0028333 | 0.0028334 | 0.0028334 | 0.97726 | -0.43827 | 0.97721 | -0.43938 | 0.77842
25 | 0.0047634 | 0.0011898 | -0.004763 | -0.0011898 | 3.9991e-07 | 1.8662e-09 | 0.0072515 | 0.0072516 | 0.0072516 | 0.97726 | -0.43827 | 0.97717 | -0.44004 | 1.9922
26 | -0.0098596 | -0.002468 | 0.0098606 | 0.0024685 | 9.5845e-07 | 4.6925e-07 | 0.014958 | 0.014958 | 0.014958 | 0.98074 | -0.36994 | 0.98084 | -0.3679 | 4.1094
27 | 0.0016589 | 0.00041502 | -0.0016588 | -0.00041555 | 1.1596e-07 | -5.3286e-07 | 0.0025259 | 0.0025261 | 0.0025261 | 0.97717 | -0.44004 | 0.9771 | -0.44151 | 0.69398
28 | 0.0031041 | 0.00077483 | -0.0031039 | -0.00077499 | 1.9413e-07 | -1.6612e-07 | 0.0047257 | 0.0047258 | 0.0047258 | 0.97717 | -0.44004 | 0.97711 | -0.44136 | 1.2983
29 | 0.0026328 | 0.00065974 | -0.0026327 | -0.00065983 | 6.2804e-08 | -9.2301e-08 | 0.0039941 | 0.0039942 | 0.0039942 | 0.98084 | -0.3679 | 0.98082 | -0.3684 | 1.0973
30 | -0.012493 | -0.0031282 | 0.012495 | 0.0031289 | 1.2251e-06 | 6.6924e-07 | 0.018952 | 0.018952 | 0.018952 | 0.98084 | -0.3679 | 0.98095 | -0.36584 | 5.2067
31 | -0.063027 | -0.015798 | 0.063071 | 0.015826 | 4.4086e-05 | 2.805e-05 | 0.095157 | 0.095157 | 0.095157 | 0.98559 | -0.27576 | 0.98634 | -0.26109 | 26.1421
32 | 0.037738 | 0.0094595 | -0.037732 | -0.0094562 | 5.2946e-06 | 3.3331e-06 | 0.056976 | 0.056976 | 0.056976 | 0.98559 | -0.27576 | 0.98544 | -0.2787 | 15.6528
33 | -0.066636 | -0.016719 | 0.066679 | 0.016747 | 4.3554e-05 | 2.7728e-05 | 0.10054 | 0.10054 | 0.10054 | 0.98634 | -0.26109 | 0.98704 | -0.24739 | 27.6196
34 | 0.00219 | 0.00054843 | -0.0021899 | -0.00054884 | 1.6543e-07 | -4.08e-07 | 0.0033068 | 0.003307 | 0.003307 | 0.98544 | -0.2787 | 0.98535 | -0.28029 | 0.90852
35 | 0.029868 | 0.00749 | -0.029858 | -0.0074834 | 1.0652e-05 | 6.6399e-06 | 0.045136 | 0.045136 | 0.045136 | 0.98472 | -0.29232 | 0.98434 | -0.2998 | 12.3999
36 | 0.062715 | 0.015841 | -0.062495 | -0.015701 | 0.00022014 | 0.00014006 | 0.094814 | 0.094814 | 0.094814 | 0.98472 | -0.29232 | 0.98095 | -0.36584 | 26.0478
37 | 0.020742 | 0.0051987 | -0.020742 | -0.0051985 | 4.1202e-07 | 2.4949e-07 | 0.031356 | 0.031356 | 0.031356 | 0.98434 | -0.2998 | 0.98431 | -0.30022 | 8.6144
38 | 0.0091151 | 0.0022847 | -0.0091139 | -0.0022842 | 1.1225e-06 | 5.1803e-07 | 0.013779 | 0.013779 | 0.013779 | 0.98434 | -0.2998 | 0.9842 | -0.30239 | 3.7855
39 | 0.022134 | 0.0055654 | -0.022099 | -0.0055442 | 3.4692e-05 | 2.1169e-05 | 0.033582 | 0.033582 | 0.033582 | 0.98095 | -0.36584 | 0.97927 | -0.39871 | 9.2258
40 | 0.027867 | 0.0070069 | -0.027845 | -0.0069932 | 2.2009e-05 | 1.3672e-05 | 0.04228 | 0.04228 | 0.04228 | 0.98095 | -0.36584 | 0.9801 | -0.38239 | 11.6155
41 | 0.0060605 | 0.0015189 | -0.0060598 | -0.0015187 | 7.134e-07 | 1.6867e-07 | 0.0091629 | 0.009163 | 0.009163 | 0.9842 | -0.30239 | 0.98408 | -0.30486 | 2.5173
42 | 0.016909 | 0.0042433 | -0.016895 | -0.0042353 | 1.3541e-05 | 7.9789e-06 | 0.025695 | 0.025695 | 0.025695 | 0.97927 | -0.39871 | 0.97841 | -0.41552 | 7.0591
43 | 0.0258 | 0.0064806 | -0.025766 | -0.0064601 | 3.3226e-05 | 2.0538e-05 | 0.039175 | 0.039175 | 0.039175 | 0.9801 | -0.38239 | 0.97872 | -0.40941 | 10.7625
44 | 0.016895 | 0.0042353 | -0.016892 | -0.0042336 | 3.0196e-06 | 1.7794e-06 | 0.025695 | 0.025695 | 0.025695 | 0.97841 | -0.41552 | 0.97822 | -0.41927 | 7.0591
45 | 0.00428 | 0.0010725 | -0.0042795 | -0.0010725 | 5.4676e-07 | -8.2733e-08 | 0.0065071 | 0.0065073 | 0.0065073 | 0.97872 | -0.40941 | 0.97859 | -0.4121 | 1.7877
46 | 0.021486 | 0.0053877 | -0.021473 | -0.0053795 | 1.3386e-05 | 8.1471e-06 | 0.032668 | 0.032668 | 0.032668 | 0.97872 | -0.40941 | 0.97806 | -0.42249 | 8.9748
47 | 0.0006381 | 0.0001599 | -0.0006381 | -0.00015992 | 5.6668e-10 | -1.9739e-08 | 0.00097103 | 0.00097104 | 0.00097104 | 0.97783 | -0.42698 | 0.97783 | -0.427 | 0.26677
48 | -0.0019512 | -0.000489 | 0.0019513 | 0.0004888 | 6.2964e-08 | -1.9861e-07 | 0.0029693 | 0.0029692 | 0.0029693 | 0.97783 | -0.42698 | 0.97786 | -0.42631 | 0.81573
49 | -0.0026098 | -0.00065276 | 0.00261 | 0.00065245 | 2.1181e-07 | -3.1388e-07 | 0.0039709 | 0.0039707 | 0.0039709 | 0.97786 | -0.42631 | 0.97795 | -0.4246 | 1.0909
50 | 0.00065852 | 0.00016396 | -0.00065849 | -0.0001649 | 2.8885e-08 | -9.4419e-07 | 0.0010017 | 0.001002 | 0.001002 | 0.97786 | -0.42631 | 0.97782 | -0.42723 | 0.27528
51 | -0.0042652 | -0.001067 | 0.0042653 | 0.001067 | 3.7472e-08 | -5.7928e-09 | 0.0064891 | 0.0064891 | 0.0064891 | 0.97795 | -0.4246 | 0.97796 | -0.42441 | 1.7827
52 | 0.0016552 | 0.00041457 | -0.0016552 | -0.00041482 | 5.3221e-08 | -2.4668e-07 | 0.0025184 | 0.0025185 | 0.0025185 | 0.97795 | -0.4246 | 0.97792 | -0.42527 | 0.6919
53 | 0.00065849 | 0.0001649 | -0.00065849 | -0.00016503 | 4.0125e-09 | -1.311e-07 | 0.001002 | 0.0010021 | 0.0010021 | 0.97782 | -0.42723 | 0.97781 | -0.42736 | 0.2753
54 | 0.001708 | 0.00042788 | -0.001708 | -0.00042802 | 3.3198e-08 | -1.4322e-07 | 0.0025988 | 0.0025988 | 0.0025988 | 0.97796 | -0.42441 | 0.97794 | -0.42482 | 0.71397
55 | -0.0059733 | -0.0014949 | 0.0059738 | 0.001495 | 5.4564e-07 | 1.2813e-07 | 0.0090879 | 0.0090878 | 0.0090879 | 0.97796 | -0.42441 | 0.97806 | -0.42249 | 2.4967
56 | 0.00075249 | 0.00018855 | -0.00075249 | -0.00018859 | 1.6144e-09 | -4.0169e-08 | 0.001145 | 0.001145 | 0.001145 | 0.97794 | -0.42482 | 0.97794 | -0.42487 | 0.31455
57 | 0.012889 | 0.0032304 | -0.012888 | -0.0032301 | 5.2841e-07 | 2.9216e-07 | 0.019606 | 0.019606 | 0.019606 | 0.97822 | -0.41927 | 0.97818 | -0.42013 | 5.3861
58 | 0.0040033 | 0.0010032 | -0.0040031 | -0.0010033 | 2.2979e-07 | -6.0365e-08 | 0.0060896 | 0.0060897 | 0.0060897 | 0.97822 | -0.41927 | 0.97816 | -0.42048 | 1.673
59 | -0.00067886 | -0.00017014 | 0.00067886 | 0.00016985 | 9.3326e-09 | -2.8526e-07 | 0.0010342 | 0.0010341 | 0.0010342 | 0.97672 | -0.44898 | 0.97674 | -0.44869 | 0.28413
60 | -0.0014458 | -0.00036206 | 0.0014458 | 0.00036186 | 3.2995e-08 | -2.0591e-07 | 0.0022025 | 0.0022024 | 0.0022025 | 0.97674 | -0.44869 | 0.97676 | -0.44821 | 0.60508
61 | -0.0014458 | -0.00036186 | 0.0014459 | 0.00036164 | 3.5413e-08 | -2.2103e-07 | 0.0022024 | 0.0022023 | 0.0022024 | 0.97676 | -0.44821 | 0.97679 | -0.44769 | 0.60506
62 | 0.00046297 | 0.00011589 | -0.00046297 | -0.00011603 | 2.0884e-09 | -1.3882e-07 | 0.00070523 | 0.00070528 | 0.00070528 | 0.97679 | -0.44769 | 0.97678 | -0.44779 | 0.19376
63 | -0.0019088 | -0.00047753 | 0.0019089 | 0.00047737 | 4.7425e-08 | -1.5691e-07 | 0.0029076 | 0.0029075 | 0.0029076 | 0.97679 | -0.44769 | 0.97681 | -0.44717 | 0.79878
64 | -0.0019089 | -0.00047737 | 0.0019094 | 0.00047563 | 5.2701e-07 | -1.7449e-06 | 0.0029075 | 0.0029067 | 0.0029075 | 0.97681 | -0.44717 | 0.97711 | -0.44136 | 0.79876
65 | 0.0016588 | 0.00041555 | -0.0016587 | -0.00041572 | 3.7204e-08 | -1.7092e-07 | 0.0025261 | 0.0025262 | 0.0025262 | 0.9771 | -0.44151 | 0.97708 | -0.44198 | 0.694

## res_trafo
| p_hv_mw | q_hv_mvar | p_lv_mw | q_lv_mvar | pl_mw | ql_mvar | i_hv_ka | i_lv_ka | vm_hv_pu | va_hv_degree | vm_lv_pu | va_lv_degree | loading_percent
0 | -1.2729e-15 | -1.3162e-15 | 0.00165 | 1.2699e-07 | 0.00165 | 1.2699e-07 | 5.2857e-17 | 0.0023815 | 0.99998 | 149.9956 | 1 | 0 | 0.2619

## res_ext_grid
| p_mw | q_mvar
0 | 0.28485 | 0.072821

## res_load
| p_mw | q_mvar
0 | 0.054462 | 0.013649
1 | 0.0093723 | 0.0023489
2 | 0.0035286 | 0.00088436
3 | 0.0043194 | 0.0010826
4 | 0.01107 | 0.0027745
5 | 0.011751 | 0.002945
6 | 0.0024196 | 0.00060642
7 | 0.017116 | 0.0042898
8 | 0.0027364 | 0.00068579
9 | 0.0027788 | 0.00069643
10 | 0.0032138 | 0.00080545
11 | 0.0018608 | 0.00046635
12 | 0.025289 | 0.0063381
13 | 0.003565 | 0.00089347
14 | 0.035542 | 0.0089077
15 | 0.0021899 | 0.00054884
16 | 0.020742 | 0.0051985
17 | 0.0030534 | 0.00076526
18 | 0.0051905 | 0.0013009
19 | 0.0020452 | 0.00051259
20 | 0.0060598 | 0.0015187
21 | 0.0026327 | 0.00065983
22 | 0.0013131 | 0.0003291
23 | 0.0006381 | 0.00015992
24 | 0.0016552 | 0.00041482
25 | 0.00065849 | 0.00016503
26 | 0.0009555 | 0.00023947
27 | 0.015499 | 0.0038845
28 | 0.0042795 | 0.0010725
29 | 0.00075249 | 0.00018859
30 | 0.0040031 | 0.0010033
31 | 0.012888 | 0.0032301
32 | 0.00067886 | 0.00017014
33 | 0.00076693 | 0.00019221
34 | 0.00046297 | 0.00011603
35 | 0.0011945 | 0.00029937
36 | 0.0016587 | 0.00041572

## dtypes
| element | column | dtype
0 | bus | name | object
1 | bus | vn_kv | float64
2 | bus | type | object
3 | bus | zone | object
4 | bus | in_service | bool
5 | load | name | object
6 | load | bus | uint32
7 | load | p_mw | float64
8 | load | q_mvar | float64
9 | load | const_z_percent | float64
10 | load | const_i_percent | float64
11 | load | sn_mva | float64
12 | load | scaling | float64
13 | load | in_service | bool
14 | load | type | object
15 | ext_grid | name | object
16 | ext_grid | bus | uint32
17 | ext_grid | vm_pu | float64
18 | ext_grid | va_degree | float64
19 | ext_grid | slack_weight | float64
20 | ext_grid | in_service | bool
21 | line | name | object
22 | line | std_type | object
23 | line | from_bus | uint32
24 | line | to_bus | uint32
25 | line | length_km | float64
26 | line | r_ohm_per_km | float64
27 | line | x_ohm_per_km | float64
28 | line | c_nf_per_km | float64
29 | line | g_us_per_km | float64
30 | line | max_i_ka | float64
31 | line | df | float64
32 | line | parallel | uint32
33 | line | type | object
34 | line | in_service | bool
35 | trafo | name | object
36 | trafo | std_type | object
37 | trafo | hv_bus | uint32
38 | trafo | lv_bus | uint32
39 | trafo | sn_mva | float64
40 | trafo | vn_hv_kv | float64
41 | trafo | vn_lv_kv | float64
42 | trafo | vk_percent | float64
43 | trafo | vkr_percent | float64
44 | trafo | pfe_kw | float64
45 | trafo | i0_percent | float64
46 | trafo | shift_degree | float64
47 | trafo | tap_side | object
48 | trafo | tap_neutral | int32
49 | trafo | tap_min | int32
50 | trafo | tap_max | int32
51 | trafo | tap_step_percent | float64
52 | trafo | tap_step_degree | float64
53 | trafo | tap_pos | int32
54 | trafo | tap_phase_shifter | bool
55 | trafo | parallel | uint32
56 | trafo | df | float64
57 | trafo | in_service | bool
58 | line_geodata | coords | object
59 | bus_geodata | x | float64
60 | bus_geodata | y | float64
61 | bus_geodata | coords | object
62 | res_bus | vm_pu | float64
63 | res_bus | va_degree | float64
64 | res_bus | p_mw | float64
65 | res_bus | q_mvar | float64
66 | res_line | p_from_mw | float64
67 | res_line | q_from_mvar | float64
68 | res_line | p_to_mw | float64
69 | res_line | q_to_mvar | float64
70 | res_line | pl_mw | float64
71 | res_line | ql_mvar | float64
72 | res_line | i_from_ka | float64
73 | res_line | i_to_ka | float64
74 | res_line | i_ka | float64
75 | res_line | vm_from_pu | float64
76 | res_line | va_from_degree | float64
77 | res_line | vm_to_pu | float64
78 | res_line | va_to_degree | float64
79 | res_line | loading_percent | float64
80 | res_trafo | p_hv_mw | float64
81 | res_trafo | q_hv_mvar | float64
82 | res_trafo | p_lv_mw | float64
83 | res_trafo | q_lv_mvar | float64
84 | res_trafo | pl_mw | float64
85 | res_trafo | ql_mvar | float64
86 | res_trafo | i_hv_ka | float64
87 | res_trafo | i_lv_ka | float64
88 | res_trafo | vm_hv_pu | float64
89 | res_trafo | va_hv_degree | float64
90 | res_trafo | vm_lv_pu | float64
91 | res_trafo | va_lv_degree | float64
92 | res_trafo | loading_percent | float64
93 | res_ext_grid | p_mw | float64
94 | res_ext_grid | q_mvar | float64
95 | res_load | p_mw | float64
96 | res_load | q_mvar | float64

## parameters
| version | format_version | converged | OPF_converged | name | f_hz | sn_mva
0 | 2.14.6 | 2.14.0 | TRUE | FALSE |  | 50 | 1