## bus
| name | vn_kv | type | zone | in_service
0 | bus_LV_1630-27_0_4_node_0 | 0.4 | n |  | TRUE
1 | bus_LV_1630-27_0_4_node_1 | 0.4 | n |  | TRUE
2 | bus_LV_1630-27_0_4_node_2 | 0.4 | n |  | TRUE
3 | bus_LV_1630-27_0_4_node_4 | 0.4 | n |  | TRUE
4 | bus_LV_1630-27_0_4_node_6 | 0.4 | n |  | TRUE
5 | bus_LV_1630-27_0_4_node_3 | 0.4 | n |  | TRUE
6 | bus_LV_1630-27_0_4_node_12 | 0.4 | n |  | TRUE
7 | bus_LV_1630-27_0_4_node_20 | 0.4 | n |  | TRUE
8 | bus_LV_1630-27_0_4_node_25 | 0.4 | n |  | TRUE
9 | bus_LV_1630-27_0_4_node_197 | 0.4 | n |  | TRUE
10 | bus_LV_1630-27_0_4_node_198 | 0.4 | n |  | TRUE
11 | bus_LV_1630-27_0_4_node_50 | 0.4 | n |  | TRUE
12 | bus_LV_1630-27_0_4_node_19 | 0.4 | n |  | TRUE
13 | bus_LV_1630-27_0_4_node_10 | 0.4 | n |  | TRUE
14 | bus_LV_1630-27_0_4_node_21 | 0.4 | n |  | TRUE
15 | bus_LV_1630-27_0_4_node_97 | 0.4 | n |  | TRUE
16 | bus_LV_1630-27_0_4_node_189 | 0.4 | n |  | TRUE
17 | bus_LV_1630-27_0_4_node_190 | 0.4 | n |  | TRUE
18 | bus_LV_1630-27_0_4_node_53 | 0.4 | n |  | TRUE
19 | bus_LV_1630-27_0_4_node_51 | 0.4 | n |  | TRUE
20 | bus_LV_1630-27_0_4_node_8 | 0.4 | n |  | TRUE
21 | bus_LV_1630-27_0_4_node_9 | 0.4 | n |  | TRUE
22 | bus_LV_1630-27_0_4_node_11 | 0.4 | n |  | TRUE
23 | bus_LV_1630-27_0_4_node_23 | 0.4 | n |  | TRUE
24 | bus_LV_1630-27_0_4_node_88 | 0.4 | n |  | TRUE
25 | bus_LV_1630-27_0_4_node_22 | 0.4 | n |  | TRUE
26 | bus_LV_1630-27_0_4_node_80 | 0.4 | n |  | TRUE
27 | bus_LV_1630-27_0_4_node_13 | 0.4 | n |  | TRUE
28 | bus_LV_1630-27_0_4_node_14 | 0.4 | n |  | TRUE
29 | bus_LV_1630-27_0_4_node_15 | 0.4 | n |  | TRUE
30 | bus_LV_1630-27_0_4_node_16 | 0.4 | n |  | TRUE
31 | bus_LV_1630-27_0_4_node_17 | 0.4 | n |  | TRUE
32 | bus_LV_1630-27_0_4_node_56 | 0.4 | n |  | TRUE
33 | bus_LV_1630-27_0_4_node_89 | 0.4 | n |  | TRUE
34 | bus_LV_1630-27_0_4_node_18 | 0.4 | n |  | TRUE
35 | bus_LV_1630-27_0_4_node_57 | 0.4 | n |  | TRUE
36 | bus_LV_1630-27_0_4_node_52 | 0.4 | n |  | TRUE
37 | bus_LV_1630-27_0_4_node_24 | 0.4 | n |  | TRUE
38 | bus_LV_1630-27_0_4_node_191 | 0.4 | n |  | TRUE
39 | bus_LV_1630-27_0_4_node_93 | 0.4 | n |  | TRUE
40 | bus_LV_1630-27_0_4_node_192 | 0.4 | n |  | TRUE
41 | bus_LV_1630-27_0_4_node_90 | 0.4 | n |  | TRUE
42 | bus_LV_1630-27_0_4_node_26 | 0.4 | n |  | TRUE
43 | bus_LV_1630-27_0_4_node_27 | 0.4 | n |  | TRUE
44 | bus_LV_1630-27_0_4_node_28 | 0.4 | n |  | TRUE
45 | bus_LV_1630-27_0_4_node_29 | 0.4 | n |  | TRUE
46 | bus_LV_1630-27_0_4_node_30 | 0.4 | n |  | TRUE
47 | bus_LV_1630-27_0_4_node_31 | 0.4 | n |  | TRUE
48 | bus_LV_1630-27_0_4_node_32 | 0.4 | n |  | TRUE
49 | bus_LV_1630-27_0_4_node_47 | 0.4 | n |  | TRUE
50 | bus_LV_1630-27_0_4_node_72 | 0.4 | n |  | TRUE
51 | bus_LV_1630-27_0_4_node_67 | 0.4 | n |  | TRUE
52 | bus_LV_1630-27_0_4_node_68 | 0.4 | n |  | TRUE
53 | bus_LV_1630-27_0_4_node_63 | 0.4 | n |  | TRUE
54 | bus_LV_1630-27_0_4_node_201 | 0.4 | n |  | TRUE
55 | bus_LV_1630-27_0_4_node_45 | 0.4 | n |  | TRUE
56 | bus_LV_1630-27_0_4_node_71 | 0.4 | n |  | TRUE
57 | bus_LV_1630-27_0_4_node_188 | 0.4 | n |  | TRUE
58 | bus_LV_1630-27_0_4_node_186 | 0.4 | n |  | TRUE
59 | bus_LV_1630-27_0_4_node_69 | 0.4 | n |  | TRUE
60 | bus_LV_1630-27_0_4_node_70 | 0.4 | n |  | TRUE
61 | bus_LV_1630-27_0_4_node_42 | 0.4 | n |  | TRUE
62 | bus_LV_1630-27_0_4_node_64 | 0.4 | n |  | TRUE
63 | bus_LV_1630-27_0_4_node_33 | 0.4 | n |  | TRUE
64 | bus_LV_1630-27_0_4_node_34 | 0.4 | n |  | TRUE
65 | bus_LV_1630-27_0_4_node_35 | 0.4 | n |  | TRUE
66 | bus_LV_1630-27_0_4_node_36 | 0.4 | n |  | TRUE
67 | bus_LV_1630-27_0_4_node_37 | 0.4 | n |  | TRUE
68 | bus_LV_1630-27_0_4_node_38 | 0.4 | n |  | TRUE
69 | bus_LV_1630-27_0_4_node_184 | 0.4 | n |  | TRUE
70 | bus_LV_1630-27_0_4_node_185 | 0.4 | n |  | TRUE
71 | bus_LV_1630-27_0_4_node_178 | 0.4 | n |  | TRUE
72 | bus_LV_1630-27_0_4_node_41 | 0.4 | n |  | TRUE
73 | bus_LV_1630-27_0_4_node_86 | 0.4 | n |  | TRUE
74 | bus_LV_1630-27_0_4_node_43 | 0.4 | n |  | TRUE
75 | bus_LV_1630-27_0_4_node_39 | 0.4 | n |  | TRUE
76 | bus_LV_1630-27_0_4_node_40 | 0.4 | n |  | TRUE
77 | bus_LV_1630-27_0_4_node_199 | 0.4 | n |  | TRUE
78 | bus_LV_1630-27_0_4_node_84 | 0.4 | n |  | TRUE
79 | bus_LV_1630-27_0_4_node_44 | 0.4 | n |  | TRUE
80 | bus_LV_1630-27_0_4_node_46 | 0.4 | n |  | TRUE
81 | bus_LV_1630-27_0_4_node_48 | 0.4 | n |  | TRUE
82 | bus_LV_1630-27_0_4_node_49 | 0.4 | n |  | TRUE
83 | bus_LV_1630-27_0_4_node_61 | 0.4 | n |  | TRUE
84 | bus_LV_1630-27_0_4_node_62 | 0.4 | n |  | TRUE
85 | bus_LV_1630-27_0_4_node_58 | 0.4 | n |  | TRUE
86 | bus_LV_1630-27_0_4_node_193 | 0.4 | n |  | TRUE
87 | bus_LV_1630-27_0_4_node_183 | 0.4 | n |  | TRUE
88 | bus_LV_1630-27_0_4_node_77 | 0.4 | n |  | TRUE
89 | bus_LV_1630-27_0_4_node_59 | 0.4 | n |  | TRUE
90 | bus_LV_1630-27_0_4_node_54 | 0.4 | n |  | TRUE
91 | bus_LV_1630-27_0_4_node_55 | 0.4 | n |  | TRUE
92 | bus_LV_1630-27_0_4_node_60 | 0.4 | n |  | TRUE
93 | bus_LV_1630-27_0_4_node_115 | 0.4 | n |  | TRUE
94 | bus_LV_1630-27_0_4_node_182 | 0.4 | n |  | TRUE
95 | bus_LV_1630-27_0_4_node_194 | 0.4 | n |  | TRUE
96 | bus_LV_1630-27_0_4_node_75 | 0.4 | n |  | TRUE
97 | bus_LV_1630-27_0_4_node_65 | 0.4 | n |  | TRUE
98 | bus_LV_1630-27_0_4_node_66 | 0.4 | n |  | TRUE
99 | bus_LV_1630-27_0_4_node_100 | 0.4 | n |  | TRUE
100 | bus_LV_1630-27_0_4_node_73 | 0.4 | n |  | TRUE
101 | bus_LV_1630-27_0_4_node_187 | 0.4 | n |  | TRUE
102 | bus_LV_1630-27_0_4_node_101 | 0.4 | n |  | TRUE
103 | bus_LV_1630-27_0_4_node_164 | 0.4 | n |  | TRUE
104 | bus_LV_1630-27_0_4_node_87 | 0.4 | n |  | TRUE
105 | bus_LV_1630-27_0_4_node_176 | 0.4 | n |  | TRUE
106 | bus_LV_1630-27_0_4_node_179 | 0.4 | n |  | TRUE
107 | bus_LV_1630-27_0_4_node_82 | 0.4 | n |  | TRUE
108 | bus_LV_1630-27_0_4_node_74 | 0.4 | n |  | TRUE
109 | bus_LV_1630-27_0_4_node_76 | 0.4 | n |  | TRUE
110 | bus_LV_1630-27_0_4_node_78 | 0.4 | n |  | TRUE
111 | bus_LV_1630-27_0_4_node_79 | 0.4 | n |  | TRUE
112 | bus_LV_1630-27_0_4_node_122 | 0.4 | n |  | TRUE
113 | bus_LV_1630-27_0_4_node_95 | 0.4 | n |  | TRUE
114 | bus_LV_1630-27_0_4_node_121 | 0.4 | n |  | TRUE
115 | bus_LV_1630-27_0_4_node_92 | 0.4 | n |  | TRUE
116 | bus_LV_1630-27_0_4_node_81 | 0.4 | n |  | TRUE
117 | bus_LV_1630-27_0_4_node_83 | 0.4 | n |  | TRUE
118 | bus_LV_1630-27_0_4_node_85 | 0.4 | n |  | TRUE
119 | bus_LV_1630-27_0_4_node_180 | 0.4 | n |  | TRUE
120 | bus_LV_1630-27_0_4_node_174 | 0.4 | n |  | TRUE
121 | bus_LV_1630-27_0_4_node_173 | 0.4 | n |  | TRUE
122 | bus_LV_1630-27_0_4_node_91 | 0.4 | n |  | TRUE
123 | bus_LV_1630-27_0_4_node_96 | 0.4 | n |  | TRUE
124 | bus_LV_1630-27_0_4_node_94 | 0.4 | n |  | TRUE
125 | bus_LV_1630-27_0_4_node_99 | 0.4 | n |  | TRUE
126 | bus_LV_1630-27_0_4_node_98 | 0.4 | n |  | TRUE
127 | bus_LV_1630-27_0_4_node_151 | 0.4 | n |  | TRUE
128 | bus_LV_1630-27_0_4_node_161 | 0.4 | n |  | TRUE
129 | bus_LV_1630-27_0_4_node_149 | 0.4 | n |  | TRUE
130 | bus_LV_1630-27_0_4_node_165 | 0.4 | n |  | TRUE
131 | bus_LV_1630-27_0_4_node_166 | 0.4 | n |  | TRUE
132 | bus_LV_1630-27_0_4_node_102 | 0.4 | n |  | TRUE
133 | bus_LV_1630-27_0_4_node_103 | 0.4 | n |  | TRUE
134 | bus_LV_1630-27_0_4_node_104 | 0.4 | n |  | TRUE
135 | bus_LV_1630-27_0_4_node_105 | 0.4 | n |  | TRUE
136 | bus_LV_1630-27_0_4_node_106 | 0.4 | n |  | TRUE
137 | bus_LV_1630-27_0_4_node_107 | 0.4 | n |  | TRUE
138 | bus_LV_1630-27_0_4_node_108 | 0.4 | n |  | TRUE
139 | bus_LV_1630-27_0_4_node_129 | 0.4 | n |  | TRUE
140 | bus_LV_1630-27_0_4_node_119 | 0.4 | n |  | TRUE
141 | bus_LV_1630-27_0_4_node_146 | 0.4 | n |  | TRUE
142 | bus_LV_1630-27_0_4_node_137 | 0.4 | n |  | TRUE
143 | bus_LV_1630-27_0_4_node_117 | 0.4 | n |  | TRUE
144 | bus_LV_1630-27_0_4_node_136 | 0.4 | n |  | TRUE
145 | bus_LV_1630-27_0_4_node_109 | 0.4 | n |  | TRUE
146 | bus_LV_1630-27_0_4_node_110 | 0.4 | n |  | TRUE
147 | bus_LV_1630-27_0_4_node_111 | 0.4 | n |  | TRUE
148 | bus_LV_1630-27_0_4_node_112 | 0.4 | n |  | TRUE
149 | bus_LV_1630-27_0_4_node_113 | 0.4 | n |  | TRUE
150 | bus_LV_1630-27_0_4_node_130 | 0.4 | n |  | TRUE
151 | bus_LV_1630-27_0_4_node_132 | 0.4 | n |  | TRUE
152 | bus_LV_1630-27_0_4_node_114 | 0.4 | n |  | TRUE
153 | bus_LV_1630-27_0_4_node_143 | 0.4 | n |  | TRUE
154 | bus_LV_1630-27_0_4_node_200 | 0.4 | n |  | TRUE
155 | bus_LV_1630-27_0_4_node_128 | 0.4 | n |  | TRUE
156 | bus_LV_1630-27_0_4_node_131 | 0.4 | n |  | TRUE
157 | bus_LV_1630-27_0_4_node_133 | 0.4 | n |  | TRUE
158 | bus_LV_1630-27_0_4_node_144 | 0.4 | n |  | TRUE
159 | bus_LV_1630-27_0_4_node_124 | 0.4 | n |  | TRUE
160 | bus_LV_1630-27_0_4_node_141 | 0.4 | n |  | TRUE
161 | bus_LV_1630-27_0_4_node_126 | 0.4 | n |  | TRUE
162 | bus_LV_1630-27_0_4_node_116 | 0.4 | n |  | TRUE
163 | bus_LV_1630-27_0_4_node_118 | 0.4 | n |  | TRUE
164 | bus_LV_1630-27_0_4_node_120 | 0.4 | n |  | TRUE
165 | bus_LV_1630-27_0_4_node_195 | 0.4 | n |  | TRUE
166 | bus_LV_1630-27_0_4_node_196 | 0.4 | n |  | TRUE
167 | bus_LV_1630-27_0_4_node_123 | 0.4 | n |  | TRUE
168 | bus_LV_1630-27_0_4_node_152 | 0.4 | n |  | TRUE
169 | bus_LV_1630-27_0_4_node_147 | 0.4 | n |  | TRUE
170 | bus_LV_1630-27_0_4_node_125 | 0.4 | n |  | TRUE
171 | bus_LV_1630-27_0_4_node_127 | 0.4 | n |  | TRUE
172 | bus_LV_1630-27_0_4_node_154 | 0.4 | n |  | TRUE
173 | bus_LV_1630-27_0_4_node_140 | 0.4 | n |  | TRUE
174 | bus_LV_1630-27_0_4_node_134 | 0.4 | n |  | TRUE
175 | bus_LV_1630-27_0_4_node_135 | 0.4 | n |  | TRUE
176 | bus_LV_1630-27_0_4_node_138 | 0.4 | n |  | TRUE
177 | bus_LV_1630-27_0_4_node_145 | 0.4 | n |  | TRUE
178 | bus_LV_1630-27_0_4_node_142 | 0.4 | n |  | TRUE
179 | bus_LV_1630-27_0_4_node_139 | 0.4 | n |  | TRUE
180 | bus_LV_1630-27_0_4_node_162 | 0.4 | n |  | TRUE
181 | bus_LV_1630-27_0_4_node_153 | 0.4 | n |  | TRUE
182 | bus_LV_1630-27_0_4_node_163 | 0.4 | n |  | TRUE
183 | bus_LV_1630-27_0_4_node_148 | 0.4 | n |  | TRUE
184 | bus_LV_1630-27_0_4_node_150 | 0.4 | n |  | TRUE
185 | bus_LV_1630-27_0_4_node_159 | 0.4 | n |  | TRUE
186 | bus_LV_1630-27_0_4_node_157 | 0.4 | n |  | TRUE
187 | bus_LV_1630-27_0_4_node_155 | 0.4 | n |  | TRUE
188 | bus_LV_1630-27_0_4_node_156 | 0.4 | n |  | TRUE
189 | bus_LV_1630-27_0_4_node_158 | 0.4 | n |  | TRUE
190 | bus_LV_1630-27_0_4_node_170 | 0.4 | n |  | TRUE
191 | bus_LV_1630-27_0_4_node_169 | 0.4 | n |  | TRUE
192 | bus_LV_1630-27_0_4_node_167 | 0.4 | n |  | TRUE
193 | bus_LV_1630-27_0_4_node_168 | 0.4 | n |  | TRUE
194 | bus_LV_1630-27_0_4_node_171 | 0.4 | n |  | TRUE
195 | bus_LV_1630-27_0_4_node_181 | 0.4 | n |  | TRUE
196 | bus_LV_1630-27_0_4_node_175 | 0.4 | n |  | TRUE
197 | bus_LV_1630-27_0_4_node_177 | 0.4 | n |  | TRUE
198 | bus_MV_152_0_node_38 | 20 | n |  | TRUE

## load
| name | bus | p_mw | q_mvar | const_z_percent | const_i_percent | sn_mva | scaling | in_service | type
0 | LV_1630-27_0_4_load_0 | 0 | 0.0034476 | 0.00086404 | 0 | 0 |  | 1 | TRUE | wye
1 | LV_1630-27_0_4_load_6 | 4 | 0.0065862 | 0.0016507 | 0 | 0 |  | 1 | TRUE | wye
2 | LV_1630-27_0_4_load_25 | 8 | 0.0068441 | 0.0017153 | 0 | 0 |  | 1 | TRUE | wye
3 | LV_1630-27_0_4_load_197 | 9 | 0.0025915 | 0.00064949 | 0 | 0 |  | 1 | TRUE | wye
4 | LV_1630-27_0_4_load_198 | 10 | 0.00958 | 0.002401 | 0 | 0 |  | 1 | TRUE | wye
5 | LV_1630-27_0_4_load_50 | 11 | 0.0071308 | 0.0017871 | 0 | 0 |  | 1 | TRUE | wye
6 | LV_1630-27_0_4_load_19 | 12 | 0.0022422 | 0.00056194 | 0 | 0 |  | 1 | TRUE | wye
7 | LV_1630-27_0_4_load_189 | 16 | 0.0034944 | 0.00087577 | 0 | 0 |  | 1 | TRUE | wye
8 | LV_1630-27_0_4_load_53 | 18 | 0.0018206 | 0.00045629 | 0 | 0 |  | 1 | TRUE | wye
9 | LV_1630-27_0_4_load_8 | 20 | 0.011517 | 0.0028865 | 0 | 0 |  | 1 | TRUE | wye
10 | LV_1630-27_0_4_load_23 | 23 | 0.01113 | 0.0027894 | 0 | 0 |  | 1 | TRUE | wye
11 | LV_1630-27_0_4_load_88 | 24 | 0.0068867 | 0.001726 | 0 | 0 |  | 1 | TRUE | wye
12 | LV_1630-27_0_4_load_80 | 26 | 0.0024415 | 0.00061189 | 0 | 0 |  | 1 | TRUE | wye
13 | LV_1630-27_0_4_load_13 | 27 | 0.0034983 | 0.00087675 | 0 | 0 |  | 1 | TRUE | wye
14 | LV_1630-27_0_4_load_14 | 28 | 0.001865 | 0.00046742 | 0 | 0 |  | 1 | TRUE | wye
15 | LV_1630-27_0_4_load_16 | 30 | 0.0016582 | 0.00041559 | 0 | 0 |  | 1 | TRUE | wye
16 | LV_1630-27_0_4_load_17 | 31 | 0.0025691 | 0.00064387 | 0 | 0 |  | 1 | TRUE | wye
17 | LV_1630-27_0_4_load_89 | 33 | 0.0023202 | 0.0005815 | 0 | 0 |  | 1 | TRUE | wye
18 | LV_1630-27_0_4_load_57 | 35 | 0.0049398 | 0.001238 | 0 | 0 |  | 1 | TRUE | wye
19 | LV_1630-27_0_4_load_52 | 36 | 0.0023597 | 0.0005914 | 0 | 0 |  | 1 | TRUE | wye
20 | LV_1630-27_0_4_load_191 | 38 | 0.0035424 | 0.0008878 | 0 | 0 |  | 1 | TRUE | wye
21 | LV_1630-27_0_4_load_192 | 40 | 0.0044461 | 0.0011143 | 0 | 0 |  | 1 | TRUE | wye
22 | LV_1630-27_0_4_load_90 | 41 | 0.0041235 | 0.0010334 | 0 | 0 |  | 1 | TRUE | wye
23 | LV_1630-27_0_4_load_26 | 42 | 0.010747 | 0.0026933 | 0 | 0 |  | 1 | TRUE | wye
24 | LV_1630-27_0_4_load_30 | 46 | 0.0061755 | 0.0015477 | 0 | 0 |  | 1 | TRUE | wye
25 | LV_1630-27_0_4_load_47 | 49 | 0.0026755 | 0.00067054 | 0 | 0 |  | 1 | TRUE | wye
26 | LV_1630-27_0_4_load_67 | 51 | 0.0026363 | 0.00066071 | 0 | 0 |  | 1 | TRUE | wye
27 | LV_1630-27_0_4_load_63 | 53 | 0.008494 | 0.0021288 | 0 | 0 |  | 1 | TRUE | wye
28 | LV_1630-27_0_4_load_201 | 54 | 0.0045962 | 0.0011519 | 0 | 0 |  | 1 | TRUE | wye
29 | LV_1630-27_0_4_load_45 | 55 | 0.0041606 | 0.0010428 | 0 | 0 |  | 1 | TRUE | wye
30 | LV_1630-27_0_4_load_71 | 56 | 0.007416 | 0.0018586 | 0 | 0 |  | 1 | TRUE | wye
31 | LV_1630-27_0_4_load_188 | 57 | 0.0096886 | 0.0024282 | 0 | 0 |  | 1 | TRUE | wye
32 | LV_1630-27_0_4_load_186 | 58 | 0.0010441 | 0.00026168 | 0 | 0 |  | 1 | TRUE | wye
33 | LV_1630-27_0_4_load_70 | 60 | 0.0033583 | 0.00084168 | 0 | 0 |  | 1 | TRUE | wye
34 | LV_1630-27_0_4_load_33 | 63 | 0.00223 | 0.00055889 | 0 | 0 |  | 1 | TRUE | wye
35 | LV_1630-27_0_4_load_34 | 64 | 0.0028882 | 0.00072384 | 0 | 0 |  | 1 | TRUE | wye
36 | LV_1630-27_0_4_load_36 | 66 | 0.0022312 | 0.00055919 | 0 | 0 |  | 1 | TRUE | wye
37 | LV_1630-27_0_4_load_38 | 68 | 0.0028327 | 0.00070995 | 0 | 0 |  | 1 | TRUE | wye
38 | LV_1630-27_0_4_load_184 | 69 | 0.0043533 | 0.001091 | 0 | 0 |  | 1 | TRUE | wye
39 | LV_1630-27_0_4_load_185 | 70 | 0.0023222 | 0.000582 | 0 | 0 |  | 1 | TRUE | wye
40 | LV_1630-27_0_4_load_178 | 71 | 0.0022377 | 0.00056082 | 0 | 0 |  | 1 | TRUE | wye
41 | LV_1630-27_0_4_load_39 | 75 | 0.0022285 | 0.00055851 | 0 | 0 |  | 1 | TRUE | wye
42 | LV_1630-27_0_4_load_40 | 76 | 0.0022341 | 0.00055991 | 0 | 0 |  | 1 | TRUE | wye
43 | LV_1630-27_0_4_load_199 | 77 | 0.0058895 | 0.001476 | 0 | 0 |  | 1 | TRUE | wye
44 | LV_1630-27_0_4_load_44 | 79 | 0.0029166 | 0.00073097 | 0 | 0 |  | 1 | TRUE | wye
45 | LV_1630-27_0_4_load_48 | 81 | 0.0043369 | 0.0010869 | 0 | 0 |  | 1 | TRUE | wye
46 | LV_1630-27_0_4_load_58 | 85 | 0.0049425 | 0.0012387 | 0 | 0 |  | 1 | TRUE | wye
47 | LV_1630-27_0_4_load_193 | 86 | 0.0048001 | 0.001203 | 0 | 0 |  | 1 | TRUE | wye
48 | LV_1630-27_0_4_load_59 | 89 | 0.0043721 | 0.0010958 | 0 | 0 |  | 1 | TRUE | wye
49 | LV_1630-27_0_4_load_54 | 90 | 0.0011329 | 0.00028393 | 0 | 0 |  | 1 | TRUE | wye
50 | LV_1630-27_0_4_load_55 | 91 | 0.00128 | 0.0003208 | 0 | 0 |  | 1 | TRUE | wye
51 | LV_1630-27_0_4_load_60 | 92 | 0.0025472 | 0.00063838 | 0 | 0 |  | 1 | TRUE | wye
52 | LV_1630-27_0_4_load_182 | 94 | 0.0060798 | 0.0015237 | 0 | 0 |  | 1 | TRUE | wye
53 | LV_1630-27_0_4_load_194 | 95 | 0.0083215 | 0.0020856 | 0 | 0 |  | 1 | TRUE | wye
54 | LV_1630-27_0_4_load_66 | 98 | 0.0025236 | 0.00063247 | 0 | 0 |  | 1 | TRUE | wye
55 | LV_1630-27_0_4_load_100 | 99 | 0.0029434 | 0.00073768 | 0 | 0 |  | 1 | TRUE | wye
56 | LV_1630-27_0_4_load_187 | 101 | 0.0052027 | 0.0013039 | 0 | 0 |  | 1 | TRUE | wye
57 | LV_1630-27_0_4_load_101 | 102 | 0.0014494 | 0.00036326 | 0 | 0 |  | 1 | TRUE | wye
58 | LV_1630-27_0_4_load_179 | 106 | 0.001459 | 0.00036566 | 0 | 0 |  | 1 | TRUE | wye
59 | LV_1630-27_0_4_load_82 | 107 | 0.0037602 | 0.0009424 | 0 | 0 |  | 1 | TRUE | wye
60 | LV_1630-27_0_4_load_74 | 108 | 0.014193 | 0.0035571 | 0 | 0 |  | 1 | TRUE | wye
61 | LV_1630-27_0_4_load_79 | 111 | 0.0073025 | 0.0018302 | 0 | 0 |  | 1 | TRUE | wye
62 | LV_1630-27_0_4_load_122 | 112 | 0.003073 | 0.00077016 | 0 | 0 |  | 1 | TRUE | wye
63 | LV_1630-27_0_4_load_95 | 113 | 0.0064605 | 0.0016191 | 0 | 0 |  | 1 | TRUE | wye
64 | LV_1630-27_0_4_load_121 | 114 | 0.00475 | 0.0011905 | 0 | 0 |  | 1 | TRUE | wye
65 | LV_1630-27_0_4_load_81 | 116 | 0.002285 | 0.00057267 | 0 | 0 |  | 1 | TRUE | wye
66 | LV_1630-27_0_4_load_83 | 117 | 0.0056082 | 0.0014055 | 0 | 0 |  | 1 | TRUE | wye
67 | LV_1630-27_0_4_load_85 | 118 | 0.0026838 | 0.00067263 | 0 | 0 |  | 1 | TRUE | wye
68 | LV_1630-27_0_4_load_180 | 119 | 0.0015301 | 0.00038349 | 0 | 0 |  | 1 | TRUE | wye
69 | LV_1630-27_0_4_load_173 | 121 | 0.0018962 | 0.00047522 | 0 | 0 |  | 1 | TRUE | wye
70 | LV_1630-27_0_4_load_91 | 122 | 0.0055109 | 0.0013812 | 0 | 0 |  | 1 | TRUE | wye
71 | LV_1630-27_0_4_load_96 | 123 | 0.0074253 | 0.001861 | 0 | 0 |  | 1 | TRUE | wye
72 | LV_1630-27_0_4_load_99 | 125 | 0.007331 | 0.0018373 | 0 | 0 |  | 1 | TRUE | wye
73 | LV_1630-27_0_4_load_98 | 126 | 0.0031855 | 0.00079837 | 0 | 0 |  | 1 | TRUE | wye
74 | LV_1630-27_0_4_load_161 | 128 | 0.0056903 | 0.0014261 | 0 | 0 |  | 1 | TRUE | wye
75 | LV_1630-27_0_4_load_165 | 130 | 0.0017744 | 0.00044471 | 0 | 0 |  | 1 | TRUE | wye
76 | LV_1630-27_0_4_load_166 | 131 | 0.0018898 | 0.00047363 | 0 | 0 |  | 1 | TRUE | wye
77 | LV_1630-27_0_4_load_102 | 132 | 0.0038147 | 0.00095605 | 0 | 0 |  | 1 | TRUE | wye
78 | LV_1630-27_0_4_load_106 | 136 | 0.0026291 | 0.00065891 | 0 | 0 |  | 1 | TRUE | wye
79 | LV_1630-27_0_4_load_107 | 137 | 0.0025814 | 0.00064697 | 0 | 0 |  | 1 | TRUE | wye
80 | LV_1630-27_0_4_load_108 | 138 | 0.0026304 | 0.00065923 | 0 | 0 |  | 1 | TRUE | wye
81 | LV_1630-27_0_4_load_129 | 139 | 0.0051886 | 0.0013004 | 0 | 0 |  | 1 | TRUE | wye
82 | LV_1630-27_0_4_load_119 | 140 | 0.0023195 | 0.00058131 | 0 | 0 |  | 1 | TRUE | wye
83 | LV_1630-27_0_4_load_146 | 141 | 0.0031953 | 0.00080082 | 0 | 0 |  | 1 | TRUE | wye
84 | LV_1630-27_0_4_load_137 | 142 | 0.0025949 | 0.00065035 | 0 | 0 |  | 1 | TRUE | wye
85 | LV_1630-27_0_4_load_109 | 145 | 0.0082034 | 0.002056 | 0 | 0 |  | 1 | TRUE | wye
86 | LV_1630-27_0_4_load_110 | 146 | 0.0095407 | 0.0023911 | 0 | 0 |  | 1 | TRUE | wye
87 | LV_1630-27_0_4_load_112 | 148 | 0.0048552 | 0.0012168 | 0 | 0 |  | 1 | TRUE | wye
88 | LV_1630-27_0_4_load_113 | 149 | 0.0053823 | 0.0013489 | 0 | 0 |  | 1 | TRUE | wye
89 | LV_1630-27_0_4_load_130 | 150 | 0.0066812 | 0.0016745 | 0 | 0 |  | 1 | TRUE | wye
90 | LV_1630-27_0_4_load_114 | 152 | 0.0068322 | 0.0017123 | 0 | 0 |  | 1 | TRUE | wye
91 | LV_1630-27_0_4_load_200 | 154 | 0.0059228 | 0.0014844 | 0 | 0 |  | 1 | TRUE | wye
92 | LV_1630-27_0_4_load_131 | 156 | 0.0082865 | 0.0020768 | 0 | 0 |  | 1 | TRUE | wye
93 | LV_1630-27_0_4_load_133 | 157 | 0.0024661 | 0.00061806 | 0 | 0 |  | 1 | TRUE | wye
94 | LV_1630-27_0_4_load_144 | 158 | 0.0058238 | 0.0014596 | 0 | 0 |  | 1 | TRUE | wye
95 | LV_1630-27_0_4_load_126 | 161 | 0.0067752 | 0.001698 | 0 | 0 |  | 1 | TRUE | wye
96 | LV_1630-27_0_4_load_116 | 162 | 0.0023215 | 0.00058183 | 0 | 0 |  | 1 | TRUE | wye
97 | LV_1630-27_0_4_load_118 | 163 | 0.0024136 | 0.00060491 | 0 | 0 |  | 1 | TRUE | wye
98 | LV_1630-27_0_4_load_195 | 165 | 0.0063657 | 0.0015954 | 0 | 0 |  | 1 | TRUE | wye
99 | LV_1630-27_0_4_load_196 | 166 | 0.0066596 | 0.001669 | 0 | 0 |  | 1 | TRUE | wye
100 | LV_1630-27_0_4_load_123 | 167 | 0.0075119 | 0.0018827 | 0 | 0 |  | 1 | TRUE | wye
101 | LV_1630-27_0_4_load_152 | 168 | 0.0028828 | 0.00072249 | 0 | 0 |  | 1 | TRUE | wye
102 | LV_1630-27_0_4_load_147 | 169 | 0.0057025 | 0.0014292 | 0 | 0 |  | 1 | TRUE | wye
103 | LV_1630-27_0_4_load_125 | 170 | 0.0052388 | 0.001313 | 0 | 0 |  | 1 | TRUE | wye
104 | LV_1630-27_0_4_load_127 | 171 | 0.0037023 | 0.00092788 | 0 | 0 |  | 1 | TRUE | wye
105 | LV_1630-27_0_4_load_154 | 172 | 0.010614 | 0.0026601 | 0 | 0 |  | 1 | TRUE | wye
106 | LV_1630-27_0_4_load_134 | 174 | 0.0030948 | 0.00077562 | 0 | 0 |  | 1 | TRUE | wye
107 | LV_1630-27_0_4_load_138 | 176 | 0.0029726 | 0.00074499 | 0 | 0 |  | 1 | TRUE | wye
108 | LV_1630-27_0_4_load_139 | 179 | 0.0044148 | 0.0011065 | 0 | 0 |  | 1 | TRUE | wye
109 | LV_1630-27_0_4_load_162 | 180 | 0.0036954 | 0.00092615 | 0 | 0 |  | 1 | TRUE | wye
110 | LV_1630-27_0_4_load_153 | 181 | 0.0069088 | 0.0017315 | 0 | 0 |  | 1 | TRUE | wye
111 | LV_1630-27_0_4_load_163 | 182 | 0.0024268 | 0.00060822 | 0 | 0 |  | 1 | TRUE | wye
112 | LV_1630-27_0_4_load_148 | 183 | 0.0032266 | 0.00080867 | 0 | 0 |  | 1 | TRUE | wye
113 | LV_1630-27_0_4_load_150 | 184 | 0.0037066 | 0.00092896 | 0 | 0 |  | 1 | TRUE | wye
114 | LV_1630-27_0_4_load_159 | 185 | 0.0022279 | 0.00055836 | 0 | 0 |  | 1 | TRUE | wye
115 | LV_1630-27_0_4_load_157 | 186 | 0.0035177 | 0.00088162 | 0 | 0 |  | 1 | TRUE | wye
116 | LV_1630-27_0_4_load_155 | 187 | 0.018401 | 0.0046117 | 0 | 0 |  | 1 | TRUE | wye
117 | LV_1630-27_0_4_load_156 | 188 | 0.0038074 | 0.00095422 | 0 | 0 |  | 1 | TRUE | wye
118 | LV_1630-27_0_4_load_158 | 189 | 0.005737 | 0.0014378 | 0 | 0 |  | 1 | TRUE | wye
119 | LV_1630-27_0_4_load_170 | 190 | 0.001229 | 0.00030801 | 0 | 0 |  | 1 | TRUE | wye
120 | LV_1630-27_0_4_load_167 | 192 | 0.0015989 | 0.00040073 | 0 | 0 |  | 1 | TRUE | wye
121 | LV_1630-27_0_4_load_168 | 193 | 0.0013168 | 0.00033001 | 0 | 0 |  | 1 | TRUE | wye
122 | LV_1630-27_0_4_load_171 | 194 | 0.0018132 | 0.00045442 | 0 | 0 |  | 1 | TRUE | wye
123 | LV_1630-27_0_4_load_177 | 197 | 0.0012291 | 0.00030805 | 0 | 0 |  | 1 | TRUE | wye

## ext_grid
| name | bus | vm_pu | va_degree | slack_weight | in_service
0 |  | 94 | 1 | 0 | 1 | TRUE

## line
| name | std_type | from_bus | to_bus | length_km | r_ohm_per_km | x_ohm_per_km | c_nf_per_km | g_us_per_km | max_i_ka | df | parallel | type | in_service
0 | LV_1630-27_0_4_line_0 |  | 0 | 1 | 0.0073493 | 0.125 | 0.08 | 261 | 0 | 0.364 | 1 | 1 | cs | TRUE
1 | LV_1630-27_0_4_line_1 |  | 0 | 2 | 0.0097819 | 0.125 | 0.08 | 261 | 0 | 0.364 | 1 | 1 | cs | TRUE
2 | LV_1630-27_0_4_line_2 |  | 1 | 3 | 0.032688 | 0.125 | 0.08 | 261 | 0 | 0.364 | 1 | 1 | cs | TRUE
3 | LV_1630-27_0_4_line_3 |  | 2 | 4 | 0.01621 | 0.125 | 0.08 | 261 | 0 | 0.364 | 1 | 1 | cs | TRUE
4 | LV_1630-27_0_4_line_4 |  | 3 | 9 | 0.003464 | 0.125 | 0.08 | 261 | 0 | 0.364 | 1 | 1 | cs | TRUE
5 | LV_1630-27_0_4_line_5 |  | 3 | 10 | 0.011012 | 0.125 | 0.08 | 261 | 0 | 0.364 | 1 | 1 | cs | TRUE
6 | LV_1630-27_0_4_line_6 |  | 3 | 5 | 0.044036 | 0.125 | 0.08 | 261 | 0 | 0.364 | 1 | 1 | cs | TRUE
7 | LV_1630-27_0_4_line_7 |  | 5 | 6 | 0.051848 | 0.125 | 0.08 | 261 | 0 | 0.364 | 1 | 1 | cs | TRUE
8 | LV_1630-27_0_4_line_8 |  | 5 | 7 | 0.015665 | 0.125 | 0.08 | 261 | 0 | 0.364 | 1 | 1 | cs | TRUE
9 | LV_1630-27_0_4_line_9 |  | 5 | 8 | 0.015111 | 0.125 | 0.08 | 261 | 0 | 0.364 | 1 | 1 | cs | TRUE
10 | LV_1630-27_0_4_line_10 |  | 6 | 11 | 0.014924 | 0.125 | 0.08 | 261 | 0 | 0.364 | 1 | 1 | cs | TRUE
11 | LV_1630-27_0_4_line_11 |  | 7 | 12 | 0.01005 | 0.125 | 0.08 | 261 | 0 | 0.364 | 1 | 1 | cs | TRUE
12 | LV_1630-27_0_4_line_12 |  | 8 | 13 | 0.012217 | 0.125 | 0.08 | 261 | 0 | 0.364 | 1 | 1 | cs | TRUE
13 | LV_1630-27_0_4_line_13 |  | 13 | 23 | 0.0069136 | 0.125 | 0.08 | 261 | 0 | 0.364 | 1 | 1 | cs | TRUE
14 | LV_1630-27_0_4_line_14 |  | 13 | 21 | 0.010647 | 0.125 | 0.08 | 261 | 0 | 0.364 | 1 | 1 | cs | TRUE
15 | LV_1630-27_0_4_line_15 |  | 14 | 15 | 0.023534 | 0.125 | 0.08 | 261 | 0 | 0.364 | 1 | 1 | cs | TRUE
16 | LV_1630-27_0_4_line_16 |  | 14 | 16 | 0.03005 | 0.125 | 0.08 | 261 | 0 | 0.364 | 1 | 1 | cs | TRUE
17 | LV_1630-27_0_4_line_17 |  | 14 | 17 | 0.015888 | 0.125 | 0.08 | 261 | 0 | 0.364 | 1 | 1 | cs | TRUE
18 | LV_1630-27_0_4_line_18 |  | 15 | 38 | 0.009579 | 0.125 | 0.08 | 261 | 0 | 0.364 | 1 | 1 | cs | TRUE
19 | LV_1630-27_0_4_line_19 |  | 15 | 39 | 0.010603 | 0.125 | 0.08 | 261 | 0 | 0.364 | 1 | 1 | cs | TRUE
20 | LV_1630-27_0_4_line_20 |  | 17 | 40 | 0.007217 | 0.125 | 0.08 | 261 | 0 | 0.364 | 1 | 1 | cs | TRUE
21 | LV_1630-27_0_4_line_21 |  | 18 | 19 | 0.02126 | 0.125 | 0.08 | 261 | 0 | 0.364 | 1 | 1 | cs | TRUE
22 | LV_1630-27_0_4_line_22 |  | 19 | 36 | 0.016444 | 0.125 | 0.08 | 261 | 0 | 0.364 | 1 | 1 | cs | TRUE
23 | LV_1630-27_0_4_line_23 |  | 19 | 34 | 0.021666 | 0.125 | 0.08 | 261 | 0 | 0.364 | 1 | 1 | cs | TRUE
24 | LV_1630-27_0_4_line_24 |  | 20 | 21 | 0.016965 | 0.125 | 0.08 | 261 | 0 | 0.364 | 1 | 1 | cs | TRUE
25 | LV_1630-27_0_4_line_25 |  | 21 | 22 | 0.058149 | 0.125 | 0.08 | 261 | 0 | 0.364 | 1 | 1 | cs | TRUE
26 | LV_1630-27_0_4_line_26 |  | 22 | 24 | 0.0049905 | 0.125 | 0.08 | 261 | 0 | 0.364 | 1 | 1 | cs | TRUE
27 | LV_1630-27_0_4_line_27 |  | 23 | 25 | 0.017095 | 0.125 | 0.08 | 261 | 0 | 0.364 | 1 | 1 | cs | TRUE
28 | LV_1630-27_0_4_line_28 |  | 24 | 26 | 0.010743 | 0.125 | 0.08 | 261 | 0 | 0.364 | 1 | 1 | cs | TRUE
29 | LV_1630-27_0_4_line_29 |  | 25 | 37 | 0.020234 | 0.125 | 0.08 | 261 | 0 | 0.364 | 1 | 1 | cs | TRUE
30 | LV_1630-27_0_4_line_30 |  | 26 | 92 | 0.015433 | 0.125 | 0.08 | 261 | 0 | 0.364 | 1 | 1 | cs | TRUE
31 | LV_1630-27_0_4_line_31 |  | 27 | 28 | 0.0059347 | 0.125 | 0.08 | 261 | 0 | 0.364 | 1 | 1 | cs | TRUE
32 | LV_1630-27_0_4_line_32 |  | 27 | 29 | 0.005969 | 0.125 | 0.08 | 261 | 0 | 0.364 | 1 | 1 | cs | TRUE
33 | LV_1630-27_0_4_line_33 |  | 28 | 30 | 0.013664 | 0.125 | 0.08 | 261 | 0 | 0.364 | 1 | 1 | cs | TRUE
34 | LV_1630-27_0_4_line_34 |  | 29 | 31 | 0.017578 | 0.125 | 0.08 | 261 | 0 | 0.364 | 1 | 1 | cs | TRUE
35 | LV_1630-27_0_4_line_35 |  | 30 | 32 | 0.0058045 | 0.125 | 0.08 | 261 | 0 | 0.364 | 1 | 1 | cs | TRUE
36 | LV_1630-27_0_4_line_36 |  | 31 | 33 | 0.012664 | 0.125 | 0.08 | 261 | 0 | 0.364 | 1 | 1 | cs | TRUE
37 | LV_1630-27_0_4_line_37 |  | 32 | 35 | 0.016339 | 0.125 | 0.08 | 261 | 0 | 0.364 | 1 | 1 | cs | TRUE
38 | LV_1630-27_0_4_line_38 |  | 33 | 34 | 0.0063377 | 0.125 | 0.08 | 261 | 0 | 0.364 | 1 | 1 | cs | TRUE
39 | LV_1630-27_0_4_line_39 |  | 35 | 51 | 0.013529 | 0.125 | 0.08 | 261 | 0 | 0.364 | 1 | 1 | cs | TRUE
40 | LV_1630-27_0_4_line_40 |  | 36 | 90 | 0.033874 | 0.125 | 0.08 | 261 | 0 | 0.364 | 1 | 1 | cs | TRUE
41 | LV_1630-27_0_4_line_41 |  | 37 | 41 | 0.011766 | 0.125 | 0.08 | 261 | 0 | 0.364 | 1 | 1 | cs | TRUE
42 | LV_1630-27_0_4_line_42 |  | 39 | 123 | 0.0069525 | 0.125 | 0.08 | 261 | 0 | 0.364 | 1 | 1 | cs | TRUE
43 | LV_1630-27_0_4_line_43 |  | 39 | 122 | 0.018098 | 0.125 | 0.08 | 261 | 0 | 0.364 | 1 | 1 | cs | TRUE
44 | LV_1630-27_0_4_line_44 |  | 42 | 43 | 0.0042929 | 0.125 | 0.08 | 261 | 0 | 0.364 | 1 | 1 | cs | TRUE
45 | LV_1630-27_0_4_line_45 |  | 42 | 44 | 0.017098 | 0.125 | 0.08 | 261 | 0 | 0.364 | 1 | 1 | cs | TRUE
46 | LV_1630-27_0_4_line_46 |  | 43 | 45 | 0.044846 | 0.125 | 0.08 | 261 | 0 | 0.364 | 1 | 2 | cs | TRUE
47 | LV_1630-27_0_4_line_47 |  | 43 | 46 | 0.013904 | 0.125 | 0.08 | 261 | 0 | 0.364 | 1 | 1 | cs | TRUE
48 | LV_1630-27_0_4_line_48 |  | 44 | 47 | 0.016435 | 0.125 | 0.08 | 261 | 0 | 0.364 | 1 | 1 | cs | TRUE
49 | LV_1630-27_0_4_line_49 |  | 44 | 48 | 0.002769 | 0.125 | 0.08 | 261 | 0 | 0.364 | 1 | 1 | cs | TRUE
50 | LV_1630-27_0_4_line_50 |  | 45 | 49 | 0.022981 | 0.125 | 0.08 | 261 | 0 | 0.364 | 1 | 4 | cs | TRUE
51 | LV_1630-27_0_4_line_51 |  | 45 | 50 | 0.053339 | 0.125 | 0.08 | 261 | 0 | 0.364 | 1 | 1 | cs | TRUE
52 | LV_1630-27_0_4_line_52 |  | 47 | 51 | 0.0098896 | 0.125 | 0.08 | 261 | 0 | 0.364 | 1 | 1 | cs | TRUE
53 | LV_1630-27_0_4_line_53 |  | 47 | 52 | 0.034373 | 0.125 | 0.08 | 261 | 0 | 0.364 | 1 | 1 | cs | TRUE
54 | LV_1630-27_0_4_line_54 |  | 47 | 53 | 0.019308 | 0.125 | 0.08 | 261 | 0 | 0.364 | 1 | 1 | cs | TRUE
55 | LV_1630-27_0_4_line_55 |  | 48 | 54 | 0.012107 | 0.125 | 0.08 | 261 | 0 | 0.364 | 1 | 1 | cs | TRUE
56 | LV_1630-27_0_4_line_56 |  | 49 | 55 | 0.0086348 | 0.125 | 0.08 | 261 | 0 | 0.364 | 1 | 4 | cs | TRUE
57 | LV_1630-27_0_4_line_57 |  | 50 | 56 | 0.028056 | 0.125 | 0.08 | 261 | 0 | 0.364 | 1 | 1 | cs | TRUE
58 | LV_1630-27_0_4_line_58 |  | 52 | 57 | 0.007434 | 0.125 | 0.08 | 261 | 0 | 0.364 | 1 | 1 | cs | TRUE
59 | LV_1630-27_0_4_line_59 |  | 52 | 58 | 0.012195 | 0.125 | 0.08 | 261 | 0 | 0.364 | 1 | 1 | cs | TRUE
60 | LV_1630-27_0_4_line_60 |  | 53 | 62 | 0.026759 | 0.125 | 0.08 | 261 | 0 | 0.364 | 1 | 1 | cs | TRUE
61 | LV_1630-27_0_4_line_61 |  | 55 | 79 | 0.04974 | 0.125 | 0.08 | 261 | 0 | 0.364 | 1 | 4 | cs | TRUE
62 | LV_1630-27_0_4_line_62 |  | 58 | 101 | 0.0044539 | 0.125 | 0.08 | 261 | 0 | 0.364 | 1 | 1 | cs | TRUE
63 | LV_1630-27_0_4_line_63 |  | 59 | 60 | 0.0059896 | 0.125 | 0.08 | 261 | 0 | 0.364 | 1 | 1 | cs | TRUE
64 | LV_1630-27_0_4_line_64 |  | 59 | 61 | 0.005826 | 0.125 | 0.08 | 261 | 0 | 0.364 | 1 | 1 | cs | TRUE
65 | LV_1630-27_0_4_line_65 |  | 60 | 97 | 0.019405 | 0.125 | 0.08 | 261 | 0 | 0.364 | 1 | 1 | cs | TRUE
66 | LV_1630-27_0_4_line_66 |  | 61 | 76 | 0.0081923 | 0.125 | 0.08 | 261 | 0 | 0.364 | 1 | 1 | cs | TRUE
67 | LV_1630-27_0_4_line_67 |  | 62 | 97 | 0.013022 | 0.125 | 0.08 | 261 | 0 | 0.364 | 1 | 1 | cs | TRUE
68 | LV_1630-27_0_4_line_68 |  | 62 | 98 | 0.040798 | 0.125 | 0.08 | 261 | 0 | 0.364 | 1 | 1 | cs | TRUE
69 | LV_1630-27_0_4_line_69 |  | 63 | 64 | 0.0035381 | 0.125 | 0.08 | 261 | 0 | 0.364 | 1 | 1 | cs | TRUE
70 | LV_1630-27_0_4_line_70 |  | 63 | 65 | 0.012099 | 0.125 | 0.08 | 261 | 0 | 0.364 | 1 | 1 | cs | TRUE
71 | LV_1630-27_0_4_line_71 |  | 64 | 66 | 0.0072665 | 0.125 | 0.08 | 261 | 0 | 0.364 | 1 | 1 | cs | TRUE
72 | LV_1630-27_0_4_line_72 |  | 65 | 67 | 0.012474 | 0.125 | 0.08 | 261 | 0 | 0.364 | 1 | 1 | cs | TRUE
73 | LV_1630-27_0_4_line_73 |  | 65 | 68 | 0.0054196 | 0.125 | 0.08 | 261 | 0 | 0.364 | 1 | 1 | cs | TRUE
74 | LV_1630-27_0_4_line_74 |  | 66 | 69 | 0.0064095 | 0.125 | 0.08 | 261 | 0 | 0.364 | 1 | 1 | cs | TRUE
75 | LV_1630-27_0_4_line_75 |  | 67 | 70 | 0.009571 | 0.125 | 0.08 | 261 | 0 | 0.364 | 1 | 1 | cs | TRUE
76 | LV_1630-27_0_4_line_76 |  | 67 | 71 | 0.0063992 | 0.125 | 0.08 | 261 | 0 | 0.364 | 1 | 1 | cs | TRUE
77 | LV_1630-27_0_4_line_77 |  | 68 | 72 | 0.015804 | 0.125 | 0.08 | 261 | 0 | 0.364 | 1 | 1 | cs | TRUE
78 | LV_1630-27_0_4_line_78 |  | 71 | 73 | 0.016097 | 0.125 | 0.08 | 261 | 0 | 0.364 | 1 | 1 | cs | TRUE
79 | LV_1630-27_0_4_line_79 |  | 72 | 74 | 0.004569 | 0.125 | 0.08 | 261 | 0 | 0.364 | 1 | 1 | cs | TRUE
80 | LV_1630-27_0_4_line_80 |  | 72 | 75 | 0.0070902 | 0.125 | 0.08 | 261 | 0 | 0.364 | 1 | 1 | cs | TRUE
81 | LV_1630-27_0_4_line_81 |  | 73 | 78 | 0.031707 | 0.125 | 0.08 | 261 | 0 | 0.364 | 1 | 1 | cs | TRUE
82 | LV_1630-27_0_4_line_82 |  | 74 | 77 | 0.014211 | 0.125 | 0.08 | 261 | 0 | 0.364 | 1 | 1 | cs | TRUE
83 | LV_1630-27_0_4_line_83 |  | 75 | 76 | 0.0077658 | 0.125 | 0.08 | 261 | 0 | 0.364 | 1 | 1 | cs | TRUE
84 | LV_1630-27_0_4_line_84 |  | 78 | 107 | 0.012373 | 0.125 | 0.08 | 261 | 0 | 0.364 | 1 | 1 | cs | TRUE
85 | LV_1630-27_0_4_line_85 |  | 78 | 104 | 0.10847 | 0.125 | 0.08 | 261 | 0 | 0.364 | 1 | 1 | cs | TRUE
86 | LV_1630-27_0_4_line_86 |  | 79 | 80 | 0.0017683 | 0.125 | 0.08 | 261 | 0 | 0.364 | 1 | 4 | cs | TRUE
87 | LV_1630-27_0_4_line_87 |  | 80 | 81 | 0.012773 | 0.125 | 0.08 | 261 | 0 | 0.364 | 1 | 1 | cs | TRUE
88 | LV_1630-27_0_4_line_88 |  | 80 | 82 | 0.009226 | 0.125 | 0.08 | 261 | 0 | 0.364 | 1 | 4 | cs | TRUE
89 | LV_1630-27_0_4_line_89 |  | 82 | 83 | 0.015484 | 0.125 | 0.08 | 261 | 0 | 0.364 | 1 | 4 | cs | TRUE
90 | LV_1630-27_0_4_line_90 |  | 82 | 84 | 0.010002 | 0.125 | 0.08 | 261 | 0 | 0.364 | 1 | 1 | cs | TRUE
91 | LV_1630-27_0_4_line_91 |  | 82 | 85 | 0.012312 | 0.125 | 0.08 | 261 | 0 | 0.364 | 1 | 1 | cs | TRUE
92 | LV_1630-27_0_4_line_92 |  | 83 | 86 | 0.011582 | 0.125 | 0.08 | 261 | 0 | 0.364 | 1 | 1 | cs | TRUE
93 | LV_1630-27_0_4_line_93 |  | 83 | 87 | 0.053332 | 0.125 | 0.08 | 261 | 0 | 0.364 | 1 | 4 | cs | TRUE
94 | LV_1630-27_0_4_line_94 |  | 84 | 88 | 0.007179 | 0.125 | 0.08 | 261 | 0 | 0.364 | 1 | 1 | cs | TRUE
95 | LV_1630-27_0_4_line_95 |  | 85 | 89 | 0.012011 | 0.125 | 0.08 | 261 | 0 | 0.364 | 1 | 1 | cs | TRUE
96 | LV_1630-27_0_4_line_96 |  | 87 | 93 | 0.02161 | 0.125 | 0.08 | 261 | 0 | 0.364 | 1 | 2 | cs | TRUE
97 | LV_1630-27_0_4_line_97 |  | 87 | 94 | 0.01094 | 0.125 | 0.08 | 261 | 0 | 0.364 | 1 | 4 | cs | TRUE
98 | LV_1630-27_0_4_line_98 |  | 88 | 95 | 0.013266 | 0.125 | 0.08 | 261 | 0 | 0.364 | 1 | 1 | cs | TRUE
99 | LV_1630-27_0_4_line_99 |  | 88 | 96 | 0.014829 | 0.125 | 0.08 | 261 | 0 | 0.364 | 1 | 1 | cs | TRUE
100 | LV_1630-27_0_4_line_100 |  | 89 | 92 | 0.0016332 | 0.125 | 0.08 | 261 | 0 | 0.364 | 1 | 1 | cs | TRUE
101 | LV_1630-27_0_4_line_101 |  | 90 | 91 | 0.010076 | 0.125 | 0.08 | 261 | 0 | 0.364 | 1 | 1 | cs | TRUE
102 | LV_1630-27_0_4_line_102 |  | 93 | 154 | 0.019586 | 0.125 | 0.08 | 261 | 0 | 0.364 | 1 | 1 | cs | TRUE
103 | LV_1630-27_0_4_line_103 |  | 93 | 155 | 0.02616 | 0.125 | 0.08 | 261 | 0 | 0.364 | 1 | 1 | cs | TRUE
104 | LV_1630-27_0_4_line_104 |  | 93 | 147 | 0.006601 | 0.125 | 0.08 | 261 | 0 | 0.364 | 1 | 1 | cs | TRUE
105 | LV_1630-27_0_4_line_105 |  | 96 | 108 | 0.0080202 | 0.125 | 0.08 | 261 | 0 | 0.364 | 1 | 1 | cs | TRUE
106 | LV_1630-27_0_4_line_106 |  | 98 | 99 | 0.019953 | 0.125 | 0.08 | 261 | 0 | 0.364 | 1 | 1 | cs | TRUE
107 | LV_1630-27_0_4_line_107 |  | 99 | 100 | 0.056593 | 0.125 | 0.08 | 261 | 0 | 0.364 | 1 | 1 | cs | TRUE
108 | LV_1630-27_0_4_line_108 |  | 100 | 102 | 0.0054712 | 0.125 | 0.08 | 261 | 0 | 0.364 | 1 | 1 | cs | TRUE
109 | LV_1630-27_0_4_line_109 |  | 102 | 103 | 0.029036 | 0.125 | 0.08 | 261 | 0 | 0.364 | 1 | 1 | cs | TRUE
110 | LV_1630-27_0_4_line_110 |  | 103 | 130 | 0.023599 | 0.125 | 0.08 | 261 | 0 | 0.364 | 1 | 1 | cs | TRUE
111 | LV_1630-27_0_4_line_111 |  | 103 | 131 | 0.0047555 | 0.125 | 0.08 | 261 | 0 | 0.364 | 1 | 1 | cs | TRUE
112 | LV_1630-27_0_4_line_112 |  | 104 | 105 | 0.12789 | 0.125 | 0.08 | 261 | 0 | 0.364 | 1 | 1 | cs | TRUE
113 | LV_1630-27_0_4_line_113 |  | 104 | 106 | 0.093977 | 0.125 | 0.08 | 261 | 0 | 0.364 | 1 | 1 | cs | TRUE
114 | LV_1630-27_0_4_line_114 |  | 105 | 119 | 0.024069 | 0.125 | 0.08 | 261 | 0 | 0.364 | 1 | 1 | cs | TRUE
115 | LV_1630-27_0_4_line_115 |  | 105 | 120 | 0.052529 | 0.125 | 0.08 | 261 | 0 | 0.364 | 1 | 1 | cs | TRUE
116 | LV_1630-27_0_4_line_116 |  | 107 | 116 | 0.014678 | 0.125 | 0.08 | 261 | 0 | 0.364 | 1 | 1 | cs | TRUE
117 | LV_1630-27_0_4_line_117 |  | 108 | 109 | 0.010097 | 0.125 | 0.08 | 261 | 0 | 0.364 | 1 | 1 | cs | TRUE
118 | LV_1630-27_0_4_line_118 |  | 109 | 110 | 0.00454 | 0.125 | 0.08 | 261 | 0 | 0.364 | 1 | 1 | cs | TRUE
119 | LV_1630-27_0_4_line_119 |  | 109 | 111 | 0.021253 | 0.125 | 0.08 | 261 | 0 | 0.364 | 1 | 1 | cs | TRUE
120 | LV_1630-27_0_4_line_120 |  | 110 | 112 | 0.0049421 | 0.125 | 0.08 | 261 | 0 | 0.364 | 1 | 1 | cs | TRUE
121 | LV_1630-27_0_4_line_121 |  | 111 | 113 | 0.018262 | 0.125 | 0.08 | 261 | 0 | 0.364 | 1 | 1 | cs | TRUE
122 | LV_1630-27_0_4_line_122 |  | 112 | 114 | 0.0040462 | 0.125 | 0.08 | 261 | 0 | 0.364 | 1 | 1 | cs | TRUE
123 | LV_1630-27_0_4_line_123 |  | 113 | 115 | 0.0062037 | 0.125 | 0.08 | 261 | 0 | 0.364 | 1 | 1 | cs | TRUE
124 | LV_1630-27_0_4_line_124 |  | 114 | 167 | 0.013332 | 0.125 | 0.08 | 261 | 0 | 0.364 | 1 | 1 | cs | TRUE
125 | LV_1630-27_0_4_line_125 |  | 115 | 122 | 0.0065901 | 0.125 | 0.08 | 261 | 0 | 0.364 | 1 | 1 | cs | TRUE
126 | LV_1630-27_0_4_line_126 |  | 116 | 117 | 0.012387 | 0.125 | 0.08 | 261 | 0 | 0.364 | 1 | 1 | cs | TRUE
127 | LV_1630-27_0_4_line_127 |  | 117 | 118 | 0.01382 | 0.125 | 0.08 | 261 | 0 | 0.364 | 1 | 1 | cs | TRUE
128 | LV_1630-27_0_4_line_128 |  | 119 | 195 | 0.10725 | 0.125 | 0.08 | 261 | 0 | 0.364 | 1 | 1 | cs | TRUE
129 | LV_1630-27_0_4_line_129 |  | 120 | 121 | 0.041647 | 0.125 | 0.08 | 261 | 0 | 0.364 | 1 | 1 | cs | TRUE
130 | LV_1630-27_0_4_line_130 |  | 121 | 196 | 0.0021736 | 0.125 | 0.08 | 261 | 0 | 0.364 | 1 | 1 | cs | TRUE
131 | LV_1630-27_0_4_line_131 |  | 123 | 126 | 0.0063516 | 0.125 | 0.08 | 261 | 0 | 0.364 | 1 | 1 | cs | TRUE
132 | LV_1630-27_0_4_line_132 |  | 124 | 125 | 0.0031061 | 0.125 | 0.08 | 261 | 0 | 0.364 | 1 | 1 | cs | TRUE
133 | LV_1630-27_0_4_line_133 |  | 124 | 126 | 0.017754 | 0.125 | 0.08 | 261 | 0 | 0.364 | 1 | 1 | cs | TRUE
134 | LV_1630-27_0_4_line_134 |  | 127 | 128 | 0.019454 | 0.125 | 0.08 | 261 | 0 | 0.364 | 1 | 1 | cs | TRUE
135 | LV_1630-27_0_4_line_135 |  | 127 | 129 | 0.007214 | 0.125 | 0.08 | 261 | 0 | 0.364 | 1 | 1 | cs | TRUE
136 | LV_1630-27_0_4_line_136 |  | 129 | 168 | 0.029876 | 0.125 | 0.08 | 261 | 0 | 0.364 | 1 | 1 | cs | TRUE
137 | LV_1630-27_0_4_line_137 |  | 129 | 169 | 0.0099804 | 0.125 | 0.08 | 261 | 0 | 0.364 | 1 | 1 | cs | TRUE
138 | LV_1630-27_0_4_line_138 |  | 129 | 159 | 0.010744 | 0.125 | 0.08 | 261 | 0 | 0.364 | 1 | 1 | cs | TRUE
139 | LV_1630-27_0_4_line_139 |  | 131 | 190 | 0.026654 | 0.125 | 0.08 | 261 | 0 | 0.364 | 1 | 1 | cs | TRUE
140 | LV_1630-27_0_4_line_140 |  | 132 | 133 | 0.011275 | 0.125 | 0.08 | 261 | 0 | 0.364 | 1 | 1 | cs | TRUE
141 | LV_1630-27_0_4_line_141 |  | 132 | 134 | 0.012774 | 0.125 | 0.08 | 261 | 0 | 0.364 | 1 | 1 | cs | TRUE
142 | LV_1630-27_0_4_line_142 |  | 133 | 135 | 0.01812 | 0.125 | 0.08 | 261 | 0 | 0.364 | 1 | 1 | cs | TRUE
143 | LV_1630-27_0_4_line_143 |  | 133 | 136 | 0.022244 | 0.125 | 0.08 | 261 | 0 | 0.364 | 1 | 1 | cs | TRUE
144 | LV_1630-27_0_4_line_144 |  | 134 | 137 | 0.022096 | 0.125 | 0.08 | 261 | 0 | 0.364 | 1 | 1 | cs | TRUE
145 | LV_1630-27_0_4_line_145 |  | 134 | 138 | 0.0071577 | 0.125 | 0.08 | 261 | 0 | 0.364 | 1 | 1 | cs | TRUE
146 | LV_1630-27_0_4_line_146 |  | 135 | 139 | 0.017231 | 0.125 | 0.08 | 261 | 0 | 0.364 | 1 | 1 | cs | TRUE
147 | LV_1630-27_0_4_line_147 |  | 135 | 140 | 0.026366 | 0.125 | 0.08 | 261 | 0 | 0.364 | 1 | 1 | cs | TRUE
148 | LV_1630-27_0_4_line_148 |  | 136 | 141 | 0.0005297 | 0.125 | 0.08 | 261 | 0 | 0.364 | 1 | 1 | cs | TRUE
149 | LV_1630-27_0_4_line_149 |  | 137 | 142 | 0.02104 | 0.125 | 0.08 | 261 | 0 | 0.364 | 1 | 1 | cs | TRUE
150 | LV_1630-27_0_4_line_150 |  | 140 | 143 | 0.024249 | 0.125 | 0.08 | 261 | 0 | 0.364 | 1 | 1 | cs | TRUE
151 | LV_1630-27_0_4_line_151 |  | 142 | 144 | 0.008688 | 0.125 | 0.08 | 261 | 0 | 0.364 | 1 | 1 | cs | TRUE
152 | LV_1630-27_0_4_line_152 |  | 143 | 164 | 0.065502 | 0.125 | 0.08 | 261 | 0 | 0.364 | 1 | 1 | cs | TRUE
153 | LV_1630-27_0_4_line_153 |  | 143 | 162 | 0.0095682 | 0.125 | 0.08 | 261 | 0 | 0.364 | 1 | 1 | cs | TRUE
154 | LV_1630-27_0_4_line_154 |  | 144 | 176 | 0.010404 | 0.125 | 0.08 | 261 | 0 | 0.364 | 1 | 1 | cs | TRUE
155 | LV_1630-27_0_4_line_155 |  | 144 | 175 | 0.014567 | 0.125 | 0.08 | 261 | 0 | 0.364 | 1 | 1 | cs | TRUE
156 | LV_1630-27_0_4_line_156 |  | 145 | 146 | 0.025302 | 0.125 | 0.08 | 261 | 0 | 0.364 | 1 | 1 | cs | TRUE
157 | LV_1630-27_0_4_line_157 |  | 145 | 147 | 0.007872 | 0.125 | 0.08 | 261 | 0 | 0.364 | 1 | 1 | cs | TRUE
158 | LV_1630-27_0_4_line_158 |  | 146 | 148 | 0.0043754 | 0.125 | 0.08 | 261 | 0 | 0.364 | 1 | 1 | cs | TRUE
159 | LV_1630-27_0_4_line_159 |  | 147 | 149 | 0.022812 | 0.125 | 0.08 | 261 | 0 | 0.364 | 1 | 1 | cs | TRUE
160 | LV_1630-27_0_4_line_160 |  | 148 | 150 | 0.0057693 | 0.125 | 0.08 | 261 | 0 | 0.364 | 1 | 1 | cs | TRUE
161 | LV_1630-27_0_4_line_161 |  | 149 | 151 | 0.12046 | 0.125 | 0.08 | 261 | 0 | 0.364 | 1 | 1 | cs | TRUE
162 | LV_1630-27_0_4_line_162 |  | 150 | 156 | 0.0087405 | 0.125 | 0.08 | 261 | 0 | 0.364 | 1 | 1 | cs | TRUE
163 | LV_1630-27_0_4_line_163 |  | 151 | 157 | 0.075069 | 0.125 | 0.08 | 261 | 0 | 0.364 | 1 | 1 | cs | TRUE
164 | LV_1630-27_0_4_line_164 |  | 152 | 153 | 0.0035652 | 0.125 | 0.08 | 261 | 0 | 0.364 | 1 | 1 | cs | TRUE
165 | LV_1630-27_0_4_line_165 |  | 153 | 158 | 0.008296 | 0.125 | 0.08 | 261 | 0 | 0.364 | 1 | 1 | cs | TRUE
166 | LV_1630-27_0_4_line_166 |  | 153 | 159 | 0.011811 | 0.125 | 0.08 | 261 | 0 | 0.364 | 1 | 1 | cs | TRUE
167 | LV_1630-27_0_4_line_167 |  | 155 | 160 | 0.095305 | 0.125 | 0.08 | 261 | 0 | 0.364 | 1 | 1 | cs | TRUE
168 | LV_1630-27_0_4_line_168 |  | 155 | 161 | 0.015999 | 0.125 | 0.08 | 261 | 0 | 0.364 | 1 | 1 | cs | TRUE
169 | LV_1630-27_0_4_line_169 |  | 159 | 167 | 0.007453 | 0.125 | 0.08 | 261 | 0 | 0.364 | 1 | 1 | cs | TRUE
170 | LV_1630-27_0_4_line_170 |  | 160 | 172 | 0.009899 | 0.125 | 0.08 | 261 | 0 | 0.364 | 1 | 1 | cs | TRUE
171 | LV_1630-27_0_4_line_171 |  | 160 | 173 | 0.036038 | 0.125 | 0.08 | 261 | 0 | 0.364 | 1 | 1 | cs | TRUE
172 | LV_1630-27_0_4_line_172 |  | 161 | 170 | 0.00035025 | 0.125 | 0.08 | 261 | 0 | 0.364 | 1 | 1 | cs | TRUE
173 | LV_1630-27_0_4_line_173 |  | 162 | 163 | 0.0013832 | 0.125 | 0.08 | 261 | 0 | 0.364 | 1 | 1 | cs | TRUE
174 | LV_1630-27_0_4_line_174 |  | 164 | 165 | 0.037719 | 0.125 | 0.08 | 261 | 0 | 0.364 | 1 | 1 | cs | TRUE
175 | LV_1630-27_0_4_line_175 |  | 164 | 166 | 0.007745 | 0.125 | 0.08 | 261 | 0 | 0.364 | 1 | 1 | cs | TRUE
176 | LV_1630-27_0_4_line_176 |  | 168 | 185 | 0.0012049 | 0.125 | 0.08 | 261 | 0 | 0.364 | 1 | 1 | cs | TRUE
177 | LV_1630-27_0_4_line_177 |  | 169 | 183 | 0.0058958 | 0.125 | 0.08 | 261 | 0 | 0.364 | 1 | 1 | cs | TRUE
178 | LV_1630-27_0_4_line_178 |  | 170 | 171 | 0.044018 | 0.125 | 0.08 | 261 | 0 | 0.364 | 1 | 1 | cs | TRUE
179 | LV_1630-27_0_4_line_179 |  | 172 | 181 | 0.01025 | 0.125 | 0.08 | 261 | 0 | 0.364 | 1 | 1 | cs | TRUE
180 | LV_1630-27_0_4_line_180 |  | 173 | 178 | 0.063694 | 0.125 | 0.08 | 261 | 0 | 0.364 | 1 | 1 | cs | TRUE
181 | LV_1630-27_0_4_line_181 |  | 173 | 179 | 0.034852 | 0.125 | 0.08 | 261 | 0 | 0.364 | 1 | 1 | cs | TRUE
182 | LV_1630-27_0_4_line_182 |  | 174 | 175 | 0.0097161 | 0.125 | 0.08 | 261 | 0 | 0.364 | 1 | 1 | cs | TRUE
183 | LV_1630-27_0_4_line_183 |  | 176 | 177 | 0.0098381 | 0.125 | 0.08 | 261 | 0 | 0.364 | 1 | 1 | cs | TRUE
184 | LV_1630-27_0_4_line_184 |  | 177 | 178 | 0.002306 | 0.125 | 0.08 | 261 | 0 | 0.364 | 1 | 1 | cs | TRUE
185 | LV_1630-27_0_4_line_185 |  | 178 | 180 | 0.012197 | 0.125 | 0.08 | 261 | 0 | 0.364 | 1 | 1 | cs | TRUE
186 | LV_1630-27_0_4_line_186 |  | 180 | 182 | 0.0030836 | 0.125 | 0.08 | 261 | 0 | 0.364 | 1 | 1 | cs | TRUE
187 | LV_1630-27_0_4_line_187 |  | 181 | 187 | 0.023159 | 0.125 | 0.08 | 261 | 0 | 0.364 | 1 | 1 | cs | TRUE
188 | LV_1630-27_0_4_line_188 |  | 183 | 184 | 0.0069841 | 0.125 | 0.08 | 261 | 0 | 0.364 | 1 | 1 | cs | TRUE
189 | LV_1630-27_0_4_line_189 |  | 185 | 186 | 0.0085116 | 0.125 | 0.08 | 261 | 0 | 0.364 | 1 | 1 | cs | TRUE
190 | LV_1630-27_0_4_line_190 |  | 186 | 188 | 0.0098938 | 0.125 | 0.08 | 261 | 0 | 0.364 | 1 | 1 | cs | TRUE
191 | LV_1630-27_0_4_line_191 |  | 188 | 189 | 0.021038 | 0.125 | 0.08 | 261 | 0 | 0.364 | 1 | 1 | cs | TRUE
192 | LV_1630-27_0_4_line_192 |  | 190 | 191 | 0.1016 | 0.125 | 0.08 | 261 | 0 | 0.364 | 1 | 1 | cs | TRUE
193 | LV_1630-27_0_4_line_193 |  | 191 | 192 | 0.011787 | 0.125 | 0.08 | 261 | 0 | 0.364 | 1 | 1 | cs | TRUE
194 | LV_1630-27_0_4_line_194 |  | 192 | 193 | 0.011767 | 0.125 | 0.08 | 261 | 0 | 0.364 | 1 | 1 | cs | TRUE
195 | LV_1630-27_0_4_line_195 |  | 194 | 195 | 0.11331 | 0.125 | 0.08 | 261 | 0 | 0.364 | 1 | 1 | cs | TRUE
196 | LV_1630-27_0_4_line_196 |  | 196 | 197 | 0.13805 | 0.125 | 0.08 | 261 | 0 | 0.364 | 1 | 1 | cs | TRUE

## trafo
| name | std_type | hv_bus | lv_bus | sn_mva | vn_hv_kv | vn_lv_kv | vk_percent | vkr_percent | pfe_kw | i0_percent | shift_degree | tap_side | tap_neutral | tap_min | tap_max | tap_step_percent | tap_step_degree | tap_pos | tap_phase_shifter | parallel | df | in_service
0 | LV_1630-27_0_4_trafo_182 | 0.63 MVA 20/0.4 kV | 198 | 94 | 0.63 | 20 | 0.4 | 6 | 1.206 | 1.65 | 0.2619 | 150 | hv | 0 | -2 | 2 | 2.5 | 0 | 0 | FALSE | 1 | 1 | TRUE

## line_geodata
| x0 | y0 | x1 | y1 | x2 | y2 | x3 | y3 | x4 | y4 | x5 | y5 | x6 | y6 | x7 | y7 | x8 | y8 | x9 | y9 | x10 | y10 | x11 | y11 | x12 | y12 | x13 | y13 | x14 | y14 | x15 | y15 | x16 | y16 | x17 | y17 | x18 | y18 | x19 | y19 | x20 | y20 | x21 | y21 | x22 | y22 | x23 | y23
0 | 2728271.3262 | 1220101.885 | 2728276.4926 | 1220096.6582
1 | 2728283.3692 | 1220089.7012 | 2728276.4926 | 1220096.6582
2 | 2728271.3262 | 1220101.885 | 2728274.6313 | 1220105.9594 | 2728285.1764 | 1220121.7214 | 2728293.5682 | 1220122.9253
3 | 2728283.3692 | 1220089.7012 | 2728277.4312 | 1220083.4683 | 2728283.0528 | 1220078.3186
4 | 2728293.5682 | 1220122.9253 | 2728296.0513 | 1220125.3474
5 | 2728303.7696 | 1220118.7083 | 2728293.5682 | 1220122.9253
6 | 2728293.5682 | 1220122.9253 | 2728285.1764 | 1220121.7214 | 2728291.0578 | 1220129.8768 | 2728297.1209 | 1220136.6462 | 2728309.0296 | 1220147.9451
7 | 2728309.0296 | 1220147.9451 | 2728313.5161 | 1220142.6375 | 2728321.3767 | 1220135.034 | 2728329.0151 | 1220129.9945 | 2728334.2039 | 1220125.5583 | 2728337.2271 | 1220122.6433 | 2728340.2716 | 1220119.4397 | 2728344.5066 | 1220111.013
8 | 2728309.0296 | 1220147.9451 | 2728305.2907 | 1220153.0798 | 2728302.4814 | 1220158.4013 | 2728301.2163 | 1220161.4543
9 | 2728309.0296 | 1220147.9451 | 2728316.5605 | 1220152.4665 | 2728322.4611 | 1220154.7497
10 | 2728344.5066 | 1220111.013 | 2728352.3522 | 1220098.3181
11 | 2728301.2163 | 1220161.4543 | 2728297.9016 | 1220170.9419
12 | 2728334.4064 | 1220156.6543 | 2728334.1553 | 1220156.6822 | 2728330.5266 | 1220156.7041 | 2728325.0818 | 1220155.7638 | 2728322.4611 | 1220154.7497
13 | 2728334.4064 | 1220156.6543 | 2728330.82 | 1220162.5649
14 | 2728344.7468 | 1220154.0861 | 2728337.391 | 1220156.2294 | 2728334.4064 | 1220156.6543
15 | 2728352.6707 | 1220275.5433 | 2728376.1578 | 1220277.8735
16 | 2728352.6707 | 1220275.5433 | 2728353.8982 | 1220265.7841 | 2728353.7923 | 1220254.5061 | 2728352.4951 | 1220245.6711
17 | 2728352.6707 | 1220275.5433 | 2728349.0429 | 1220291.0109
18 | 2728376.1578 | 1220277.8735 | 2728381.9545 | 1220270.2368
19 | 2728376.1578 | 1220277.8735 | 2728382.8381 | 1220278.5402 | 2728386.7084 | 1220278.924
20 | 2728355.9165 | 1220293.2719 | 2728349.0429 | 1220291.0109
21 | 2728413.725 | 1220063.4777 | 2728397.8026 | 1220049.3893
22 | 2728413.725 | 1220063.4777 | 2728428.2487 | 1220055.7663
23 | 2728413.725 | 1220063.4777 | 2728430.0707 | 1220077.7527
24 | 2728344.7468 | 1220154.0861 | 2728349.9992 | 1220161.483 | 2728353.6467 | 1220164.1082 | 2728356.4831 | 1220165.9819
25 | 2728344.7468 | 1220154.0861 | 2728356.0902 | 1220150.7612 | 2728358.8883 | 1220150.1877 | 2728360.6341 | 1220149.8361 | 2728378.9622 | 1220153.8343 | 2728385.728 | 1220156.5267 | 2728399.3774 | 1220164.1826
26 | 2728399.3774 | 1220164.1826 | 2728402.1747 | 1220168.3154
27 | 2728322.2951 | 1220177.2877 | 2728322.9776 | 1220176.2572 | 2728325.5994 | 1220172.2437 | 2728328.3199 | 1220168.2213 | 2728329.7709 | 1220164.2939 | 2728330.82 | 1220162.5649
28 | 2728408.1966 | 1220177.212 | 2728402.1747 | 1220168.3154
29 | 2728322.2951 | 1220177.2877 | 2728324.2278 | 1220178.4748 | 2728333.221 | 1220183.1167 | 2728339.8853 | 1220187.3414
30 | 2728408.1966 | 1220177.212 | 2728413.6994 | 1220185.3417 | 2728416.9832 | 1220188.6374 | 2728417.6941 | 1220189.2884
31 | 2728458.8788 | 1220099.1978 | 2728457.7294 | 1220098.5546 | 2728453.7954 | 1220096.1368
32 | 2728448.7101 | 1220093.0113 | 2728453.7954 | 1220096.1368
33 | 2728470.8893 | 1220105.7082 | 2728466.3693 | 1220103.3893 | 2728458.8788 | 1220099.1978
34 | 2728448.7101 | 1220093.0113 | 2728452.5421 | 1220087.0891 | 2728445.7246 | 1220082.5718 | 2728443.9244 | 1220081.0681
35 | 2728476.0538 | 1220108.3577 | 2728470.8893 | 1220105.7082
36 | 2728434.2049 | 1220072.949 | 2728434.2049 | 1220072.949 | 2728443.9244 | 1220081.0681
37 | 2728476.0538 | 1220108.3577 | 2728488.3064 | 1220113.9153 | 2728491.0847 | 1220114.6928
38 | 2728430.0707 | 1220077.7527 | 2728434.2049 | 1220072.949
39 | 2728491.0847 | 1220114.6928 | 2728496.402 | 1220116.1807 | 2728504.2807 | 1220117.6123
40 | 2728428.2487 | 1220055.7663 | 2728433.4281 | 1220053.0163 | 2728444.6227 | 1220048.5096 | 2728458.9915 | 1220043.5933 | 2728459.7298 | 1220043.4313
41 | 2728339.8853 | 1220187.3414 | 2728343.33 | 1220189.5174 | 2728350.1732 | 1220193.0287
42 | 2728386.7084 | 1220278.924 | 2728391.7666 | 1220283.0029 | 2728392.2054 | 1220283.1215
43 | 2728386.7084 | 1220278.924 | 2728393.2848 | 1220273.4947 | 2728402.6128 | 1220271.3582
44 | 2728480.2396 | 1220133.1679 | 2728484.4662 | 1220132.4164
45 | 2728500.4689 | 1220127.155 | 2728498.8749 | 1220128.2103 | 2728494.4046 | 1220130.6492 | 2728484.4662 | 1220132.4164
46 | 2728480.2396 | 1220133.1679 | 2728481.9333 | 1220135.2283 | 2728492.2865 | 1220136.6417 | 2728496.8599 | 1220138.9199 | 2728499.2895 | 1220141.3521 | 2728502.6885 | 1220144.9394 | 2728506.6031 | 1220147.8484 | 2728510.9326 | 1220149.8211 | 2728516.4542 | 1220151.7752 | 2728517.8889 | 1220154.2303
47 | 2728480.2396 | 1220133.1679 | 2728477.0789 | 1220132.2546 | 2728474.6258 | 1220130.9117 | 2728468.57 | 1220125.9215
48 | 2728514.1549 | 1220117.9984 | 2728500.4689 | 1220127.155
49 | 2728500.4689 | 1220127.155 | 2728500.159 | 1220129.9061
50 | 2728517.8889 | 1220154.2303 | 2728508.2892 | 1220157.2923 | 2728496.3061 | 1220162.0832
51 | 2728517.8889 | 1220154.2303 | 2728531.5468 | 1220152.3457 | 2728539.0408 | 1220150.4837 | 2728547.8123 | 1220146.7589 | 2728567.8562 | 1220136.6834
52 | 2728514.1549 | 1220117.9984 | 2728505.0138 | 1220117.7455 | 2728504.2807 | 1220117.6123
53 | 2728510.028 | 1220092.5779 | 2728521.0511 | 1220096.719 | 2728514.8763 | 1220110.9528 | 2728514.1549 | 1220117.9984
54 | 2728514.1549 | 1220117.9984 | 2728533.4624 | 1220117.8654
55 | 2728500.159 | 1220129.9061 | 2728500.3643 | 1220133.0575 | 2728501.3836 | 1220136.4711 | 2728504.5688 | 1220140.8211
56 | 2728488.2883 | 1220165.2887 | 2728496.3061 | 1220162.0832
57 | 2728567.8562 | 1220136.6834 | 2728561.7701 | 1220135.5622 | 2728555.4915 | 1220136.3273 | 2728549.2426 | 1220138.1717 | 2728545.9192 | 1220140.2239 | 2728541.9307 | 1220140.7382 | 2728540.8342 | 1220140.6556
58 | 2728507.4746 | 1220085.6839 | 2728507.7531 | 1220087.9028 | 2728510.028 | 1220092.5779
59 | 2728510.028 | 1220092.5779 | 2728502.5797 | 1220092.317 | 2728500.6172 | 1220092.864 | 2728499.9098 | 1220095.4746
60 | 2728560.2208 | 1220117.6811 | 2728533.4624 | 1220117.8654
61 | 2728488.2883 | 1220165.2887 | 2728486.7821 | 1220165.8909 | 2728477.6956 | 1220170.4986 | 2728448.7951 | 1220191.4255 | 2728447.0769 | 1220192.8762
62 | 2728498.745 | 1220099.7736 | 2728499.9098 | 1220095.4746
63 | 2728541.5945 | 1220087.0656 | 2728542.0802 | 1220093.0355
64 | 2728541.5945 | 1220087.0656 | 2728542.0459 | 1220083.7393 | 2728542.9908 | 1220081.4579
65 | 2728550.2696 | 1220109.2484 | 2728543.9337 | 1220103.874 | 2728542.7102 | 1220100.7785 | 2728542.0802 | 1220093.0355
66 | 2728542.9908 | 1220081.4579 | 2728544.4833 | 1220079.8332 | 2728547.0229 | 1220078.5759 | 2728550.1751 | 1220078.5406
67 | 2728560.2208 | 1220117.6811 | 2728550.2696 | 1220109.2484
68 | 2728560.2208 | 1220117.6811 | 2728599.0656 | 1220117.8308 | 2728601.0185 | 1220117.8398
69 | 2728568.2201 | 1220051.5503 | 2728566.8661 | 1220050.3926 | 2728565.1666 | 1220049.9479
70 | 2728576.8215 | 1220060.0375 | 2728571.3229 | 1220054.203 | 2728568.2201 | 1220051.5503
71 | 2728557.9587 | 1220049.3627 | 2728563.4846 | 1220049.5078 | 2728565.1666 | 1220049.9479
72 | 2728576.8215 | 1220060.0375 | 2728587.8123 | 1220054.081
73 | 2728576.8215 | 1220060.0375 | 2728573.9188 | 1220064.6142
74 | 2728551.5514 | 1220049.1945 | 2728557.9587 | 1220049.3627
75 | 2728595.6321 | 1220059.6321 | 2728587.8123 | 1220054.081
76 | 2728587.8123 | 1220054.081 | 2728589.4045 | 1220052.7588 | 2728591.0605 | 1220051.2934 | 2728591.994 | 1220049.3919
77 | 2728564.8774 | 1220077.4492 | 2728566.7473 | 1220075.9217 | 2728573.9188 | 1220064.6142
78 | 2728599.0879 | 1220034.9424 | 2728591.994 | 1220049.3919
79 | 2728564.8774 | 1220077.4492 | 2728569.2261 | 1220078.8887
80 | 2728564.8774 | 1220077.4492 | 2728561.9419 | 1220078.4089 | 2728557.9404 | 1220078.4537
81 | 2728599.0879 | 1220034.9424 | 2728601.0946 | 1220032.3503 | 2728602.8041 | 1220031.5755 | 2728604.7715 | 1220031.5068 | 2728606.7053 | 1220032.2936 | 2728622.1826 | 1220040.3676 | 2728625.1338 | 1220041.143 | 2728626.9318 | 1220040.1366
82 | 2728569.2261 | 1220078.8887 | 2728571.255 | 1220082.6466 | 2728579.7895 | 1220087.7905
83 | 2728557.9404 | 1220078.4537 | 2728550.1751 | 1220078.5406
84 | 2728626.9318 | 1220040.1366 | 2728627.8119 | 1220038.3987 | 2728627.2812 | 1220035.9074 | 2728625.0377 | 1220028.3555
85 | 2728626.9318 | 1220040.1366 | 2728635.0867 | 1220049.498 | 2728650.094 | 1220059.9972 | 2728658.1847 | 1220063.1967 | 2728663.1922 | 1220064.0055 | 2728665.8898 | 1220064.2195 | 2728667.2497 | 1220063.8152 | 2728668.0788 | 1220063.0325 | 2728669.6024 | 1220061.0194 | 2728669.5417 | 1220057.1594 | 2728666.7306 | 1220046.39 | 2728662.0322 | 1220028.4741 | 2728662.1144 | 1220024.6729 | 2728663.2756 | 1220020.1165 | 2728665.2604 | 1220016.4342 | 2728670.3944 | 1220007.8827
86 | 2728445.7258 | 1220194.0169 | 2728447.0769 | 1220192.8762
87 | 2728445.7258 | 1220194.0169 | 2728436.1554 | 1220185.526
88 | 2728440.2614 | 1220201.3717 | 2728441.5841 | 1220198.8204 | 2728443.3982 | 1220196.3575 | 2728445.7258 | 1220194.0169
89 | 2728440.2614 | 1220201.3717 | 2728454.1225 | 1220208.354
90 | 2728440.2614 | 1220201.3717 | 2728439.8062 | 1220204.1752 | 2728438.9538 | 1220209.2053 | 2728438.826 | 1220211.2598
91 | 2728440.2614 | 1220201.3717 | 2728431.7159 | 1220198.8521 | 2728429.7571 | 1220197.8201 | 2728428.7454 | 1220197.1954
92 | 2728454.1225 | 1220208.354 | 2728459.1375 | 1220197.9093
93 | 2728501.8707 | 1220232.392 | 2728454.1225 | 1220208.354
94 | 2728438.826 | 1220211.2598 | 2728439.4307 | 1220218.4119
95 | 2728428.7454 | 1220197.1954 | 2728421.3227 | 1220192.6119 | 2728418.8984 | 1220190.3915
96 | 2728506.2634 | 1220246.1979 | 2728507.3946 | 1220244.432 | 2728510.3169 | 1220239.858 | 2728511.8724 | 1220237.4229 | 2728510.2431 | 1220236.5982 | 2728501.8707 | 1220232.392
97 | 2728501.8707 | 1220232.392 | 2728511.4342 | 1220227.0792
98 | 2728439.4307 | 1220218.4119 | 2728427.7707 | 1220224.799
99 | 2728443.832 | 1220232.5293 | 2728441.0067 | 1220224.8733 | 2728439.9046 | 1220221.4246 | 2728439.4307 | 1220218.4119
100 | 2728417.6941 | 1220189.2884 | 2728418.8984 | 1220190.3915
101 | 2728459.7298 | 1220043.4313 | 2728468.8223 | 1220041.4369 | 2728469.5796 | 1220041.3156
102 | 2728506.2634 | 1220246.1979 | 2728506.8979 | 1220247.7461 | 2728508.9365 | 1220250.0031 | 2728511.854 | 1220251.634 | 2728514.4793 | 1220252.3801 | 2728516.3229 | 1220252.4199 | 2728519.8238 | 1220251.2834 | 2728520.9968 | 1220251.4422 | 2728522.9279 | 1220252.3512
103 | 2728527.3699 | 1220239.9705 | 2728519.5825 | 1220239.2574 | 2728511.8724 | 1220237.4229 | 2728510.3169 | 1220239.858 | 2728507.3946 | 1220244.432 | 2728506.2634 | 1220246.1979
104 | 2728506.2634 | 1220246.1979 | 2728504.5116 | 1220248.9401 | 2728502.9598 | 1220251.909
105 | 2728443.832 | 1220232.5293 | 2728446.4032 | 1220240.1262
106 | 2728601.0185 | 1220117.8398 | 2728610.1922 | 1220117.8821 | 2728620.9505 | 1220118.5484
107 | 2728676.3407 | 1220129.5867 | 2728662.7355 | 1220125.8676 | 2728650.8897 | 1220122.9205 | 2728637.819 | 1220120.4585 | 2728623.9808 | 1220118.7361 | 2728620.9505 | 1220118.5484
108 | 2728676.3407 | 1220129.5867 | 2728681.4552 | 1220131.5299
109 | 2728708.1843 | 1220142.852 | 2728689.034 | 1220134.4093 | 2728681.4552 | 1220131.5299
110 | 2728708.1843 | 1220142.852 | 2728722.1536 | 1220149.0366 | 2728729.5886 | 1220152.3666 | 2728729.7538 | 1220152.4238
111 | 2728708.1843 | 1220142.852 | 2728711.7589 | 1220139.7156
112 | 2728670.3944 | 1220007.8827 | 2728674.3083 | 1219999.9386 | 2728677.8844 | 1219981.6345 | 2728679.8104 | 1219977.5172 | 2728683.0958 | 1219972.662 | 2728708.4627 | 1219949.547 | 2728713.5229 | 1219929.3179 | 2728711.5475 | 1219918.1662 | 2728709.2052 | 1219913.4563 | 2728708.5131 | 1219907.5477 | 2728710.1652 | 1219895.3847
113 | 2728670.3944 | 1220007.8827 | 2728681.1244 | 1220004.8676 | 2728689.4641 | 1220004.6253 | 2728696.8706 | 1220005.4193 | 2728706.7667 | 1220011.4824 | 2728715.8697 | 1220012.1018 | 2728737.2275 | 1220011.1515 | 2728747.1528 | 1220009.5425 | 2728761.1101 | 1220004.3962
114 | 2728710.1652 | 1219895.3847 | 2728703.021 | 1219895.7974 | 2728694.1905 | 1219893.805 | 2728686.8809 | 1219890.9136
115 | 2728710.1652 | 1219895.3847 | 2728727.6542 | 1219901.7121 | 2728737.93 | 1219903.2132 | 2728740.3863 | 1219902.6547 | 2728745.2341 | 1219904.1829 | 2728749.282 | 1219905.4937 | 2728748.767 | 1219910.3531 | 2728754.4112 | 1219914.3672
116 | 2728618.1825 | 1220015.7986 | 2728622.8093 | 1220020.8543 | 2728625.0377 | 1220028.3555
117 | 2728449.6402 | 1220249.6905 | 2728446.4032 | 1220240.1262
118 | 2728449.6402 | 1220249.6905 | 2728450.5614 | 1220254.1362
119 | 2728449.6402 | 1220249.6905 | 2728431.8707 | 1220255.3453 | 2728429.6728 | 1220256.745
120 | 2728450.5614 | 1220254.1362 | 2728450.9003 | 1220259.0666
121 | 2728429.6728 | 1220256.745 | 2728414.2693 | 1220266.5545
122 | 2728451.1778 | 1220263.1033 | 2728450.9003 | 1220259.0666
123 | 2728409.0366 | 1220269.8869 | 2728414.2693 | 1220266.5545
124 | 2728451.1474 | 1220276.4109 | 2728451.5665 | 1220268.7585 | 2728451.1778 | 1220263.1033
125 | 2728409.0366 | 1220269.8869 | 2728402.6128 | 1220271.3582
126 | 2728618.1825 | 1220015.7986 | 2728617.7222 | 1220015.2956 | 2728608.0238 | 1220008.7427
127 | 2728596.5723 | 1220001.0053 | 2728608.0238 | 1220008.7427
128 | 2728587.4499 | 1219857.5709 | 2728592.3954 | 1219864.0717 | 2728600.1767 | 1219870.0112 | 2728622.9941 | 1219876.7092 | 2728650.6586 | 1219881.4548 | 2728669.4868 | 1219886.2319 | 2728686.2802 | 1219890.676 | 2728686.8809 | 1219890.9136
129 | 2728754.4112 | 1219914.3672 | 2728764.1237 | 1219910.6742 | 2728772.6354 | 1219905.9989 | 2728782.4645 | 1219899.028 | 2728786.7181 | 1219895.0389 | 2728788.2102 | 1219891.6934
130 | 2728789.0955 | 1219889.7083 | 2728788.2102 | 1219891.6934
131 | 2728398.3372 | 1220284.7779 | 2728392.2054 | 1220283.1215
132 | 2728415.477 | 1220289.4081 | 2728418.4753 | 1220290.2192
133 | 2728415.477 | 1220289.4081 | 2728398.3372 | 1220284.7779
134 | 2728443.0554 | 1220294.1954 | 2728439.9072 | 1220308.1832 | 2728438.145 | 1220310.7028 | 2728436.4512 | 1220311.8431
135 | 2728450.2805 | 1220294.5849 | 2728443.0554 | 1220294.1954
136 | 2728450.2805 | 1220294.5849 | 2728452.2082 | 1220303.3891 | 2728455.0175 | 1220319.874 | 2728452.4403 | 1220323.1143
137 | 2728450.2805 | 1220294.5849 | 2728455.009 | 1220295.9991 | 2728459.5464 | 1220298.2044
138 | 2728450.7398 | 1220283.8528 | 2728450.2805 | 1220294.5849
139 | 2728711.7589 | 1220139.7156 | 2728714.5142 | 1220139.7196 | 2728718.2057 | 1220141.3562 | 2728731.9676 | 1220147.3028 | 2728736.6221 | 1220148.7321
140 | 2728701.7443 | 1220351.5141 | 2728705.7326 | 1220343.2825 | 2728706.5909 | 1220341.3351
141 | 2728711.7429 | 1220329.6458 | 2728706.5909 | 1220341.3351
142 | 2728701.7443 | 1220351.5141 | 2728694.0798 | 1220367.9395
143 | 2728701.7443 | 1220351.5141 | 2728697.6459 | 1220349.7463 | 2728693.4332 | 1220348.6989 | 2728680.0351 | 1220347.6452
144 | 2728711.7429 | 1220329.6458 | 2728699.2666 | 1220325.3395 | 2728690.3902 | 1220325.9478
145 | 2728711.7429 | 1220329.6458 | 2728714.7335 | 1220323.1429
146 | 2728694.0798 | 1220367.9395 | 2728688.8621 | 1220367.7377 | 2728676.8594 | 1220368.9127
147 | 2728694.0798 | 1220367.9395 | 2728688.5082 | 1220379.5395 | 2728685.4268 | 1220384.7994 | 2728681.5785 | 1220389.3644 | 2728680.4787 | 1220390.2795
148 | 2728680.0351 | 1220347.6452 | 2728679.5071 | 1220347.6037
149 | 2728670.4578 | 1220321.2212 | 2728676.2297 | 1220324.6635 | 2728679.2158 | 1220325.5731 | 2728687.7959 | 1220326.1256 | 2728690.3902 | 1220325.9478
150 | 2728658.6068 | 1220399.7321 | 2728671.3283 | 1220396.5488 | 2728676.4464 | 1220393.6348 | 2728680.4787 | 1220390.2795
151 | 2728662.996 | 1220316.7713 | 2728670.4578 | 1220321.2212
152 | 2728641.5741 | 1220461.5584 | 2728641.7549 | 1220448.6297 | 2728642.6517 | 1220443.6562 | 2728647.0707 | 1220425.3257 | 2728649.7855 | 1220417.011 | 2728657.2409 | 1220400.0695 | 2728658.6068 | 1220399.7321
153 | 2728658.6068 | 1220399.7321 | 2728657.9444 | 1220390.1868
154 | 2728662.996 | 1220316.7713 | 2728657.5532 | 1220325.6385
155 | 2728662.996 | 1220316.7713 | 2728670.6195 | 1220304.3482
156 | 2728496.192 | 1220255.9297 | 2728492.9719 | 1220257.8427 | 2728476.9564 | 1220256.7853 | 2728476.9729 | 1220253.5609 | 2728474.6934 | 1220253.4524
157 | 2728502.9598 | 1220251.909 | 2728496.192 | 1220255.9297
158 | 2728470.323 | 1220253.2446 | 2728474.6934 | 1220253.4524
159 | 2728502.9598 | 1220251.909 | 2728507.2594 | 1220254.5594 | 2728511.7874 | 1220261.3959 | 2728512.9761 | 1220270.8831
160 | 2728470.323 | 1220253.2446 | 2728464.5603 | 1220252.9705
161 | 2728502.9123 | 1220383.4804 | 2728504.905 | 1220379.776 | 2728505.1375 | 1220376.3894 | 2728504.2614 | 1220367.7524 | 2728501.4441 | 1220353.4023 | 2728501.7318 | 1220349.9168 | 2728502.2068 | 1220347.603 | 2728503.8044 | 1220344.624 | 2728505.9778 | 1220342.3913 | 2728510.9924 | 1220338.6409 | 2728512.637 | 1220336.2967 | 2728513.7654 | 1220333.2519 | 2728514.7721 | 1220328.4587 | 2728515.1425 | 1220323.6072 | 2728515.1009 | 1220313.2313 | 2728515.8356 | 1220303.4615 | 2728516.3391 | 1220299.825 | 2728519.2257 | 1220291.6363 | 2728519.5529 | 1220288.7855 | 2728519.1964 | 1220285.6086 | 2728518.6986 | 1220283.7074 | 2728516.8878 | 1220282.5007 | 2728513.3283 | 1220273.6946 | 2728512.9761 | 1220270.8831
162 | 2728464.1745 | 1220261.7025 | 2728464.5603 | 1220252.9705
163 | 2728502.9123 | 1220383.4804 | 2728505.945 | 1220386.4482 | 2728506.9237 | 1220408.2646 | 2728514.2144 | 1220403.8517 | 2728524.0645 | 1220398.3153 | 2728527.0743 | 1220397.0682 | 2728524.525 | 1220412.4922 | 2728523.8887 | 1220422.7465
164 | 2728462.5548 | 1220284.6972 | 2728466.1155 | 1220284.8755
165 | 2728462.5548 | 1220284.6972 | 2728470.2676 | 1220287.8104
166 | 2728450.7398 | 1220283.8528 | 2728462.5548 | 1220284.6972
167 | 2728527.3699 | 1220239.9705 | 2728534.7884 | 1220239.141 | 2728543.4629 | 1220237.7937 | 2728549.1171 | 1220238.1716 | 2728554.3547 | 1220239.5636 | 2728558.7741 | 1220241.9386 | 2728561.5177 | 1220243.8883 | 2728568.5437 | 1220249.6334 | 2728573.3599 | 1220252.2617 | 2728578.6133 | 1220252.9201 | 2728618.605 | 1220252.9946
168 | 2728527.3699 | 1220239.9705 | 2728540.7894 | 1220231.2597
169 | 2728450.7398 | 1220283.8528 | 2728451.1474 | 1220276.4109
170 | 2728618.605 | 1220252.9946 | 2728618.9258 | 1220256.4154 | 2728618.5646 | 1220259.4323 | 2728617.4229 | 1220261.6872 | 2728616.9563 | 1220262.4537
171 | 2728618.605 | 1220252.9946 | 2728624.5154 | 1220253.1112 | 2728630.5875 | 1220253.8207 | 2728636.0485 | 1220255.7624 | 2728640.5877 | 1220258.5627 | 2728644.0189 | 1220261.706 | 2728646.8972 | 1220265.4934 | 2728648.5754 | 1220268.6211
172 | 2728541.0832 | 1220231.069 | 2728540.7894 | 1220231.2597
173 | 2728657.8486 | 1220388.8069 | 2728657.9444 | 1220390.1868
174 | 2728641.5741 | 1220461.5584 | 2728640.8957 | 1220465.2023 | 2728639.5202 | 1220469.1424 | 2728625.1651 | 1220482.5988 | 2728617.5719 | 1220489.4181
175 | 2728641.5741 | 1220461.5584 | 2728633.8303 | 1220460.9462
176 | 2728451.6903 | 1220324.0572 | 2728452.4403 | 1220323.1143
177 | 2728464.849 | 1220300.7818 | 2728459.5464 | 1220298.2044
178 | 2728569.294 | 1220198.7309 | 2728557.9412 | 1220218.3016 | 2728555.6379 | 1220221.6213 | 2728541.0832 | 1220231.069
179 | 2728611.6263 | 1220271.2094 | 2728616.9563 | 1220262.4537
180 | 2728651.2813 | 1220332.0083 | 2728649.9382 | 1220327.7759 | 2728649.5395 | 1220320.9395 | 2728648.8948 | 1220304.4123 | 2728649.3968 | 1220274.1655 | 2728648.5754 | 1220268.6211
181 | 2728648.5754 | 1220268.6211 | 2728655.3178 | 1220266.7652 | 2728679.4755 | 1220268.6218 | 2728683.1051 | 1220268.5557
182 | 2728670.6195 | 1220304.3482 | 2728679.7873 | 1220307.5659
183 | 2728652.4066 | 1220334.0231 | 2728657.5532 | 1220325.6385
184 | 2728652.4066 | 1220334.0231 | 2728651.2813 | 1220332.0083
185 | 2728651.2813 | 1220332.0083 | 2728643.4991 | 1220341.3995
186 | 2728641.5316 | 1220343.7738 | 2728643.4991 | 1220341.3995
187 | 2728601.7174 | 1220291.9502 | 2728608.0305 | 1220280.0992 | 2728608.9709 | 1220275.5714 | 2728611.6263 | 1220271.2094
188 | 2728461.8739 | 1220307.1005 | 2728464.849 | 1220300.7818
189 | 2728446.0021 | 1220330.3436 | 2728448.183 | 1220328.4669 | 2728451.6903 | 1220324.0572
190 | 2728446.0021 | 1220330.3436 | 2728453.5511 | 1220336.7388
191 | 2728461.6435 | 1220353.9999 | 2728462.4275 | 1220348.2677 | 2728462.3182 | 1220345.5966 | 2728461.7147 | 1220344.3715 | 2728460.5974 | 1220343.0352 | 2728459.8216 | 1220342.051 | 2728453.5511 | 1220336.7388
192 | 2728784.2716 | 1220086.6958 | 2728783.5844 | 1220089.3386 | 2728783.3442 | 1220092.725 | 2728785.516 | 1220097.2423 | 2728791.375 | 1220105.3532 | 2728792.8568 | 1220109.8333 | 2728792.928 | 1220113.5601 | 2728792.1676 | 1220116.7796 | 2728783.7135 | 1220129.3291 | 2728774.3541 | 1220138.4674 | 2728766.9083 | 1220143.0101 | 2728760.5081 | 1220146.5858 | 2728752.9694 | 1220149.1026 | 2728744.8758 | 1220149.9061 | 2728737.8114 | 1220149.0973 | 2728736.6221 | 1220148.7321
193 | 2728784.2716 | 1220086.6958 | 2728790.7951 | 1220076.879
194 | 2728790.7951 | 1220076.879 | 2728794.4558 | 1220071.3703 | 2728797.5233 | 1220067.2298
195 | 2728587.4499 | 1219857.5709 | 2728474.2984 | 1219863.5412
196 | 2728789.0955 | 1219889.7083 | 2728794.5922 | 1219887.5587 | 2728798.6085 | 1219884.3652 | 2728804.6846 | 1219883.1512 | 2728811.1671 | 1219883.5027 | 2728818.1052 | 1219885.2542 | 2728822.1443 | 1219890.479 | 2728824.0739 | 1219893.9124 | 2728825.2962 | 1219899.8659 | 2728827.9072 | 1219911.4539 | 2728831.0585 | 1219920.5182 | 2728836.7073 | 1219931.6827 | 2728848.4092 | 1219950.4064 | 2728858.1582 | 1219971.6788 | 2728861.3688 | 1219975.8961 | 2728865.4142 | 1219980.0357

## bus_geodata
| x | y | coords
0 | 2728276.4926 | 1220096.6582
1 | 2728271.3262 | 1220101.885
2 | 2728283.3692 | 1220089.7012
3 | 2728293.5682 | 1220122.9253
4 | 2728283.0528 | 1220078.3186
5 | 2728309.0296 | 1220147.9451
6 | 2728344.5066 | 1220111.013
7 | 2728301.2163 | 1220161.4543
8 | 2728322.4611 | 1220154.7497
9 | 2728296.0513 | 1220125.3474
10 | 2728303.7696 | 1220118.7083
11 | 2728352.3522 | 1220098.3181
12 | 2728297.9016 | 1220170.9419
13 | 2728334.4064 | 1220156.6543
14 | 2728352.6707 | 1220275.5433
15 | 2728376.1578 | 1220277.8735
16 | 2728352.4951 | 1220245.6711
17 | 2728349.0429 | 1220291.0109
18 | 2728397.8026 | 1220049.3893
19 | 2728413.725 | 1220063.4777
20 | 2728356.4831 | 1220165.9819
21 | 2728344.7468 | 1220154.0861
22 | 2728399.3774 | 1220164.1826
23 | 2728330.82 | 1220162.5649
24 | 2728402.1747 | 1220168.3154
25 | 2728322.2951 | 1220177.2877
26 | 2728408.1966 | 1220177.212
27 | 2728453.7954 | 1220096.1368
28 | 2728458.8788 | 1220099.1978
29 | 2728448.7101 | 1220093.0113
30 | 2728470.8893 | 1220105.7082
31 | 2728443.9244 | 1220081.0681
32 | 2728476.0538 | 1220108.3577
33 | 2728434.2049 | 1220072.9491
34 | 2728430.0707 | 1220077.7527
35 | 2728491.0847 | 1220114.6928
36 | 2728428.2487 | 1220055.7663
37 | 2728339.8853 | 1220187.3414
38 | 2728381.9545 | 1220270.2368
39 | 2728386.7084 | 1220278.924
40 | 2728355.9165 | 1220293.2719
41 | 2728350.1732 | 1220193.0287
42 | 2728484.4662 | 1220132.4164
43 | 2728480.2396 | 1220133.1679
44 | 2728500.4689 | 1220127.155
45 | 2728517.8889 | 1220154.2303
46 | 2728468.57 | 1220125.9215
47 | 2728514.1549 | 1220117.9984
48 | 2728500.159 | 1220129.9061
49 | 2728496.3061 | 1220162.0832
50 | 2728567.8562 | 1220136.6834
51 | 2728504.2807 | 1220117.6123
52 | 2728510.028 | 1220092.5779
53 | 2728533.4624 | 1220117.8654
54 | 2728504.5688 | 1220140.8211
55 | 2728488.2883 | 1220165.2887
56 | 2728540.8342 | 1220140.6556
57 | 2728507.4746 | 1220085.6839
58 | 2728499.9098 | 1220095.4746
59 | 2728541.5945 | 1220087.0656
60 | 2728542.0802 | 1220093.0355
61 | 2728542.9908 | 1220081.4579
62 | 2728560.2208 | 1220117.6811
63 | 2728568.2201 | 1220051.5503
64 | 2728565.1666 | 1220049.9479
65 | 2728576.8215 | 1220060.0375
66 | 2728557.9587 | 1220049.3627
67 | 2728587.8123 | 1220054.081
68 | 2728573.9188 | 1220064.6142
69 | 2728551.5514 | 1220049.1945
70 | 2728595.6321 | 1220059.6321
71 | 2728591.994 | 1220049.3919
72 | 2728564.8774 | 1220077.4492
73 | 2728599.0879 | 1220034.9424
74 | 2728569.2261 | 1220078.8887
75 | 2728557.9404 | 1220078.4537
76 | 2728550.1751 | 1220078.5406
77 | 2728579.7895 | 1220087.7905
78 | 2728626.9318 | 1220040.1366
79 | 2728447.0769 | 1220192.8762
80 | 2728445.7258 | 1220194.0169
81 | 2728436.1554 | 1220185.526
82 | 2728440.2614 | 1220201.3717
83 | 2728454.1225 | 1220208.354
84 | 2728438.826 | 1220211.2598
85 | 2728428.7454 | 1220197.1954
86 | 2728459.1375 | 1220197.9093
87 | 2728501.8707 | 1220232.392
88 | 2728439.4307 | 1220218.4119
89 | 2728418.8984 | 1220190.3915
90 | 2728459.7298 | 1220043.4313
91 | 2728469.5796 | 1220041.3156
92 | 2728417.6941 | 1220189.2884
93 | 2728506.2634 | 1220246.1979
94 | 2728511.4342 | 1220227.0792
95 | 2728427.7707 | 1220224.799
96 | 2728443.832 | 1220232.5293
97 | 2728550.2696 | 1220109.2484
98 | 2728601.0185 | 1220117.8398
99 | 2728620.9505 | 1220118.5484
100 | 2728676.3407 | 1220129.5867
101 | 2728498.745 | 1220099.7736
102 | 2728681.4552 | 1220131.5299
103 | 2728708.1843 | 1220142.852
104 | 2728670.3944 | 1220007.8827
105 | 2728710.1652 | 1219895.3847
106 | 2728761.1101 | 1220004.3962
107 | 2728625.0377 | 1220028.3555
108 | 2728446.4032 | 1220240.1262
109 | 2728449.6402 | 1220249.6905
110 | 2728450.5614 | 1220254.1362
111 | 2728429.6728 | 1220256.745
112 | 2728450.9003 | 1220259.0666
113 | 2728414.2693 | 1220266.5545
114 | 2728451.1778 | 1220263.1033
115 | 2728409.0366 | 1220269.8869
116 | 2728618.1825 | 1220015.7986
117 | 2728608.0238 | 1220008.7427
118 | 2728596.5723 | 1220001.0053
119 | 2728686.8809 | 1219890.9136
120 | 2728754.4112 | 1219914.3672
121 | 2728788.2102 | 1219891.6934
122 | 2728402.6128 | 1220271.3582
123 | 2728392.2054 | 1220283.1215
124 | 2728415.477 | 1220289.4081
125 | 2728418.4753 | 1220290.2192
126 | 2728398.3372 | 1220284.7779
127 | 2728443.0554 | 1220294.1954
128 | 2728436.4512 | 1220311.8431
129 | 2728450.2805 | 1220294.5849
130 | 2728729.7538 | 1220152.4238
131 | 2728711.7589 | 1220139.7156
132 | 2728706.5909 | 1220341.3351
133 | 2728701.7443 | 1220351.5141
134 | 2728711.7429 | 1220329.6458
135 | 2728694.0798 | 1220367.9395
136 | 2728680.0351 | 1220347.6452
137 | 2728690.3902 | 1220325.9478
138 | 2728714.7335 | 1220323.1429
139 | 2728676.8594 | 1220368.9127
140 | 2728680.4788 | 1220390.2795
141 | 2728679.507 | 1220347.6037
142 | 2728670.4578 | 1220321.2212
143 | 2728658.6068 | 1220399.7321
144 | 2728662.996 | 1220316.7713
145 | 2728496.192 | 1220255.9297
146 | 2728474.6934 | 1220253.4524
147 | 2728502.9598 | 1220251.909
148 | 2728470.323 | 1220253.2446
149 | 2728512.9761 | 1220270.8831
150 | 2728464.5603 | 1220252.9705
151 | 2728502.9123 | 1220383.4804
152 | 2728466.1155 | 1220284.8755
153 | 2728462.5548 | 1220284.6972
154 | 2728522.9279 | 1220252.3512
155 | 2728527.3699 | 1220239.9705
156 | 2728464.1745 | 1220261.7025
157 | 2728523.8887 | 1220422.7465
158 | 2728470.2676 | 1220287.8104
159 | 2728450.7398 | 1220283.8528
160 | 2728618.605 | 1220252.9946
161 | 2728540.7894 | 1220231.2597
162 | 2728657.9444 | 1220390.1868
163 | 2728657.8486 | 1220388.8069
164 | 2728641.5741 | 1220461.5584
165 | 2728617.5719 | 1220489.4181
166 | 2728633.8303 | 1220460.9462
167 | 2728451.1474 | 1220276.4109
168 | 2728452.4403 | 1220323.1143
169 | 2728459.5464 | 1220298.2044
170 | 2728541.0832 | 1220231.069
171 | 2728569.294 | 1220198.7309
172 | 2728616.9563 | 1220262.4537
173 | 2728648.5754 | 1220268.6211
174 | 2728679.7873 | 1220307.5659
175 | 2728670.6195 | 1220304.3482
176 | 2728657.5532 | 1220325.6385
177 | 2728652.4066 | 1220334.0231
178 | 2728651.2813 | 1220332.0083
179 | 2728683.1051 | 1220268.5557
180 | 2728643.4991 | 1220341.3995
181 | 2728611.6263 | 1220271.2094
182 | 2728641.5316 | 1220343.7738
183 | 2728464.849 | 1220300.7818
184 | 2728461.8739 | 1220307.1005
185 | 2728451.6903 | 1220324.0572
186 | 2728446.0021 | 1220330.3436
187 | 2728601.7174 | 1220291.9502
188 | 2728453.5511 | 1220336.7388
189 | 2728461.6435 | 1220353.9999
190 | 2728736.6221 | 1220148.7321
191 | 2728784.2716 | 1220086.6958
192 | 2728790.7951 | 1220076.879
193 | 2728797.5233 | 1220067.2298
194 | 2728474.2984 | 1219863.5412
195 | 2728587.4499 | 1219857.5709
196 | 2728789.0955 | 1219889.7083
197 | 2728865.4142 | 1219980.0357
198 | 2728512.6031 | 1220226.4299

## line_std_types
| c_nf_per_km | r_ohm_per_km | x_ohm_per_km | max_i_ka | type | q_mm2 | alpha | voltage_rating
NAYY 4x50 SE | 210 | 0.642 | 0.083 | 0.142 | cs | 50 | 0.00403 | LV
NAYY 4x120 SE | 264 | 0.225 | 0.08 | 0.242 | cs | 120 | 0.00403 | LV
NAYY 4x150 SE | 261 | 0.208 | 0.08 | 0.27 | cs | 150 | 0.00403 | LV
NA2XS2Y 1x95 RM/25 12/20 kV | 216 | 0.313 | 0.132 | 0.252 | cs | 95 | 0.00403 | MV
NA2XS2Y 1x185 RM/25 12/20 kV | 273 | 0.161 | 0.117 | 0.362 | cs | 185 | 0.00403 | MV
NA2XS2Y 1x240 RM/25 12/20 kV | 304 | 0.122 | 0.112 | 0.421 | cs | 240 | 0.00403 | MV
NA2XS2Y 1x95 RM/25 6/10 kV | 315 | 0.313 | 0.123 | 0.249 | cs | 95 | 0.00403 | MV
NA2XS2Y 1x185 RM/25 6/10 kV | 406 | 0.161 | 0.11 | 0.358 | cs | 185 | 0.00403 | MV
NA2XS2Y 1x240 RM/25 6/10 kV | 456 | 0.122 | 0.105 | 0.416 | cs | 240 | 0.00403 | MV
NA2XS2Y 1x150 RM/25 12/20 kV | 250 | 0.206 | 0.116 | 0.319 | cs | 150 | 0.00403 | MV
NA2XS2Y 1x120 RM/25 12/20 kV | 230 | 0.253 | 0.119 | 0.283 | cs | 120 | 0.00403 | MV
NA2XS2Y 1x70 RM/25 12/20 kV | 190 | 0.443 | 0.132 | 0.22 | cs | 70 | 0.00403 | MV
NA2XS2Y 1x150 RM/25 6/10 kV | 360 | 0.206 | 0.11 | 0.315 | cs | 150 | 0.00403 | MV
NA2XS2Y 1x120 RM/25 6/10 kV | 340 | 0.253 | 0.113 | 0.28 | cs | 120 | 0.00403 | MV
NA2XS2Y 1x70 RM/25 6/10 kV | 280 | 0.443 | 0.123 | 0.217 | cs | 70 | 0.00403 | MV
N2XS(FL)2Y 1x120 RM/35 64/110 kV | 112 | 0.153 | 0.166 | 0.366 | cs | 120 | 0.00393 | HV
N2XS(FL)2Y 1x185 RM/35 64/110 kV | 125 | 0.099 | 0.156 | 0.457 | cs | 185 | 0.00393 | HV
N2XS(FL)2Y 1x240 RM/35 64/110 kV | 135 | 0.075 | 0.149 | 0.526 | cs | 240 | 0.00393 | HV
N2XS(FL)2Y 1x300 RM/35 64/110 kV | 144 | 0.06 | 0.144 | 0.588 | cs | 300 | 0.00393 | HV
15-AL1/3-ST1A 0.4 | 11 | 1.8769 | 0.35 | 0.105 | ol | 16 | 0.00403 | LV
24-AL1/4-ST1A 0.4 | 11.25 | 1.2012 | 0.335 | 0.14 | ol | 24 | 0.00403 | LV
48-AL1/8-ST1A 0.4 | 12.2 | 0.5939 | 0.3 | 0.21 | ol | 48 | 0.00403 | LV
94-AL1/15-ST1A 0.4 | 13.2 | 0.306 | 0.29 | 0.35 | ol | 94 | 0.00403 | LV
34-AL1/6-ST1A 10.0 | 9.7 | 0.8342 | 0.36 | 0.17 | ol | 34 | 0.00403 | MV
48-AL1/8-ST1A 10.0 | 10.1 | 0.5939 | 0.35 | 0.21 | ol | 48 | 0.00403 | MV
70-AL1/11-ST1A 10.0 | 10.4 | 0.4132 | 0.339 | 0.29 | ol | 70 | 0.00403 | MV
94-AL1/15-ST1A 10.0 | 10.75 | 0.306 | 0.33 | 0.35 | ol | 94 | 0.00403 | MV
122-AL1/20-ST1A 10.0 | 11.1 | 0.2376 | 0.323 | 0.41 | ol | 122 | 0.00403 | MV
149-AL1/24-ST1A 10.0 | 11.25 | 0.194 | 0.315 | 0.47 | ol | 149 | 0.00403 | MV
34-AL1/6-ST1A 20.0 | 9.15 | 0.8342 | 0.382 | 0.17 | ol | 34 | 0.00403 | MV
48-AL1/8-ST1A 20.0 | 9.5 | 0.5939 | 0.372 | 0.21 | ol | 48 | 0.00403 | MV
70-AL1/11-ST1A 20.0 | 9.7 | 0.4132 | 0.36 | 0.29 | ol | 70 | 0.00403 | MV
94-AL1/15-ST1A 20.0 | 10 | 0.306 | 0.35 | 0.35 | ol | 94 | 0.00403 | MV
122-AL1/20-ST1A 20.0 | 10.3 | 0.2376 | 0.344 | 0.41 | ol | 122 | 0.00403 | MV
149-AL1/24-ST1A 20.0 | 10.5 | 0.194 | 0.337 | 0.47 | ol | 149 | 0.00403 | MV
184-AL1/30-ST1A 20.0 | 10.75 | 0.1571 | 0.33 | 0.535 | ol | 184 | 0.00403 | MV
243-AL1/39-ST1A 20.0 | 11 | 0.1188 | 0.32 | 0.645 | ol | 243 | 0.00403 | MV
48-AL1/8-ST1A 110.0 | 8 | 0.5939 | 0.46 | 0.21 | ol | 48 | 0.00403 | HV
70-AL1/11-ST1A 110.0 | 8.4 | 0.4132 | 0.45 | 0.29 | ol | 70 | 0.00403 | HV
94-AL1/15-ST1A 110.0 | 8.65 | 0.306 | 0.44 | 0.35 | ol | 94 | 0.00403 | HV
122-AL1/20-ST1A 110.0 | 8.5 | 0.2376 | 0.43 | 0.41 | ol | 122 | 0.00403 | HV
149-AL1/24-ST1A 110.0 | 8.75 | 0.194 | 0.41 | 0.47 | ol | 149 | 0.00403 | HV
184-AL1/30-ST1A 110.0 | 8.8 | 0.1571 | 0.4 | 0.535 | ol | 184 | 0.00403 | HV
243-AL1/39-ST1A 110.0 | 9 | 0.1188 | 0.39 | 0.645 | ol | 243 | 0.00403 | HV
305-AL1/39-ST1A 110.0 | 9.2 | 0.0949 | 0.38 | 0.74 | ol | 305 | 0.00403 | HV
490-AL1/64-ST1A 110.0 | 9.75 | 0.059 | 0.37 | 0.96 | ol | 490 | 0.00403 | HV
679-AL1/86-ST1A 110.0 | 9.95 | 0.042 | 0.36 | 1.15 | ol | 679 | 0.00403 | HV
490-AL1/64-ST1A 220.0 | 10 | 0.059 | 0.285 | 0.96 | ol | 490 | 0.00403 | HV
679-AL1/86-ST1A 220.0 | 11.7 | 0.042 | 0.275 | 1.15 | ol | 679 | 0.00403 | HV
490-AL1/64-ST1A 380.0 | 11 | 0.059 | 0.253 | 0.96 | ol | 490 | 0.00403 | HV
679-AL1/86-ST1A 380.0 | 14.6 | 0.042 | 0.25 | 1.15 | ol | 679 | 0.00403 | HV

## trafo_std_types
| i0_percent | pfe_kw | vkr_percent | sn_mva | vn_lv_kv | vn_hv_kv | vk_percent | shift_degree | vector_group | tap_side | tap_neutral | tap_min | tap_max | tap_step_degree | tap_step_percent | tap_phase_shifter
160 MVA 380/110 kV | 0.06 | 60 | 0.25 | 160 | 110 | 380 | 12.2 | 0 | Yy0 | hv | 0 | -9 | 9 | 0 | 1.5 | FALSE
100 MVA 220/110 kV | 0.06 | 55 | 0.26 | 100 | 110 | 220 | 12 | 0 | Yy0 | hv | 0 | -9 | 9 | 0 | 1.5 | FALSE
63 MVA 110/20 kV | 0.04 | 22 | 0.32 | 63 | 20 | 110 | 18 | 150 | YNd5 | hv | 0 | -9 | 9 | 0 | 1.5 | FALSE
40 MVA 110/20 kV | 0.05 | 18 | 0.34 | 40 | 20 | 110 | 16.2 | 150 | YNd5 | hv | 0 | -9 | 9 | 0 | 1.5 | FALSE
25 MVA 110/20 kV | 0.07 | 14 | 0.41 | 25 | 20 | 110 | 12 | 150 | YNd5 | hv | 0 | -9 | 9 | 0 | 1.5 | FALSE
63 MVA 110/10 kV | 0.04 | 22 | 0.32 | 63 | 10 | 110 | 18 | 150 | YNd5 | hv | 0 | -9 | 9 | 0 | 1.5 | FALSE
40 MVA 110/10 kV | 0.05 | 18 | 0.34 | 40 | 10 | 110 | 16.2 | 150 | YNd5 | hv | 0 | -9 | 9 | 0 | 1.5 | FALSE
25 MVA 110/10 kV | 0.07 | 14 | 0.41 | 25 | 10 | 110 | 12 | 150 | YNd5 | hv | 0 | -9 | 9 | 0 | 1.5 | FALSE
0.25 MVA 20/0.4 kV | 0.32 | 0.8 | 1.44 | 0.25 | 0.4 | 20 | 6 | 150 | Yzn5 | hv | 0 | -2 | 2 | 0 | 2.5 | FALSE
0.4 MVA 20/0.4 kV | 0.3375 | 1.35 | 1.425 | 0.4 | 0.4 | 20 | 6 | 150 | Dyn5 | hv | 0 | -2 | 2 | 0 | 2.5 | FALSE
0.63 MVA 20/0.4 kV | 0.2619 | 1.65 | 1.206 | 0.63 | 0.4 | 20 | 6 | 150 | Dyn5 | hv | 0 | -2 | 2 | 0 | 2.5 | FALSE
0.25 MVA 10/0.4 kV | 0.24 | 0.6 | 1.2 | 0.25 | 0.4 | 10 | 4 | 150 | Dyn5 | hv | 0 | -2 | 2 | 0 | 2.5 | FALSE
0.4 MVA 10/0.4 kV | 0.2375 | 0.95 | 1.325 | 0.4 | 0.4 | 10 | 4 | 150 | Dyn5 | hv | 0 | -2 | 2 | 0 | 2.5 | FALSE
0.63 MVA 10/0.4 kV | 0.1873 | 1.18 | 1.0794 | 0.63 | 0.4 | 10 | 4 | 150 | Dyn5 | hv | 0 | -2 | 2 | 0 | 2.5 | FALSE

## trafo3w_std_types
| sn_hv_mva | sn_mv_mva | sn_lv_mva | vn_hv_kv | vn_mv_kv | vn_lv_kv | vk_hv_percent | vk_mv_percent | vk_lv_percent | vkr_hv_percent | vkr_mv_percent | vkr_lv_percent | pfe_kw | i0_percent | shift_mv_degree | shift_lv_degree | vector_group | tap_side | tap_neutral | tap_min | tap_max | tap_step_percent
63/25/38 MVA 110/20/10 kV | 63 | 25 | 38 | 110 | 20 | 10 | 10.4 | 10.4 | 10.4 | 0.28 | 0.32 | 0.35 | 35 | 0.89 | 0 | 0 | YN0yn0yn0 | hv | 0 | -10 | 10 | 1.2
63/25/38 MVA 110/10/10 kV | 63 | 25 | 38 | 110 | 10 | 10 | 10.4 | 10.4 | 10.4 | 0.28 | 0.32 | 0.35 | 35 | 0.89 | 0 | 0 | YN0yn0yn0 | hv | 0 | -10 | 10 | 1.2

## fuse_std_types
| fuse_type | i_rated_a | t_avg | t_min | t_total | x_avg | x_min | x_total
HV 100A | HV 100A | 100 | 0 | [10.0, 3.64, 0.854, 0.281, 0.1, 0.0531, 0.022, 0.01] | [10.0, 4.267, 1.21, 0.403, 0.1, 0.058, 0.022, 0.01] | 0 | [300.0, 350.0, 450.0, 550.0, 700.0, 850.0, 1200.0, 1752.0] | [600.0, 700.0, 900.0, 1150.0, 1665.0, 2000.0, 3000.0, 4313.0]
HV 10A | HV 10A | 10 | 0 | [10.0, 1675.0, 0.344, 0.156, 0.1, 0.0417, 0.0171, 0.01] | [10.0, 1.3, 0.3, 0.155, 0.1, 0.0555, 0.023, 0.01] | 0 | [30.0, 32.0, 35.0, 37.0, 39.0, 50.0, 70.0, 88.0] | [60.0, 70.0, 80.0, 87.0, 94.0, 110.0, 150.0, 216.0]
HV 125A | HV 125A | 125 | 0 | [10.0, 1.82, 0.344, 0.1, 0.0467, 0.0269, 0.01] | [10.0, 2.478, 0.426, 0.1, 0.0427, 0.0211, 0.01] | 0 | [375.0, 500.0, 700.0, 925.0, 1200.0, 1500.0, 2341.0] | [750.0, 1000.0, 1500.0, 2200.0, 3000.0, 4000.0, 5765.0]
HV 160A | HV 160A | 160 | 0 | [10.0, 4.15, 1.03, 0.198, 0.1, 0.051, 0.0172, 0.01] | [10.0, 2.3, 0.734, 0.274, 0.1, 0.046, 0.0177, 0.01] | 0 | [480.0, 550.0, 700.0, 1000.0, 1260.0, 1600.0, 2500.0, 3227.0] | [960.0, 1300.0, 1700.0, 2200.0, 2996.0, 4000.0, 6000.0, 7946.0]
HV 16A | HV 16A | 16 | 0 | [10.0, 0.352, 0.164, 0.1, 0.0649, 0.0342, 0.01] | [10.0, 2.34, 0.722, 0.181, 0.1, 0.055, 0.0296, 0.01] | 0 | [48.0, 60.0, 65.0, 71.0, 80.0, 100.0, 162.0] | [96.0, 110.0, 125.0, 150.0, 168.0, 200.0, 250.0, 398.0]
HV 200A | HV 200A | 200 | 0 | [10.0, 4.267, 1.21, 0.403, 0.1, 0.058, 0.022, 0.01] | [10.0, 3.73, 1.654, 0.328, 0.1, 0.0531, 0.019, 0.01] | 0 | [600.0, 700.0, 900.0, 1150.0, 1665.0, 2000.0, 3000.0, 4313.0] | [1200.0, 1500.0, 1800.0, 2700.0, 3960.0, 5000.0, 7500.0, 10620.0]
HV 20A | HV 20A | 20 | 0 | [10.0, 1.3, 0.3, 0.155, 0.1, 0.0555, 0.023, 0.01] | [10.0, 1.3, 0.161, 0.1, 0.0611, 0.0399, 0.0141, 0.01] | 0 | [60.0, 70.0, 80.0, 87.0, 94.0, 110.0, 150.0, 216.0] | [120.0, 150.0, 200.0, 223.0, 260.0, 300.0, 450.0, 532.0]
HV 25A | HV 25A | 25 | 0 | [10.0, 2.512, 0.833, 0.299, 0.1, 0.0372, 0.0223, 0.01] | [10.0, 3.125, 0.597, 0.198, 0.1, 0.0378, 0.022, 0.01] | 0 | [75.0, 82.0, 90.0, 100.0, 124.0, 170.0, 200.0, 289.0] | [150.0, 170.0, 210.0, 250.0, 294.0, 400.0, 500.0, 711.0]
HV 31.5A | HV 31.5A | 31.5 | 0 | [10.0, 2.34, 0.722, 0.181, 0.1, 0.055, 0.0296, 0.01] | [10.0, 2.84, 0.368, 0.164, 0.1, 0.0621, 0.0378, 0.0195, 0.01] | 0 | [95.0, 110.0, 125.0, 150.0, 165.0, 200.0, 250.0, 390.0] | [189.0, 220.0, 300.0, 350.0, 393.0, 450.0, 530.0, 700.0, 960.0]
HV 40A | HV 40A | 40 | 0 | [10.0, 1.3, 0.161, 0.1, 0.0611, 0.0399, 0.0141, 0.01] | [10.0, 2.05, 0.369, 0.198, 0.1, 0.051, 0.0298, 0.01] | 0 | [120.0, 150.0, 200.0, 223.0, 260.0, 300.0, 450.0, 532.0] | [240.0, 300.0, 400.0, 450.0, 530.0, 650.0, 800.0, 1311.0]
HV 50A | HV 50A | 50 | 0 | [10.0, 3.215, 0.597, 0.198, 0.1, 0.0378, 0.022, 0.01] | [10.0, 3.64, 0.854, 0.281, 0.1, 0.0531, 0.022, 0.01] | 0 | [150.0, 170.0, 210.0, 250.0, 294.0, 400.0, 500.0, 711.0] | [300.0, 350.0, 450.0, 550.0, 700.0, 850.0, 1200.0, 1752.0]
HV 6.3A | HV 6.3A | 6.3 | 0 | [10.0, 1.39, 0.344, 0.168, 0.1, 0.056, 0.0263, 0.01] | [10.0, 1.711, 0.516, 0.198, 0.1, 0.0634, 0.0303, 0.01] | 0 | [19.0, 19.5, 20.4, 20.8, 22.0, 25.0, 32.0, 48.0] | [38.0, 40.0, 43.0, 48.0, 53.0, 60.0, 75.0, 118.0]
HV 63A | HV 63A | 63 | 0 | [10.0, 2.84, 0.368, 0.164, 0.1, 0.0621, 0.0378, 0.0195, 0.01] | [10.0, 1.82, 0.344, 0.1, 0.0467, 0.0269, 0.01] | 0 | [189.0, 220.0, 300.0, 350.0, 393.0, 450.0, 530.0, 700.0, 961.0] | [378.0, 500.0, 700.0, 934.0, 1200.0, 1500.0, 2366.0]
HV 80A | HV 80A | 80 | 0 | [10.0, 2.05, 0.369, 0.198, 0.1, 0.051, 0.0298, 0.01] | [10.0, 4.15, 1.03, 0.198, 0.1, 0.051, 0.0172, 0.01] | 0 | [240.0, 300.0, 400.0, 450.0, 530.0, 650.0, 800.0, 1311.0] | [480.0, 550.0, 700.0, 1000.0, 1260.0, 1600.0, 2500.0, 3227.0]
Siemens NH-1-100 | Siemens NH-1-100 | 100 | [5400.0, 2000.0, 400.0, 20.0, 1.0, 0.2, 0.012, 0.004] | 0 | 0 | [150.0, 190.0, 250.0, 430.0, 900.0, 1250.0, 2700.0, 3600.0] | 0 | 0
Siemens NH-1-125 | Siemens NH-1-125 | 125 | [4800.0, 120.0, 7.0, 0.1, 0.004] | 0 | 0 | [180.0, 400.0, 740.0, 2000.0, 4250.0] | 0 | 0
Siemens NH-1-16 | Siemens NH-1-16 | 16 | [4000.0, 400.0, 2.0, 0.1, 0.04, 0.01] | 0 | 0 | [26.0, 35.0, 75.0, 150.0, 200.0, 300.0] | 0 | 0
Siemens NH-1-160 | Siemens NH-1-160 | 160 | [4800.0, 120.0, 7.0, 0.1, 0.004] | 0 | 0 | [210.0, 500.0, 900.0, 2300.0, 5000.0] | 0 | 0
Siemens NH-1-25 | Siemens NH-1-25 | 25 | [4000.0, 1000.0, 10.0, 0.2, 0.02, 0.01] | 0 | 0 | [40.0, 50.0, 100.0, 210.0, 400.0, 500.0] | 0 | 0
Siemens NH-1-50 | Siemens NH-1-50 | 50 | [4000.0, 40.0, 4.0, 1.0, 0.02, 0.01] | 0 | 0 | [86.0, 200.0, 300.0, 400.0, 1000.0, 1280.0] | 0 | 0
Siemens NH-1-63 | Siemens NH-1-63 | 63 | [4000.0, 100.0, 10.0, 2.0, 0.04, 0.01] | 0 | 0 | [100.0, 200.0, 300.0, 400.0, 1000.0, 1500.0] | 0 | 0
Siemens NH-1-80 | Siemens NH-1-80 | 80 | [4800.0, 120.0, 7.0, 0.1, 0.01] | 0 | 0 | [150.58, 250.0, 450.0, 1150.0, 2470.0] | 0 | 0
Siemens NH-2-1000 | Siemens NH-2-1000 | 1000 | [4800.0, 120.0, 7.0, 0.1, 0.004] | 0 | 0 | [1900.0, 3500.0, 8400.0, 24000.0, 52000.0] | 0 | 0
Siemens NH-2-200 | Siemens NH-2-200 | 200 | [4800.0, 120.0, 7.0, 0.1, 0.004] | 0 | 0 | [280.0, 650.0, 1200.0, 3000.0, 7000.0] | 0 | 0
Siemens NH-2-224 | Siemens NH-2-224 | 224 | [4800.0, 120.0, 7.0, 0.2, 0.04, 0.004] | 0 | 0 | [400.0, 750.0, 1453.0, 3025.0, 4315.0, 7600.0] | 0 | 0
Siemens NH-2-250 | Siemens NH-2-250 | 250 | [4800.0, 120.0, 7.0, 0.1, 0.004] | 0 | 0 | [450.0, 800.0, 1650.0, 4000.0, 8500.0] | 0 | 0
Siemens NH-2-315 | Siemens NH-2-315 | 315 | [4800.0, 120.0, 7.0, 0.1, 0.004] | 0 | 0 | [550.0, 920.0, 1900.0, 5000.0, 11000.0] | 0 | 0
Siemens NH-2-355 | Siemens NH-2-355 | 355 | [4800.0, 120.0, 6.0, 0.1, 0.004] | 0 | 0 | [650.0, 1116.27, 2350.0, 5840.0, 12790.0] | 0 | 0
Siemens NH-2-400 | Siemens NH-2-400 | 400 | [4800.0, 120.0, 7.0, 0.1, 0.004] | 0 | 0 | [720.0, 1350.0, 2800.0, 6500.0, 15000.0] | 0 | 0
Siemens NH-2-425 | Siemens NH-2-425 | 425 | [4800.0, 120.0, 7.0, 0.1, 0.004] | 0 | 0 | [850.0, 1500.0, 3050.0, 7500.0, 16500.0] | 0 | 0
Siemens NH-2-630 | Siemens NH-2-630 | 630 | [4800.0, 120.0, 7.0, 0.1, 0.004] | 0 | 0 | [1200.0, 2000.0, 4800.0, 12000.0, 26000.0] | 0 | 0

## res_bus
| vm_pu | va_degree | p_mw | q_mvar
0 | 0.98218 | -0.34277 | 0.0034476 | 0.00086404
1 | 0.98225 | -0.34144 | 0 | 0
2 | 0.98212 | -0.34394 | 0 | 0
3 | 0.98255 | -0.33552 | 0 | 0
4 | 0.98202 | -0.34587 | 0.0065862 | 0.0016507
5 | 0.98346 | -0.31788 | 0 | 0
6 | 0.98312 | -0.32454 | 0 | 0
7 | 0.98342 | -0.31851 | 0 | 0
8 | 0.9839 | -0.30928 | 0.0068441 | 0.0017153
9 | 0.98255 | -0.33568 | 0.0025915 | 0.00064949
10 | 0.98246 | -0.33742 | 0.00958 | 0.002401
11 | 0.98302 | -0.32646 | 0.0071308 | 0.0017871
12 | 0.9834 | -0.31892 | 0.0022422 | 0.00056194
13 | 0.98433 | -0.30083 | 0 | 0
14 | 0.98371 | -0.31314 | 0 | 0
15 | 0.98388 | -0.30977 | 0 | 0
16 | 0.98361 | -0.31503 | 0.0034944 | 0.00087577
17 | 0.98364 | -0.31441 | 0 | 0
18 | 0.98004 | -0.38365 | 0.0018206 | 0.00045629
19 | 0.98007 | -0.38295 | 0 | 0
20 | 0.98468 | -0.29407 | 0.011517 | 0.0028865
21 | 0.98486 | -0.29055 | 0 | 0
22 | 0.98835 | -0.22266 | 0 | 0
23 | 0.98423 | -0.30273 | 0.01113 | 0.0027894
24 | 0.98865 | -0.21686 | 0.0068867 | 0.001726
25 | 0.98417 | -0.304 | 0 | 0
26 | 0.98937 | -0.20306 | 0.0024415 | 0.00061189
27 | 0.9806 | -0.37265 | 0.0034983 | 0.00087675
28 | 0.98068 | -0.37103 | 0.001865 | 0.00046742
29 | 0.98054 | -0.37389 | 0 | 0
30 | 0.98089 | -0.36686 | 0.0016582 | 0.00041559
31 | 0.98035 | -0.37755 | 0.0025691 | 0.00064387
32 | 0.98099 | -0.36492 | 0 | 0
33 | 0.98024 | -0.3796 | 0.0023202 | 0.0005815
34 | 0.98021 | -0.38036 | 0 | 0
35 | 0.98127 | -0.35944 | 0.0049398 | 0.001238
36 | 0.98 | -0.38437 | 0.0023597 | 0.0005914
37 | 0.98409 | -0.3055 | 0 | 0
38 | 0.98385 | -0.31038 | 0.0035424 | 0.0008878
39 | 0.98399 | -0.30758 | 0 | 0
40 | 0.98361 | -0.31499 | 0.0044461 | 0.0011143
41 | 0.98405 | -0.30637 | 0.0041235 | 0.0010334
42 | 0.98562 | -0.27492 | 0.010747 | 0.0026933
43 | 0.98616 | -0.26448 | 0 | 0
44 | 0.98364 | -0.31333 | 0 | 0
45 | 0.98911 | -0.20763 | 0 | 0
46 | 0.98608 | -0.26601 | 0.0061755 | 0.0015477
47 | 0.9818 | -0.34903 | 0 | 0
48 | 0.98363 | -0.31356 | 0 | 0
49 | 0.98991 | -0.19236 | 0.0026755 | 0.00067054
50 | 0.98875 | -0.21468 | 0 | 0
51 | 0.98157 | -0.3537 | 0.0026363 | 0.00066071
52 | 0.9813 | -0.35894 | 0 | 0
53 | 0.9804 | -0.37642 | 0.008494 | 0.0021288
54 | 0.98358 | -0.31456 | 0.0045962 | 0.0011519
55 | 0.99021 | -0.18652 | 0.0041606 | 0.0010428
56 | 0.98856 | -0.21839 | 0.007416 | 0.0018586
57 | 0.98123 | -0.36025 | 0.0096886 | 0.0024282
58 | 0.98123 | -0.36032 | 0.0010441 | 0.00026168
59 | 0.97671 | -0.4486 | 0 | 0
60 | 0.977 | -0.44294 | 0.0033583 | 0.00084168
61 | 0.97643 | -0.45411 | 0 | 0
62 | 0.97866 | -0.41037 | 0 | 0
63 | 0.97443 | -0.49347 | 0.00223 | 0.00055889
64 | 0.9744 | -0.49408 | 0.0028882 | 0.00072384
65 | 0.97456 | -0.49087 | 0 | 0
66 | 0.97435 | -0.49496 | 0.0022312 | 0.00055919
67 | 0.97425 | -0.49702 | 0 | 0
68 | 0.97476 | -0.48703 | 0.0028327 | 0.00070995
69 | 0.97433 | -0.49547 | 0.0043533 | 0.001091
70 | 0.97423 | -0.49743 | 0.0023222 | 0.000582
71 | 0.9741 | -0.4999 | 0.0022377 | 0.00056082
72 | 0.97536 | -0.47504 | 0 | 0
73 | 0.97377 | -0.5065 | 0 | 0
74 | 0.97534 | -0.47554 | 0 | 0
75 | 0.97568 | -0.4689 | 0.0022285 | 0.00055851
76 | 0.97603 | -0.46187 | 0.0022341 | 0.00055991
77 | 0.97526 | -0.47707 | 0.0058895 | 0.001476
78 | 0.97311 | -0.5195 | 0 | 0
79 | 0.99201 | -0.15207 | 0.0029166 | 0.00073097
80 | 0.99207 | -0.15083 | 0 | 0
81 | 0.99202 | -0.15181 | 0.0043369 | 0.0010869
82 | 0.99242 | -0.14415 | 0 | 0
83 | 0.9938 | -0.11778 | 0 | 0
84 | 0.99117 | -0.16821 | 0 | 0
85 | 0.99144 | -0.163 | 0.0049425 | 0.0012387
86 | 0.99375 | -0.11876 | 0.0048001 | 0.001203
87 | 0.99861 | -0.026382 | 0 | 0
88 | 0.99028 | -0.18551 | 0 | 0
89 | 0.99054 | -0.18036 | 0.0043721 | 0.0010958
90 | 0.97993 | -0.38586 | 0.0011329 | 0.00028393
91 | 0.97991 | -0.38609 | 0.00128 | 0.0003208
92 | 0.99043 | -0.1826 | 0.0025472 | 0.00063838
93 | 0.99699 | -0.057089 | 0 | 0
94 | 1 | 0 | -0.56233 | -0.14364
95 | 0.99017 | -0.18747 | 0.0083215 | 0.0020856
96 | 0.98854 | -0.21914 | 0 | 0
97 | 0.97799 | -0.42344 | 0 | 0
98 | 0.9781 | -0.42132 | 0.0025236 | 0.00063247
99 | 0.97788 | -0.42576 | 0.0029434 | 0.00073768
100 | 0.97739 | -0.43532 | 0 | 0
101 | 0.98121 | -0.36074 | 0.0052027 | 0.0013039
102 | 0.97734 | -0.43624 | 0.0014494 | 0.00036326
103 | 0.97713 | -0.44038 | 0 | 0
104 | 0.97231 | -0.53538 | 0 | 0
105 | 0.97154 | -0.55069 | 0 | 0
106 | 0.97218 | -0.53791 | 0.001459 | 0.00036566
107 | 0.97295 | -0.52276 | 0.0037602 | 0.0009424
108 | 0.9876 | -0.23738 | 0.014193 | 0.0035571
109 | 0.98654 | -0.25783 | 0 | 0
110 | 0.98627 | -0.26308 | 0 | 0
111 | 0.98559 | -0.27639 | 0.0073025 | 0.0018302
112 | 0.98598 | -0.26879 | 0.003073 | 0.00077016
113 | 0.98489 | -0.28996 | 0.0064605 | 0.0016191
114 | 0.98575 | -0.27325 | 0.00475 | 0.0011905
115 | 0.98469 | -0.29386 | 0 | 0
116 | 0.9728 | -0.52562 | 0.002285 | 0.00057267
117 | 0.97271 | -0.52751 | 0.0056082 | 0.0014055
118 | 0.97267 | -0.5282 | 0.0026838 | 0.00067263
119 | 0.97146 | -0.55218 | 0.0015301 | 0.00038349
120 | 0.97138 | -0.55373 | 0 | 0
121 | 0.97126 | -0.55614 | 0.0018962 | 0.00047522
122 | 0.98448 | -0.298 | 0.0055109 | 0.0013812
123 | 0.98387 | -0.30983 | 0.0074253 | 0.001861
124 | 0.98369 | -0.31337 | 0 | 0
125 | 0.98367 | -0.31378 | 0.007331 | 0.0018373
126 | 0.98381 | -0.31103 | 0.0031855 | 0.00079837
127 | 0.98432 | -0.30118 | 0 | 0
128 | 0.98422 | -0.30317 | 0.0056903 | 0.0014261
129 | 0.98436 | -0.30044 | 0 | 0
130 | 0.9771 | -0.44115 | 0.0017744 | 0.00044471
131 | 0.97711 | -0.44091 | 0.0018898 | 0.00047363
132 | 0.97737 | -0.4359 | 0.0038147 | 0.00095605
133 | 0.97705 | -0.4423 | 0 | 0
134 | 0.97779 | -0.42777 | 0 | 0
135 | 0.97662 | -0.45067 | 0 | 0
136 | 0.97693 | -0.44467 | 0.0026291 | 0.00065891
137 | 0.97856 | -0.41265 | 0.0025814 | 0.00064697
138 | 0.97777 | -0.42811 | 0.0026304 | 0.00065923
139 | 0.97654 | -0.4523 | 0.0051886 | 0.0013004
140 | 0.97613 | -0.46035 | 0.0023195 | 0.00058131
141 | 0.97693 | -0.4447 | 0.0031953 | 0.00080082
142 | 0.97934 | -0.3973 | 0.0025949 | 0.00065035
143 | 0.97573 | -0.46823 | 0 | 0
144 | 0.97969 | -0.39056 | 0 | 0
145 | 0.99645 | -0.067538 | 0.0082034 | 0.002056
146 | 0.99577 | -0.080589 | 0.0095407 | 0.0023911
147 | 0.99672 | -0.062348 | 0 | 0
148 | 0.99569 | -0.082114 | 0.0048552 | 0.0012168
149 | 0.99656 | -0.065492 | 0.0053823 | 0.0013489
150 | 0.99562 | -0.083632 | 0.0066812 | 0.0016745
151 | 0.99629 | -0.070717 | 0 | 0
152 | 0.98456 | -0.29652 | 0.0068322 | 0.0017123
153 | 0.98458 | -0.29608 | 0 | 0
154 | 0.99689 | -0.059123 | 0.0059228 | 0.0014844
155 | 0.99431 | -0.10813 | 0 | 0
156 | 0.99555 | -0.084906 | 0.0082865 | 0.0020768
157 | 0.99612 | -0.07397 | 0.0024661 | 0.00061806
158 | 0.98453 | -0.29695 | 0.0058238 | 0.0014596
159 | 0.98472 | -0.29339 | 0 | 0
160 | 0.98591 | -0.26955 | 0 | 0
161 | 0.99408 | -0.11257 | 0.0067752 | 0.001698
162 | 0.97569 | -0.46906 | 0.0023215 | 0.00058183
163 | 0.97568 | -0.46912 | 0.0024136 | 0.00060491
164 | 0.97494 | -0.48387 | 0 | 0
165 | 0.97471 | -0.48827 | 0.0063657 | 0.0015954
166 | 0.97489 | -0.48481 | 0.0066596 | 0.001669
167 | 0.98505 | -0.28681 | 0.0075119 | 0.0018827
168 | 0.98385 | -0.31022 | 0.0028828 | 0.00072249
169 | 0.98424 | -0.30271 | 0.0057025 | 0.0014292
170 | 0.99408 | -0.11262 | 0.0052388 | 0.001313
171 | 0.99393 | -0.1155 | 0.0037023 | 0.00092788
172 | 0.98558 | -0.27593 | 0.010614 | 0.0026601
173 | 0.98393 | -0.30797 | 0 | 0
174 | 0.97962 | -0.39192 | 0.0030948 | 0.00077562
175 | 0.97965 | -0.39137 | 0 | 0
176 | 0.98013 | -0.3819 | 0.0029726 | 0.00074499
177 | 0.98058 | -0.3732 | 0 | 0
178 | 0.98068 | -0.37116 | 0 | 0
179 | 0.98378 | -0.31075 | 0.0044148 | 0.0011065
180 | 0.98061 | -0.37251 | 0.0036954 | 0.00092615
181 | 0.98534 | -0.28059 | 0.0069088 | 0.0017315
182 | 0.9806 | -0.37265 | 0.0024268 | 0.00060822
183 | 0.9842 | -0.30345 | 0.0032266 | 0.00080867
184 | 0.98418 | -0.30391 | 0.0037066 | 0.00092896
185 | 0.98384 | -0.31055 | 0.0022279 | 0.00055836
186 | 0.98374 | -0.31255 | 0.0035177 | 0.00088162
187 | 0.98495 | -0.28824 | 0.018401 | 0.0046117
188 | 0.98365 | -0.31425 | 0.0038074 | 0.00095422
189 | 0.98354 | -0.31643 | 0.005737 | 0.0014378
190 | 0.977 | -0.44293 | 0.001229 | 0.00030801
191 | 0.97673 | -0.44834 | 0 | 0
192 | 0.9767 | -0.44897 | 0.0015989 | 0.00040073
193 | 0.97668 | -0.44925 | 0.0013168 | 0.00033001
194 | 0.97109 | -0.55958 | 0.0018132 | 0.00045442
195 | 0.97128 | -0.55578 | 0 | 0
196 | 0.97126 | -0.55619 | 0 | 0
197 | 0.9711 | -0.55933 | 0.0012291 | 0.00030805
198 | 0.99998 | 149.9956 | 0 | 0

## res_line
| p_from_mw | q_from_mvar | p_to_mw | q_to_mvar | pl_mw | ql_mvar | i_from_ka | i_to_ka | i_ka | vm_from_pu | va_from_degree | vm_to_pu | va_to_degree | loading_percent
0 | -0.010035 | -0.002515 | 0.010035 | 0.0025153 | 6.3697e-07 | 3.1464e-07 | 0.015203 | 0.015203 | 0.015203 | 0.98218 | -0.34277 | 0.98225 | -0.34144 | 4.1766
1 | 0.0065872 | 0.001651 | -0.0065868 | -0.0016508 | 3.6534e-07 | 1.1002e-07 | 0.0099797 | 0.0099797 | 0.0099797 | 0.98218 | -0.34277 | 0.98212 | -0.34394 | 2.7417
2 | -0.010035 | -0.0025153 | 0.010038 | 0.0025167 | 2.8331e-06 | 1.3993e-06 | 0.015203 | 0.015203 | 0.015203 | 0.98225 | -0.34144 | 0.98255 | -0.33552 | 4.1766
3 | 0.0065868 | 0.0016508 | -0.0065862 | -0.0016507 | 6.0542e-07 | 1.8236e-07 | 0.0099797 | 0.0099798 | 0.0099798 | 0.98212 | -0.34394 | 0.98202 | -0.34587 | 2.7417
4 | 0.0025915 | 0.00064946 | -0.0025915 | -0.00064949 | 2.0009e-08 | -3.1068e-08 | 0.0039247 | 0.0039247 | 0.0039247 | 0.98255 | -0.33552 | 0.98255 | -0.33568 | 1.0782
5 | 0.0095808 | 0.0024014 | -0.00958 | -0.002401 | 8.6938e-07 | 4.1695e-07 | 0.01451 | 0.01451 | 0.01451 | 0.98255 | -0.33552 | 0.98246 | -0.33742 | 3.9862
6 | -0.022211 | -0.0055675 | 0.022229 | 0.0055789 | 1.8684e-05 | 1.14e-05 | 0.033637 | 0.033637 | 0.033637 | 0.98255 | -0.33552 | 0.98346 | -0.31788 | 9.2409
7 | 0.0071337 | 0.0017882 | -0.0071314 | -0.0017874 | 2.2652e-06 | 7.9209e-07 | 0.010794 | 0.010794 | 0.010794 | 0.98346 | -0.31788 | 0.98312 | -0.32454 | 2.9654
8 | 0.0022423 | 0.00056169 | -0.0022422 | -0.00056184 | 6.7613e-08 | -1.5549e-07 | 0.0033926 | 0.0033927 | 0.0033927 | 0.98346 | -0.31788 | 0.98342 | -0.31851 | 0.93205
9 | -0.031605 | -0.0079288 | 0.031618 | 0.0079369 | 1.296e-05 | 8.1024e-06 | 0.047823 | 0.047823 | 0.047823 | 0.98346 | -0.31788 | 0.9839 | -0.30928 | 13.1382
10 | 0.0071314 | 0.0017874 | -0.0071308 | -0.0017871 | 6.5203e-07 | 2.2809e-07 | 0.010794 | 0.010794 | 0.010794 | 0.98312 | -0.32454 | 0.98302 | -0.32646 | 2.9654
11 | 0.0022422 | 0.00056184 | -0.0022422 | -0.00056194 | 4.3379e-08 | -9.9748e-08 | 0.0033927 | 0.0033927 | 0.0033927 | 0.98342 | -0.31851 | 0.9834 | -0.31892 | 0.93206
12 | -0.038462 | -0.0096522 | 0.038478 | 0.009662 | 1.5504e-05 | 9.7673e-06 | 0.058174 | 0.058174 | 0.058174 | 0.9839 | -0.30928 | 0.98433 | -0.30083 | 15.9818
13 | 0.015255 | 0.0038234 | -0.015254 | -0.0038226 | 1.3788e-06 | 7.9458e-07 | 0.023062 | 0.023062 | 0.023062 | 0.98433 | -0.30083 | 0.98423 | -0.30273 | 6.3356
14 | -0.053733 | -0.013485 | 0.053759 | 0.013502 | 2.6348e-05 | 1.6727e-05 | 0.081235 | 0.081235 | 0.081235 | 0.98433 | -0.30083 | 0.98486 | -0.29055 | 22.3174
15 | -0.0079412 | -0.0019899 | 0.0079425 | 0.0019904 | 1.2734e-06 | 5.1617e-07 | 0.012012 | 0.012012 | 0.012012 | 0.98371 | -0.31314 | 0.98388 | -0.30977 | 3.3001
16 | 0.0034947 | 0.00087559 | -0.0034944 | -0.00087577 | 3.149e-07 | -1.7992e-07 | 0.0052862 | 0.0052863 | 0.0052863 | 0.98371 | -0.31314 | 0.98361 | -0.31503 | 1.4523
17 | 0.0044465 | 0.0011143 | -0.0044463 | -0.0011143 | 2.6954e-07 | -2.9182e-08 | 0.0067261 | 0.0067261 | 0.0067261 | 0.98371 | -0.31314 | 0.98364 | -0.31441 | 1.8478
18 | 0.0035425 | 0.00088774 | -0.0035424 | -0.0008878 | 1.0311e-07 | -5.5657e-08 | 0.0053576 | 0.0053576 | 0.0053576 | 0.98388 | -0.30977 | 0.98385 | -0.31038 | 1.4719
19 | -0.011485 | -0.0028781 | 0.011486 | 0.0028788 | 1.1996e-06 | 6.3308e-07 | 0.01737 | 0.01737 | 0.01737 | 0.98388 | -0.30977 | 0.98399 | -0.30758 | 4.7719
20 | 0.0044463 | 0.0011143 | -0.0044461 | -0.0011143 | 1.2244e-07 | -1.3245e-08 | 0.0067261 | 0.0067262 | 0.0067262 | 0.98364 | -0.31441 | 0.98361 | -0.31499 | 1.8478
21 | -0.0018206 | -0.00045629 | 0.0018207 | 0.00045607 | 6.0921e-08 | -2.2892e-07 | 0.0027643 | 0.0027642 | 0.0027643 | 0.98004 | -0.38365 | 0.98007 | -0.38295 | 0.75943
22 | 0.0047731 | 0.0011957 | -0.0047728 | -0.0011957 | 3.2383e-07 | 4.597e-11 | 0.0072467 | 0.0072467 | 0.0072467 | 0.98007 | -0.38295 | 0.98 | -0.38437 | 1.9909
23 | -0.0065938 | -0.0016518 | 0.0065946 | 0.001652 | 8.1424e-07 | 2.4805e-07 | 0.010011 | 0.010011 | 0.010011 | 0.98007 | -0.38295 | 0.98021 | -0.38036 | 2.7502
24 | -0.011517 | -0.0028865 | 0.011519 | 0.0028875 | 1.9271e-06 | 1.0175e-06 | 0.017404 | 0.017404 | 0.017404 | 0.98468 | -0.29407 | 0.98486 | -0.29055 | 4.7814
25 | -0.065279 | -0.01639 | 0.065491 | 0.016525 | 0.00021216 | 0.00013504 | 0.098639 | 0.098639 | 0.098639 | 0.98486 | -0.29055 | 0.98835 | -0.22266 | 27.0988
26 | -0.065491 | -0.016525 | 0.065509 | 0.016536 | 1.8208e-05 | 1.1589e-05 | 0.098639 | 0.098639 | 0.098639 | 0.98835 | -0.22266 | 0.98865 | -0.21686 | 27.0987
27 | 0.0041242 | 0.0010333 | -0.004124 | -0.0010333 | 2.4923e-07 | -5.774e-08 | 0.0062351 | 0.0062352 | 0.0062352 | 0.98423 | -0.30273 | 0.98417 | -0.304 | 1.713
28 | -0.072396 | -0.018262 | 0.072443 | 0.018293 | 4.7868e-05 | 3.0498e-05 | 0.109 | 0.109 | 0.109 | 0.98865 | -0.21686 | 0.98937 | -0.20306 | 29.9462
29 | 0.004124 | 0.0010333 | -0.0041237 | -0.0010334 | 2.95e-07 | -6.8299e-08 | 0.0062352 | 0.0062353 | 0.0062353 | 0.98417 | -0.304 | 0.98409 | -0.3055 | 1.713
30 | -0.074885 | -0.018905 | 0.074958 | 0.018951 | 7.3478e-05 | 4.6827e-05 | 0.11268 | 0.11268 | 0.11268 | 0.98937 | -0.20306 | 0.99043 | -0.1826 | 30.955
31 | -0.014986 | -0.003756 | 0.014987 | 0.0037567 | 1.1509e-06 | 6.6169e-07 | 0.022741 | 0.022741 | 0.022741 | 0.9806 | -0.37265 | 0.98068 | -0.37103 | 6.2474
32 | 0.011488 | 0.0028793 | -0.011487 | -0.0028789 | 6.8021e-07 | 3.6004e-07 | 0.017432 | 0.017432 | 0.017432 | 0.9806 | -0.37265 | 0.98054 | -0.37389 | 4.7891
33 | -0.016852 | -0.0042241 | 0.016856 | 0.0042261 | 3.3502e-06 | 1.9717e-06 | 0.02557 | 0.02557 | 0.02557 | 0.98068 | -0.37103 | 0.98089 | -0.36686 | 7.0249
34 | 0.011487 | 0.0028789 | -0.011485 | -0.0028779 | 2.0031e-06 | 1.0603e-06 | 0.017432 | 0.017432 | 0.017432 | 0.98054 | -0.37389 | 0.98035 | -0.37755 | 4.7891
35 | -0.018514 | -0.0046417 | 0.018515 | 0.0046427 | 1.717e-06 | 1.0256e-06 | 0.028086 | 0.028086 | 0.028086 | 0.98089 | -0.36686 | 0.98099 | -0.36492 | 7.7159
36 | 0.008916 | 0.002234 | -0.0089151 | -0.0022336 | 8.6975e-07 | 3.9698e-07 | 0.013533 | 0.013533 | 0.013533 | 0.98035 | -0.37755 | 0.98024 | -0.3796 | 3.7178
37 | -0.018515 | -0.0046427 | 0.01852 | 0.0046456 | 4.8332e-06 | 2.8869e-06 | 0.028086 | 0.028086 | 0.028086 | 0.98099 | -0.36492 | 0.98127 | -0.35944 | 7.7159
38 | 0.0065949 | 0.0016521 | -0.0065946 | -0.001652 | 2.3818e-07 | 7.2543e-08 | 0.010011 | 0.010011 | 0.010011 | 0.98024 | -0.3796 | 0.98021 | -0.38036 | 2.7502
39 | -0.02346 | -0.0058836 | 0.023467 | 0.0058876 | 6.4215e-06 | 3.9388e-06 | 0.035577 | 0.035577 | 0.035577 | 0.98127 | -0.35944 | 0.98157 | -0.3537 | 9.7738
40 | 0.0024131 | 0.00060429 | -0.0024129 | -0.00060461 | 1.7052e-07 | -3.1764e-07 | 0.0036638 | 0.003664 | 0.003664 | 0.98 | -0.38437 | 0.97993 | -0.38586 | 1.0066
41 | 0.0041237 | 0.0010334 | -0.0041235 | -0.0010334 | 1.7154e-07 | -3.9694e-08 | 0.0062353 | 0.0062353 | 0.0062353 | 0.98409 | -0.3055 | 0.98405 | -0.30637 | 1.713
42 | 0.017945 | 0.0044985 | -0.017943 | -0.0044973 | 1.9201e-06 | 1.1406e-06 | 0.027138 | 0.027138 | 0.027138 | 0.98399 | -0.30758 | 0.98387 | -0.30983 | 7.4554
43 | -0.029432 | -0.0073772 | 0.029445 | 0.0073856 | 1.3444e-05 | 8.3739e-06 | 0.044507 | 0.044507 | 0.044507 | 0.98399 | -0.30758 | 0.98448 | -0.298 | 12.2273
44 | -0.13661 | -0.034587 | 0.13667 | 0.034631 | 6.8555e-05 | 4.382e-05 | 0.20636 | 0.20636 | 0.20636 | 0.98562 | -0.27492 | 0.98616 | -0.26448 | 56.6928
45 | 0.12586 | 0.031894 | -0.12563 | -0.031746 | 0.0002318 | 0.00014814 | 0.19014 | 0.19014 | 0.19014 | 0.98562 | -0.27492 | 0.98364 | -0.31333 | 52.2355
46 | -0.14285 | -0.036179 | 0.14324 | 0.036428 | 0.00039115 | 0.00024919 | 0.21568 | 0.21568 | 0.21568 | 0.98616 | -0.26448 | 0.98911 | -0.20763 | 29.6264
47 | 0.0061759 | 0.0015478 | -0.0061755 | -0.0015477 | 4.5279e-07 | 1.124e-07 | 0.0093188 | 0.0093189 | 0.0093189 | 0.98616 | -0.26448 | 0.98608 | -0.26601 | 2.5601
48 | 0.12103 | 0.030594 | -0.12082 | -0.030462 | 0.00020681 | 0.00013215 | 0.18318 | 0.18318 | 0.18318 | 0.98364 | -0.31333 | 0.9818 | -0.34903 | 50.3253
49 | 0.0045964 | 0.0011519 | -0.0045964 | -0.0011519 | 5.0204e-08 | -3.0174e-09 | 0.0069533 | 0.0069533 | 0.0069533 | 0.98364 | -0.31333 | 0.98363 | -0.31356 | 1.9103
50 | -0.15066 | -0.038288 | 0.15077 | 0.038358 | 0.00011087 | 6.9773e-05 | 0.22684 | 0.22684 | 0.22684 | 0.98911 | -0.20763 | 0.98991 | -0.19236 | 15.5798
51 | 0.0074198 | 0.00186 | -0.0074174 | -0.0018591 | 2.4924e-06 | 9.1075e-07 | 0.011163 | 0.011163 | 0.011163 | 0.98911 | -0.20763 | 0.98875 | -0.21468 | 3.0667
52 | 0.026109 | 0.0065519 | -0.026103 | -0.0065483 | 5.8078e-06 | 3.592e-06 | 0.039573 | 0.039573 | 0.039573 | 0.9818 | -0.34903 | 0.98157 | -0.3537 | 10.8717
53 | 0.015944 | 0.0039986 | -0.015936 | -0.0039942 | 7.5274e-06 | 4.3831e-06 | 0.024166 | 0.024166 | 0.024166 | 0.9818 | -0.34903 | 0.9813 | -0.35894 | 6.6389
54 | 0.078771 | 0.019911 | -0.078668 | -0.019845 | 0.0001033 | 6.5869e-05 | 0.11945 | 0.11945 | 0.11945 | 0.9818 | -0.34903 | 0.9804 | -0.37642 | 32.8147
55 | 0.0045964 | 0.0011519 | -0.0045962 | -0.0011519 | 2.1951e-07 | -1.3182e-08 | 0.0069533 | 0.0069534 | 0.0069534 | 0.98363 | -0.31356 | 0.98358 | -0.31456 | 1.9103
56 | -0.15345 | -0.039028 | 0.15349 | 0.039056 | 4.3146e-05 | 2.7169e-05 | 0.23086 | 0.23086 | 0.23086 | 0.98991 | -0.19236 | 0.99021 | -0.18652 | 15.856
57 | 0.0074174 | 0.0018591 | -0.007416 | -0.0018586 | 1.311e-06 | 4.7928e-07 | 0.011163 | 0.011163 | 0.011163 | 0.98875 | -0.21468 | 0.98856 | -0.21839 | 3.0667
58 | 0.0096892 | 0.0024285 | -0.0096886 | -0.0024282 | 6.0179e-07 | 2.9124e-07 | 0.014692 | 0.014692 | 0.014692 | 0.9813 | -0.35894 | 0.98123 | -0.36025 | 4.0364
59 | 0.0062473 | 0.0015657 | -0.0062469 | -0.0015656 | 4.1041e-07 | 1.0861e-07 | 0.0094732 | 0.0094733 | 0.0094733 | 0.9813 | -0.35894 | 0.98123 | -0.36032 | 2.6026
60 | 0.070174 | 0.017717 | -0.07006 | -0.017644 | 0.00011393 | 7.2579e-05 | 0.10655 | 0.10655 | 0.10655 | 0.9804 | -0.37642 | 0.97866 | -0.41037 | 29.2731
61 | -0.15765 | -0.040098 | 0.15791 | 0.040264 | 0.00026218 | 0.00016523 | 0.23712 | 0.23711 | 0.23712 | 0.99021 | -0.18652 | 0.99201 | -0.15207 | 16.2854
62 | 0.0052028 | 0.0013039 | -0.0052027 | -0.0013039 | 1.0397e-07 | 1.0284e-08 | 0.0078899 | 0.0078899 | 0.0078899 | 0.98123 | -0.36032 | 0.98121 | -0.36074 | 2.1676
63 | -0.051858 | -0.013041 | 0.051872 | 0.01305 | 1.4026e-05 | 8.9015e-06 | 0.079022 | 0.079022 | 0.079022 | 0.97671 | -0.4486 | 0.977 | -0.44294 | 21.7093
64 | 0.051858 | 0.013041 | -0.051845 | -0.013032 | 1.3643e-05 | 8.6583e-06 | 0.079022 | 0.079022 | 0.079022 | 0.97671 | -0.4486 | 0.97643 | -0.45411 | 21.7093
65 | -0.055231 | -0.013892 | 0.055282 | 0.013924 | 5.1514e-05 | 3.2726e-05 | 0.084137 | 0.084137 | 0.084137 | 0.977 | -0.44294 | 0.97799 | -0.42344 | 23.1145
66 | 0.051845 | 0.013032 | -0.051825 | -0.01302 | 1.9184e-05 | 1.2175e-05 | 0.079022 | 0.079022 | 0.079022 | 0.97643 | -0.45411 | 0.97603 | -0.46187 | 21.7093
67 | 0.055317 | 0.013946 | -0.055282 | -0.013924 | 3.4568e-05 | 2.196e-05 | 0.084137 | 0.084137 | 0.084137 | 0.97866 | -0.41037 | 0.97799 | -0.42344 | 23.1144
68 | 0.014743 | 0.0036978 | -0.014735 | -0.0036934 | 7.6886e-06 | 4.4083e-06 | 0.022417 | 0.022418 | 0.022418 | 0.97866 | -0.41037 | 0.9781 | -0.42132 | 6.1587
69 | 0.0094733 | 0.0023743 | -0.009473 | -0.0023741 | 2.7767e-07 | 1.3363e-07 | 0.014466 | 0.014466 | 0.014466 | 0.97443 | -0.49347 | 0.9744 | -0.49408 | 3.9743
70 | -0.011703 | -0.0029332 | 0.011705 | 0.0029339 | 1.4492e-06 | 7.7674e-07 | 0.017872 | 0.017872 | 0.017872 | 0.97443 | -0.49347 | 0.97456 | -0.49087 | 4.9098
71 | 0.0065848 | 0.0016503 | -0.0065846 | -0.0016502 | 2.7554e-07 | 8.5839e-08 | 0.010056 | 0.010056 | 0.010056 | 0.9744 | -0.49408 | 0.97435 | -0.49496 | 2.7626
72 | 0.026874 | 0.0067428 | -0.026866 | -0.006738 | 7.8769e-06 | 4.8859e-06 | 0.041036 | 0.041036 | 0.041036 | 0.97456 | -0.49087 | 0.97425 | -0.49702 | 11.2735
73 | -0.038579 | -0.0096768 | 0.038586 | 0.0096812 | 7.0523e-06 | 4.446e-06 | 0.058907 | 0.058907 | 0.058907 | 0.97456 | -0.49087 | 0.97476 | -0.48703 | 16.1833
74 | 0.0043534 | 0.001091 | -0.0043533 | -0.001091 | 1.0624e-07 | -1.1834e-08 | 0.0066484 | 0.0066484 | 0.0066484 | 0.97435 | -0.49496 | 0.97433 | -0.49547 | 1.8265
75 | 0.0023222 | 0.00058191 | -0.0023222 | -0.000582 | 4.5152e-08 | -9.0282e-08 | 0.0035468 | 0.0035469 | 0.0035469 | 0.97425 | -0.49702 | 0.97423 | -0.49743 | 0.97441
76 | 0.024544 | 0.0061561 | -0.024541 | -0.006154 | 3.3726e-06 | 2.0788e-06 | 0.037489 | 0.037489 | 0.037489 | 0.97425 | -0.49702 | 0.9741 | -0.4999 | 10.2991
77 | -0.041419 | -0.010391 | 0.041442 | 0.010406 | 2.3696e-05 | 1.4968e-05 | 0.063231 | 0.063231 | 0.063231 | 0.97476 | -0.48703 | 0.97536 | -0.47504 | 17.3713
78 | 0.022303 | 0.0055932 | -0.022296 | -0.0055889 | 7.007e-06 | 4.2842e-06 | 0.034071 | 0.034071 | 0.034071 | 0.9741 | -0.4999 | 0.97377 | -0.5065 | 9.3601
79 | 0.0058901 | 0.0014762 | -0.0058899 | -0.0014761 | 1.3835e-07 | 3.152e-08 | 0.0089859 | 0.0089859 | 0.0089859 | 0.97536 | -0.47504 | 0.97534 | -0.47554 | 2.4687
80 | -0.047332 | -0.011882 | 0.047346 | 0.011891 | 1.3867e-05 | 8.7861e-06 | 0.072217 | 0.072217 | 0.072217 | 0.97536 | -0.47504 | 0.97568 | -0.4689 | 19.8399
81 | 0.022296 | 0.0055889 | -0.022282 | -0.0055804 | 1.3802e-05 | 8.4392e-06 | 0.034071 | 0.034071 | 0.034071 | 0.97377 | -0.5065 | 0.97311 | -0.5195 | 9.3601
82 | 0.0058899 | 0.0014761 | -0.0058895 | -0.001476 | 4.3031e-07 | 9.8057e-08 | 0.0089859 | 0.008986 | 0.008986 | 0.97534 | -0.47554 | 0.97526 | -0.47707 | 2.4687
83 | -0.049575 | -0.01245 | 0.049591 | 0.01246 | 1.6651e-05 | 1.056e-05 | 0.075616 | 0.075616 | 0.075616 | 0.97568 | -0.4689 | 0.97603 | -0.46187 | 20.7736
84 | 0.014342 | 0.0035955 | -0.014339 | -0.0035942 | 2.2317e-06 | 1.2746e-06 | 0.021931 | 0.021931 | 0.021931 | 0.97311 | -0.5195 | 0.97295 | -0.52276 | 6.0249
85 | 0.0079403 | 0.001985 | -0.0079343 | -0.0019825 | 5.9949e-06 | 2.4903e-06 | 0.01214 | 0.01214 | 0.01214 | 0.97311 | -0.5195 | 0.97231 | -0.53538 | 3.3353
86 | -0.16083 | -0.040994 | 0.16084 | 0.041001 | 9.6675e-06 | 6.0959e-06 | 0.24149 | 0.24149 | 0.24149 | 0.99201 | -0.15207 | 0.99207 | -0.15083 | 16.5858
87 | 0.0043371 | 0.0010869 | -0.0043369 | -0.0010869 | 2.027e-07 | -3.5192e-08 | 0.0065052 | 0.0065053 | 0.0065053 | 0.99207 | -0.15083 | 0.99202 | -0.15181 | 1.7872
88 | -0.16518 | -0.042087 | 0.16523 | 0.042121 | 5.3195e-05 | 3.3568e-05 | 0.24799 | 0.24799 | 0.24799 | 0.99207 | -0.15083 | 0.99242 | -0.14415 | 17.0326
89 | -0.38884 | -0.098744 | 0.38933 | 0.09906 | 0.00049419 | 0.00031548 | 0.58347 | 0.58347 | 0.58347 | 0.99242 | -0.14415 | 0.9938 | -0.11778 | 40.0738
90 | 0.13663 | 0.0346 | -0.13648 | -0.034499 | 0.00015761 | 0.00010074 | 0.20499 | 0.20499 | 0.20499 | 0.99242 | -0.14415 | 0.99117 | -0.16821 | 56.3162
91 | 0.086975 | 0.022023 | -0.086897 | -0.021973 | 7.8617e-05 | 5.0156e-05 | 0.13049 | 0.13049 | 0.13049 | 0.99242 | -0.14415 | 0.99144 | -0.163 | 35.8486
92 | 0.0048003 | 0.001203 | -0.0048001 | -0.001203 | 2.2437e-07 | -6.4642e-09 | 0.0071874 | 0.0071875 | 0.0071875 | 0.9938 | -0.11778 | 0.99375 | -0.11876 | 1.9746
93 | -0.39413 | -0.10026 | 0.39588 | 0.10138 | 0.0017444 | 0.0011136 | 0.59066 | 0.59066 | 0.59066 | 0.9938 | -0.11778 | 0.99861 | -0.026382 | 40.5674
94 | 0.13648 | 0.034499 | -0.13636 | -0.034427 | 0.00011313 | 7.2309e-05 | 0.20499 | 0.20499 | 0.20499 | 0.99117 | -0.16821 | 0.99028 | -0.18551 | 56.3162
95 | 0.081954 | 0.020734 | -0.081886 | -0.020691 | 6.8223e-05 | 4.3508e-05 | 0.12307 | 0.12307 | 0.12307 | 0.99144 | -0.163 | 0.99054 | -0.18036 | 33.8107
96 | 0.16409 | 0.041809 | -0.16385 | -0.041654 | 0.00024272 | 0.00015478 | 0.24475 | 0.24475 | 0.24475 | 0.99861 | -0.026382 | 0.99699 | -0.057089 | 33.6197
97 | -0.55997 | -0.14319 | 0.56068 | 0.14364 | 0.00071581 | 0.00045754 | 0.83541 | 0.83541 | 0.83541 | 0.99861 | -0.026382 | 1 | 0 | 57.3772
98 | 0.0083223 | 0.0020859 | -0.0083215 | -0.0020856 | 7.7797e-07 | 3.2724e-07 | 0.012505 | 0.012505 | 0.012505 | 0.99028 | -0.18551 | 0.99017 | -0.18747 | 3.4355
99 | 0.12804 | 0.032341 | -0.12783 | -0.032209 | 0.00020603 | 0.00013167 | 0.19249 | 0.19249 | 0.19249 | 0.99028 | -0.18551 | 0.98854 | -0.21914 | 52.8807
100 | 0.077514 | 0.019595 | -0.077506 | -0.01959 | 8.3125e-06 | 5.299e-06 | 0.1165 | 0.1165 | 0.1165 | 0.99054 | -0.18036 | 0.99043 | -0.1826 | 32.0063
101 | 0.00128 | 0.00032069 | -0.00128 | -0.0003208 | 1.4275e-08 | -1.1779e-07 | 0.0019437 | 0.0019437 | 0.0019437 | 0.97993 | -0.38586 | 0.97991 | -0.38609 | 0.53399
102 | 0.0059234 | 0.0014845 | -0.0059228 | -0.0014844 | 5.7405e-07 | 1.1201e-07 | 0.0088406 | 0.0088407 | 0.0088407 | 0.99699 | -0.057089 | 0.99689 | -0.059123 | 2.4288
103 | 0.11246 | 0.028763 | -0.11219 | -0.028586 | 0.00027707 | 0.00017698 | 0.16806 | 0.16806 | 0.16806 | 0.99699 | -0.057089 | 0.99431 | -0.10813 | 46.1699
104 | 0.04546 | 0.011407 | -0.045448 | -0.0114 | 1.1397e-05 | 7.2079e-06 | 0.067853 | 0.067853 | 0.067853 | 0.99699 | -0.057089 | 0.99672 | -0.062348 | 18.6411
105 | 0.12783 | 0.032209 | -0.12772 | -0.032138 | 0.00011143 | 7.1214e-05 | 0.19249 | 0.19249 | 0.19249 | 0.98854 | -0.21914 | 0.9876 | -0.23738 | 52.8807
106 | 0.012212 | 0.0030609 | -0.012209 | -0.0030595 | 2.5826e-06 | 1.4025e-06 | 0.018578 | 0.018578 | 0.018578 | 0.9781 | -0.42132 | 0.97788 | -0.42576 | 5.104
107 | 0.0092659 | 0.0023218 | -0.0092617 | -0.0023198 | 4.2191e-06 | 1.9906e-06 | 0.0141 | 0.0141 | 0.0141 | 0.97788 | -0.42576 | 0.97739 | -0.43532 | 3.8736
108 | 0.0092617 | 0.0023198 | -0.0092613 | -0.0023197 | 4.0789e-07 | 1.9248e-07 | 0.0141 | 0.0141 | 0.0141 | 0.97739 | -0.43532 | 0.97734 | -0.43624 | 3.8736
109 | 0.0078119 | 0.0019564 | -0.0078103 | -0.0019558 | 1.5402e-06 | 6.2191e-07 | 0.011893 | 0.011893 | 0.011893 | 0.97734 | -0.43624 | 0.97713 | -0.44038 | 3.2674
110 | 0.0017745 | 0.00044445 | -0.0017744 | -0.00044471 | 6.4617e-08 | -2.5423e-07 | 0.0027021 | 0.0027022 | 0.0027022 | 0.97713 | -0.44038 | 0.9771 | -0.44115 | 0.74237
111 | 0.0060359 | 0.0015113 | -0.0060357 | -0.0015113 | 1.5065e-07 | 3.6848e-08 | 0.0091911 | 0.0091911 | 0.0091911 | 0.97713 | -0.44038 | 0.97711 | -0.44091 | 2.525
112 | 0.0064751 | 0.0016179 | -0.0064704 | -0.0016164 | 4.7082e-06 | 1.4283e-06 | 0.0099078 | 0.0099083 | 0.0099083 | 0.97231 | -0.53538 | 0.97154 | -0.55069 | 2.7221
113 | 0.0014592 | 0.00036461 | -0.001459 | -0.00036566 | 1.7571e-07 | -1.053e-06 | 0.0022327 | 0.0022331 | 0.0022331 | 0.97231 | -0.53538 | 0.97218 | -0.53791 | 0.6135
114 | 0.0033442 | 0.00083544 | -0.0033439 | -0.00083559 | 2.3671e-07 | -1.4654e-07 | 0.005121 | 0.0051211 | 0.0051211 | 0.97154 | -0.55069 | 0.97146 | -0.55218 | 1.4069
115 | 0.0031263 | 0.00078101 | -0.0031258 | -0.00078137 | 4.5148e-07 | -3.6142e-07 | 0.0047873 | 0.0047876 | 0.0047876 | 0.97154 | -0.55069 | 0.97138 | -0.55373 | 1.3153
116 | 0.010579 | 0.0026518 | -0.010578 | -0.002651 | 1.441e-06 | 7.3998e-07 | 0.01618 | 0.01618 | 0.01618 | 0.97295 | -0.52276 | 0.9728 | -0.52562 | 4.4451
117 | 0.11353 | 0.028581 | -0.11342 | -0.02851 | 0.00011085 | 7.0816e-05 | 0.1711 | 0.1711 | 0.1711 | 0.9876 | -0.23738 | 0.98654 | -0.25783 | 47.0059
118 | 0.064617 | 0.016242 | -0.0646 | -0.016231 | 1.6177e-05 | 1.0296e-05 | 0.097479 | 0.097479 | 0.097479 | 0.98654 | -0.25783 | 0.98627 | -0.26308 | 26.7799
119 | 0.048802 | 0.012269 | -0.048759 | -0.012241 | 4.32e-05 | 2.7377e-05 | 0.073623 | 0.073623 | 0.073623 | 0.98654 | -0.25783 | 0.98559 | -0.27639 | 20.226
120 | 0.0646 | 0.016231 | -0.064583 | -0.01622 | 1.761e-05 | 1.1207e-05 | 0.097479 | 0.097479 | 0.097479 | 0.98627 | -0.26308 | 0.98598 | -0.26879 | 26.7799
121 | 0.041457 | 0.010411 | -0.04143 | -0.010394 | 2.6834e-05 | 1.6941e-05 | 0.062598 | 0.062598 | 0.062598 | 0.98559 | -0.27639 | 0.98489 | -0.28996 | 17.1972
122 | 0.06151 | 0.01545 | -0.061497 | -0.015442 | 1.3079e-05 | 8.3187e-06 | 0.092841 | 0.092841 | 0.092841 | 0.98598 | -0.26879 | 0.98575 | -0.27325 | 25.5059
123 | 0.034969 | 0.0087751 | -0.034963 | -0.0087711 | 6.4947e-06 | 4.0776e-06 | 0.052837 | 0.052837 | 0.052837 | 0.98489 | -0.28996 | 0.98469 | -0.29386 | 14.5156
124 | 0.056747 | 0.014251 | -0.05671 | -0.014228 | 3.6695e-05 | 2.3315e-05 | 0.085671 | 0.085671 | 0.085671 | 0.98575 | -0.27325 | 0.98505 | -0.28681 | 23.536
125 | 0.034963 | 0.0087711 | -0.034956 | -0.0087667 | 6.8992e-06 | 4.3317e-06 | 0.052837 | 0.052837 | 0.052837 | 0.98469 | -0.29386 | 0.98448 | -0.298 | 14.5157
126 | 0.0082928 | 0.0020784 | -0.0082921 | -0.0020781 | 7.474e-07 | 3.2457e-07 | 0.012685 | 0.012685 | 0.012685 | 0.9728 | -0.52562 | 0.97271 | -0.52751 | 3.4849
127 | 0.0026839 | 0.00067251 | -0.0026838 | -0.00067263 | 8.7364e-08 | -1.1563e-07 | 0.0041057 | 0.0041058 | 0.0041058 | 0.97271 | -0.52751 | 0.97267 | -0.5282 | 1.128
128 | 0.0018138 | 0.0004521 | -0.0018135 | -0.00045323 | 3.1028e-07 | -1.129e-06 | 0.0027773 | 0.0027778 | 0.0027778 | 0.97146 | -0.55218 | 0.97128 | -0.55578 | 0.76314
129 | 0.0031258 | 0.00078137 | -0.0031255 | -0.00078165 | 3.5798e-07 | -2.8638e-07 | 0.0047876 | 0.0047878 | 0.0047878 | 0.97138 | -0.55373 | 0.97126 | -0.55614 | 1.3153
130 | 0.0012293 | 0.00030643 | -0.0012293 | -0.00030646 | 2.8893e-09 | -2.5051e-08 | 0.0018828 | 0.0018828 | 0.0018828 | 0.97126 | -0.55614 | 0.97126 | -0.55619 | 0.51724
131 | 0.010518 | 0.0026363 | -0.010517 | -0.002636 | 6.0274e-07 | 3.0509e-07 | 0.015908 | 0.015908 | 0.015908 | 0.98387 | -0.30983 | 0.98381 | -0.31103 | 4.3703
132 | 0.0073311 | 0.0018374 | -0.007331 | -0.0018373 | 1.4325e-07 | 5.2247e-08 | 0.01109 | 0.01109 | 0.01109 | 0.98369 | -0.31337 | 0.98367 | -0.31378 | 3.0466
133 | -0.0073311 | -0.0018374 | 0.007332 | 0.0018377 | 8.1878e-07 | 2.9861e-07 | 0.01109 | 0.01109 | 0.01109 | 0.98369 | -0.31337 | 0.98381 | -0.31103 | 3.0466
134 | 0.0056908 | 0.0014262 | -0.0056903 | -0.0014261 | 5.3993e-07 | 9.8299e-08 | 0.0086029 | 0.008603 | 0.008603 | 0.98432 | -0.30118 | 0.98422 | -0.30317 | 2.3635
135 | -0.0056908 | -0.0014262 | 0.005691 | 0.0014262 | 2.0021e-07 | 3.6436e-08 | 0.0086029 | 0.0086029 | 0.0086029 | 0.98432 | -0.30118 | 0.98436 | -0.30044 | 2.3634
136 | 0.018184 | 0.0045609 | -0.018176 | -0.0045558 | 8.4661e-06 | 5.0387e-06 | 0.027489 | 0.02749 | 0.02749 | 0.98436 | -0.30044 | 0.98385 | -0.31022 | 7.5521
137 | 0.012637 | 0.0031676 | -0.012636 | -0.0031669 | 1.3659e-06 | 7.4732e-07 | 0.019104 | 0.019104 | 0.019104 | 0.98436 | -0.30044 | 0.98424 | -0.30271 | 5.2483
138 | -0.036512 | -0.0091547 | 0.036525 | 0.0091624 | 1.2275e-05 | 7.7192e-06 | 0.055196 | 0.055196 | 0.055196 | 0.98436 | -0.30044 | 0.98472 | -0.29339 | 15.1638
139 | 0.0041459 | 0.0010377 | -0.0041455 | -0.0010377 | 3.9839e-07 | -7.8853e-08 | 0.0063132 | 0.0063133 | 0.0063133 | 0.97711 | -0.44091 | 0.977 | -0.44293 | 1.7344
140 | 0.031141 | 0.0078204 | -0.031132 | -0.0078145 | 9.5063e-06 | 5.9428e-06 | 0.047417 | 0.047417 | 0.047417 | 0.97737 | -0.4359 | 0.97705 | -0.4423 | 13.0266
141 | -0.034956 | -0.0087765 | 0.034969 | 0.008785 | 1.357e-05 | 8.5249e-06 | 0.053225 | 0.053225 | 0.053225 | 0.97737 | -0.4359 | 0.97779 | -0.42777 | 14.6221
142 | 0.025307 | 0.0063546 | -0.025296 | -0.0063484 | 1.0096e-05 | 6.2344e-06 | 0.038546 | 0.038546 | 0.038546 | 0.97705 | -0.4423 | 0.97662 | -0.45067 | 10.5895
143 | 0.005825 | 0.0014599 | -0.0058244 | -0.0014597 | 6.5649e-07 | 1.4161e-07 | 0.0088714 | 0.0088715 | 0.0088715 | 0.97705 | -0.4423 | 0.97693 | -0.44467 | 2.4372
144 | -0.0376 | -0.0094442 | 0.037627 | 0.0094613 | 2.7136e-05 | 1.709e-05 | 0.057227 | 0.057227 | 0.057227 | 0.97779 | -0.42777 | 0.97856 | -0.41265 | 15.7218
145 | 0.0026304 | 0.00065917 | -0.0026304 | -0.00065923 | 4.301e-08 | -6.225e-08 | 0.004003 | 0.004003 | 0.004003 | 0.97779 | -0.42777 | 0.97777 | -0.42811 | 1.0997
146 | 0.005189 | 0.0013004 | -0.0051886 | -0.0013004 | 4.039e-07 | 4.2902e-08 | 0.0079061 | 0.0079062 | 0.0079062 | 0.97662 | -0.45067 | 0.97654 | -0.4523 | 2.172
147 | 0.020107 | 0.005048 | -0.020098 | -0.0050423 | 9.282e-06 | 5.6107e-06 | 0.030639 | 0.03064 | 0.03064 | 0.97662 | -0.45067 | 0.97613 | -0.46035 | 8.4175
148 | 0.0031953 | 0.00080082 | -0.0031953 | -0.00080082 | 4.705e-09 | -3.6211e-09 | 0.004867 | 0.004867 | 0.004867 | 0.97693 | -0.44467 | 0.97693 | -0.4447 | 1.3371
149 | -0.040208 | -0.010108 | 0.040238 | 0.010127 | 2.9506e-05 | 1.8619e-05 | 0.061153 | 0.061153 | 0.061153 | 0.97856 | -0.41265 | 0.97934 | -0.3973 | 16.8002
150 | 0.017779 | 0.004461 | -0.017772 | -0.0044571 | 6.6802e-06 | 3.9723e-06 | 0.027104 | 0.027104 | 0.027104 | 0.97613 | -0.46035 | 0.97573 | -0.46823 | 7.4461
151 | -0.042833 | -0.010777 | 0.042847 | 0.010786 | 1.3805e-05 | 8.7261e-06 | 0.065095 | 0.065095 | 0.065095 | 0.97934 | -0.3973 | 0.97969 | -0.39056 | 17.8834
152 | 0.013037 | 0.0032703 | -0.013027 | -0.0032649 | 9.7103e-06 | 5.3971e-06 | 0.019882 | 0.019883 | 0.019883 | 0.97573 | -0.46823 | 0.97494 | -0.48387 | 5.4623
153 | 0.0047354 | 0.0011867 | -0.0047352 | -0.0011867 | 1.8712e-07 | 2.5396e-10 | 0.0072215 | 0.0072216 | 0.0072216 | 0.97573 | -0.46823 | 0.97569 | -0.46906 | 1.9839
154 | -0.045942 | -0.011561 | 0.045961 | 0.011573 | 1.9007e-05 | 1.2033e-05 | 0.069796 | 0.069796 | 0.069796 | 0.97969 | -0.39056 | 0.98013 | -0.3819 | 19.1748
155 | 0.003095 | 0.00077545 | -0.0030949 | -0.00077555 | 1.2071e-07 | -1.0616e-07 | 0.0047008 | 0.0047009 | 0.0047009 | 0.97969 | -0.39056 | 0.97965 | -0.39137 | 1.2914
156 | 0.029385 | 0.0073723 | -0.029367 | -0.0073609 | 1.8273e-05 | 1.1365e-05 | 0.043884 | 0.043884 | 0.043884 | 0.99645 | -0.067538 | 0.99577 | -0.080589 | 12.056
157 | -0.037588 | -0.0094282 | 0.037598 | 0.0094341 | 9.3018e-06 | 5.8506e-06 | 0.056134 | 0.056134 | 0.056134 | 0.99645 | -0.067538 | 0.99672 | -0.062348 | 15.4214
158 | 0.019826 | 0.0049698 | -0.019825 | -0.0049689 | 1.4402e-06 | 8.648e-07 | 0.029627 | 0.029627 | 0.029627 | 0.99577 | -0.080589 | 0.99569 | -0.082114 | 8.1393
159 | 0.0078506 | 0.0019655 | -0.0078494 | -0.0019651 | 1.175e-06 | 4.547e-07 | 0.011719 | 0.01172 | 0.01172 | 0.99672 | -0.062348 | 0.99656 | -0.065492 | 3.2197
160 | 0.014969 | 0.0037521 | -0.014968 | -0.0037515 | 1.0827e-06 | 6.1792e-07 | 0.022371 | 0.022371 | 0.022371 | 0.99569 | -0.082114 | 0.99562 | -0.083632 | 6.1459
161 | 0.0024671 | 0.00061615 | -0.0024665 | -0.00061733 | 6.1285e-07 | -1.1769e-06 | 0.003683 | 0.0036835 | 0.0036835 | 0.99656 | -0.065492 | 0.99629 | -0.070717 | 1.012
162 | 0.008287 | 0.002077 | -0.0082865 | -0.0020768 | 5.028e-07 | 2.0814e-07 | 0.012386 | 0.012386 | 0.012386 | 0.99562 | -0.083632 | 0.99555 | -0.084906 | 3.4026
163 | 0.0024665 | 0.00061733 | -0.0024661 | -0.00061806 | 3.82e-07 | -7.329e-07 | 0.0036835 | 0.0036839 | 0.0036839 | 0.99629 | -0.070717 | 0.99612 | -0.07397 | 1.0121
164 | -0.0068322 | -0.0017123 | 0.0068324 | 0.0017124 | 1.4255e-07 | 4.5893e-08 | 0.010326 | 0.010326 | 0.010326 | 0.98456 | -0.29652 | 0.98458 | -0.29608 | 2.8368
165 | 0.005824 | 0.0014596 | -0.0058238 | -0.0014596 | 2.4102e-07 | 4.8753e-08 | 0.0088019 | 0.008802 | 0.008802 | 0.98458 | -0.29608 | 0.98453 | -0.29695 | 2.4181
166 | -0.012656 | -0.003172 | 0.012658 | 0.0031729 | 1.6205e-06 | 8.8689e-07 | 0.019128 | 0.019128 | 0.019128 | 0.98458 | -0.29608 | 0.98472 | -0.29339 | 5.2549
167 | 0.096467 | 0.024646 | -0.09572 | -0.024169 | 0.00074659 | 0.00047659 | 0.14453 | 0.14453 | 0.14453 | 0.99431 | -0.10813 | 0.98591 | -0.26955 | 39.7069
168 | 0.01572 | 0.0039405 | -0.015717 | -0.0039386 | 3.3206e-06 | 1.9177e-06 | 0.023526 | 0.023526 | 0.023526 | 0.99431 | -0.10813 | 0.99408 | -0.11257 | 6.4632
169 | -0.049183 | -0.012335 | 0.049198 | 0.012345 | 1.5439e-05 | 9.7861e-06 | 0.074324 | 0.074324 | 0.074324 | 0.98472 | -0.29339 | 0.98505 | -0.28681 | 20.4186
170 | 0.035947 | 0.0090177 | -0.035936 | -0.0090108 | 1.0928e-05 | 6.8677e-06 | 0.054257 | 0.054257 | 0.054257 | 0.98591 | -0.26955 | 0.98558 | -0.27593 | 14.9059
171 | 0.059773 | 0.015151 | -0.059663 | -0.015081 | 0.00011014 | 7.003e-05 | 0.090276 | 0.090276 | 0.090276 | 0.98591 | -0.26955 | 0.98393 | -0.30797 | 24.8012
172 | 0.0089416 | 0.0022406 | -0.0089416 | -0.0022406 | 2.3529e-08 | 1.0518e-08 | 0.013384 | 0.013384 | 0.013384 | 0.99408 | -0.11257 | 0.99408 | -0.11262 | 3.677
173 | 0.0024136 | 0.0006049 | -0.0024136 | -0.00060491 | 7.0284e-09 | -1.2777e-08 | 0.003681 | 0.003681 | 0.003681 | 0.97569 | -0.46906 | 0.97568 | -0.46912 | 1.0113
174 | 0.0063671 | 0.0015958 | -0.0063657 | -0.0015954 | 1.3358e-06 | 3.8467e-07 | 0.0097179 | 0.0097181 | 0.0097181 | 0.97494 | -0.48387 | 0.97471 | -0.48827 | 2.6698
175 | 0.0066599 | 0.0016691 | -0.0066596 | -0.001669 | 3.0009e-07 | 9.5483e-08 | 0.010165 | 0.010165 | 0.010165 | 0.97494 | -0.48387 | 0.97489 | -0.48481 | 2.7925
176 | 0.015293 | 0.0038333 | -0.015293 | -0.0038332 | 2.4172e-07 | 1.394e-07 | 0.02313 | 0.02313 | 0.02313 | 0.98385 | -0.31022 | 0.98384 | -0.31055 | 6.3543
177 | 0.0069336 | 0.0017377 | -0.0069333 | -0.0017376 | 2.4294e-07 | 8.0555e-08 | 0.010482 | 0.010482 | 0.010482 | 0.98424 | -0.30271 | 0.9842 | -0.30345 | 2.8798
178 | 0.0037028 | 0.00092764 | -0.0037023 | -0.00092788 | 5.071e-07 | -2.4604e-07 | 0.0055425 | 0.0055427 | 0.0055427 | 0.99408 | -0.11262 | 0.99393 | -0.1155 | 1.5227
179 | 0.025322 | 0.0063507 | -0.025316 | -0.0063472 | 5.6188e-06 | 3.4654e-06 | 0.038232 | 0.038233 | 0.038233 | 0.98558 | -0.27593 | 0.98534 | -0.28059 | 10.5034
180 | 0.055248 | 0.013975 | -0.055081 | -0.013869 | 0.00016693 | 0.00010603 | 0.083599 | 0.083599 | 0.083599 | 0.98393 | -0.30797 | 0.98068 | -0.37116 | 22.9668
181 | 0.0044154 | 0.0011064 | -0.0044148 | -0.0011065 | 5.8277e-07 | -6.9618e-08 | 0.0066775 | 0.0066776 | 0.0066776 | 0.98393 | -0.30797 | 0.98378 | -0.31075 | 1.8345
182 | -0.0030948 | -0.00077562 | 0.0030949 | 0.00077555 | 8.0516e-08 | -7.0799e-08 | 0.0047009 | 0.0047009 | 0.0047009 | 0.97962 | -0.39192 | 0.97965 | -0.39137 | 1.2915
183 | -0.048933 | -0.012318 | 0.048954 | 0.012331 | 2.0372e-05 | 1.2914e-05 | 0.074309 | 0.074309 | 0.074309 | 0.98013 | -0.3819 | 0.98058 | -0.3732 | 20.4146
184 | -0.048954 | -0.012331 | 0.048958 | 0.012334 | 4.775e-06 | 3.0269e-06 | 0.074309 | 0.074309 | 0.074309 | 0.98058 | -0.3732 | 0.98068 | -0.37116 | 20.4146
185 | 0.0061226 | 0.0015344 | -0.0061222 | -0.0015343 | 3.9474e-07 | 9.8755e-08 | 0.00929 | 0.0092901 | 0.0092901 | 0.98068 | -0.37116 | 0.98061 | -0.37251 | 2.5522
186 | 0.0024269 | 0.00060819 | -0.0024268 | -0.00060822 | 1.5682e-08 | -2.8864e-08 | 0.0036826 | 0.0036826 | 0.0036826 | 0.98061 | -0.37251 | 0.9806 | -0.37265 | 1.0117
187 | 0.018408 | 0.0046157 | -0.018401 | -0.0046117 | 6.7114e-06 | 4.0004e-06 | 0.027799 | 0.027799 | 0.027799 | 0.98534 | -0.28059 | 0.98495 | -0.28824 | 7.6372
188 | 0.0037067 | 0.00092892 | -0.0037066 | -0.00092896 | 8.2254e-08 | -3.6109e-08 | 0.0056041 | 0.0056041 | 0.0056041 | 0.9842 | -0.30345 | 0.98418 | -0.30391 | 1.5396
189 | 0.013065 | 0.0032748 | -0.013063 | -0.0032741 | 1.2463e-06 | 6.8954e-07 | 0.01976 | 0.01976 | 0.01976 | 0.98384 | -0.31055 | 0.98374 | -0.31255 | 5.4286
190 | 0.0095457 | 0.0023925 | -0.0095449 | -0.0023922 | 7.7352e-07 | 3.6945e-07 | 0.014439 | 0.014439 | 0.014439 | 0.98374 | -0.31255 | 0.98365 | -0.31425 | 3.9668
191 | 0.0057375 | 0.0014379 | -0.005737 | -0.0014378 | 5.9432e-07 | 1.1335e-07 | 0.0086795 | 0.0086796 | 0.0086796 | 0.98365 | -0.31425 | 0.98354 | -0.31643 | 2.3845
192 | 0.0029165 | 0.00072972 | -0.0029158 | -0.00073051 | 7.5169e-07 | -7.9088e-07 | 0.0044415 | 0.004442 | 0.004442 | 0.977 | -0.44293 | 0.97673 | -0.44834 | 1.2203
193 | 0.0029158 | 0.00073051 | -0.0029157 | -0.0007306 | 8.7213e-08 | -9.1697e-08 | 0.004442 | 0.0044421 | 0.0044421 | 0.97673 | -0.44834 | 0.9767 | -0.44897 | 1.2203
194 | 0.0013168 | 0.00032987 | -0.0013168 | -0.00033001 | 1.7759e-08 | -1.359e-07 | 0.0020061 | 0.0020061 | 0.0020061 | 0.9767 | -0.44897 | 0.97668 | -0.44925 | 0.55113
195 | -0.0018132 | -0.00045442 | 0.0018135 | 0.00045323 | 3.2793e-07 | -1.1922e-06 | 0.0027783 | 0.0027778 | 0.0027783 | 0.97109 | -0.55958 | 0.97128 | -0.55578 | 0.76328
196 | 0.0012293 | 0.00030646 | -0.0012291 | -0.00030805 | 1.8357e-07 | -1.5908e-06 | 0.0018828 | 0.0018834 | 0.0018834 | 0.97126 | -0.55619 | 0.9711 | -0.55933 | 0.51741

## res_trafo
| p_hv_mw | q_hv_mvar | p_lv_mw | q_lv_mvar | pl_mw | ql_mvar | i_hv_ka | i_lv_ka | vm_hv_pu | va_hv_degree | vm_lv_pu | va_lv_degree | loading_percent
0 | -1.2729e-15 | -1.3162e-15 | 0.00165 | 1.2699e-07 | 0.00165 | 1.2699e-07 | 5.2857e-17 | 0.0023815 | 0.99998 | 149.9956 | 1 | 0 | 0.2619

## res_ext_grid
| p_mw | q_mvar
0 | 0.56841 | 0.14517

## res_load
| p_mw | q_mvar
0 | 0.0034476 | 0.00086404
1 | 0.0065862 | 0.0016507
2 | 0.0068441 | 0.0017153
3 | 0.0025915 | 0.00064949
4 | 0.00958 | 0.002401
5 | 0.0071308 | 0.0017871
6 | 0.0022422 | 0.00056194
7 | 0.0034944 | 0.00087577
8 | 0.0018206 | 0.00045629
9 | 0.011517 | 0.0028865
10 | 0.01113 | 0.0027894
11 | 0.0068867 | 0.001726
12 | 0.0024415 | 0.00061189
13 | 0.0034983 | 0.00087675
14 | 0.001865 | 0.00046742
15 | 0.0016582 | 0.00041559
16 | 0.0025691 | 0.00064387
17 | 0.0023202 | 0.0005815
18 | 0.0049398 | 0.001238
19 | 0.0023597 | 0.0005914
20 | 0.0035424 | 0.0008878
21 | 0.0044461 | 0.0011143
22 | 0.0041235 | 0.0010334
23 | 0.010747 | 0.0026933
24 | 0.0061755 | 0.0015477
25 | 0.0026755 | 0.00067054
26 | 0.0026363 | 0.00066071
27 | 0.008494 | 0.0021288
28 | 0.0045962 | 0.0011519
29 | 0.0041606 | 0.0010428
30 | 0.007416 | 0.0018586
31 | 0.0096886 | 0.0024282
32 | 0.0010441 | 0.00026168
33 | 0.0033583 | 0.00084168
34 | 0.00223 | 0.00055889
35 | 0.0028882 | 0.00072384
36 | 0.0022312 | 0.00055919
37 | 0.0028327 | 0.00070995
38 | 0.0043533 | 0.001091
39 | 0.0023222 | 0.000582
40 | 0.0022377 | 0.00056082
41 | 0.0022285 | 0.00055851
42 | 0.0022341 | 0.00055991
43 | 0.0058895 | 0.001476
44 | 0.0029166 | 0.00073097
45 | 0.0043369 | 0.0010869
46 | 0.0049425 | 0.0012387
47 | 0.0048001 | 0.001203
48 | 0.0043721 | 0.0010958
49 | 0.0011329 | 0.00028393
50 | 0.00128 | 0.0003208
51 | 0.0025472 | 0.00063838
52 | 0.0060798 | 0.0015237
53 | 0.0083215 | 0.0020856
54 | 0.0025236 | 0.00063247
55 | 0.0029434 | 0.00073768
56 | 0.0052027 | 0.0013039
57 | 0.0014494 | 0.00036326
58 | 0.001459 | 0.00036566
59 | 0.0037602 | 0.0009424
60 | 0.014193 | 0.0035571
61 | 0.0073025 | 0.0018302
62 | 0.003073 | 0.00077016
63 | 0.0064605 | 0.0016191
64 | 0.00475 | 0.0011905
65 | 0.002285 | 0.00057267
66 | 0.0056082 | 0.0014055
67 | 0.0026838 | 0.00067263
68 | 0.0015301 | 0.00038349
69 | 0.0018962 | 0.00047522
70 | 0.0055109 | 0.0013812
71 | 0.0074253 | 0.001861
72 | 0.007331 | 0.0018373
73 | 0.0031855 | 0.00079837
74 | 0.0056903 | 0.0014261
75 | 0.0017744 | 0.00044471
76 | 0.0018898 | 0.00047363
77 | 0.0038147 | 0.00095605
78 | 0.0026291 | 0.00065891
79 | 0.0025814 | 0.00064697
80 | 0.0026304 | 0.00065923
81 | 0.0051886 | 0.0013004
82 | 0.0023195 | 0.00058131
83 | 0.0031953 | 0.00080082
84 | 0.0025949 | 0.00065035
85 | 0.0082034 | 0.002056
86 | 0.0095407 | 0.0023911
87 | 0.0048552 | 0.0012168
88 | 0.0053823 | 0.0013489
89 | 0.0066812 | 0.0016745
90 | 0.0068322 | 0.0017123
91 | 0.0059228 | 0.0014844
92 | 0.0082865 | 0.0020768
93 | 0.0024661 | 0.00061806
94 | 0.0058238 | 0.0014596
95 | 0.0067752 | 0.001698
96 | 0.0023215 | 0.00058183
97 | 0.0024136 | 0.00060491
98 | 0.0063657 | 0.0015954
99 | 0.0066596 | 0.001669
100 | 0.0075119 | 0.0018827
101 | 0.0028828 | 0.00072249
102 | 0.0057025 | 0.0014292
103 | 0.0052388 | 0.001313
104 | 0.0037023 | 0.00092788
105 | 0.010614 | 0.0026601
106 | 0.0030948 | 0.00077562
107 | 0.0029726 | 0.00074499
108 | 0.0044148 | 0.0011065
109 | 0.0036954 | 0.00092615
110 | 0.0069088 | 0.0017315
111 | 0.0024268 | 0.00060822
112 | 0.0032266 | 0.00080867
113 | 0.0037066 | 0.00092896
114 | 0.0022279 | 0.00055836
115 | 0.0035177 | 0.00088162
116 | 0.018401 | 0.0046117
117 | 0.0038074 | 0.00095422
118 | 0.005737 | 0.0014378
119 | 0.001229 | 0.00030801
120 | 0.0015989 | 0.00040073
121 | 0.0013168 | 0.00033001
122 | 0.0018132 | 0.00045442
123 | 0.0012291 | 0.00030805

## dtypes
| element | column | dtype
0 | bus | name | object
1 | bus | vn_kv | float64
2 | bus | type | object
3 | bus | zone | object
4 | bus | in_service | bool
5 | load | name | object
6 | load | bus | uint32
7 | load | p_mw | float64
8 | load | q_mvar | float64
9 | load | const_z_percent | float64
10 | load | const_i_percent | float64
11 | load | sn_mva | float64
12 | load | scaling | float64
13 | load | in_service | bool
14 | load | type | object
15 | ext_grid | name | object
16 | ext_grid | bus | uint32
17 | ext_grid | vm_pu | float64
18 | ext_grid | va_degree | float64
19 | ext_grid | slack_weight | float64
20 | ext_grid | in_service | bool
21 | line | name | object
22 | line | std_type | object
23 | line | from_bus | uint32
24 | line | to_bus | uint32
25 | line | length_km | float64
26 | line | r_ohm_per_km | float64
27 | line | x_ohm_per_km | float64
28 | line | c_nf_per_km | float64
29 | line | g_us_per_km | float64
30 | line | max_i_ka | float64
31 | line | df | float64
32 | line | parallel | uint32
33 | line | type | object
34 | line | in_service | bool
35 | trafo | name | object
36 | trafo | std_type | object
37 | trafo | hv_bus | uint32
38 | trafo | lv_bus | uint32
39 | trafo | sn_mva | float64
40 | trafo | vn_hv_kv | float64
41 | trafo | vn_lv_kv | float64
42 | trafo | vk_percent | float64
43 | trafo | vkr_percent | float64
44 | trafo | pfe_kw | float64
45 | trafo | i0_percent | float64
46 | trafo | shift_degree | float64
47 | trafo | tap_side | object
48 | trafo | tap_neutral | int32
49 | trafo | tap_min | int32
50 | trafo | tap_max | int32
51 | trafo | tap_step_percent | float64
52 | trafo | tap_step_degree | float64
53 | trafo | tap_pos | int32
54 | trafo | tap_phase_shifter | bool
55 | trafo | parallel | uint32
56 | trafo | df | float64
57 | trafo | in_service | bool
58 | line_geodata | coords | object
59 | bus_geodata | x | float64
60 | bus_geodata | y | float64
61 | bus_geodata | coords | object
62 | res_bus | vm_pu | float64
63 | res_bus | va_degree | float64
64 | res_bus | p_mw | float64
65 | res_bus | q_mvar | float64
66 | res_line | p_from_mw | float64
67 | res_line | q_from_mvar | float64
68 | res_line | p_to_mw | float64
69 | res_line | q_to_mvar | float64
70 | res_line | pl_mw | float64
71 | res_line | ql_mvar | float64
72 | res_line | i_from_ka | float64
73 | res_line | i_to_ka | float64
74 | res_line | i_ka | float64
75 | res_line | vm_from_pu | float64
76 | res_line | va_from_degree | float64
77 | res_line | vm_to_pu | float64
78 | res_line | va_to_degree | float64
79 | res_line | loading_percent | float64
80 | res_trafo | p_hv_mw | float64
81 | res_trafo | q_hv_mvar | float64
82 | res_trafo | p_lv_mw | float64
83 | res_trafo | q_lv_mvar | float64
84 | res_trafo | pl_mw | float64
85 | res_trafo | ql_mvar | float64
86 | res_trafo | i_hv_ka | float64
87 | res_trafo | i_lv_ka | float64
88 | res_trafo | vm_hv_pu | float64
89 | res_trafo | va_hv_degree | float64
90 | res_trafo | vm_lv_pu | float64
91 | res_trafo | va_lv_degree | float64
92 | res_trafo | loading_percent | float64
93 | res_ext_grid | p_mw | float64
94 | res_ext_grid | q_mvar | float64
95 | res_load | p_mw | float64
96 | res_load | q_mvar | float64

## parameters
| version | format_version | converged | OPF_converged | name | f_hz | sn_mva
0 | 2.14.6 | 2.14.0 | TRUE | FALSE |  | 50 | 1