## bus
| name | vn_kv | type | zone | in_service
0 | bus_LV_1630-33_0_5_node_0 | 0.4 | n |  | TRUE
1 | bus_LV_1630-33_0_5_node_1 | 0.4 | n |  | TRUE
2 | bus_LV_1630-33_0_5_node_2 | 0.4 | n |  | TRUE
3 | bus_LV_1630-33_0_5_node_3 | 0.4 | n |  | TRUE
4 | bus_LV_1630-33_0_5_node_4 | 0.4 | n |  | TRUE
5 | bus_LV_1630-33_0_5_node_10 | 0.4 | n |  | TRUE
6 | bus_LV_1630-33_0_5_node_70 | 0.4 | n |  | TRUE
7 | bus_LV_1630-33_0_5_node_6 | 0.4 | n |  | TRUE
8 | bus_LV_1630-33_0_5_node_9 | 0.4 | n |  | TRUE
9 | bus_LV_1630-33_0_5_node_17 | 0.4 | n |  | TRUE
10 | bus_LV_1630-33_0_5_node_5 | 0.4 | n |  | TRUE
11 | bus_LV_1630-33_0_5_node_7 | 0.4 | n |  | TRUE
12 | bus_LV_1630-33_0_5_node_8 | 0.4 | n |  | TRUE
13 | bus_LV_1630-33_0_5_node_11 | 0.4 | n |  | TRUE
14 | bus_LV_1630-33_0_5_node_43 | 0.4 | n |  | TRUE
15 | bus_LV_1630-33_0_5_node_40 | 0.4 | n |  | TRUE
16 | bus_LV_1630-33_0_5_node_69 | 0.4 | n |  | TRUE
17 | bus_LV_1630-33_0_5_node_12 | 0.4 | n |  | TRUE
18 | bus_LV_1630-33_0_5_node_21 | 0.4 | n |  | TRUE
19 | bus_LV_1630-33_0_5_node_18 | 0.4 | n |  | TRUE
20 | bus_LV_1630-33_0_5_node_62 | 0.4 | n |  | TRUE
21 | bus_LV_1630-33_0_5_node_41 | 0.4 | n |  | TRUE
22 | bus_LV_1630-33_0_5_node_61 | 0.4 | n |  | TRUE
23 | bus_LV_1630-33_0_5_node_19 | 0.4 | n |  | TRUE
24 | bus_LV_1630-33_0_5_node_68 | 0.4 | n |  | TRUE
25 | bus_LV_1630-33_0_5_node_39 | 0.4 | n |  | TRUE
26 | bus_LV_1630-33_0_5_node_15 | 0.4 | n |  | TRUE
27 | bus_LV_1630-33_0_5_node_16 | 0.4 | n |  | TRUE
28 | bus_LV_1630-33_0_5_node_20 | 0.4 | n |  | TRUE
29 | bus_LV_1630-33_0_5_node_31 | 0.4 | n |  | TRUE
30 | bus_LV_1630-33_0_5_node_50 | 0.4 | n |  | TRUE
31 | bus_LV_1630-33_0_5_node_30 | 0.4 | n |  | TRUE
32 | bus_LV_1630-33_0_5_node_60 | 0.4 | n |  | TRUE
33 | bus_LV_1630-33_0_5_node_22 | 0.4 | n |  | TRUE
34 | bus_LV_1630-33_0_5_node_23 | 0.4 | n |  | TRUE
35 | bus_LV_1630-33_0_5_node_24 | 0.4 | n |  | TRUE
36 | bus_LV_1630-33_0_5_node_25 | 0.4 | n |  | TRUE
37 | bus_LV_1630-33_0_5_node_26 | 0.4 | n |  | TRUE
38 | bus_LV_1630-33_0_5_node_27 | 0.4 | n |  | TRUE
39 | bus_LV_1630-33_0_5_node_28 | 0.4 | n |  | TRUE
40 | bus_LV_1630-33_0_5_node_38 | 0.4 | n |  | TRUE
41 | bus_LV_1630-33_0_5_node_36 | 0.4 | n |  | TRUE
42 | bus_LV_1630-33_0_5_node_32 | 0.4 | n |  | TRUE
43 | bus_LV_1630-33_0_5_node_37 | 0.4 | n |  | TRUE
44 | bus_LV_1630-33_0_5_node_29 | 0.4 | n |  | TRUE
45 | bus_LV_1630-33_0_5_node_66 | 0.4 | n |  | TRUE
46 | bus_LV_1630-33_0_5_node_33 | 0.4 | n |  | TRUE
47 | bus_LV_1630-33_0_5_node_46 | 0.4 | n |  | TRUE
48 | bus_LV_1630-33_0_5_node_34 | 0.4 | n |  | TRUE
49 | bus_LV_1630-33_0_5_node_58 | 0.4 | n |  | TRUE
50 | bus_LV_1630-33_0_5_node_59 | 0.4 | n |  | TRUE
51 | bus_LV_1630-33_0_5_node_67 | 0.4 | n |  | TRUE
52 | bus_LV_1630-33_0_5_node_42 | 0.4 | n |  | TRUE
53 | bus_LV_1630-33_0_5_node_47 | 0.4 | n |  | TRUE
54 | bus_LV_1630-33_0_5_node_44 | 0.4 | n |  | TRUE
55 | bus_LV_1630-33_0_5_node_45 | 0.4 | n |  | TRUE
56 | bus_LV_1630-33_0_5_node_48 | 0.4 | n |  | TRUE
57 | bus_LV_1630-33_0_5_node_49 | 0.4 | n |  | TRUE
58 | bus_LV_1630-33_0_5_node_51 | 0.4 | n |  | TRUE
59 | bus_LV_1630-33_0_5_node_52 | 0.4 | n |  | TRUE
60 | bus_LV_1630-33_0_5_node_54 | 0.4 | n |  | TRUE
61 | bus_LV_1630-33_0_5_node_56 | 0.4 | n |  | TRUE
62 | bus_LV_1630-33_0_5_node_55 | 0.4 | n |  | TRUE
63 | bus_LV_1630-33_0_5_node_64 | 0.4 | n |  | TRUE
64 | bus_LV_1630-33_0_5_node_65 | 0.4 | n |  | TRUE
65 | bus_LV_1630-33_0_5_node_57 | 0.4 | n |  | TRUE
66 | bus_LV_1630-33_0_5_node_63 | 0.4 | n |  | TRUE
67 | bus_MV_152_0_node_46 | 20 | n |  | TRUE

## load
| name | bus | p_mw | q_mvar | const_z_percent | const_i_percent | sn_mva | scaling | in_service | type
0 | LV_1630-33_0_5_load_0 | 0 | 0.0048026 | 0.0012036 | 0 | 0 |  | 1 | TRUE | wye
1 | LV_1630-33_0_5_load_1 | 1 | 0.0024499 | 0.00061401 | 0 | 0 |  | 1 | TRUE | wye
2 | LV_1630-33_0_5_load_3 | 3 | 0.054959 | 0.013774 | 0 | 0 |  | 1 | TRUE | wye
3 | LV_1630-33_0_5_load_70 | 6 | 0.0029987 | 0.00075155 | 0 | 0 |  | 1 | TRUE | wye
4 | LV_1630-33_0_5_load_5 | 10 | 0.02219 | 0.0055614 | 0 | 0 |  | 1 | TRUE | wye
5 | LV_1630-33_0_5_load_8 | 12 | 0.016233 | 0.0040685 | 0 | 0 |  | 1 | TRUE | wye
6 | LV_1630-33_0_5_load_11 | 13 | 0.024394 | 0.0061136 | 0 | 0 |  | 1 | TRUE | wye
7 | LV_1630-33_0_5_load_40 | 15 | 0.026079 | 0.0065361 | 0 | 0 |  | 1 | TRUE | wye
8 | LV_1630-33_0_5_load_69 | 16 | 0.098912 | 0.02479 | 0 | 0 |  | 1 | TRUE | wye
9 | LV_1630-33_0_5_load_21 | 18 | 0.013108 | 0.0032851 | 0 | 0 |  | 1 | TRUE | wye
10 | LV_1630-33_0_5_load_18 | 19 | 0.030738 | 0.0077037 | 0 | 0 |  | 1 | TRUE | wye
11 | LV_1630-33_0_5_load_62 | 20 | 0.011589 | 0.0029044 | 0 | 0 |  | 1 | TRUE | wye
12 | LV_1630-33_0_5_load_41 | 21 | 0.022543 | 0.0056497 | 0 | 0 |  | 1 | TRUE | wye
13 | LV_1630-33_0_5_load_61 | 22 | 0.0051837 | 0.0012992 | 0 | 0 |  | 1 | TRUE | wye
14 | LV_1630-33_0_5_load_19 | 23 | 0.0069513 | 0.0017422 | 0 | 0 |  | 1 | TRUE | wye
15 | LV_1630-33_0_5_load_68 | 24 | 0.010551 | 0.0026442 | 0 | 0 |  | 1 | TRUE | wye
16 | LV_1630-33_0_5_load_15 | 26 | 0.031705 | 0.007946 | 0 | 0 |  | 1 | TRUE | wye
17 | LV_1630-33_0_5_load_16 | 27 | 0.0016624 | 0.00041664 | 0 | 0 |  | 1 | TRUE | wye
18 | LV_1630-33_0_5_load_50 | 30 | 0.011315 | 0.0028358 | 0 | 0 |  | 1 | TRUE | wye
19 | LV_1630-33_0_5_load_60 | 32 | 0.027241 | 0.0068272 | 0 | 0 |  | 1 | TRUE | wye
20 | LV_1630-33_0_5_load_22 | 33 | 0.01448 | 0.0036291 | 0 | 0 |  | 1 | TRUE | wye
21 | LV_1630-33_0_5_load_28 | 39 | 0.0091348 | 0.0022894 | 0 | 0 |  | 1 | TRUE | wye
22 | LV_1630-33_0_5_load_38 | 40 | 0.0092096 | 0.0023082 | 0 | 0 |  | 1 | TRUE | wye
23 | LV_1630-33_0_5_load_36 | 41 | 0.0093672 | 0.0023476 | 0 | 0 |  | 1 | TRUE | wye
24 | LV_1630-33_0_5_load_32 | 42 | 0.015553 | 0.0038979 | 0 | 0 |  | 1 | TRUE | wye
25 | LV_1630-33_0_5_load_37 | 43 | 0.014493 | 0.0036324 | 0 | 0 |  | 1 | TRUE | wye
26 | LV_1630-33_0_5_load_29 | 44 | 0.0044628 | 0.0011185 | 0 | 0 |  | 1 | TRUE | wye
27 | LV_1630-33_0_5_load_34 | 48 | 0.0053725 | 0.0013465 | 0 | 0 |  | 1 | TRUE | wye
28 | LV_1630-33_0_5_load_59 | 50 | 0.0039423 | 0.00098804 | 0 | 0 |  | 1 | TRUE | wye
29 | LV_1630-33_0_5_load_67 | 51 | 0.0098956 | 0.0024801 | 0 | 0 |  | 1 | TRUE | wye
30 | LV_1630-33_0_5_load_42 | 52 | 0.013467 | 0.0033753 | 0 | 0 |  | 1 | TRUE | wye
31 | LV_1630-33_0_5_load_47 | 53 | 0.0096166 | 0.0024101 | 0 | 0 |  | 1 | TRUE | wye
32 | LV_1630-33_0_5_load_44 | 54 | 0.0092947 | 0.0023295 | 0 | 0 |  | 1 | TRUE | wye
33 | LV_1630-33_0_5_load_48 | 56 | 0.0065649 | 0.0016453 | 0 | 0 |  | 1 | TRUE | wye
34 | LV_1630-33_0_5_load_49 | 57 | 0.0051842 | 0.0012993 | 0 | 0 |  | 1 | TRUE | wye
35 | LV_1630-33_0_5_load_51 | 58 | 0.0071454 | 0.0017908 | 0 | 0 |  | 1 | TRUE | wye
36 | LV_1630-33_0_5_load_52 | 59 | 0.0098267 | 0.0024628 | 0 | 0 |  | 1 | TRUE | wye
37 | LV_1630-33_0_5_load_54 | 60 | 0.011698 | 0.0029319 | 0 | 0 |  | 1 | TRUE | wye
38 | LV_1630-33_0_5_load_65 | 64 | 0.010546 | 0.002643 | 0 | 0 |  | 1 | TRUE | wye
39 | LV_1630-33_0_5_load_63 | 66 | 0.0039042 | 0.00097848 | 0 | 0 |  | 1 | TRUE | wye

## ext_grid
| name | bus | vm_pu | va_degree | slack_weight | in_service
0 |  | 22 | 1 | 0 | 1 | TRUE

## line
| name | std_type | from_bus | to_bus | length_km | r_ohm_per_km | x_ohm_per_km | c_nf_per_km | g_us_per_km | max_i_ka | df | parallel | type | in_service
0 | LV_1630-33_0_5_line_0 |  | 0 | 1 | 0.00085475 | 0.125 | 0.08 | 261 | 0 | 0.364 | 1 | 1 | cs | TRUE
1 | LV_1630-33_0_5_line_1 |  | 0 | 2 | 0.013519 | 0.125 | 0.08 | 261 | 0 | 0.364 | 1 | 1 | cs | TRUE
2 | LV_1630-33_0_5_line_2 |  | 1 | 3 | 0.016204 | 0.125 | 0.08 | 261 | 0 | 0.364 | 1 | 1 | cs | TRUE
3 | LV_1630-33_0_5_line_3 |  | 2 | 4 | 0.03714 | 0.125 | 0.08 | 261 | 0 | 0.364 | 1 | 1 | cs | TRUE
4 | LV_1630-33_0_5_line_4 |  | 3 | 5 | 0.017127 | 0.125 | 0.08 | 261 | 0 | 0.364 | 1 | 1 | cs | TRUE
5 | LV_1630-33_0_5_line_5 |  | 4 | 6 | 0.022215 | 0.125 | 0.08 | 261 | 0 | 0.364 | 1 | 1 | cs | TRUE
6 | LV_1630-33_0_5_line_6 |  | 5 | 7 | 0.049455 | 0.125 | 0.08 | 261 | 0 | 0.364 | 1 | 5 | cs | TRUE
7 | LV_1630-33_0_5_line_7 |  | 5 | 8 | 0.052484 | 0.125 | 0.08 | 261 | 0 | 0.364 | 1 | 5 | cs | TRUE
8 | LV_1630-33_0_5_line_8 |  | 6 | 9 | 0.019768 | 0.125 | 0.08 | 261 | 0 | 0.364 | 1 | 1 | cs | TRUE
9 | LV_1630-33_0_5_line_9 |  | 7 | 12 | 0.017483 | 0.125 | 0.08 | 261 | 0 | 0.364 | 1 | 1 | cs | TRUE
10 | LV_1630-33_0_5_line_10 |  | 7 | 10 | 0.0066796 | 0.125 | 0.08 | 261 | 0 | 0.364 | 1 | 5 | cs | TRUE
11 | LV_1630-33_0_5_line_11 |  | 8 | 14 | 0.055396 | 0.125 | 0.08 | 261 | 0 | 0.364 | 1 | 5 | cs | TRUE
12 | LV_1630-33_0_5_line_12 |  | 8 | 15 | 0.009462 | 0.125 | 0.08 | 261 | 0 | 0.364 | 1 | 1 | cs | TRUE
13 | LV_1630-33_0_5_line_13 |  | 9 | 27 | 0.00689 | 0.125 | 0.08 | 261 | 0 | 0.364 | 1 | 1 | cs | TRUE
14 | LV_1630-33_0_5_line_14 |  | 10 | 11 | 0.014719 | 0.125 | 0.08 | 261 | 0 | 0.364 | 1 | 5 | cs | TRUE
15 | LV_1630-33_0_5_line_15 |  | 11 | 13 | 0.019111 | 0.125 | 0.08 | 261 | 0 | 0.364 | 1 | 2 | cs | TRUE
16 | LV_1630-33_0_5_line_16 |  | 13 | 16 | 0.014033 | 0.125 | 0.08 | 261 | 0 | 0.364 | 1 | 1 | cs | TRUE
17 | LV_1630-33_0_5_line_17 |  | 14 | 20 | 0.027304 | 0.125 | 0.08 | 261 | 0 | 0.364 | 1 | 5 | cs | TRUE
18 | LV_1630-33_0_5_line_18 |  | 15 | 21 | 0.032518 | 0.125 | 0.08 | 261 | 0 | 0.364 | 1 | 1 | cs | TRUE
19 | LV_1630-33_0_5_line_19 |  | 17 | 18 | 0.036184 | 0.125 | 0.08 | 261 | 0 | 0.364 | 1 | 5 | cs | TRUE
20 | LV_1630-33_0_5_line_20 |  | 17 | 19 | 0.016137 | 0.125 | 0.08 | 261 | 0 | 0.364 | 1 | 5 | cs | TRUE
21 | LV_1630-33_0_5_line_21 |  | 18 | 22 | 0.002723 | 0.125 | 0.08 | 261 | 0 | 0.364 | 1 | 5 | cs | TRUE
22 | LV_1630-33_0_5_line_22 |  | 19 | 23 | 0.0048263 | 0.125 | 0.08 | 261 | 0 | 0.364 | 1 | 5 | cs | TRUE
23 | LV_1630-33_0_5_line_23 |  | 20 | 53 | 0.010662 | 0.125 | 0.08 | 261 | 0 | 0.364 | 1 | 5 | cs | TRUE
24 | LV_1630-33_0_5_line_24 |  | 21 | 52 | 0.008808 | 0.125 | 0.08 | 261 | 0 | 0.364 | 1 | 1 | cs | TRUE
25 | LV_1630-33_0_5_line_25 |  | 23 | 28 | 0.02316 | 0.125 | 0.08 | 261 | 0 | 0.364 | 1 | 5 | cs | TRUE
26 | LV_1630-33_0_5_line_26 |  | 24 | 25 | 0.023541 | 0.125 | 0.08 | 261 | 0 | 0.364 | 1 | 1 | cs | TRUE
27 | LV_1630-33_0_5_line_27 |  | 25 | 32 | 0.021126 | 0.125 | 0.08 | 261 | 0 | 0.364 | 1 | 1 | cs | TRUE
28 | LV_1630-33_0_5_line_28 |  | 25 | 38 | 0.02667 | 0.125 | 0.08 | 261 | 0 | 0.364 | 1 | 1 | cs | TRUE
29 | LV_1630-33_0_5_line_29 |  | 26 | 27 | 0.014351 | 0.125 | 0.08 | 261 | 0 | 0.364 | 1 | 1 | cs | TRUE
30 | LV_1630-33_0_5_line_30 |  | 28 | 29 | 0.010766 | 0.125 | 0.08 | 261 | 0 | 0.364 | 1 | 5 | cs | TRUE
31 | LV_1630-33_0_5_line_31 |  | 29 | 30 | 0.015526 | 0.125 | 0.08 | 261 | 0 | 0.364 | 1 | 5 | cs | TRUE
32 | LV_1630-33_0_5_line_32 |  | 29 | 31 | 0.00947 | 0.125 | 0.08 | 261 | 0 | 0.364 | 1 | 5 | cs | TRUE
33 | LV_1630-33_0_5_line_33 |  | 30 | 47 | 0.014942 | 0.125 | 0.08 | 261 | 0 | 0.364 | 1 | 5 | cs | TRUE
34 | LV_1630-33_0_5_line_34 |  | 31 | 44 | 0.010433 | 0.125 | 0.08 | 261 | 0 | 0.364 | 1 | 1 | cs | TRUE
35 | LV_1630-33_0_5_line_35 |  | 31 | 36 | 0.00905 | 0.125 | 0.08 | 261 | 0 | 0.364 | 1 | 5 | cs | TRUE
36 | LV_1630-33_0_5_line_36 |  | 33 | 34 | 0.018158 | 0.125 | 0.08 | 261 | 0 | 0.364 | 1 | 1 | cs | TRUE
37 | LV_1630-33_0_5_line_37 |  | 33 | 35 | 0.017075 | 0.125 | 0.08 | 261 | 0 | 0.364 | 1 | 1 | cs | TRUE
38 | LV_1630-33_0_5_line_38 |  | 34 | 36 | 0.024009 | 0.125 | 0.08 | 261 | 0 | 0.364 | 1 | 2 | cs | TRUE
39 | LV_1630-33_0_5_line_39 |  | 34 | 37 | 0.01226 | 0.125 | 0.08 | 261 | 0 | 0.364 | 1 | 1 | cs | TRUE
40 | LV_1630-33_0_5_line_40 |  | 35 | 38 | 0.026743 | 0.125 | 0.08 | 261 | 0 | 0.364 | 1 | 1 | cs | TRUE
41 | LV_1630-33_0_5_line_41 |  | 35 | 39 | 0.052367 | 0.125 | 0.08 | 261 | 0 | 0.364 | 1 | 1 | cs | TRUE
42 | LV_1630-33_0_5_line_42 |  | 36 | 40 | 0.015295 | 0.125 | 0.08 | 261 | 0 | 0.364 | 1 | 1 | cs | TRUE
43 | LV_1630-33_0_5_line_43 |  | 37 | 41 | 0.019909 | 0.125 | 0.08 | 261 | 0 | 0.364 | 1 | 1 | cs | TRUE
44 | LV_1630-33_0_5_line_44 |  | 37 | 42 | 0.010032 | 0.125 | 0.08 | 261 | 0 | 0.364 | 1 | 1 | cs | TRUE
45 | LV_1630-33_0_5_line_45 |  | 38 | 43 | 0.015278 | 0.125 | 0.08 | 261 | 0 | 0.364 | 1 | 1 | cs | TRUE
46 | LV_1630-33_0_5_line_46 |  | 41 | 45 | 0.007155 | 0.125 | 0.08 | 261 | 0 | 0.364 | 1 | 1 | cs | TRUE
47 | LV_1630-33_0_5_line_47 |  | 42 | 46 | 0.017447 | 0.125 | 0.08 | 261 | 0 | 0.364 | 1 | 1 | cs | TRUE
48 | LV_1630-33_0_5_line_48 |  | 45 | 51 | 0.020287 | 0.125 | 0.08 | 261 | 0 | 0.364 | 1 | 1 | cs | TRUE
49 | LV_1630-33_0_5_line_49 |  | 46 | 48 | 0.017077 | 0.125 | 0.08 | 261 | 0 | 0.364 | 1 | 1 | cs | TRUE
50 | LV_1630-33_0_5_line_50 |  | 47 | 57 | 0.014052 | 0.125 | 0.08 | 261 | 0 | 0.364 | 1 | 1 | cs | TRUE
51 | LV_1630-33_0_5_line_51 |  | 47 | 54 | 0.015207 | 0.125 | 0.08 | 261 | 0 | 0.364 | 1 | 5 | cs | TRUE
52 | LV_1630-33_0_5_line_52 |  | 48 | 49 | 0.013967 | 0.125 | 0.08 | 261 | 0 | 0.364 | 1 | 1 | cs | TRUE
53 | LV_1630-33_0_5_line_53 |  | 49 | 50 | 0.0075448 | 0.125 | 0.08 | 261 | 0 | 0.364 | 1 | 1 | cs | TRUE
54 | LV_1630-33_0_5_line_54 |  | 50 | 66 | 0.0062311 | 0.125 | 0.08 | 261 | 0 | 0.364 | 1 | 1 | cs | TRUE
55 | LV_1630-33_0_5_line_55 |  | 53 | 55 | 0.010069 | 0.125 | 0.08 | 261 | 0 | 0.364 | 1 | 5 | cs | TRUE
56 | LV_1630-33_0_5_line_56 |  | 54 | 55 | 0.016898 | 0.125 | 0.08 | 261 | 0 | 0.364 | 1 | 5 | cs | TRUE
57 | LV_1630-33_0_5_line_57 |  | 55 | 56 | 0.010908 | 0.125 | 0.08 | 261 | 0 | 0.364 | 1 | 1 | cs | TRUE
58 | LV_1630-33_0_5_line_58 |  | 58 | 59 | 0.017327 | 0.125 | 0.08 | 261 | 0 | 0.364 | 1 | 1 | cs | TRUE
59 | LV_1630-33_0_5_line_59 |  | 59 | 60 | 0.01109 | 0.125 | 0.08 | 261 | 0 | 0.364 | 1 | 1 | cs | TRUE
60 | LV_1630-33_0_5_line_60 |  | 60 | 61 | 0.02271 | 0.125 | 0.08 | 261 | 0 | 0.364 | 1 | 1 | cs | TRUE
61 | LV_1630-33_0_5_line_61 |  | 61 | 65 | 0.003396 | 0.125 | 0.08 | 261 | 0 | 0.364 | 1 | 1 | cs | TRUE
62 | LV_1630-33_0_5_line_62 |  | 62 | 63 | 0.025288 | 0.125 | 0.08 | 261 | 0 | 0.364 | 1 | 1 | cs | TRUE
63 | LV_1630-33_0_5_line_63 |  | 62 | 64 | 0.0039665 | 0.125 | 0.08 | 261 | 0 | 0.364 | 1 | 1 | cs | TRUE
64 | LV_1630-33_0_5_line_64 |  | 63 | 66 | 0.020565 | 0.125 | 0.08 | 261 | 0 | 0.364 | 1 | 1 | cs | TRUE
65 | LV_1630-33_0_5_line_65 |  | 64 | 65 | 0.011295 | 0.125 | 0.08 | 261 | 0 | 0.364 | 1 | 1 | cs | TRUE

## trafo
| name | std_type | hv_bus | lv_bus | sn_mva | vn_hv_kv | vn_lv_kv | vk_percent | vkr_percent | pfe_kw | i0_percent | shift_degree | tap_side | tap_neutral | tap_min | tap_max | tap_step_percent | tap_step_degree | tap_pos | tap_phase_shifter | parallel | df | in_service
0 | LV_1630-33_0_5_trafo_61 | 0.63 MVA 20/0.4 kV | 67 | 22 | 0.63 | 20 | 0.4 | 6 | 1.206 | 1.65 | 0.2619 | 150 | hv | 0 | -2 | 2 | 2.5 | 0 | 0 | FALSE | 1 | 1 | TRUE

## line_geodata
| x0 | y0 | x1 | y1 | x2 | y2 | x3 | y3 | x4 | y4 | x5 | y5 | x6 | y6 | x7 | y7 | x8 | y8 | x9 | y9 | x10 | y10
0 | 2723928.2687 | 1216790.6843 | 2723928.6835 | 1216791.4317
1 | 2723921.7094 | 1216778.8628 | 2723928.2687 | 1216790.6843
2 | 2723936.5452 | 1216805.6004 | 2723928.6835 | 1216791.4317
3 | 2723921.7094 | 1216778.8628 | 2723903.6879 | 1216746.3628
4 | 2723944.855 | 1216820.5767 | 2723936.5452 | 1216805.6004
5 | 2723903.6879 | 1216746.3628 | 2723923.7058 | 1216736.7298
6 | 2723901.5996 | 1216844.5516 | 2723924.6332 | 1216831.7871 | 2723944.855 | 1216820.5767
7 | 2723934.3233 | 1216859.1767 | 2723934.3853 | 1216855.8309 | 2723933.5901 | 1216852.0781 | 2723924.6332 | 1216831.7871 | 2723944.855 | 1216820.5767
8 | 2723942.8844 | 1216733.9014 | 2723929.0494 | 1216734.1583 | 2723923.7058 | 1216736.7298
9 | 2723901.5996 | 1216844.5516 | 2723910.1348 | 1216859.8097
10 | 2723901.5996 | 1216844.5516 | 2723895.7325 | 1216847.7443
11 | 2723934.3233 | 1216859.1767 | 2723933.6377 | 1216862.1981 | 2723930.401 | 1216867.3793 | 2723928.9942 | 1216870.7527 | 2723928.6796 | 1216873.8263 | 2723929.5314 | 1216877.7804 | 2723934.8155 | 1216886.2525 | 2723941.911 | 1216896.7193 | 2723943.083 | 1216900.6134 | 2723943.1655 | 1216905.0408 | 2723941.9482 | 1216909.1631
12 | 2723934.3233 | 1216859.1767 | 2723926.0575 | 1216863.7817
13 | 2723942.8844 | 1216733.9014 | 2723945.6734 | 1216740.2016
14 | 2723882.8033 | 1216854.7799 | 2723895.7325 | 1216847.7443
15 | 2723882.8033 | 1216854.7799 | 2723873.8005 | 1216837.9222
16 | 2723867.1898 | 1216825.5437 | 2723873.8005 | 1216837.9222
17 | 2723941.9482 | 1216909.1631 | 2723939.7029 | 1216913.0528 | 2723937.524 | 1216915.2092 | 2723929.2077 | 1216921.0742 | 2723921.3176 | 1216926.4918
18 | 2723897.6503 | 1216879.6079 | 2723926.0575 | 1216863.7817
19 | 2723837.4337 | 1216897.1813 | 2723864.0351 | 1216892.8752 | 2723873.0013 | 1216890.6555
20 | 2723837.4337 | 1216897.1813 | 2723839.0747 | 1216913.2345
21 | 2723875.6444 | 1216890.0012 | 2723873.0013 | 1216890.6555
22 | 2723839.5654 | 1216918.0358 | 2723839.0747 | 1216913.2345
23 | 2723921.3176 | 1216926.4918 | 2723912.5283 | 1216932.5267
24 | 2723900.1095 | 1216888.0657 | 2723897.6503 | 1216879.6079
25 | 2723841.9205 | 1216941.0754 | 2723839.5654 | 1216918.0358
26 | 2723791.3436 | 1216949.7982 | 2723781.6214 | 1216928.3591
27 | 2723791.3436 | 1216949.7982 | 2723812.2932 | 1216947.071
28 | 2723802.1367 | 1216974.197 | 2723791.3436 | 1216949.7982
29 | 2723951.6684 | 1216753.2298 | 2723950.6747 | 1216751.4993 | 2723945.6734 | 1216740.2016
30 | 2723843.0116 | 1216951.7843 | 2723841.9205 | 1216941.0754
31 | 2723843.0116 | 1216951.7843 | 2723858.1526 | 1216948.3479
32 | 2723843.0116 | 1216951.7843 | 2723843.3401 | 1216954.6155 | 2723843.9929 | 1216961.2009
33 | 2723872.724 | 1216945.0409 | 2723858.1526 | 1216948.3479
34 | 2723843.9929 | 1216961.2009 | 2723833.6196 | 1216962.312
35 | 2723843.9929 | 1216961.2009 | 2723844.8917 | 1216970.2044
36 | 2723847.8212 | 1216994.0283 | 2723831.1801 | 1216996.3287 | 2723829.8406 | 1216996.1007
37 | 2723812.9586 | 1216998.6631 | 2723829.8406 | 1216996.1007
38 | 2723847.8212 | 1216994.0283 | 2723845.5567 | 1216976.9345 | 2723844.8917 | 1216970.2044
39 | 2723849.4215 | 1217006.1821 | 2723847.8212 | 1216994.0283
40 | 2723802.1367 | 1216974.197 | 2723812.9586 | 1216998.6631
41 | 2723812.9586 | 1216998.6631 | 2723834.2632 | 1217046.5004
42 | 2723844.8917 | 1216970.2044 | 2723859.6646 | 1216966.0859
43 | 2723849.4215 | 1217006.1821 | 2723868.6045 | 1217000.8551
44 | 2723849.4215 | 1217006.1821 | 2723850.7673 | 1217016.1239
45 | 2723802.1367 | 1216974.197 | 2723806.2817 | 1216973.1712 | 2723817.1744 | 1216971.5851
46 | 2723875.4987 | 1216998.9406 | 2723868.6045 | 1217000.8551
47 | 2723853.1079 | 1217033.4133 | 2723850.7673 | 1217016.1239
48 | 2723875.4987 | 1216998.9406 | 2723895.0986 | 1216993.4994
49 | 2723853.1079 | 1217033.4133 | 2723869.5895 | 1217028.942
50 | 2723872.724 | 1216945.0409 | 2723875.8565 | 1216958.7389
51 | 2723872.724 | 1216945.0409 | 2723887.5949 | 1216941.8604
52 | 2723883.0688 | 1217025.2852 | 2723869.5895 | 1217028.942
53 | 2723883.0688 | 1217025.2852 | 2723890.3495 | 1217023.3063
54 | 2723896.3625 | 1217021.672 | 2723890.3495 | 1217023.3063
55 | 2723904.002 | 1216937.8743 | 2723909.654 | 1216934.5003 | 2723912.5283 | 1216932.5267
56 | 2723904.002 | 1216937.8743 | 2723898.6904 | 1216939.4874 | 2723887.5949 | 1216941.8604
57 | 2723910.2095 | 1216946.8549 | 2723904.002 | 1216937.8743
58 | 2723970.8043 | 1216960.3488 | 2723968.7765 | 1216961.0839 | 2723955.919 | 1216969.1338
59 | 2723951.4601 | 1216979.0377 | 2723952.0655 | 1216975.492 | 2723953.8463 | 1216971.6594 | 2723955.919 | 1216969.1338 | 2723955.919 | 1216969.1338
60 | 2723956.4944 | 1217000.9596 | 2723956.557 | 1216997.2246 | 2723951.8237 | 1216983.0929 | 2723951.4601 | 1216979.0377
61 | 2723956.4944 | 1217000.9596 | 2723954.8004 | 1217003.9044
62 | 2723916.2074 | 1217016.2782 | 2723928.5644 | 1217012.9325 | 2723936.5609 | 1217010.7527 | 2723940.6063 | 1217009.4024
63 | 2723940.6063 | 1217009.4024 | 2723944.3686 | 1217008.1461
64 | 2723916.2074 | 1217016.2782 | 2723896.3625 | 1217021.672
65 | 2723954.8004 | 1217003.9044 | 2723950.7314 | 1217006.0214 | 2723944.3686 | 1217008.1461

## bus_geodata
| x | y | coords
0 | 2723928.2687 | 1216790.6843
1 | 2723928.6835 | 1216791.4317
2 | 2723921.7094 | 1216778.8628
3 | 2723936.5452 | 1216805.6004
4 | 2723903.6879 | 1216746.3628
5 | 2723944.855 | 1216820.5767
6 | 2723923.7058 | 1216736.7298
7 | 2723901.5996 | 1216844.5516
8 | 2723934.3233 | 1216859.1767
9 | 2723942.8844 | 1216733.9014
10 | 2723895.7324 | 1216847.7443
11 | 2723882.8033 | 1216854.7799
12 | 2723910.1348 | 1216859.8097
13 | 2723873.8005 | 1216837.9222
14 | 2723941.9482 | 1216909.1631
15 | 2723926.0575 | 1216863.7817
16 | 2723867.1898 | 1216825.5437
17 | 2723837.4337 | 1216897.1813
18 | 2723873.0013 | 1216890.6555
19 | 2723839.0747 | 1216913.2345
20 | 2723921.3176 | 1216926.4918
21 | 2723897.6503 | 1216879.6079
22 | 2723875.6444 | 1216890.0012
23 | 2723839.5654 | 1216918.0358
24 | 2723781.6214 | 1216928.3591
25 | 2723791.3436 | 1216949.7982
26 | 2723951.6684 | 1216753.2298
27 | 2723945.6734 | 1216740.2016
28 | 2723841.9205 | 1216941.0754
29 | 2723843.0116 | 1216951.7843
30 | 2723858.1526 | 1216948.3479
31 | 2723843.9929 | 1216961.2009
32 | 2723812.2932 | 1216947.071
33 | 2723829.8406 | 1216996.1007
34 | 2723847.8212 | 1216994.0283
35 | 2723812.9586 | 1216998.6631
36 | 2723844.8917 | 1216970.2044
37 | 2723849.4215 | 1217006.1821
38 | 2723802.1367 | 1216974.197
39 | 2723834.2632 | 1217046.5004
40 | 2723859.6646 | 1216966.0859
41 | 2723868.6045 | 1217000.8551
42 | 2723850.7673 | 1217016.1239
43 | 2723817.1744 | 1216971.5851
44 | 2723833.6196 | 1216962.312
45 | 2723875.4987 | 1216998.9406
46 | 2723853.1079 | 1217033.4133
47 | 2723872.724 | 1216945.0409
48 | 2723869.5895 | 1217028.942
49 | 2723883.0688 | 1217025.2852
50 | 2723890.3495 | 1217023.3063
51 | 2723895.0986 | 1216993.4994
52 | 2723900.1095 | 1216888.0657
53 | 2723912.5283 | 1216932.5267
54 | 2723887.5949 | 1216941.8604
55 | 2723904.002 | 1216937.8743
56 | 2723910.2095 | 1216946.8549
57 | 2723875.8565 | 1216958.7389
58 | 2723970.8043 | 1216960.3488
59 | 2723955.919 | 1216969.1338
60 | 2723951.4601 | 1216979.0377
61 | 2723956.4944 | 1217000.9596
62 | 2723940.6063 | 1217009.4024
63 | 2723916.2074 | 1217016.2782
64 | 2723944.3686 | 1217008.1461
65 | 2723954.8004 | 1217003.9044
66 | 2723896.3625 | 1217021.672
67 | 2723878.165 | 1216889.3772

## line_std_types
| c_nf_per_km | r_ohm_per_km | x_ohm_per_km | max_i_ka | type | q_mm2 | alpha | voltage_rating
NAYY 4x50 SE | 210 | 0.642 | 0.083 | 0.142 | cs | 50 | 0.00403 | LV
NAYY 4x120 SE | 264 | 0.225 | 0.08 | 0.242 | cs | 120 | 0.00403 | LV
NAYY 4x150 SE | 261 | 0.208 | 0.08 | 0.27 | cs | 150 | 0.00403 | LV
NA2XS2Y 1x95 RM/25 12/20 kV | 216 | 0.313 | 0.132 | 0.252 | cs | 95 | 0.00403 | MV
NA2XS2Y 1x185 RM/25 12/20 kV | 273 | 0.161 | 0.117 | 0.362 | cs | 185 | 0.00403 | MV
NA2XS2Y 1x240 RM/25 12/20 kV | 304 | 0.122 | 0.112 | 0.421 | cs | 240 | 0.00403 | MV
NA2XS2Y 1x95 RM/25 6/10 kV | 315 | 0.313 | 0.123 | 0.249 | cs | 95 | 0.00403 | MV
NA2XS2Y 1x185 RM/25 6/10 kV | 406 | 0.161 | 0.11 | 0.358 | cs | 185 | 0.00403 | MV
NA2XS2Y 1x240 RM/25 6/10 kV | 456 | 0.122 | 0.105 | 0.416 | cs | 240 | 0.00403 | MV
NA2XS2Y 1x150 RM/25 12/20 kV | 250 | 0.206 | 0.116 | 0.319 | cs | 150 | 0.00403 | MV
NA2XS2Y 1x120 RM/25 12/20 kV | 230 | 0.253 | 0.119 | 0.283 | cs | 120 | 0.00403 | MV
NA2XS2Y 1x70 RM/25 12/20 kV | 190 | 0.443 | 0.132 | 0.22 | cs | 70 | 0.00403 | MV
NA2XS2Y 1x150 RM/25 6/10 kV | 360 | 0.206 | 0.11 | 0.315 | cs | 150 | 0.00403 | MV
NA2XS2Y 1x120 RM/25 6/10 kV | 340 | 0.253 | 0.113 | 0.28 | cs | 120 | 0.00403 | MV
NA2XS2Y 1x70 RM/25 6/10 kV | 280 | 0.443 | 0.123 | 0.217 | cs | 70 | 0.00403 | MV
N2XS(FL)2Y 1x120 RM/35 64/110 kV | 112 | 0.153 | 0.166 | 0.366 | cs | 120 | 0.00393 | HV
N2XS(FL)2Y 1x185 RM/35 64/110 kV | 125 | 0.099 | 0.156 | 0.457 | cs | 185 | 0.00393 | HV
N2XS(FL)2Y 1x240 RM/35 64/110 kV | 135 | 0.075 | 0.149 | 0.526 | cs | 240 | 0.00393 | HV
N2XS(FL)2Y 1x300 RM/35 64/110 kV | 144 | 0.06 | 0.144 | 0.588 | cs | 300 | 0.00393 | HV
15-AL1/3-ST1A 0.4 | 11 | 1.8769 | 0.35 | 0.105 | ol | 16 | 0.00403 | LV
24-AL1/4-ST1A 0.4 | 11.25 | 1.2012 | 0.335 | 0.14 | ol | 24 | 0.00403 | LV
48-AL1/8-ST1A 0.4 | 12.2 | 0.5939 | 0.3 | 0.21 | ol | 48 | 0.00403 | LV
94-AL1/15-ST1A 0.4 | 13.2 | 0.306 | 0.29 | 0.35 | ol | 94 | 0.00403 | LV
34-AL1/6-ST1A 10.0 | 9.7 | 0.8342 | 0.36 | 0.17 | ol | 34 | 0.00403 | MV
48-AL1/8-ST1A 10.0 | 10.1 | 0.5939 | 0.35 | 0.21 | ol | 48 | 0.00403 | MV
70-AL1/11-ST1A 10.0 | 10.4 | 0.4132 | 0.339 | 0.29 | ol | 70 | 0.00403 | MV
94-AL1/15-ST1A 10.0 | 10.75 | 0.306 | 0.33 | 0.35 | ol | 94 | 0.00403 | MV
122-AL1/20-ST1A 10.0 | 11.1 | 0.2376 | 0.323 | 0.41 | ol | 122 | 0.00403 | MV
149-AL1/24-ST1A 10.0 | 11.25 | 0.194 | 0.315 | 0.47 | ol | 149 | 0.00403 | MV
34-AL1/6-ST1A 20.0 | 9.15 | 0.8342 | 0.382 | 0.17 | ol | 34 | 0.00403 | MV
48-AL1/8-ST1A 20.0 | 9.5 | 0.5939 | 0.372 | 0.21 | ol | 48 | 0.00403 | MV
70-AL1/11-ST1A 20.0 | 9.7 | 0.4132 | 0.36 | 0.29 | ol | 70 | 0.00403 | MV
94-AL1/15-ST1A 20.0 | 10 | 0.306 | 0.35 | 0.35 | ol | 94 | 0.00403 | MV
122-AL1/20-ST1A 20.0 | 10.3 | 0.2376 | 0.344 | 0.41 | ol | 122 | 0.00403 | MV
149-AL1/24-ST1A 20.0 | 10.5 | 0.194 | 0.337 | 0.47 | ol | 149 | 0.00403 | MV
184-AL1/30-ST1A 20.0 | 10.75 | 0.1571 | 0.33 | 0.535 | ol | 184 | 0.00403 | MV
243-AL1/39-ST1A 20.0 | 11 | 0.1188 | 0.32 | 0.645 | ol | 243 | 0.00403 | MV
48-AL1/8-ST1A 110.0 | 8 | 0.5939 | 0.46 | 0.21 | ol | 48 | 0.00403 | HV
70-AL1/11-ST1A 110.0 | 8.4 | 0.4132 | 0.45 | 0.29 | ol | 70 | 0.00403 | HV
94-AL1/15-ST1A 110.0 | 8.65 | 0.306 | 0.44 | 0.35 | ol | 94 | 0.00403 | HV
122-AL1/20-ST1A 110.0 | 8.5 | 0.2376 | 0.43 | 0.41 | ol | 122 | 0.00403 | HV
149-AL1/24-ST1A 110.0 | 8.75 | 0.194 | 0.41 | 0.47 | ol | 149 | 0.00403 | HV
184-AL1/30-ST1A 110.0 | 8.8 | 0.1571 | 0.4 | 0.535 | ol | 184 | 0.00403 | HV
243-AL1/39-ST1A 110.0 | 9 | 0.1188 | 0.39 | 0.645 | ol | 243 | 0.00403 | HV
305-AL1/39-ST1A 110.0 | 9.2 | 0.0949 | 0.38 | 0.74 | ol | 305 | 0.00403 | HV
490-AL1/64-ST1A 110.0 | 9.75 | 0.059 | 0.37 | 0.96 | ol | 490 | 0.00403 | HV
679-AL1/86-ST1A 110.0 | 9.95 | 0.042 | 0.36 | 1.15 | ol | 679 | 0.00403 | HV
490-AL1/64-ST1A 220.0 | 10 | 0.059 | 0.285 | 0.96 | ol | 490 | 0.00403 | HV
679-AL1/86-ST1A 220.0 | 11.7 | 0.042 | 0.275 | 1.15 | ol | 679 | 0.00403 | HV
490-AL1/64-ST1A 380.0 | 11 | 0.059 | 0.253 | 0.96 | ol | 490 | 0.00403 | HV
679-AL1/86-ST1A 380.0 | 14.6 | 0.042 | 0.25 | 1.15 | ol | 679 | 0.00403 | HV

## trafo_std_types
| i0_percent | pfe_kw | vkr_percent | sn_mva | vn_lv_kv | vn_hv_kv | vk_percent | shift_degree | vector_group | tap_side | tap_neutral | tap_min | tap_max | tap_step_degree | tap_step_percent | tap_phase_shifter
160 MVA 380/110 kV | 0.06 | 60 | 0.25 | 160 | 110 | 380 | 12.2 | 0 | Yy0 | hv | 0 | -9 | 9 | 0 | 1.5 | FALSE
100 MVA 220/110 kV | 0.06 | 55 | 0.26 | 100 | 110 | 220 | 12 | 0 | Yy0 | hv | 0 | -9 | 9 | 0 | 1.5 | FALSE
63 MVA 110/20 kV | 0.04 | 22 | 0.32 | 63 | 20 | 110 | 18 | 150 | YNd5 | hv | 0 | -9 | 9 | 0 | 1.5 | FALSE
40 MVA 110/20 kV | 0.05 | 18 | 0.34 | 40 | 20 | 110 | 16.2 | 150 | YNd5 | hv | 0 | -9 | 9 | 0 | 1.5 | FALSE
25 MVA 110/20 kV | 0.07 | 14 | 0.41 | 25 | 20 | 110 | 12 | 150 | YNd5 | hv | 0 | -9 | 9 | 0 | 1.5 | FALSE
63 MVA 110/10 kV | 0.04 | 22 | 0.32 | 63 | 10 | 110 | 18 | 150 | YNd5 | hv | 0 | -9 | 9 | 0 | 1.5 | FALSE
40 MVA 110/10 kV | 0.05 | 18 | 0.34 | 40 | 10 | 110 | 16.2 | 150 | YNd5 | hv | 0 | -9 | 9 | 0 | 1.5 | FALSE
25 MVA 110/10 kV | 0.07 | 14 | 0.41 | 25 | 10 | 110 | 12 | 150 | YNd5 | hv | 0 | -9 | 9 | 0 | 1.5 | FALSE
0.25 MVA 20/0.4 kV | 0.32 | 0.8 | 1.44 | 0.25 | 0.4 | 20 | 6 | 150 | Yzn5 | hv | 0 | -2 | 2 | 0 | 2.5 | FALSE
0.4 MVA 20/0.4 kV | 0.3375 | 1.35 | 1.425 | 0.4 | 0.4 | 20 | 6 | 150 | Dyn5 | hv | 0 | -2 | 2 | 0 | 2.5 | FALSE
0.63 MVA 20/0.4 kV | 0.2619 | 1.65 | 1.206 | 0.63 | 0.4 | 20 | 6 | 150 | Dyn5 | hv | 0 | -2 | 2 | 0 | 2.5 | FALSE
0.25 MVA 10/0.4 kV | 0.24 | 0.6 | 1.2 | 0.25 | 0.4 | 10 | 4 | 150 | Dyn5 | hv | 0 | -2 | 2 | 0 | 2.5 | FALSE
0.4 MVA 10/0.4 kV | 0.2375 | 0.95 | 1.325 | 0.4 | 0.4 | 10 | 4 | 150 | Dyn5 | hv | 0 | -2 | 2 | 0 | 2.5 | FALSE
0.63 MVA 10/0.4 kV | 0.1873 | 1.18 | 1.0794 | 0.63 | 0.4 | 10 | 4 | 150 | Dyn5 | hv | 0 | -2 | 2 | 0 | 2.5 | FALSE

## trafo3w_std_types
| sn_hv_mva | sn_mv_mva | sn_lv_mva | vn_hv_kv | vn_mv_kv | vn_lv_kv | vk_hv_percent | vk_mv_percent | vk_lv_percent | vkr_hv_percent | vkr_mv_percent | vkr_lv_percent | pfe_kw | i0_percent | shift_mv_degree | shift_lv_degree | vector_group | tap_side | tap_neutral | tap_min | tap_max | tap_step_percent
63/25/38 MVA 110/20/10 kV | 63 | 25 | 38 | 110 | 20 | 10 | 10.4 | 10.4 | 10.4 | 0.28 | 0.32 | 0.35 | 35 | 0.89 | 0 | 0 | YN0yn0yn0 | hv | 0 | -10 | 10 | 1.2
63/25/38 MVA 110/10/10 kV | 63 | 25 | 38 | 110 | 10 | 10 | 10.4 | 10.4 | 10.4 | 0.28 | 0.32 | 0.35 | 35 | 0.89 | 0 | 0 | YN0yn0yn0 | hv | 0 | -10 | 10 | 1.2

## fuse_std_types
| fuse_type | i_rated_a | t_avg | t_min | t_total | x_avg | x_min | x_total
HV 100A | HV 100A | 100 | 0 | [10.0, 3.64, 0.854, 0.281, 0.1, 0.0531, 0.022, 0.01] | [10.0, 4.267, 1.21, 0.403, 0.1, 0.058, 0.022, 0.01] | 0 | [300.0, 350.0, 450.0, 550.0, 700.0, 850.0, 1200.0, 1752.0] | [600.0, 700.0, 900.0, 1150.0, 1665.0, 2000.0, 3000.0, 4313.0]
HV 10A | HV 10A | 10 | 0 | [10.0, 1675.0, 0.344, 0.156, 0.1, 0.0417, 0.0171, 0.01] | [10.0, 1.3, 0.3, 0.155, 0.1, 0.0555, 0.023, 0.01] | 0 | [30.0, 32.0, 35.0, 37.0, 39.0, 50.0, 70.0, 88.0] | [60.0, 70.0, 80.0, 87.0, 94.0, 110.0, 150.0, 216.0]
HV 125A | HV 125A | 125 | 0 | [10.0, 1.82, 0.344, 0.1, 0.0467, 0.0269, 0.01] | [10.0, 2.478, 0.426, 0.1, 0.0427, 0.0211, 0.01] | 0 | [375.0, 500.0, 700.0, 925.0, 1200.0, 1500.0, 2341.0] | [750.0, 1000.0, 1500.0, 2200.0, 3000.0, 4000.0, 5765.0]
HV 160A | HV 160A | 160 | 0 | [10.0, 4.15, 1.03, 0.198, 0.1, 0.051, 0.0172, 0.01] | [10.0, 2.3, 0.734, 0.274, 0.1, 0.046, 0.0177, 0.01] | 0 | [480.0, 550.0, 700.0, 1000.0, 1260.0, 1600.0, 2500.0, 3227.0] | [960.0, 1300.0, 1700.0, 2200.0, 2996.0, 4000.0, 6000.0, 7946.0]
HV 16A | HV 16A | 16 | 0 | [10.0, 0.352, 0.164, 0.1, 0.0649, 0.0342, 0.01] | [10.0, 2.34, 0.722, 0.181, 0.1, 0.055, 0.0296, 0.01] | 0 | [48.0, 60.0, 65.0, 71.0, 80.0, 100.0, 162.0] | [96.0, 110.0, 125.0, 150.0, 168.0, 200.0, 250.0, 398.0]
HV 200A | HV 200A | 200 | 0 | [10.0, 4.267, 1.21, 0.403, 0.1, 0.058, 0.022, 0.01] | [10.0, 3.73, 1.654, 0.328, 0.1, 0.0531, 0.019, 0.01] | 0 | [600.0, 700.0, 900.0, 1150.0, 1665.0, 2000.0, 3000.0, 4313.0] | [1200.0, 1500.0, 1800.0, 2700.0, 3960.0, 5000.0, 7500.0, 10620.0]
HV 20A | HV 20A | 20 | 0 | [10.0, 1.3, 0.3, 0.155, 0.1, 0.0555, 0.023, 0.01] | [10.0, 1.3, 0.161, 0.1, 0.0611, 0.0399, 0.0141, 0.01] | 0 | [60.0, 70.0, 80.0, 87.0, 94.0, 110.0, 150.0, 216.0] | [120.0, 150.0, 200.0, 223.0, 260.0, 300.0, 450.0, 532.0]
HV 25A | HV 25A | 25 | 0 | [10.0, 2.512, 0.833, 0.299, 0.1, 0.0372, 0.0223, 0.01] | [10.0, 3.125, 0.597, 0.198, 0.1, 0.0378, 0.022, 0.01] | 0 | [75.0, 82.0, 90.0, 100.0, 124.0, 170.0, 200.0, 289.0] | [150.0, 170.0, 210.0, 250.0, 294.0, 400.0, 500.0, 711.0]
HV 31.5A | HV 31.5A | 31.5 | 0 | [10.0, 2.34, 0.722, 0.181, 0.1, 0.055, 0.0296, 0.01] | [10.0, 2.84, 0.368, 0.164, 0.1, 0.0621, 0.0378, 0.0195, 0.01] | 0 | [95.0, 110.0, 125.0, 150.0, 165.0, 200.0, 250.0, 390.0] | [189.0, 220.0, 300.0, 350.0, 393.0, 450.0, 530.0, 700.0, 960.0]
HV 40A | HV 40A | 40 | 0 | [10.0, 1.3, 0.161, 0.1, 0.0611, 0.0399, 0.0141, 0.01] | [10.0, 2.05, 0.369, 0.198, 0.1, 0.051, 0.0298, 0.01] | 0 | [120.0, 150.0, 200.0, 223.0, 260.0, 300.0, 450.0, 532.0] | [240.0, 300.0, 400.0, 450.0, 530.0, 650.0, 800.0, 1311.0]
HV 50A | HV 50A | 50 | 0 | [10.0, 3.215, 0.597, 0.198, 0.1, 0.0378, 0.022, 0.01] | [10.0, 3.64, 0.854, 0.281, 0.1, 0.0531, 0.022, 0.01] | 0 | [150.0, 170.0, 210.0, 250.0, 294.0, 400.0, 500.0, 711.0] | [300.0, 350.0, 450.0, 550.0, 700.0, 850.0, 1200.0, 1752.0]
HV 6.3A | HV 6.3A | 6.3 | 0 | [10.0, 1.39, 0.344, 0.168, 0.1, 0.056, 0.0263, 0.01] | [10.0, 1.711, 0.516, 0.198, 0.1, 0.0634, 0.0303, 0.01] | 0 | [19.0, 19.5, 20.4, 20.8, 22.0, 25.0, 32.0, 48.0] | [38.0, 40.0, 43.0, 48.0, 53.0, 60.0, 75.0, 118.0]
HV 63A | HV 63A | 63 | 0 | [10.0, 2.84, 0.368, 0.164, 0.1, 0.0621, 0.0378, 0.0195, 0.01] | [10.0, 1.82, 0.344, 0.1, 0.0467, 0.0269, 0.01] | 0 | [189.0, 220.0, 300.0, 350.0, 393.0, 450.0, 530.0, 700.0, 961.0] | [378.0, 500.0, 700.0, 934.0, 1200.0, 1500.0, 2366.0]
HV 80A | HV 80A | 80 | 0 | [10.0, 2.05, 0.369, 0.198, 0.1, 0.051, 0.0298, 0.01] | [10.0, 4.15, 1.03, 0.198, 0.1, 0.051, 0.0172, 0.01] | 0 | [240.0, 300.0, 400.0, 450.0, 530.0, 650.0, 800.0, 1311.0] | [480.0, 550.0, 700.0, 1000.0, 1260.0, 1600.0, 2500.0, 3227.0]
Siemens NH-1-100 | Siemens NH-1-100 | 100 | [5400.0, 2000.0, 400.0, 20.0, 1.0, 0.2, 0.012, 0.004] | 0 | 0 | [150.0, 190.0, 250.0, 430.0, 900.0, 1250.0, 2700.0, 3600.0] | 0 | 0
Siemens NH-1-125 | Siemens NH-1-125 | 125 | [4800.0, 120.0, 7.0, 0.1, 0.004] | 0 | 0 | [180.0, 400.0, 740.0, 2000.0, 4250.0] | 0 | 0
Siemens NH-1-16 | Siemens NH-1-16 | 16 | [4000.0, 400.0, 2.0, 0.1, 0.04, 0.01] | 0 | 0 | [26.0, 35.0, 75.0, 150.0, 200.0, 300.0] | 0 | 0
Siemens NH-1-160 | Siemens NH-1-160 | 160 | [4800.0, 120.0, 7.0, 0.1, 0.004] | 0 | 0 | [210.0, 500.0, 900.0, 2300.0, 5000.0] | 0 | 0
Siemens NH-1-25 | Siemens NH-1-25 | 25 | [4000.0, 1000.0, 10.0, 0.2, 0.02, 0.01] | 0 | 0 | [40.0, 50.0, 100.0, 210.0, 400.0, 500.0] | 0 | 0
Siemens NH-1-50 | Siemens NH-1-50 | 50 | [4000.0, 40.0, 4.0, 1.0, 0.02, 0.01] | 0 | 0 | [86.0, 200.0, 300.0, 400.0, 1000.0, 1280.0] | 0 | 0
Siemens NH-1-63 | Siemens NH-1-63 | 63 | [4000.0, 100.0, 10.0, 2.0, 0.04, 0.01] | 0 | 0 | [100.0, 200.0, 300.0, 400.0, 1000.0, 1500.0] | 0 | 0
Siemens NH-1-80 | Siemens NH-1-80 | 80 | [4800.0, 120.0, 7.0, 0.1, 0.01] | 0 | 0 | [150.58, 250.0, 450.0, 1150.0, 2470.0] | 0 | 0
Siemens NH-2-1000 | Siemens NH-2-1000 | 1000 | [4800.0, 120.0, 7.0, 0.1, 0.004] | 0 | 0 | [1900.0, 3500.0, 8400.0, 24000.0, 52000.0] | 0 | 0
Siemens NH-2-200 | Siemens NH-2-200 | 200 | [4800.0, 120.0, 7.0, 0.1, 0.004] | 0 | 0 | [280.0, 650.0, 1200.0, 3000.0, 7000.0] | 0 | 0
Siemens NH-2-224 | Siemens NH-2-224 | 224 | [4800.0, 120.0, 7.0, 0.2, 0.04, 0.004] | 0 | 0 | [400.0, 750.0, 1453.0, 3025.0, 4315.0, 7600.0] | 0 | 0
Siemens NH-2-250 | Siemens NH-2-250 | 250 | [4800.0, 120.0, 7.0, 0.1, 0.004] | 0 | 0 | [450.0, 800.0, 1650.0, 4000.0, 8500.0] | 0 | 0
Siemens NH-2-315 | Siemens NH-2-315 | 315 | [4800.0, 120.0, 7.0, 0.1, 0.004] | 0 | 0 | [550.0, 920.0, 1900.0, 5000.0, 11000.0] | 0 | 0
Siemens NH-2-355 | Siemens NH-2-355 | 355 | [4800.0, 120.0, 6.0, 0.1, 0.004] | 0 | 0 | [650.0, 1116.27, 2350.0, 5840.0, 12790.0] | 0 | 0
Siemens NH-2-400 | Siemens NH-2-400 | 400 | [4800.0, 120.0, 7.0, 0.1, 0.004] | 0 | 0 | [720.0, 1350.0, 2800.0, 6500.0, 15000.0] | 0 | 0
Siemens NH-2-425 | Siemens NH-2-425 | 425 | [4800.0, 120.0, 7.0, 0.1, 0.004] | 0 | 0 | [850.0, 1500.0, 3050.0, 7500.0, 16500.0] | 0 | 0
Siemens NH-2-630 | Siemens NH-2-630 | 630 | [4800.0, 120.0, 7.0, 0.1, 0.004] | 0 | 0 | [1200.0, 2000.0, 4800.0, 12000.0, 26000.0] | 0 | 0

## res_bus
| vm_pu | va_degree | p_mw | q_mvar
0 | 0.97468 | -0.48701 | 0.0048026 | 0.0012036
1 | 0.97472 | -0.48636 | 0.0024499 | 0.00061401
2 | 0.97422 | -0.49603 | 0 | 0
3 | 0.97538 | -0.4734 | 0.054959 | 0.013774
4 | 0.97296 | -0.52087 | 0 | 0
5 | 0.97695 | -0.44252 | 0 | 0
6 | 0.97221 | -0.53576 | 0.0029987 | 0.00075155
7 | 0.97546 | -0.47178 | 0 | 0
8 | 0.97949 | -0.39275 | 0 | 0
9 | 0.97159 | -0.54793 | 0 | 0
10 | 0.97528 | -0.47534 | 0.02219 | 0.0055614
11 | 0.97494 | -0.48199 | 0 | 0
12 | 0.97519 | -0.47698 | 0.016233 | 0.0040685
13 | 0.97384 | -0.50362 | 0.024394 | 0.0061136
14 | 0.98282 | -0.32807 | 0 | 0
15 | 0.97895 | -0.40343 | 0.026079 | 0.0065361
16 | 0.97255 | -0.52917 | 0.098912 | 0.02479
17 | 0.99573 | -0.080564 | 0 | 0
18 | 0.9997 | -0.0057317 | 0.013108 | 0.0032851
19 | 0.99397 | -0.11413 | 0.030738 | 0.0077037
20 | 0.98446 | -0.29635 | 0.011589 | 0.0029044
21 | 0.97786 | -0.42475 | 0.022543 | 0.0056497
22 | 1 | 0 | -0.6165 | -0.15845
23 | 0.99346 | -0.12367 | 0.0069513 | 0.0017422
24 | 0.9829 | -0.32784 | 0.010551 | 0.0026442
25 | 0.98313 | -0.32336 | 0 | 0
26 | 0.97095 | -0.56058 | 0.031705 | 0.007946
27 | 0.97138 | -0.55217 | 0.0016624 | 0.00041664
28 | 0.99109 | -0.169 | 0 | 0
29 | 0.98999 | -0.19014 | 0 | 0
30 | 0.9889 | -0.21093 | 0.011315 | 0.0028358
31 | 0.98968 | -0.1961 | 0 | 0
32 | 0.98259 | -0.33375 | 0.027241 | 0.0068272
33 | 0.98631 | -0.26126 | 0.01448 | 0.0036291
34 | 0.98758 | -0.2366 | 0 | 0
35 | 0.98534 | -0.28007 | 0 | 0
36 | 0.98939 | -0.20166 | 0 | 0
37 | 0.9866 | -0.25573 | 0 | 0
38 | 0.98406 | -0.3052 | 0 | 0
39 | 0.9849 | -0.28866 | 0.0091348 | 0.0022894
40 | 0.98926 | -0.20417 | 0.0092096 | 0.0023082
41 | 0.98624 | -0.2626 | 0.0093672 | 0.0023476
42 | 0.98597 | -0.26796 | 0.015553 | 0.0038979
43 | 0.98385 | -0.30919 | 0.014493 | 0.0036324
44 | 0.98963 | -0.19693 | 0.0044628 | 0.0011185
45 | 0.98618 | -0.26387 | 0 | 0
46 | 0.98512 | -0.28437 | 0 | 0
47 | 0.98789 | -0.23038 | 0 | 0
48 | 0.98429 | -0.30047 | 0.0053725 | 0.0013465
49 | 0.98369 | -0.3123 | 0 | 0
50 | 0.98336 | -0.3187 | 0.0039423 | 0.00098804
51 | 0.98599 | -0.26747 | 0.0098956 | 0.0024801
52 | 0.97775 | -0.42691 | 0.013467 | 0.0033753
53 | 0.98512 | -0.28355 | 0.0096166 | 0.0024101
54 | 0.98687 | -0.24992 | 0.0092947 | 0.0023295
55 | 0.98577 | -0.27113 | 0 | 0
56 | 0.9857 | -0.27241 | 0.0065649 | 0.0016453
57 | 0.98782 | -0.23168 | 0.0051842 | 0.0012993
58 | 0.98002 | -0.38394 | 0.0071454 | 0.0017908
59 | 0.98014 | -0.38169 | 0.0098267 | 0.0024628
60 | 0.98031 | -0.37828 | 0.011698 | 0.0029319
61 | 0.98091 | -0.36647 | 0 | 0
62 | 0.98145 | -0.35603 | 0 | 0
63 | 0.98236 | -0.3381 | 0 | 0
64 | 0.9813 | -0.35885 | 0.010546 | 0.002643
65 | 0.981 | -0.36471 | 0 | 0
66 | 0.98311 | -0.32355 | 0.0039042 | 0.00097848
67 | 0.99998 | 149.9956 | 0 | 0

## res_line
| p_from_mw | q_from_mvar | p_to_mw | q_to_mvar | pl_mw | ql_mvar | i_from_ka | i_to_ka | i_ka | vm_from_pu | va_from_degree | vm_to_pu | va_to_degree | loading_percent
0 | -0.041292 | -0.010396 | 0.041294 | 0.010396 | 1.2745e-06 | 8.0502e-07 | 0.063057 | 0.063057 | 0.063057 | 0.97468 | -0.48701 | 0.97472 | -0.48636 | 17.3233
1 | 0.03649 | 0.009192 | -0.036474 | -0.0091821 | 1.5743e-05 | 9.907e-06 | 0.055725 | 0.055725 | 0.055725 | 0.97468 | -0.48701 | 0.97422 | -0.49603 | 15.309
2 | -0.043744 | -0.01101 | 0.043771 | 0.011028 | 2.7112e-05 | 1.7149e-05 | 0.066797 | 0.066797 | 0.066797 | 0.97472 | -0.48636 | 0.97538 | -0.4734 | 18.3508
3 | 0.036474 | 0.0091821 | -0.036431 | -0.0091549 | 4.3249e-05 | 2.7217e-05 | 0.055725 | 0.055725 | 0.055725 | 0.97422 | -0.49603 | 0.97296 | -0.52087 | 15.3091
4 | -0.09873 | -0.024802 | 0.098876 | 0.024895 | 0.00014575 | 9.3066e-05 | 0.15064 | 0.15064 | 0.15064 | 0.97538 | -0.4734 | 0.97695 | -0.44252 | 41.3851
5 | 0.036431 | 0.0091549 | -0.036405 | -0.0091386 | 2.5869e-05 | 1.628e-05 | 0.055725 | 0.055725 | 0.055725 | 0.97296 | -0.52087 | 0.97221 | -0.53576 | 15.3091
6 | 0.16227 | 0.040875 | -0.16205 | -0.040733 | 0.00022672 | 0.00014201 | 0.24724 | 0.24724 | 0.24724 | 0.97695 | -0.44252 | 0.97546 | -0.47178 | 13.5844
7 | -0.26115 | -0.06577 | 0.26177 | 0.066166 | 0.00062314 | 0.00039551 | 0.39788 | 0.39788 | 0.39788 | 0.97695 | -0.44252 | 0.97949 | -0.39275 | 21.8614
8 | 0.033406 | 0.008387 | -0.033387 | -0.0083749 | 1.9383e-05 | 1.216e-05 | 0.051135 | 0.051135 | 0.051135 | 0.97221 | -0.53576 | 0.97159 | -0.54793 | 14.0482
9 | 0.016237 | 0.0040708 | -0.016233 | -0.0040685 | 4.0226e-06 | 2.3562e-06 | 0.02477 | 0.02477 | 0.02477 | 0.97546 | -0.47178 | 0.97519 | -0.47698 | 6.805
10 | 0.14581 | 0.036663 | -0.14578 | -0.036647 | 2.4794e-05 | 1.5451e-05 | 0.22247 | 0.22247 | 0.22247 | 0.97546 | -0.47178 | 0.97528 | -0.47534 | 12.2235
11 | -0.32393 | -0.081771 | 0.32494 | 0.082412 | 0.001007 | 0.00064098 | 0.49232 | 0.49231 | 0.49232 | 0.97949 | -0.39275 | 0.98282 | -0.32807 | 27.0503
12 | 0.062159 | 0.015605 | -0.062127 | -0.015585 | 3.1646e-05 | 2.0134e-05 | 0.094439 | 0.094439 | 0.094439 | 0.97949 | -0.39275 | 0.97895 | -0.40343 | 25.9449
13 | 0.033387 | 0.0083749 | -0.03338 | -0.0083706 | 6.756e-06 | 4.2386e-06 | 0.051135 | 0.051136 | 0.051136 | 0.97159 | -0.54793 | 0.97138 | -0.55217 | 14.0482
14 | 0.12359 | 0.031086 | -0.12355 | -0.031061 | 3.9272e-05 | 2.4216e-05 | 0.18861 | 0.18861 | 0.18861 | 0.97528 | -0.47534 | 0.97494 | -0.48199 | 10.3632
15 | 0.12355 | 0.031061 | -0.12343 | -0.03098 | 0.00012747 | 8.1107e-05 | 0.18861 | 0.18861 | 0.18861 | 0.97494 | -0.48199 | 0.97384 | -0.50362 | 25.9081
16 | 0.099033 | 0.024867 | -0.098912 | -0.02479 | 0.00012052 | 7.6962e-05 | 0.15134 | 0.15134 | 0.15134 | 0.97384 | -0.50362 | 0.97255 | -0.52917 | 41.5762
17 | -0.32494 | -0.082412 | 0.32543 | 0.082728 | 0.00049633 | 0.00031592 | 0.49231 | 0.49231 | 0.49231 | 0.98282 | -0.32807 | 0.98446 | -0.29635 | 27.0502
18 | 0.036048 | 0.0090488 | -0.036011 | -0.0090257 | 3.6618e-05 | 2.3027e-05 | 0.054799 | 0.054799 | 0.054799 | 0.97895 | -0.40343 | 0.97786 | -0.42475 | 15.0546
19 | -0.59939 | -0.15366 | 0.60157 | 0.15505 | 0.0021833 | 0.0013949 | 0.89694 | 0.89694 | 0.89694 | 0.99573 | -0.080564 | 0.9997 | -0.0057317 | 49.2826
20 | 0.59939 | 0.15366 | -0.59841 | -0.15304 | 0.00097367 | 0.0006221 | 0.89694 | 0.89694 | 0.89694 | 0.99573 | -0.080564 | 0.99397 | -0.11413 | 49.2827
21 | -0.61468 | -0.15834 | 0.61485 | 0.15845 | 0.00017152 | 0.0001096 | 0.91645 | 0.91645 | 0.91645 | 0.9997 | -0.0057317 | 1 | 0 | 50.3546
22 | 0.56768 | 0.14533 | -0.56741 | -0.14516 | 0.00026209 | 0.00016743 | 0.85093 | 0.85093 | 0.85093 | 0.99397 | -0.11413 | 0.99346 | -0.12367 | 46.7543
23 | -0.33702 | -0.085632 | 0.33723 | 0.085764 | 0.00020784 | 0.00013234 | 0.50983 | 0.50983 | 0.50983 | 0.98446 | -0.29635 | 0.98512 | -0.28355 | 28.0126
24 | 0.013469 | 0.003376 | -0.013467 | -0.0033753 | 1.3875e-06 | 7.7752e-07 | 0.020496 | 0.020496 | 0.020496 | 0.97786 | -0.42475 | 0.97775 | -0.42691 | 5.6307
25 | 0.56046 | 0.14342 | -0.55923 | -0.14264 | 0.0012271 | 0.00078386 | 0.84052 | 0.84052 | 0.84052 | 0.99346 | -0.12367 | 0.99109 | -0.169 | 46.1823
26 | -0.010551 | -0.0026442 | 0.010553 | 0.0026454 | 2.2522e-06 | 1.143e-06 | 0.015973 | 0.015973 | 0.015973 | 0.9829 | -0.32784 | 0.98313 | -0.32336 | 4.3881
27 | 0.027254 | 0.0068356 | -0.027241 | -0.0068272 | 1.3482e-05 | 8.361e-06 | 0.041253 | 0.041253 | 0.041253 | 0.98313 | -0.32336 | 0.98259 | -0.33375 | 11.3332
28 | -0.037807 | -0.009481 | 0.03784 | 0.0095016 | 3.2752e-05 | 2.0623e-05 | 0.057226 | 0.057225 | 0.057226 | 0.98313 | -0.32336 | 0.98406 | -0.3052 | 15.7213
29 | -0.031705 | -0.007946 | 0.031718 | 0.007954 | 1.2705e-05 | 7.9537e-06 | 0.048589 | 0.048589 | 0.048589 | 0.97095 | -0.56058 | 0.97138 | -0.55217 | 13.3486
30 | 0.55923 | 0.14264 | -0.55866 | -0.14227 | 0.00057044 | 0.00036439 | 0.84052 | 0.84052 | 0.84052 | 0.99109 | -0.169 | 0.98999 | -0.19014 | 46.1823
31 | 0.38085 | 0.09733 | -0.38047 | -0.097086 | 0.00038247 | 0.00024379 | 0.57311 | 0.57311 | 0.57311 | 0.98999 | -0.19014 | 0.9889 | -0.21093 | 31.4898
32 | 0.17782 | 0.044944 | -0.17777 | -0.044912 | 5.0787e-05 | 3.1895e-05 | 0.26741 | 0.26741 | 0.26741 | 0.98999 | -0.19014 | 0.98968 | -0.1961 | 14.6926
33 | 0.36915 | 0.094251 | -0.3688 | -0.09403 | 0.00034654 | 0.00022083 | 0.55609 | 0.55609 | 0.55609 | 0.9889 | -0.21093 | 0.98789 | -0.23038 | 30.5543
34 | 0.004463 | 0.0011185 | -0.0044628 | -0.0011185 | 1.7616e-07 | -2.131e-08 | 0.0067103 | 0.0067103 | 0.0067103 | 0.98968 | -0.1961 | 0.98963 | -0.19693 | 1.8435
35 | 0.1733 | 0.043794 | -0.17326 | -0.043765 | 4.6129e-05 | 2.8941e-05 | 0.2607 | 0.2607 | 0.2607 | 0.98968 | -0.1961 | 0.98939 | -0.20166 | 14.3239
36 | -0.076073 | -0.019131 | 0.076163 | 0.019188 | 8.9728e-05 | 5.7194e-05 | 0.11479 | 0.11479 | 0.11479 | 0.98631 | -0.26126 | 0.98758 | -0.2366 | 31.5363
37 | 0.061593 | 0.015502 | -0.061537 | -0.015467 | 5.5318e-05 | 3.5186e-05 | 0.092946 | 0.092946 | 0.092946 | 0.98631 | -0.26126 | 0.98534 | -0.28007 | 25.5347
38 | -0.16377 | -0.041281 | 0.16405 | 0.041456 | 0.00027429 | 0.00017493 | 0.24684 | 0.24684 | 0.24684 | 0.98758 | -0.2366 | 0.98939 | -0.20166 | 33.907
39 | 0.087609 | 0.022093 | -0.087529 | -0.022042 | 8.0169e-05 | 5.1151e-05 | 0.13205 | 0.13205 | 0.13205 | 0.98758 | -0.2366 | 0.9866 | -0.25573 | 36.2777
40 | 0.052399 | 0.013175 | -0.052336 | -0.013136 | 6.2819e-05 | 3.9864e-05 | 0.079145 | 0.079146 | 0.079146 | 0.98534 | -0.28007 | 0.98406 | -0.3052 | 21.7433
41 | 0.0091385 | 0.0022911 | -0.0091348 | -0.0022894 | 3.7403e-06 | 1.7271e-06 | 0.013801 | 0.013801 | 0.013801 | 0.98534 | -0.28007 | 0.9849 | -0.28866 | 3.7915
42 | 0.0092107 | 0.0023087 | -0.0092096 | -0.0023082 | 1.1007e-06 | 5.0803e-07 | 0.013853 | 0.013853 | 0.013853 | 0.98939 | -0.20166 | 0.98926 | -0.20417 | 3.8057
43 | 0.019271 | 0.0048326 | -0.019265 | -0.0048288 | 6.3077e-06 | 3.7828e-06 | 0.029067 | 0.029067 | 0.029067 | 0.9866 | -0.25573 | 0.98624 | -0.2626 | 7.9854
44 | 0.068257 | 0.017209 | -0.068217 | -0.017184 | 3.9901e-05 | 2.5408e-05 | 0.10298 | 0.10298 | 0.10298 | 0.9866 | -0.25573 | 0.98597 | -0.26796 | 28.2924
45 | 0.014496 | 0.0036339 | -0.014493 | -0.0036324 | 2.7528e-06 | 1.5677e-06 | 0.02192 | 0.02192 | 0.02192 | 0.98406 | -0.3052 | 0.98385 | -0.30919 | 6.022
46 | 0.0098979 | 0.0024812 | -0.0098973 | -0.0024809 | 5.9839e-07 | 2.9167e-07 | 0.014934 | 0.014934 | 0.014934 | 0.98624 | -0.2626 | 0.98618 | -0.26387 | 4.1027
47 | 0.052664 | 0.013286 | -0.052623 | -0.01326 | 4.1364e-05 | 2.625e-05 | 0.079512 | 0.079512 | 0.079512 | 0.98597 | -0.26796 | 0.98512 | -0.28437 | 21.844
48 | 0.0098973 | 0.0024809 | -0.0098956 | -0.0024801 | 1.6967e-06 | 8.2707e-07 | 0.014934 | 0.014934 | 0.014934 | 0.98618 | -0.26387 | 0.98599 | -0.26747 | 4.1027
49 | 0.052623 | 0.01326 | -0.052583 | -0.013234 | 4.0487e-05 | 2.5695e-05 | 0.079512 | 0.079512 | 0.079512 | 0.98512 | -0.28437 | 0.98429 | -0.30047 | 21.844
50 | 0.0051846 | 0.0012993 | -0.0051842 | -0.0012993 | 3.2136e-07 | 2.5773e-08 | 0.0078093 | 0.0078094 | 0.0078094 | 0.98789 | -0.23038 | 0.98782 | -0.23168 | 2.1454
51 | 0.36362 | 0.09273 | -0.36328 | -0.092512 | 0.00034286 | 0.00021846 | 0.54828 | 0.54828 | 0.54828 | 0.98789 | -0.23038 | 0.98687 | -0.24992 | 30.1252
52 | 0.04721 | 0.011888 | -0.047183 | -0.011871 | 2.6693e-05 | 1.6906e-05 | 0.07139 | 0.07139 | 0.07139 | 0.98429 | -0.30047 | 0.98369 | -0.3123 | 19.6127
53 | 0.047183 | 0.011871 | -0.047169 | -0.011861 | 1.442e-05 | 9.1329e-06 | 0.07139 | 0.07139 | 0.07139 | 0.98369 | -0.3123 | 0.98336 | -0.3187 | 19.6127
54 | 0.043227 | 0.010873 | -0.043217 | -0.010867 | 1.0002e-05 | 6.3221e-06 | 0.065425 | 0.065425 | 0.065425 | 0.98336 | -0.3187 | 0.98311 | -0.32355 | 17.9738
55 | -0.34685 | -0.088174 | 0.34705 | 0.088307 | 0.00020764 | 0.00013225 | 0.52435 | 0.52435 | 0.52435 | 0.98512 | -0.28355 | 0.98577 | -0.27113 | 28.8107
56 | 0.35398 | 0.090183 | -0.35362 | -0.089952 | 0.00036174 | 0.00023044 | 0.53426 | 0.53427 | 0.53427 | 0.98687 | -0.24992 | 0.98577 | -0.27113 | 29.3552
57 | 0.0065653 | 0.0016454 | -0.0065649 | -0.0016453 | 4.0175e-07 | 1.1807e-07 | 0.0099104 | 0.0099104 | 0.0099104 | 0.98577 | -0.27113 | 0.9857 | -0.27241 | 2.7226
58 | -0.0071454 | -0.0017908 | 0.0071461 | 0.0017911 | 7.6477e-07 | 2.7111e-07 | 0.010849 | 0.010849 | 0.010849 | 0.98002 | -0.38394 | 0.98014 | -0.38169 | 2.9805
59 | -0.016973 | -0.0042539 | 0.016976 | 0.0042555 | 2.7614e-06 | 1.6275e-06 | 0.025768 | 0.025768 | 0.025768 | 0.98014 | -0.38169 | 0.98031 | -0.37828 | 7.079
60 | -0.028674 | -0.0071874 | 0.02869 | 0.0071974 | 1.6133e-05 | 1.0039e-05 | 0.043525 | 0.043525 | 0.043525 | 0.98031 | -0.37828 | 0.98091 | -0.36647 | 11.9573
61 | -0.02869 | -0.0071974 | 0.028692 | 0.0071989 | 2.4125e-06 | 1.5011e-06 | 0.043525 | 0.043524 | 0.043525 | 0.98091 | -0.36647 | 0.981 | -0.36471 | 11.9573
62 | -0.039252 | -0.0098502 | 0.039285 | 0.0098714 | 3.359e-05 | 2.1178e-05 | 0.059516 | 0.059516 | 0.059516 | 0.98145 | -0.35603 | 0.98236 | -0.3381 | 16.3505
63 | 0.039252 | 0.0098502 | -0.039246 | -0.0098469 | 5.2686e-06 | 3.3218e-06 | 0.059516 | 0.059516 | 0.059516 | 0.98145 | -0.35603 | 0.9813 | -0.35885 | 16.3505
64 | -0.039285 | -0.0098714 | 0.039312 | 0.0098886 | 2.7316e-05 | 1.7222e-05 | 0.059516 | 0.059515 | 0.059516 | 0.98236 | -0.3381 | 0.98311 | -0.32355 | 16.3504
65 | 0.0287 | 0.0072039 | -0.028692 | -0.0071989 | 8.0238e-06 | 4.9926e-06 | 0.043524 | 0.043524 | 0.043524 | 0.9813 | -0.35885 | 0.981 | -0.36471 | 11.9573

## res_trafo
| p_hv_mw | q_hv_mvar | p_lv_mw | q_lv_mvar | pl_mw | ql_mvar | i_hv_ka | i_lv_ka | vm_hv_pu | va_hv_degree | vm_lv_pu | va_lv_degree | loading_percent
0 | -1.2729e-15 | -1.3162e-15 | 0.00165 | 1.2699e-07 | 0.00165 | 1.2699e-07 | 5.2857e-17 | 0.0023815 | 0.99998 | 149.9956 | 1 | 0 | 0.2619

## res_ext_grid
| p_mw | q_mvar
0 | 0.62168 | 0.15975

## res_load
| p_mw | q_mvar
0 | 0.0048026 | 0.0012036
1 | 0.0024499 | 0.00061401
2 | 0.054959 | 0.013774
3 | 0.0029987 | 0.00075155
4 | 0.02219 | 0.0055614
5 | 0.016233 | 0.0040685
6 | 0.024394 | 0.0061136
7 | 0.026079 | 0.0065361
8 | 0.098912 | 0.02479
9 | 0.013108 | 0.0032851
10 | 0.030738 | 0.0077037
11 | 0.011589 | 0.0029044
12 | 0.022543 | 0.0056497
13 | 0.0051837 | 0.0012992
14 | 0.0069513 | 0.0017422
15 | 0.010551 | 0.0026442
16 | 0.031705 | 0.007946
17 | 0.0016624 | 0.00041664
18 | 0.011315 | 0.0028358
19 | 0.027241 | 0.0068272
20 | 0.01448 | 0.0036291
21 | 0.0091348 | 0.0022894
22 | 0.0092096 | 0.0023082
23 | 0.0093672 | 0.0023476
24 | 0.015553 | 0.0038979
25 | 0.014493 | 0.0036324
26 | 0.0044628 | 0.0011185
27 | 0.0053725 | 0.0013465
28 | 0.0039423 | 0.00098804
29 | 0.0098956 | 0.0024801
30 | 0.013467 | 0.0033753
31 | 0.0096166 | 0.0024101
32 | 0.0092947 | 0.0023295
33 | 0.0065649 | 0.0016453
34 | 0.0051842 | 0.0012993
35 | 0.0071454 | 0.0017908
36 | 0.0098267 | 0.0024628
37 | 0.011698 | 0.0029319
38 | 0.010546 | 0.002643
39 | 0.0039042 | 0.00097848

## dtypes
| element | column | dtype
0 | bus | name | object
1 | bus | vn_kv | float64
2 | bus | type | object
3 | bus | zone | object
4 | bus | in_service | bool
5 | load | name | object
6 | load | bus | uint32
7 | load | p_mw | float64
8 | load | q_mvar | float64
9 | load | const_z_percent | float64
10 | load | const_i_percent | float64
11 | load | sn_mva | float64
12 | load | scaling | float64
13 | load | in_service | bool
14 | load | type | object
15 | ext_grid | name | object
16 | ext_grid | bus | uint32
17 | ext_grid | vm_pu | float64
18 | ext_grid | va_degree | float64
19 | ext_grid | slack_weight | float64
20 | ext_grid | in_service | bool
21 | line | name | object
22 | line | std_type | object
23 | line | from_bus | uint32
24 | line | to_bus | uint32
25 | line | length_km | float64
26 | line | r_ohm_per_km | float64
27 | line | x_ohm_per_km | float64
28 | line | c_nf_per_km | float64
29 | line | g_us_per_km | float64
30 | line | max_i_ka | float64
31 | line | df | float64
32 | line | parallel | uint32
33 | line | type | object
34 | line | in_service | bool
35 | trafo | name | object
36 | trafo | std_type | object
37 | trafo | hv_bus | uint32
38 | trafo | lv_bus | uint32
39 | trafo | sn_mva | float64
40 | trafo | vn_hv_kv | float64
41 | trafo | vn_lv_kv | float64
42 | trafo | vk_percent | float64
43 | trafo | vkr_percent | float64
44 | trafo | pfe_kw | float64
45 | trafo | i0_percent | float64
46 | trafo | shift_degree | float64
47 | trafo | tap_side | object
48 | trafo | tap_neutral | int32
49 | trafo | tap_min | int32
50 | trafo | tap_max | int32
51 | trafo | tap_step_percent | float64
52 | trafo | tap_step_degree | float64
53 | trafo | tap_pos | int32
54 | trafo | tap_phase_shifter | bool
55 | trafo | parallel | uint32
56 | trafo | df | float64
57 | trafo | in_service | bool
58 | line_geodata | coords | object
59 | bus_geodata | x | float64
60 | bus_geodata | y | float64
61 | bus_geodata | coords | object
62 | res_bus | vm_pu | float64
63 | res_bus | va_degree | float64
64 | res_bus | p_mw | float64
65 | res_bus | q_mvar | float64
66 | res_line | p_from_mw | float64
67 | res_line | q_from_mvar | float64
68 | res_line | p_to_mw | float64
69 | res_line | q_to_mvar | float64
70 | res_line | pl_mw | float64
71 | res_line | ql_mvar | float64
72 | res_line | i_from_ka | float64
73 | res_line | i_to_ka | float64
74 | res_line | i_ka | float64
75 | res_line | vm_from_pu | float64
76 | res_line | va_from_degree | float64
77 | res_line | vm_to_pu | float64
78 | res_line | va_to_degree | float64
79 | res_line | loading_percent | float64
80 | res_trafo | p_hv_mw | float64
81 | res_trafo | q_hv_mvar | float64
82 | res_trafo | p_lv_mw | float64
83 | res_trafo | q_lv_mvar | float64
84 | res_trafo | pl_mw | float64
85 | res_trafo | ql_mvar | float64
86 | res_trafo | i_hv_ka | float64
87 | res_trafo | i_lv_ka | float64
88 | res_trafo | vm_hv_pu | float64
89 | res_trafo | va_hv_degree | float64
90 | res_trafo | vm_lv_pu | float64
91 | res_trafo | va_lv_degree | float64
92 | res_trafo | loading_percent | float64
93 | res_ext_grid | p_mw | float64
94 | res_ext_grid | q_mvar | float64
95 | res_load | p_mw | float64
96 | res_load | q_mvar | float64

## parameters
| version | format_version | converged | OPF_converged | name | f_hz | sn_mva
0 | 2.14.6 | 2.14.0 | TRUE | FALSE |  | 50 | 1