## bus
| name | vn_kv | type | zone | in_service
0 | bus_LV_1630-39_0_5_node_0 | 0.4 | n |  | TRUE
1 | bus_LV_1630-39_0_5_node_1 | 0.4 | n |  | TRUE
2 | bus_LV_1630-39_0_5_node_2 | 0.4 | n |  | TRUE
3 | bus_LV_1630-39_0_5_node_3 | 0.4 | n |  | TRUE
4 | bus_LV_1630-39_0_5_node_4 | 0.4 | n |  | TRUE
5 | bus_LV_1630-39_0_5_node_5 | 0.4 | n |  | TRUE
6 | bus_LV_1630-39_0_5_node_6 | 0.4 | n |  | TRUE
7 | bus_LV_1630-39_0_5_node_7 | 0.4 | n |  | TRUE
8 | bus_LV_1630-39_0_5_node_17 | 0.4 | n |  | TRUE
9 | bus_LV_1630-39_0_5_node_27 | 0.4 | n |  | TRUE
10 | bus_LV_1630-39_0_5_node_24 | 0.4 | n |  | TRUE
11 | bus_LV_1630-39_0_5_node_9 | 0.4 | n |  | TRUE
12 | bus_LV_1630-39_0_5_node_61 | 0.4 | n |  | TRUE
13 | bus_LV_1630-39_0_5_node_16 | 0.4 | n |  | TRUE
14 | bus_LV_1630-39_0_5_node_33 | 0.4 | n |  | TRUE
15 | bus_LV_1630-39_0_5_node_25 | 0.4 | n |  | TRUE
16 | bus_LV_1630-39_0_5_node_8 | 0.4 | n |  | TRUE
17 | bus_LV_1630-39_0_5_node_10 | 0.4 | n |  | TRUE
18 | bus_LV_1630-39_0_5_node_11 | 0.4 | n |  | TRUE
19 | bus_LV_1630-39_0_5_node_18 | 0.4 | n |  | TRUE
20 | bus_LV_1630-39_0_5_node_14 | 0.4 | n |  | TRUE
21 | bus_LV_1630-39_0_5_node_65 | 0.4 | n |  | TRUE
22 | bus_LV_1630-39_0_5_node_13 | 0.4 | n |  | TRUE
23 | bus_LV_1630-39_0_5_node_15 | 0.4 | n |  | TRUE
24 | bus_LV_1630-39_0_5_node_63 | 0.4 | n |  | TRUE
25 | bus_LV_1630-39_0_5_node_19 | 0.4 | n |  | TRUE
26 | bus_LV_1630-39_0_5_node_20 | 0.4 | n |  | TRUE
27 | bus_LV_1630-39_0_5_node_21 | 0.4 | n |  | TRUE
28 | bus_LV_1630-39_0_5_node_22 | 0.4 | n |  | TRUE
29 | bus_LV_1630-39_0_5_node_23 | 0.4 | n |  | TRUE
30 | bus_LV_1630-39_0_5_node_30 | 0.4 | n |  | TRUE
31 | bus_LV_1630-39_0_5_node_28 | 0.4 | n |  | TRUE
32 | bus_LV_1630-39_0_5_node_32 | 0.4 | n |  | TRUE
33 | bus_LV_1630-39_0_5_node_37 | 0.4 | n |  | TRUE
34 | bus_LV_1630-39_0_5_node_58 | 0.4 | n |  | TRUE
35 | bus_LV_1630-39_0_5_node_29 | 0.4 | n |  | TRUE
36 | bus_LV_1630-39_0_5_node_26 | 0.4 | n |  | TRUE
37 | bus_LV_1630-39_0_5_node_34 | 0.4 | n |  | TRUE
38 | bus_LV_1630-39_0_5_node_31 | 0.4 | n |  | TRUE
39 | bus_LV_1630-39_0_5_node_39 | 0.4 | n |  | TRUE
40 | bus_LV_1630-39_0_5_node_35 | 0.4 | n |  | TRUE
41 | bus_LV_1630-39_0_5_node_59 | 0.4 | n |  | TRUE
42 | bus_LV_1630-39_0_5_node_56 | 0.4 | n |  | TRUE
43 | bus_LV_1630-39_0_5_node_40 | 0.4 | n |  | TRUE
44 | bus_LV_1630-39_0_5_node_36 | 0.4 | n |  | TRUE
45 | bus_LV_1630-39_0_5_node_38 | 0.4 | n |  | TRUE
46 | bus_LV_1630-39_0_5_node_49 | 0.4 | n |  | TRUE
47 | bus_LV_1630-39_0_5_node_50 | 0.4 | n |  | TRUE
48 | bus_LV_1630-39_0_5_node_47 | 0.4 | n |  | TRUE
49 | bus_LV_1630-39_0_5_node_41 | 0.4 | n |  | TRUE
50 | bus_LV_1630-39_0_5_node_42 | 0.4 | n |  | TRUE
51 | bus_LV_1630-39_0_5_node_43 | 0.4 | n |  | TRUE
52 | bus_LV_1630-39_0_5_node_44 | 0.4 | n |  | TRUE
53 | bus_LV_1630-39_0_5_node_45 | 0.4 | n |  | TRUE
54 | bus_LV_1630-39_0_5_node_51 | 0.4 | n |  | TRUE
55 | bus_LV_1630-39_0_5_node_46 | 0.4 | n |  | TRUE
56 | bus_LV_1630-39_0_5_node_68 | 0.4 | n |  | TRUE
57 | bus_LV_1630-39_0_5_node_53 | 0.4 | n |  | TRUE
58 | bus_LV_1630-39_0_5_node_54 | 0.4 | n |  | TRUE
59 | bus_LV_1630-39_0_5_node_66 | 0.4 | n |  | TRUE
60 | bus_LV_1630-39_0_5_node_55 | 0.4 | n |  | TRUE
61 | bus_LV_1630-39_0_5_node_67 | 0.4 | n |  | TRUE
62 | bus_LV_1630-39_0_5_node_57 | 0.4 | n |  | TRUE
63 | bus_LV_1630-39_0_5_node_60 | 0.4 | n |  | TRUE
64 | bus_LV_1630-39_0_5_node_62 | 0.4 | n |  | TRUE
65 | bus_LV_1630-39_0_5_node_64 | 0.4 | n |  | TRUE
66 | bus_MV_152_0_node_122 | 20 | n |  | TRUE

## load
| name | bus | p_mw | q_mvar | const_z_percent | const_i_percent | sn_mva | scaling | in_service | type
0 | LV_1630-39_0_5_load_0 | 0 | 0.014665 | 0.0036755 | 0 | 0 |  | 1 | TRUE | wye
1 | LV_1630-39_0_5_load_4 | 4 | 0.009704 | 0.0024321 | 0 | 0 |  | 1 | TRUE | wye
2 | LV_1630-39_0_5_load_6 | 6 | 0.0044792 | 0.0011226 | 0 | 0 |  | 1 | TRUE | wye
3 | LV_1630-39_0_5_load_7 | 7 | 0.0048483 | 0.0012151 | 0 | 0 |  | 1 | TRUE | wye
4 | LV_1630-39_0_5_load_17 | 8 | 0.011043 | 0.0027677 | 0 | 0 |  | 1 | TRUE | wye
5 | LV_1630-39_0_5_load_27 | 9 | 0.0075206 | 0.0018848 | 0 | 0 |  | 1 | TRUE | wye
6 | LV_1630-39_0_5_load_24 | 10 | 0.012349 | 0.0030948 | 0 | 0 |  | 1 | TRUE | wye
7 | LV_1630-39_0_5_load_9 | 11 | 0.00479 | 0.0012005 | 0 | 0 |  | 1 | TRUE | wye
8 | LV_1630-39_0_5_load_61 | 12 | 0.019852 | 0.0049754 | 0 | 0 |  | 1 | TRUE | wye
9 | LV_1630-39_0_5_load_16 | 13 | 0.0071808 | 0.0017997 | 0 | 0 |  | 1 | TRUE | wye
10 | LV_1630-39_0_5_load_33 | 14 | 0.0069682 | 0.0017464 | 0 | 0 |  | 1 | TRUE | wye
11 | LV_1630-39_0_5_load_25 | 15 | 0.010158 | 0.0025458 | 0 | 0 |  | 1 | TRUE | wye
12 | LV_1630-39_0_5_load_8 | 16 | 0.005918 | 0.0014832 | 0 | 0 |  | 1 | TRUE | wye
13 | LV_1630-39_0_5_load_18 | 19 | 0.060686 | 0.015209 | 0 | 0 |  | 1 | TRUE | wye
14 | LV_1630-39_0_5_load_14 | 20 | 0.0059134 | 0.001482 | 0 | 0 |  | 1 | TRUE | wye
15 | LV_1630-39_0_5_load_13 | 22 | 0.0066143 | 0.0016577 | 0 | 0 |  | 1 | TRUE | wye
16 | LV_1630-39_0_5_load_15 | 23 | 0.0055067 | 0.0013801 | 0 | 0 |  | 1 | TRUE | wye
17 | LV_1630-39_0_5_load_19 | 25 | 0.0050113 | 0.0012559 | 0 | 0 |  | 1 | TRUE | wye
18 | LV_1630-39_0_5_load_21 | 27 | 0.0060698 | 0.0015212 | 0 | 0 |  | 1 | TRUE | wye
19 | LV_1630-39_0_5_load_23 | 29 | 0.010096 | 0.0025303 | 0 | 0 |  | 1 | TRUE | wye
20 | LV_1630-39_0_5_load_28 | 31 | 0.024052 | 0.0060279 | 0 | 0 |  | 1 | TRUE | wye
21 | LV_1630-39_0_5_load_32 | 32 | 0.0077017 | 0.0019302 | 0 | 0 |  | 1 | TRUE | wye
22 | LV_1630-39_0_5_load_37 | 33 | 0.0048709 | 0.0012208 | 0 | 0 |  | 1 | TRUE | wye
23 | LV_1630-39_0_5_load_58 | 34 | 0.0037702 | 0.00094491 | 0 | 0 |  | 1 | TRUE | wye
24 | LV_1630-39_0_5_load_26 | 36 | 0.0078332 | 0.0019632 | 0 | 0 |  | 1 | TRUE | wye
25 | LV_1630-39_0_5_load_34 | 37 | 0.018941 | 0.0047471 | 0 | 0 |  | 1 | TRUE | wye
26 | LV_1630-39_0_5_load_31 | 38 | 0.0063439 | 0.0015899 | 0 | 0 |  | 1 | TRUE | wye
27 | LV_1630-39_0_5_load_39 | 39 | 0.00689 | 0.0017268 | 0 | 0 |  | 1 | TRUE | wye
28 | LV_1630-39_0_5_load_35 | 40 | 0.013545 | 0.0033948 | 0 | 0 |  | 1 | TRUE | wye
29 | LV_1630-39_0_5_load_59 | 41 | 0.0083548 | 0.0020939 | 0 | 0 |  | 1 | TRUE | wye
30 | LV_1630-39_0_5_load_40 | 43 | 0.011356 | 0.0028461 | 0 | 0 |  | 1 | TRUE | wye
31 | LV_1630-39_0_5_load_36 | 44 | 0.0069187 | 0.001734 | 0 | 0 |  | 1 | TRUE | wye
32 | LV_1630-39_0_5_load_38 | 45 | 0.0044816 | 0.0011232 | 0 | 0 |  | 1 | TRUE | wye
33 | LV_1630-39_0_5_load_41 | 49 | 0.0059903 | 0.0015013 | 0 | 0 |  | 1 | TRUE | wye
34 | LV_1630-39_0_5_load_42 | 50 | 0.035372 | 0.0088651 | 0 | 0 |  | 1 | TRUE | wye
35 | LV_1630-39_0_5_load_44 | 52 | 0.0087882 | 0.0022025 | 0 | 0 |  | 1 | TRUE | wye
36 | LV_1630-39_0_5_load_51 | 54 | 0.0072338 | 0.001813 | 0 | 0 |  | 1 | TRUE | wye
37 | LV_1630-39_0_5_load_46 | 55 | 0.035535 | 0.0089058 | 0 | 0 |  | 1 | TRUE | wye
38 | LV_1630-39_0_5_load_68 | 56 | 0.041977 | 0.010521 | 0 | 0 |  | 1 | TRUE | wye
39 | LV_1630-39_0_5_load_66 | 59 | 0.0065799 | 0.0016491 | 0 | 0 |  | 1 | TRUE | wye
40 | LV_1630-39_0_5_load_55 | 60 | 0.015168 | 0.0038014 | 0 | 0 |  | 1 | TRUE | wye
41 | LV_1630-39_0_5_load_67 | 61 | 0.0038456 | 0.0009638 | 0 | 0 |  | 1 | TRUE | wye
42 | LV_1630-39_0_5_load_57 | 62 | 0.0078146 | 0.0019585 | 0 | 0 |  | 1 | TRUE | wye
43 | LV_1630-39_0_5_load_60 | 63 | 0.035964 | 0.0090135 | 0 | 0 |  | 1 | TRUE | wye
44 | LV_1630-39_0_5_load_62 | 64 | 0.0092051 | 0.002307 | 0 | 0 |  | 1 | TRUE | wye
45 | LV_1630-39_0_5_load_64 | 65 | 0.010793 | 0.0027049 | 0 | 0 |  | 1 | TRUE | wye

## ext_grid
| name | bus | vm_pu | va_degree | slack_weight | in_service
0 |  | 27 | 1 | 0 | 1 | TRUE

## line
| name | std_type | from_bus | to_bus | length_km | r_ohm_per_km | x_ohm_per_km | c_nf_per_km | g_us_per_km | max_i_ka | df | parallel | type | in_service
0 | LV_1630-39_0_5_line_0 |  | 0 | 1 | 0.017472 | 0.125 | 0.08 | 261 | 0 | 0.364 | 1 | 2 | cs | TRUE
1 | LV_1630-39_0_5_line_1 |  | 0 | 2 | 0.016432 | 0.125 | 0.08 | 261 | 0 | 0.364 | 1 | 1 | cs | TRUE
2 | LV_1630-39_0_5_line_2 |  | 1 | 3 | 0.013416 | 0.125 | 0.08 | 261 | 0 | 0.364 | 1 | 1 | cs | TRUE
3 | LV_1630-39_0_5_line_3 |  | 1 | 4 | 0.041398 | 0.125 | 0.08 | 261 | 0 | 0.364 | 1 | 1 | cs | TRUE
4 | LV_1630-39_0_5_line_4 |  | 1 | 5 | 0.007249 | 0.125 | 0.08 | 261 | 0 | 0.364 | 1 | 2 | cs | TRUE
5 | LV_1630-39_0_5_line_5 |  | 2 | 6 | 0.018934 | 0.125 | 0.08 | 261 | 0 | 0.364 | 1 | 1 | cs | TRUE
6 | LV_1630-39_0_5_line_6 |  | 2 | 7 | 0.018028 | 0.125 | 0.08 | 261 | 0 | 0.364 | 1 | 1 | cs | TRUE
7 | LV_1630-39_0_5_line_7 |  | 3 | 8 | 0.0053361 | 0.125 | 0.08 | 261 | 0 | 0.364 | 1 | 1 | cs | TRUE
8 | LV_1630-39_0_5_line_8 |  | 5 | 9 | 0.0097293 | 0.125 | 0.08 | 261 | 0 | 0.364 | 1 | 1 | cs | TRUE
9 | LV_1630-39_0_5_line_9 |  | 5 | 10 | 0.012222 | 0.125 | 0.08 | 261 | 0 | 0.364 | 1 | 5 | cs | TRUE
10 | LV_1630-39_0_5_line_10 |  | 6 | 11 | 0.0040385 | 0.125 | 0.08 | 261 | 0 | 0.364 | 1 | 1 | cs | TRUE
11 | LV_1630-39_0_5_line_11 |  | 7 | 12 | 0.03188 | 0.125 | 0.08 | 261 | 0 | 0.364 | 1 | 1 | cs | TRUE
12 | LV_1630-39_0_5_line_12 |  | 8 | 13 | 0.014073 | 0.125 | 0.08 | 261 | 0 | 0.364 | 1 | 1 | cs | TRUE
13 | LV_1630-39_0_5_line_13 |  | 9 | 14 | 0.006625 | 0.125 | 0.08 | 261 | 0 | 0.364 | 1 | 1 | cs | TRUE
14 | LV_1630-39_0_5_line_14 |  | 10 | 15 | 0.014663 | 0.125 | 0.08 | 261 | 0 | 0.364 | 1 | 5 | cs | TRUE
15 | LV_1630-39_0_5_line_15 |  | 11 | 16 | 0.00066842 | 0.125 | 0.08 | 261 | 0 | 0.364 | 1 | 1 | cs | TRUE
16 | LV_1630-39_0_5_line_16 |  | 14 | 37 | 0.013701 | 0.125 | 0.08 | 261 | 0 | 0.364 | 1 | 1 | cs | TRUE
17 | LV_1630-39_0_5_line_17 |  | 15 | 36 | 0.0011865 | 0.125 | 0.08 | 261 | 0 | 0.364 | 1 | 5 | cs | TRUE
18 | LV_1630-39_0_5_line_18 |  | 16 | 17 | 0.0225 | 0.125 | 0.08 | 261 | 0 | 0.364 | 1 | 1 | cs | TRUE
19 | LV_1630-39_0_5_line_19 |  | 17 | 18 | 0.064936 | 0.125 | 0.08 | 261 | 0 | 0.364 | 1 | 1 | cs | TRUE
20 | LV_1630-39_0_5_line_20 |  | 18 | 19 | 0.024878 | 0.125 | 0.08 | 261 | 0 | 0.364 | 1 | 1 | cs | TRUE
21 | LV_1630-39_0_5_line_21 |  | 18 | 20 | 0.026975 | 0.125 | 0.08 | 261 | 0 | 0.364 | 1 | 1 | cs | TRUE
22 | LV_1630-39_0_5_line_22 |  | 19 | 21 | 0.013633 | 0.125 | 0.08 | 261 | 0 | 0.364 | 1 | 1 | cs | TRUE
23 | LV_1630-39_0_5_line_23 |  | 20 | 22 | 0.0094599 | 0.125 | 0.08 | 261 | 0 | 0.364 | 1 | 1 | cs | TRUE
24 | LV_1630-39_0_5_line_24 |  | 21 | 24 | 0.1641 | 0.125 | 0.08 | 261 | 0 | 0.364 | 1 | 1 | cs | TRUE
25 | LV_1630-39_0_5_line_25 |  | 22 | 23 | 0.0048007 | 0.125 | 0.08 | 261 | 0 | 0.364 | 1 | 1 | cs | TRUE
26 | LV_1630-39_0_5_line_26 |  | 24 | 64 | 0.023872 | 0.125 | 0.08 | 261 | 0 | 0.364 | 1 | 1 | cs | TRUE
27 | LV_1630-39_0_5_line_27 |  | 25 | 26 | 0.031522 | 0.125 | 0.08 | 261 | 0 | 0.364 | 1 | 5 | cs | TRUE
28 | LV_1630-39_0_5_line_28 |  | 25 | 27 | 0.0011693 | 0.125 | 0.08 | 261 | 0 | 0.364 | 1 | 5 | cs | TRUE
29 | LV_1630-39_0_5_line_29 |  | 26 | 28 | 0.020652 | 0.125 | 0.08 | 261 | 0 | 0.364 | 1 | 5 | cs | TRUE
30 | LV_1630-39_0_5_line_30 |  | 26 | 29 | 0.0089895 | 0.125 | 0.08 | 261 | 0 | 0.364 | 1 | 5 | cs | TRUE
31 | LV_1630-39_0_5_line_31 |  | 28 | 30 | 0.003928 | 0.125 | 0.08 | 261 | 0 | 0.364 | 1 | 5 | cs | TRUE
32 | LV_1630-39_0_5_line_32 |  | 28 | 31 | 0.011603 | 0.125 | 0.08 | 261 | 0 | 0.364 | 1 | 1 | cs | TRUE
33 | LV_1630-39_0_5_line_33 |  | 29 | 32 | 0.0045754 | 0.125 | 0.08 | 261 | 0 | 0.364 | 1 | 5 | cs | TRUE
34 | LV_1630-39_0_5_line_34 |  | 30 | 33 | 0.0084826 | 0.125 | 0.08 | 261 | 0 | 0.364 | 1 | 5 | cs | TRUE
35 | LV_1630-39_0_5_line_35 |  | 30 | 34 | 0.017824 | 0.125 | 0.08 | 261 | 0 | 0.364 | 1 | 1 | cs | TRUE
36 | LV_1630-39_0_5_line_36 |  | 31 | 35 | 0.016362 | 0.125 | 0.08 | 261 | 0 | 0.364 | 1 | 1 | cs | TRUE
37 | LV_1630-39_0_5_line_37 |  | 32 | 36 | 0.0084335 | 0.125 | 0.08 | 261 | 0 | 0.364 | 1 | 5 | cs | TRUE
38 | LV_1630-39_0_5_line_38 |  | 33 | 40 | 0.0019271 | 0.125 | 0.08 | 261 | 0 | 0.364 | 1 | 5 | cs | TRUE
39 | LV_1630-39_0_5_line_39 |  | 34 | 41 | 0.0085023 | 0.125 | 0.08 | 261 | 0 | 0.364 | 1 | 1 | cs | TRUE
40 | LV_1630-39_0_5_line_40 |  | 34 | 42 | 0.018835 | 0.125 | 0.08 | 261 | 0 | 0.364 | 1 | 1 | cs | TRUE
41 | LV_1630-39_0_5_line_41 |  | 35 | 38 | 0.026679 | 0.125 | 0.08 | 261 | 0 | 0.364 | 1 | 1 | cs | TRUE
42 | LV_1630-39_0_5_line_42 |  | 38 | 39 | 0.024424 | 0.125 | 0.08 | 261 | 0 | 0.364 | 1 | 1 | cs | TRUE
43 | LV_1630-39_0_5_line_43 |  | 39 | 43 | 0.0073569 | 0.125 | 0.08 | 261 | 0 | 0.364 | 1 | 1 | cs | TRUE
44 | LV_1630-39_0_5_line_44 |  | 40 | 44 | 0.0069711 | 0.125 | 0.08 | 261 | 0 | 0.364 | 1 | 2 | cs | TRUE
45 | LV_1630-39_0_5_line_45 |  | 41 | 63 | 0.0045105 | 0.125 | 0.08 | 261 | 0 | 0.364 | 1 | 1 | cs | TRUE
46 | LV_1630-39_0_5_line_46 |  | 42 | 62 | 0.007603 | 0.125 | 0.08 | 261 | 0 | 0.364 | 1 | 1 | cs | TRUE
47 | LV_1630-39_0_5_line_47 |  | 42 | 60 | 0.02054 | 0.125 | 0.08 | 261 | 0 | 0.364 | 1 | 1 | cs | TRUE
48 | LV_1630-39_0_5_line_48 |  | 44 | 45 | 0.0015417 | 0.125 | 0.08 | 261 | 0 | 0.364 | 1 | 1 | cs | TRUE
49 | LV_1630-39_0_5_line_49 |  | 45 | 46 | 0.025086 | 0.125 | 0.08 | 261 | 0 | 0.364 | 1 | 1 | cs | TRUE
50 | LV_1630-39_0_5_line_50 |  | 46 | 47 | 0.002614 | 0.125 | 0.08 | 261 | 0 | 0.364 | 1 | 1 | cs | TRUE
51 | LV_1630-39_0_5_line_51 |  | 46 | 48 | 0.027826 | 0.125 | 0.08 | 261 | 0 | 0.364 | 1 | 1 | cs | TRUE
52 | LV_1630-39_0_5_line_52 |  | 47 | 56 | 0.054751 | 0.125 | 0.08 | 261 | 0 | 0.364 | 1 | 1 | cs | TRUE
53 | LV_1630-39_0_5_line_53 |  | 48 | 55 | 0.050386 | 0.125 | 0.08 | 261 | 0 | 0.364 | 1 | 1 | cs | TRUE
54 | LV_1630-39_0_5_line_54 |  | 48 | 52 | 0.0047184 | 0.125 | 0.08 | 261 | 0 | 0.364 | 1 | 1 | cs | TRUE
55 | LV_1630-39_0_5_line_55 |  | 49 | 50 | 0.0028034 | 0.125 | 0.08 | 261 | 0 | 0.364 | 1 | 1 | cs | TRUE
56 | LV_1630-39_0_5_line_56 |  | 49 | 51 | 0.029631 | 0.125 | 0.08 | 261 | 0 | 0.364 | 1 | 1 | cs | TRUE
57 | LV_1630-39_0_5_line_57 |  | 50 | 52 | 0.013178 | 0.125 | 0.08 | 261 | 0 | 0.364 | 1 | 1 | cs | TRUE
58 | LV_1630-39_0_5_line_58 |  | 51 | 53 | 0.030282 | 0.125 | 0.08 | 261 | 0 | 0.364 | 1 | 1 | cs | TRUE
59 | LV_1630-39_0_5_line_59 |  | 53 | 54 | 0.01271 | 0.125 | 0.08 | 261 | 0 | 0.364 | 1 | 1 | cs | TRUE
60 | LV_1630-39_0_5_line_60 |  | 57 | 58 | 0.003249 | 0.125 | 0.08 | 261 | 0 | 0.364 | 1 | 1 | cs | TRUE
61 | LV_1630-39_0_5_line_61 |  | 57 | 59 | 0.034633 | 0.125 | 0.08 | 261 | 0 | 0.364 | 1 | 1 | cs | TRUE
62 | LV_1630-39_0_5_line_62 |  | 58 | 60 | 0.018618 | 0.125 | 0.08 | 261 | 0 | 0.364 | 1 | 1 | cs | TRUE
63 | LV_1630-39_0_5_line_63 |  | 59 | 61 | 0.0074141 | 0.125 | 0.08 | 261 | 0 | 0.364 | 1 | 1 | cs | TRUE
64 | LV_1630-39_0_5_line_64 |  | 64 | 65 | 0.035451 | 0.125 | 0.08 | 261 | 0 | 0.364 | 1 | 1 | cs | TRUE

## trafo
| name | std_type | hv_bus | lv_bus | sn_mva | vn_hv_kv | vn_lv_kv | vk_percent | vkr_percent | pfe_kw | i0_percent | shift_degree | tap_side | tap_neutral | tap_min | tap_max | tap_step_percent | tap_step_degree | tap_pos | tap_phase_shifter | parallel | df | in_service
0 | LV_1630-39_0_5_trafo_21 | 0.63 MVA 20/0.4 kV | 66 | 27 | 0.63 | 20 | 0.4 | 6 | 1.206 | 1.65 | 0.2619 | 150 | hv | 0 | -2 | 2 | 2.5 | 0 | 0 | FALSE | 1 | 1 | TRUE

## line_geodata
| x0 | y0 | x1 | y1 | x2 | y2 | x3 | y3 | x4 | y4 | x5 | y5 | x6 | y6 | x7 | y7 | x8 | y8 | x9 | y9 | x10 | y10 | x11 | y11 | x12 | y12 | x13 | y13
0 | 2724135.9775 | 1216699.5708 | 2724133.9957 | 1216696.2714 | 2724131.8837 | 1216691.5682 | 2724130.3664 | 1216686.7551 | 2724129.6667 | 1216683.4065
1 | 2724126.3058 | 1216667.322 | 2724129.6667 | 1216683.4065
2 | 2724135.9775 | 1216699.5708 | 2724123.7331 | 1216705.1313
3 | 2724135.9775 | 1216699.5708 | 2724156.6587 | 1216688.2261 | 2724159.562 | 1216687.03 | 2724167.1264 | 1216688.4776 | 2724168.3884 | 1216681.625
4 | 2724140.1834 | 1216705.4741 | 2724136.8728 | 1216701.0684 | 2724135.9775 | 1216699.5708
5 | 2724126.3058 | 1216667.322 | 2724125.5829 | 1216664.8383 | 2724124.8128 | 1216662.7985 | 2724121.295 | 1216656.309 | 2724118.6253 | 1216651.761 | 2724117.7586 | 1216650.5229
6 | 2724126.3058 | 1216667.322 | 2724137.2917 | 1216662.3914 | 2724143.183 | 1216661.3312
7 | 2724123.7331 | 1216705.1313 | 2724118.5775 | 1216703.7553
8 | 2724140.1834 | 1216705.4741 | 2724136.0812 | 1216714.2964
9 | 2724140.1834 | 1216705.4741 | 2724148.0439 | 1216713.1216 | 2724149.0222 | 1216713.9085
10 | 2724117.7586 | 1216650.5229 | 2724116.0735 | 1216648.1161 | 2724115.3239 | 1216647.3106
11 | 2724169.719 | 1216659.5646 | 2724169.0352 | 1216665.0435 | 2724147.1485 | 1216660.6175 | 2724143.183 | 1216661.3312
12 | 2724104.9807 | 1216700.1263 | 2724118.5775 | 1216703.7553
13 | 2724136.0812 | 1216714.2964 | 2724134.6733 | 1216717.3242 | 2724133.9013 | 1216720.5181
14 | 2724149.0222 | 1216713.9085 | 2724152.4433 | 1216716.6605 | 2724156.1981 | 1216719.0628 | 2724160.6847 | 1216721.3358 | 2724161.4077 | 1216721.6427
15 | 2724115.3239 | 1216647.3106 | 2724114.8685 | 1216646.8212
16 | 2724136.8847 | 1216733.2938 | 2724132.9778 | 1216724.3388 | 2724133.9013 | 1216720.5181
17 | 2724162.4999 | 1216722.1064 | 2724161.4077 | 1216721.6427
18 | 2724097.8371 | 1216632.1573 | 2724112.4857 | 1216644.2606 | 2724114.8685 | 1216646.8212
19 | 2724053.641 | 1216679.3185 | 2724060.4141 | 1216669.1738 | 2724066.7682 | 1216661.2777 | 2724076.755 | 1216651.0776 | 2724088.464 | 1216640.6021 | 2724097.8371 | 1216632.1573
20 | 2724053.641 | 1216679.3185 | 2724042.3792 | 1216701.5126
21 | 2724053.641 | 1216679.3185 | 2724078.9017 | 1216686.928 | 2724079.48 | 1216687.0589
22 | 2724042.3792 | 1216701.5126 | 2724040.5817 | 1216705.0446 | 2724036.2022 | 1216713.6713
23 | 2724088.7957 | 1216688.3907 | 2724085.1832 | 1216688.3488 | 2724079.48 | 1216687.0589
24 | 2724036.2022 | 1216713.6713 | 2724014.329 | 1216756.7498 | 2724005.7844 | 1216773.5629 | 2724025.1328 | 1216781.3382 | 2724030.3187 | 1216783.5812 | 2724033.969 | 1216786.2593 | 2724038.6178 | 1216789.8588 | 2724041.5326 | 1216793.211 | 2724044.2865 | 1216797.3604 | 2724045.836 | 1216799.5388 | 2724051.9846 | 1216792.3834 | 2724064.2993 | 1216768.1319 | 2724065.0915 | 1216766.5583 | 2724073.6863 | 1216770.6738
25 | 2724093.596 | 1216688.4463 | 2724088.7957 | 1216688.3907
26 | 2724073.6863 | 1216770.6738 | 2724075.5041 | 1216766.8975 | 2724077.4965 | 1216764.9486 | 2724080.2442 | 1216758.8232 | 2724080.642 | 1216756.4964 | 2724079.9417 | 1216754.0243 | 2724078.8007 | 1216751.9211 | 2724077.78 | 1216750.61 | 2724076.9861 | 1216749.715
27 | 2724182.749 | 1216730.7028 | 2724188.3555 | 1216714.9628 | 2724188.5133 | 1216707.3936 | 2724181.5588 | 1216705.372
28 | 2724180.4361 | 1216705.0456 | 2724181.5588 | 1216705.372
29 | 2724201.8099 | 1216738.784 | 2724182.749 | 1216730.7028
30 | 2724182.749 | 1216730.7028 | 2724174.4743 | 1216727.1899
31 | 2724201.8099 | 1216738.784 | 2724205.723 | 1216738.3319
32 | 2724201.8099 | 1216738.784 | 2724199.2171 | 1216750.0937
33 | 2724174.4743 | 1216727.1899 | 2724170.2628 | 1216725.402
34 | 2724205.723 | 1216738.3319 | 2724208.3278 | 1216730.2591
35 | 2724205.723 | 1216738.3319 | 2724223.0124 | 1216742.8624
36 | 2724195.5608 | 1216766.0418 | 2724199.2171 | 1216750.0937
37 | 2724162.4999 | 1216722.1064 | 2724170.2628 | 1216725.402
38 | 2724208.9196 | 1216728.4251 | 2724208.3278 | 1216730.2591
39 | 2724223.0124 | 1216742.8624 | 2724220.7919 | 1216751.0696
40 | 2724223.0124 | 1216742.8624 | 2724241.3004 | 1216747.5806
41 | 2724195.5608 | 1216766.0418 | 2724176.6791 | 1216762.8459 | 2724169.1554 | 1216762.5671
42 | 2724169.1554 | 1216762.5671 | 2724152.6534 | 1216761.9558 | 2724152.9874 | 1216754.0521
43 | 2724153.298 | 1216746.7017 | 2724152.9874 | 1216754.0521
44 | 2724208.9196 | 1216728.4251 | 2724211.0604 | 1216721.7908
45 | 2724219.6139 | 1216755.4236 | 2724220.7919 | 1216751.0696
46 | 2724241.3004 | 1216747.5806 | 2724243.9477 | 1216740.4524
47 | 2724241.3004 | 1216747.5806 | 2724261.1655 | 1216752.8013
48 | 2724211.5875 | 1216720.344 | 2724211.3578 | 1216720.869 | 2724211.0604 | 1216721.7908
49 | 2724219.6995 | 1216696.7017 | 2724216.7966 | 1216708.4393 | 2724211.5875 | 1216720.344
50 | 2724219.6995 | 1216696.7017 | 2724220.1784 | 1216694.1319
51 | 2724219.6995 | 1216696.7017 | 2724225.7031 | 1216697.9723 | 2724233.3473 | 1216699.5996 | 2724242.0273 | 1216701.4486 | 2724247.0464 | 1216702.2205
52 | 2724220.1784 | 1216694.1319 | 2724199.9996 | 1216690.1194 | 2724184.6426 | 1216687.2416 | 2724188.5846 | 1216669.0095
53 | 2724247.0464 | 1216702.2205 | 2724251.3389 | 1216683.5843 | 2724259.3286 | 1216653.3606
54 | 2724247.0464 | 1216702.2205 | 2724251.7185 | 1216702.8799
55 | 2724267.543 | 1216705.1131 | 2724264.7671 | 1216704.7214
56 | 2724297.0076 | 1216708.2224 | 2724271.6413 | 1216705.6915 | 2724267.543 | 1216705.1131
57 | 2724264.7671 | 1216704.7214 | 2724251.7185 | 1216702.8799
58 | 2724297.0076 | 1216708.2224 | 2724299.9557 | 1216708.5175 | 2724309.4401 | 1216709.3048 | 2724323.2306 | 1216710.46 | 2724321.5757 | 1216714.0616
59 | 2724321.5757 | 1216714.0616 | 2724316.2799 | 1216725.6154
60 | 2724282.3213 | 1216758.3665 | 2724279.1717 | 1216757.5335
61 | 2724282.3213 | 1216758.3665 | 2724289.171 | 1216733.6456 | 2724289.1286 | 1216731.6765 | 2724288.3364 | 1216729.9697 | 2724286.957 | 1216728.74 | 2724283.676 | 1216728.7866
62 | 2724279.1717 | 1216757.5335 | 2724261.1655 | 1216752.8013
63 | 2724283.676 | 1216728.7866 | 2724276.2627 | 1216728.8918
64 | 2724049.7737 | 1216733.7249 | 2724056.3221 | 1216745.3036 | 2724058.2172 | 1216746.5663 | 2724059.5783 | 1216746.8504 | 2724060.9114 | 1216746.6557 | 2724064.0255 | 1216745.9089 | 2724068.814 | 1216746.0865 | 2724070.3731 | 1216746.3413 | 2724072.829 | 1216746.9374 | 2724075.0682 | 1216748.0849 | 2724076.9861 | 1216749.715

## bus_geodata
| x | y | coords
0 | 2724129.6667 | 1216683.4065
1 | 2724135.9775 | 1216699.5708
2 | 2724126.3058 | 1216667.322
3 | 2724123.7331 | 1216705.1313
4 | 2724168.3884 | 1216681.625
5 | 2724140.1834 | 1216705.4741
6 | 2724117.7586 | 1216650.5229
7 | 2724143.183 | 1216661.3312
8 | 2724118.5775 | 1216703.7553
9 | 2724136.0812 | 1216714.2964
10 | 2724149.0221 | 1216713.9085
11 | 2724115.3239 | 1216647.3106
12 | 2724169.719 | 1216659.5646
13 | 2724104.9807 | 1216700.1263
14 | 2724133.9013 | 1216720.5181
15 | 2724161.4077 | 1216721.6427
16 | 2724114.8685 | 1216646.8212
17 | 2724097.8371 | 1216632.1573
18 | 2724053.641 | 1216679.3185
19 | 2724042.3792 | 1216701.5126
20 | 2724079.48 | 1216687.0589
21 | 2724036.2022 | 1216713.6713
22 | 2724088.7957 | 1216688.3907
23 | 2724093.596 | 1216688.4463
24 | 2724073.6863 | 1216770.6738
25 | 2724181.5588 | 1216705.372
26 | 2724182.749 | 1216730.7028
27 | 2724180.4361 | 1216705.0456
28 | 2724201.8099 | 1216738.784
29 | 2724174.4743 | 1216727.1899
30 | 2724205.723 | 1216738.3319
31 | 2724199.2171 | 1216750.0937
32 | 2724170.2628 | 1216725.402
33 | 2724208.3278 | 1216730.2591
34 | 2724223.0124 | 1216742.8624
35 | 2724195.5608 | 1216766.0418
36 | 2724162.4999 | 1216722.1064
37 | 2724136.8847 | 1216733.2938
38 | 2724169.1554 | 1216762.5671
39 | 2724152.9874 | 1216754.0521
40 | 2724208.9196 | 1216728.4251
41 | 2724220.7919 | 1216751.0696
42 | 2724241.3004 | 1216747.5806
43 | 2724153.298 | 1216746.7017
44 | 2724211.0604 | 1216721.7908
45 | 2724211.5875 | 1216720.344
46 | 2724219.6995 | 1216696.7017
47 | 2724220.1784 | 1216694.1319
48 | 2724247.0464 | 1216702.2205
49 | 2724267.543 | 1216705.1131
50 | 2724264.7671 | 1216704.7214
51 | 2724297.0076 | 1216708.2224
52 | 2724251.7185 | 1216702.8799
53 | 2724321.5757 | 1216714.0616
54 | 2724316.2799 | 1216725.6154
55 | 2724259.3286 | 1216653.3606
56 | 2724188.5846 | 1216669.0095
57 | 2724282.3213 | 1216758.3665
58 | 2724279.1717 | 1216757.5335
59 | 2724283.676 | 1216728.7866
60 | 2724261.1655 | 1216752.8013
61 | 2724276.2627 | 1216728.8918
62 | 2724243.9477 | 1216740.4525
63 | 2724219.6139 | 1216755.4236
64 | 2724076.9861 | 1216749.715
65 | 2724049.7737 | 1216733.7249
66 | 2724182.749 | 1216730.7028

## line_std_types
| c_nf_per_km | r_ohm_per_km | x_ohm_per_km | max_i_ka | type | q_mm2 | alpha | voltage_rating
NAYY 4x50 SE | 210 | 0.642 | 0.083 | 0.142 | cs | 50 | 0.00403 | LV
NAYY 4x120 SE | 264 | 0.225 | 0.08 | 0.242 | cs | 120 | 0.00403 | LV
NAYY 4x150 SE | 261 | 0.208 | 0.08 | 0.27 | cs | 150 | 0.00403 | LV
NA2XS2Y 1x95 RM/25 12/20 kV | 216 | 0.313 | 0.132 | 0.252 | cs | 95 | 0.00403 | MV
NA2XS2Y 1x185 RM/25 12/20 kV | 273 | 0.161 | 0.117 | 0.362 | cs | 185 | 0.00403 | MV
NA2XS2Y 1x240 RM/25 12/20 kV | 304 | 0.122 | 0.112 | 0.421 | cs | 240 | 0.00403 | MV
NA2XS2Y 1x95 RM/25 6/10 kV | 315 | 0.313 | 0.123 | 0.249 | cs | 95 | 0.00403 | MV
NA2XS2Y 1x185 RM/25 6/10 kV | 406 | 0.161 | 0.11 | 0.358 | cs | 185 | 0.00403 | MV
NA2XS2Y 1x240 RM/25 6/10 kV | 456 | 0.122 | 0.105 | 0.416 | cs | 240 | 0.00403 | MV
NA2XS2Y 1x150 RM/25 12/20 kV | 250 | 0.206 | 0.116 | 0.319 | cs | 150 | 0.00403 | MV
NA2XS2Y 1x120 RM/25 12/20 kV | 230 | 0.253 | 0.119 | 0.283 | cs | 120 | 0.00403 | MV
NA2XS2Y 1x70 RM/25 12/20 kV | 190 | 0.443 | 0.132 | 0.22 | cs | 70 | 0.00403 | MV
NA2XS2Y 1x150 RM/25 6/10 kV | 360 | 0.206 | 0.11 | 0.315 | cs | 150 | 0.00403 | MV
NA2XS2Y 1x120 RM/25 6/10 kV | 340 | 0.253 | 0.113 | 0.28 | cs | 120 | 0.00403 | MV
NA2XS2Y 1x70 RM/25 6/10 kV | 280 | 0.443 | 0.123 | 0.217 | cs | 70 | 0.00403 | MV
N2XS(FL)2Y 1x120 RM/35 64/110 kV | 112 | 0.153 | 0.166 | 0.366 | cs | 120 | 0.00393 | HV
N2XS(FL)2Y 1x185 RM/35 64/110 kV | 125 | 0.099 | 0.156 | 0.457 | cs | 185 | 0.00393 | HV
N2XS(FL)2Y 1x240 RM/35 64/110 kV | 135 | 0.075 | 0.149 | 0.526 | cs | 240 | 0.00393 | HV
N2XS(FL)2Y 1x300 RM/35 64/110 kV | 144 | 0.06 | 0.144 | 0.588 | cs | 300 | 0.00393 | HV
15-AL1/3-ST1A 0.4 | 11 | 1.8769 | 0.35 | 0.105 | ol | 16 | 0.00403 | LV
24-AL1/4-ST1A 0.4 | 11.25 | 1.2012 | 0.335 | 0.14 | ol | 24 | 0.00403 | LV
48-AL1/8-ST1A 0.4 | 12.2 | 0.5939 | 0.3 | 0.21 | ol | 48 | 0.00403 | LV
94-AL1/15-ST1A 0.4 | 13.2 | 0.306 | 0.29 | 0.35 | ol | 94 | 0.00403 | LV
34-AL1/6-ST1A 10.0 | 9.7 | 0.8342 | 0.36 | 0.17 | ol | 34 | 0.00403 | MV
48-AL1/8-ST1A 10.0 | 10.1 | 0.5939 | 0.35 | 0.21 | ol | 48 | 0.00403 | MV
70-AL1/11-ST1A 10.0 | 10.4 | 0.4132 | 0.339 | 0.29 | ol | 70 | 0.00403 | MV
94-AL1/15-ST1A 10.0 | 10.75 | 0.306 | 0.33 | 0.35 | ol | 94 | 0.00403 | MV
122-AL1/20-ST1A 10.0 | 11.1 | 0.2376 | 0.323 | 0.41 | ol | 122 | 0.00403 | MV
149-AL1/24-ST1A 10.0 | 11.25 | 0.194 | 0.315 | 0.47 | ol | 149 | 0.00403 | MV
34-AL1/6-ST1A 20.0 | 9.15 | 0.8342 | 0.382 | 0.17 | ol | 34 | 0.00403 | MV
48-AL1/8-ST1A 20.0 | 9.5 | 0.5939 | 0.372 | 0.21 | ol | 48 | 0.00403 | MV
70-AL1/11-ST1A 20.0 | 9.7 | 0.4132 | 0.36 | 0.29 | ol | 70 | 0.00403 | MV
94-AL1/15-ST1A 20.0 | 10 | 0.306 | 0.35 | 0.35 | ol | 94 | 0.00403 | MV
122-AL1/20-ST1A 20.0 | 10.3 | 0.2376 | 0.344 | 0.41 | ol | 122 | 0.00403 | MV
149-AL1/24-ST1A 20.0 | 10.5 | 0.194 | 0.337 | 0.47 | ol | 149 | 0.00403 | MV
184-AL1/30-ST1A 20.0 | 10.75 | 0.1571 | 0.33 | 0.535 | ol | 184 | 0.00403 | MV
243-AL1/39-ST1A 20.0 | 11 | 0.1188 | 0.32 | 0.645 | ol | 243 | 0.00403 | MV
48-AL1/8-ST1A 110.0 | 8 | 0.5939 | 0.46 | 0.21 | ol | 48 | 0.00403 | HV
70-AL1/11-ST1A 110.0 | 8.4 | 0.4132 | 0.45 | 0.29 | ol | 70 | 0.00403 | HV
94-AL1/15-ST1A 110.0 | 8.65 | 0.306 | 0.44 | 0.35 | ol | 94 | 0.00403 | HV
122-AL1/20-ST1A 110.0 | 8.5 | 0.2376 | 0.43 | 0.41 | ol | 122 | 0.00403 | HV
149-AL1/24-ST1A 110.0 | 8.75 | 0.194 | 0.41 | 0.47 | ol | 149 | 0.00403 | HV
184-AL1/30-ST1A 110.0 | 8.8 | 0.1571 | 0.4 | 0.535 | ol | 184 | 0.00403 | HV
243-AL1/39-ST1A 110.0 | 9 | 0.1188 | 0.39 | 0.645 | ol | 243 | 0.00403 | HV
305-AL1/39-ST1A 110.0 | 9.2 | 0.0949 | 0.38 | 0.74 | ol | 305 | 0.00403 | HV
490-AL1/64-ST1A 110.0 | 9.75 | 0.059 | 0.37 | 0.96 | ol | 490 | 0.00403 | HV
679-AL1/86-ST1A 110.0 | 9.95 | 0.042 | 0.36 | 1.15 | ol | 679 | 0.00403 | HV
490-AL1/64-ST1A 220.0 | 10 | 0.059 | 0.285 | 0.96 | ol | 490 | 0.00403 | HV
679-AL1/86-ST1A 220.0 | 11.7 | 0.042 | 0.275 | 1.15 | ol | 679 | 0.00403 | HV
490-AL1/64-ST1A 380.0 | 11 | 0.059 | 0.253 | 0.96 | ol | 490 | 0.00403 | HV
679-AL1/86-ST1A 380.0 | 14.6 | 0.042 | 0.25 | 1.15 | ol | 679 | 0.00403 | HV

## trafo_std_types
| i0_percent | pfe_kw | vkr_percent | sn_mva | vn_lv_kv | vn_hv_kv | vk_percent | shift_degree | vector_group | tap_side | tap_neutral | tap_min | tap_max | tap_step_degree | tap_step_percent | tap_phase_shifter
160 MVA 380/110 kV | 0.06 | 60 | 0.25 | 160 | 110 | 380 | 12.2 | 0 | Yy0 | hv | 0 | -9 | 9 | 0 | 1.5 | FALSE
100 MVA 220/110 kV | 0.06 | 55 | 0.26 | 100 | 110 | 220 | 12 | 0 | Yy0 | hv | 0 | -9 | 9 | 0 | 1.5 | FALSE
63 MVA 110/20 kV | 0.04 | 22 | 0.32 | 63 | 20 | 110 | 18 | 150 | YNd5 | hv | 0 | -9 | 9 | 0 | 1.5 | FALSE
40 MVA 110/20 kV | 0.05 | 18 | 0.34 | 40 | 20 | 110 | 16.2 | 150 | YNd5 | hv | 0 | -9 | 9 | 0 | 1.5 | FALSE
25 MVA 110/20 kV | 0.07 | 14 | 0.41 | 25 | 20 | 110 | 12 | 150 | YNd5 | hv | 0 | -9 | 9 | 0 | 1.5 | FALSE
63 MVA 110/10 kV | 0.04 | 22 | 0.32 | 63 | 10 | 110 | 18 | 150 | YNd5 | hv | 0 | -9 | 9 | 0 | 1.5 | FALSE
40 MVA 110/10 kV | 0.05 | 18 | 0.34 | 40 | 10 | 110 | 16.2 | 150 | YNd5 | hv | 0 | -9 | 9 | 0 | 1.5 | FALSE
25 MVA 110/10 kV | 0.07 | 14 | 0.41 | 25 | 10 | 110 | 12 | 150 | YNd5 | hv | 0 | -9 | 9 | 0 | 1.5 | FALSE
0.25 MVA 20/0.4 kV | 0.32 | 0.8 | 1.44 | 0.25 | 0.4 | 20 | 6 | 150 | Yzn5 | hv | 0 | -2 | 2 | 0 | 2.5 | FALSE
0.4 MVA 20/0.4 kV | 0.3375 | 1.35 | 1.425 | 0.4 | 0.4 | 20 | 6 | 150 | Dyn5 | hv | 0 | -2 | 2 | 0 | 2.5 | FALSE
0.63 MVA 20/0.4 kV | 0.2619 | 1.65 | 1.206 | 0.63 | 0.4 | 20 | 6 | 150 | Dyn5 | hv | 0 | -2 | 2 | 0 | 2.5 | FALSE
0.25 MVA 10/0.4 kV | 0.24 | 0.6 | 1.2 | 0.25 | 0.4 | 10 | 4 | 150 | Dyn5 | hv | 0 | -2 | 2 | 0 | 2.5 | FALSE
0.4 MVA 10/0.4 kV | 0.2375 | 0.95 | 1.325 | 0.4 | 0.4 | 10 | 4 | 150 | Dyn5 | hv | 0 | -2 | 2 | 0 | 2.5 | FALSE
0.63 MVA 10/0.4 kV | 0.1873 | 1.18 | 1.0794 | 0.63 | 0.4 | 10 | 4 | 150 | Dyn5 | hv | 0 | -2 | 2 | 0 | 2.5 | FALSE

## trafo3w_std_types
| sn_hv_mva | sn_mv_mva | sn_lv_mva | vn_hv_kv | vn_mv_kv | vn_lv_kv | vk_hv_percent | vk_mv_percent | vk_lv_percent | vkr_hv_percent | vkr_mv_percent | vkr_lv_percent | pfe_kw | i0_percent | shift_mv_degree | shift_lv_degree | vector_group | tap_side | tap_neutral | tap_min | tap_max | tap_step_percent
63/25/38 MVA 110/20/10 kV | 63 | 25 | 38 | 110 | 20 | 10 | 10.4 | 10.4 | 10.4 | 0.28 | 0.32 | 0.35 | 35 | 0.89 | 0 | 0 | YN0yn0yn0 | hv | 0 | -10 | 10 | 1.2
63/25/38 MVA 110/10/10 kV | 63 | 25 | 38 | 110 | 10 | 10 | 10.4 | 10.4 | 10.4 | 0.28 | 0.32 | 0.35 | 35 | 0.89 | 0 | 0 | YN0yn0yn0 | hv | 0 | -10 | 10 | 1.2

## fuse_std_types
| fuse_type | i_rated_a | t_avg | t_min | t_total | x_avg | x_min | x_total
HV 100A | HV 100A | 100 | 0 | [10.0, 3.64, 0.854, 0.281, 0.1, 0.0531, 0.022, 0.01] | [10.0, 4.267, 1.21, 0.403, 0.1, 0.058, 0.022, 0.01] | 0 | [300.0, 350.0, 450.0, 550.0, 700.0, 850.0, 1200.0, 1752.0] | [600.0, 700.0, 900.0, 1150.0, 1665.0, 2000.0, 3000.0, 4313.0]
HV 10A | HV 10A | 10 | 0 | [10.0, 1675.0, 0.344, 0.156, 0.1, 0.0417, 0.0171, 0.01] | [10.0, 1.3, 0.3, 0.155, 0.1, 0.0555, 0.023, 0.01] | 0 | [30.0, 32.0, 35.0, 37.0, 39.0, 50.0, 70.0, 88.0] | [60.0, 70.0, 80.0, 87.0, 94.0, 110.0, 150.0, 216.0]
HV 125A | HV 125A | 125 | 0 | [10.0, 1.82, 0.344, 0.1, 0.0467, 0.0269, 0.01] | [10.0, 2.478, 0.426, 0.1, 0.0427, 0.0211, 0.01] | 0 | [375.0, 500.0, 700.0, 925.0, 1200.0, 1500.0, 2341.0] | [750.0, 1000.0, 1500.0, 2200.0, 3000.0, 4000.0, 5765.0]
HV 160A | HV 160A | 160 | 0 | [10.0, 4.15, 1.03, 0.198, 0.1, 0.051, 0.0172, 0.01] | [10.0, 2.3, 0.734, 0.274, 0.1, 0.046, 0.0177, 0.01] | 0 | [480.0, 550.0, 700.0, 1000.0, 1260.0, 1600.0, 2500.0, 3227.0] | [960.0, 1300.0, 1700.0, 2200.0, 2996.0, 4000.0, 6000.0, 7946.0]
HV 16A | HV 16A | 16 | 0 | [10.0, 0.352, 0.164, 0.1, 0.0649, 0.0342, 0.01] | [10.0, 2.34, 0.722, 0.181, 0.1, 0.055, 0.0296, 0.01] | 0 | [48.0, 60.0, 65.0, 71.0, 80.0, 100.0, 162.0] | [96.0, 110.0, 125.0, 150.0, 168.0, 200.0, 250.0, 398.0]
HV 200A | HV 200A | 200 | 0 | [10.0, 4.267, 1.21, 0.403, 0.1, 0.058, 0.022, 0.01] | [10.0, 3.73, 1.654, 0.328, 0.1, 0.0531, 0.019, 0.01] | 0 | [600.0, 700.0, 900.0, 1150.0, 1665.0, 2000.0, 3000.0, 4313.0] | [1200.0, 1500.0, 1800.0, 2700.0, 3960.0, 5000.0, 7500.0, 10620.0]
HV 20A | HV 20A | 20 | 0 | [10.0, 1.3, 0.3, 0.155, 0.1, 0.0555, 0.023, 0.01] | [10.0, 1.3, 0.161, 0.1, 0.0611, 0.0399, 0.0141, 0.01] | 0 | [60.0, 70.0, 80.0, 87.0, 94.0, 110.0, 150.0, 216.0] | [120.0, 150.0, 200.0, 223.0, 260.0, 300.0, 450.0, 532.0]
HV 25A | HV 25A | 25 | 0 | [10.0, 2.512, 0.833, 0.299, 0.1, 0.0372, 0.0223, 0.01] | [10.0, 3.125, 0.597, 0.198, 0.1, 0.0378, 0.022, 0.01] | 0 | [75.0, 82.0, 90.0, 100.0, 124.0, 170.0, 200.0, 289.0] | [150.0, 170.0, 210.0, 250.0, 294.0, 400.0, 500.0, 711.0]
HV 31.5A | HV 31.5A | 31.5 | 0 | [10.0, 2.34, 0.722, 0.181, 0.1, 0.055, 0.0296, 0.01] | [10.0, 2.84, 0.368, 0.164, 0.1, 0.0621, 0.0378, 0.0195, 0.01] | 0 | [95.0, 110.0, 125.0, 150.0, 165.0, 200.0, 250.0, 390.0] | [189.0, 220.0, 300.0, 350.0, 393.0, 450.0, 530.0, 700.0, 960.0]
HV 40A | HV 40A | 40 | 0 | [10.0, 1.3, 0.161, 0.1, 0.0611, 0.0399, 0.0141, 0.01] | [10.0, 2.05, 0.369, 0.198, 0.1, 0.051, 0.0298, 0.01] | 0 | [120.0, 150.0, 200.0, 223.0, 260.0, 300.0, 450.0, 532.0] | [240.0, 300.0, 400.0, 450.0, 530.0, 650.0, 800.0, 1311.0]
HV 50A | HV 50A | 50 | 0 | [10.0, 3.215, 0.597, 0.198, 0.1, 0.0378, 0.022, 0.01] | [10.0, 3.64, 0.854, 0.281, 0.1, 0.0531, 0.022, 0.01] | 0 | [150.0, 170.0, 210.0, 250.0, 294.0, 400.0, 500.0, 711.0] | [300.0, 350.0, 450.0, 550.0, 700.0, 850.0, 1200.0, 1752.0]
HV 6.3A | HV 6.3A | 6.3 | 0 | [10.0, 1.39, 0.344, 0.168, 0.1, 0.056, 0.0263, 0.01] | [10.0, 1.711, 0.516, 0.198, 0.1, 0.0634, 0.0303, 0.01] | 0 | [19.0, 19.5, 20.4, 20.8, 22.0, 25.0, 32.0, 48.0] | [38.0, 40.0, 43.0, 48.0, 53.0, 60.0, 75.0, 118.0]
HV 63A | HV 63A | 63 | 0 | [10.0, 2.84, 0.368, 0.164, 0.1, 0.0621, 0.0378, 0.0195, 0.01] | [10.0, 1.82, 0.344, 0.1, 0.0467, 0.0269, 0.01] | 0 | [189.0, 220.0, 300.0, 350.0, 393.0, 450.0, 530.0, 700.0, 961.0] | [378.0, 500.0, 700.0, 934.0, 1200.0, 1500.0, 2366.0]
HV 80A | HV 80A | 80 | 0 | [10.0, 2.05, 0.369, 0.198, 0.1, 0.051, 0.0298, 0.01] | [10.0, 4.15, 1.03, 0.198, 0.1, 0.051, 0.0172, 0.01] | 0 | [240.0, 300.0, 400.0, 450.0, 530.0, 650.0, 800.0, 1311.0] | [480.0, 550.0, 700.0, 1000.0, 1260.0, 1600.0, 2500.0, 3227.0]
Siemens NH-1-100 | Siemens NH-1-100 | 100 | [5400.0, 2000.0, 400.0, 20.0, 1.0, 0.2, 0.012, 0.004] | 0 | 0 | [150.0, 190.0, 250.0, 430.0, 900.0, 1250.0, 2700.0, 3600.0] | 0 | 0
Siemens NH-1-125 | Siemens NH-1-125 | 125 | [4800.0, 120.0, 7.0, 0.1, 0.004] | 0 | 0 | [180.0, 400.0, 740.0, 2000.0, 4250.0] | 0 | 0
Siemens NH-1-16 | Siemens NH-1-16 | 16 | [4000.0, 400.0, 2.0, 0.1, 0.04, 0.01] | 0 | 0 | [26.0, 35.0, 75.0, 150.0, 200.0, 300.0] | 0 | 0
Siemens NH-1-160 | Siemens NH-1-160 | 160 | [4800.0, 120.0, 7.0, 0.1, 0.004] | 0 | 0 | [210.0, 500.0, 900.0, 2300.0, 5000.0] | 0 | 0
Siemens NH-1-25 | Siemens NH-1-25 | 25 | [4000.0, 1000.0, 10.0, 0.2, 0.02, 0.01] | 0 | 0 | [40.0, 50.0, 100.0, 210.0, 400.0, 500.0] | 0 | 0
Siemens NH-1-50 | Siemens NH-1-50 | 50 | [4000.0, 40.0, 4.0, 1.0, 0.02, 0.01] | 0 | 0 | [86.0, 200.0, 300.0, 400.0, 1000.0, 1280.0] | 0 | 0
Siemens NH-1-63 | Siemens NH-1-63 | 63 | [4000.0, 100.0, 10.0, 2.0, 0.04, 0.01] | 0 | 0 | [100.0, 200.0, 300.0, 400.0, 1000.0, 1500.0] | 0 | 0
Siemens NH-1-80 | Siemens NH-1-80 | 80 | [4800.0, 120.0, 7.0, 0.1, 0.01] | 0 | 0 | [150.58, 250.0, 450.0, 1150.0, 2470.0] | 0 | 0
Siemens NH-2-1000 | Siemens NH-2-1000 | 1000 | [4800.0, 120.0, 7.0, 0.1, 0.004] | 0 | 0 | [1900.0, 3500.0, 8400.0, 24000.0, 52000.0] | 0 | 0
Siemens NH-2-200 | Siemens NH-2-200 | 200 | [4800.0, 120.0, 7.0, 0.1, 0.004] | 0 | 0 | [280.0, 650.0, 1200.0, 3000.0, 7000.0] | 0 | 0
Siemens NH-2-224 | Siemens NH-2-224 | 224 | [4800.0, 120.0, 7.0, 0.2, 0.04, 0.004] | 0 | 0 | [400.0, 750.0, 1453.0, 3025.0, 4315.0, 7600.0] | 0 | 0
Siemens NH-2-250 | Siemens NH-2-250 | 250 | [4800.0, 120.0, 7.0, 0.1, 0.004] | 0 | 0 | [450.0, 800.0, 1650.0, 4000.0, 8500.0] | 0 | 0
Siemens NH-2-315 | Siemens NH-2-315 | 315 | [4800.0, 120.0, 7.0, 0.1, 0.004] | 0 | 0 | [550.0, 920.0, 1900.0, 5000.0, 11000.0] | 0 | 0
Siemens NH-2-355 | Siemens NH-2-355 | 355 | [4800.0, 120.0, 6.0, 0.1, 0.004] | 0 | 0 | [650.0, 1116.27, 2350.0, 5840.0, 12790.0] | 0 | 0
Siemens NH-2-400 | Siemens NH-2-400 | 400 | [4800.0, 120.0, 7.0, 0.1, 0.004] | 0 | 0 | [720.0, 1350.0, 2800.0, 6500.0, 15000.0] | 0 | 0
Siemens NH-2-425 | Siemens NH-2-425 | 425 | [4800.0, 120.0, 7.0, 0.1, 0.004] | 0 | 0 | [850.0, 1500.0, 3050.0, 7500.0, 16500.0] | 0 | 0
Siemens NH-2-630 | Siemens NH-2-630 | 630 | [4800.0, 120.0, 7.0, 0.1, 0.004] | 0 | 0 | [1200.0, 2000.0, 4800.0, 12000.0, 26000.0] | 0 | 0

## res_bus
| vm_pu | va_degree | p_mw | q_mvar
0 | 0.99264 | -0.14059 | 0.014665 | 0.0036755
1 | 0.99387 | -0.11693 | 0 | 0
2 | 0.99053 | -0.18097 | 0 | 0
3 | 0.99365 | -0.12125 | 0 | 0
4 | 0.99351 | -0.12402 | 0.009704 | 0.0024321
5 | 0.99448 | -0.10535 | 0 | 0
6 | 0.98853 | -0.21936 | 0.0044792 | 0.0011226
7 | 0.99012 | -0.18888 | 0.0048483 | 0.0012151
8 | 0.99356 | -0.12296 | 0.011043 | 0.0027677
9 | 0.99418 | -0.11108 | 0.0075206 | 0.0018848
10 | 0.99496 | -0.096107 | 0.012349 | 0.0030948
11 | 0.98812 | -0.22725 | 0.00479 | 0.0012005
12 | 0.98954 | -0.20014 | 0.019852 | 0.0049754
13 | 0.99347 | -0.12475 | 0.0071808 | 0.0017997
14 | 0.99403 | -0.11411 | 0.0069682 | 0.0017464
15 | 0.99558 | -0.084393 | 0.010158 | 0.0025458
16 | 0.98806 | -0.2285 | 0.005918 | 0.0014832
17 | 0.98599 | -0.26824 | 0 | 0
18 | 0.98005 | -0.38387 | 0 | 0
19 | 0.97818 | -0.42037 | 0.060686 | 0.015209
20 | 0.9796 | -0.39271 | 0.0059134 | 0.001482
21 | 0.97793 | -0.42534 | 0 | 0
22 | 0.97949 | -0.39479 | 0.0066143 | 0.0016577
23 | 0.97946 | -0.39527 | 0.0055067 | 0.0013801
24 | 0.97487 | -0.48535 | 0 | 0
25 | 0.99988 | -0.0022937 | 0.0050113 | 0.0012559
26 | 0.99665 | -0.063785 | 0 | 0
27 | 1 | 0 | -0.56977 | -0.1445
28 | 0.99554 | -0.085179 | 0 | 0
29 | 0.99622 | -0.072079 | 0.010096 | 0.0025303
30 | 0.99536 | -0.088582 | 0 | 0
31 | 0.99503 | -0.09511 | 0.024052 | 0.0060279
32 | 0.99601 | -0.076141 | 0.0077017 | 0.0019302
33 | 0.99511 | -0.093499 | 0.0048709 | 0.0012208
34 | 0.99404 | -0.11417 | 0.0037702 | 0.00094491
35 | 0.99466 | -0.1022 | 0 | 0
36 | 0.99563 | -0.083404 | 0.0078332 | 0.0019632
37 | 0.99379 | -0.11869 | 0.018941 | 0.0047471
38 | 0.99406 | -0.11376 | 0.0063439 | 0.0015899
39 | 0.99365 | -0.12163 | 0.00689 | 0.0017268
40 | 0.99505 | -0.094584 | 0.013545 | 0.0033948
41 | 0.99369 | -0.12082 | 0.0083548 | 0.0020939
42 | 0.99346 | -0.12528 | 0 | 0
43 | 0.99358 | -0.1231 | 0.011356 | 0.0028461
44 | 0.99458 | -0.10356 | 0.0069187 | 0.001734
45 | 0.99439 | -0.10735 | 0.0044816 | 0.0011232
46 | 0.99128 | -0.16719 | 0 | 0
47 | 0.99118 | -0.16914 | 0 | 0
48 | 0.98891 | -0.21316 | 0 | 0
49 | 0.98804 | -0.23008 | 0.0059903 | 0.0015013
50 | 0.98807 | -0.22942 | 0.035372 | 0.0088651
51 | 0.98784 | -0.23391 | 0 | 0
52 | 0.98866 | -0.21799 | 0.0087882 | 0.0022025
53 | 0.98764 | -0.23782 | 0 | 0
54 | 0.98755 | -0.23947 | 0.0072338 | 0.001813
55 | 0.98726 | -0.24513 | 0.035535 | 0.0089058
56 | 0.98907 | -0.21 | 0.041977 | 0.010521
57 | 0.99277 | -0.1386 | 0 | 0
58 | 0.99281 | -0.138 | 0 | 0
59 | 0.99244 | -0.14499 | 0.0065799 | 0.0016491
60 | 0.99298 | -0.13457 | 0.015168 | 0.0038014
61 | 0.99242 | -0.14549 | 0.0038456 | 0.0009638
62 | 0.99341 | -0.12633 | 0.0078146 | 0.0019585
63 | 0.99355 | -0.12368 | 0.035964 | 0.0090135
64 | 0.97443 | -0.49411 | 0.0092051 | 0.002307
65 | 0.97407 | -0.50114 | 0.010793 | 0.0027049
66 | 0.99998 | 149.9956 | 0 | 0

## res_line
| p_from_mw | q_from_mvar | p_to_mw | q_to_mvar | pl_mw | ql_mvar | i_from_ka | i_to_ka | i_ka | vm_from_pu | va_from_degree | vm_to_pu | va_to_degree | loading_percent
0 | -0.15479 | -0.039379 | 0.15497 | 0.039491 | 0.0001767 | 0.00011264 | 0.23225 | 0.23225 | 0.23225 | 0.99264 | -0.14059 | 0.99387 | -0.11693 | 31.9018
1 | 0.14012 | 0.035703 | -0.13985 | -0.035529 | 0.00027242 | 0.00017414 | 0.21026 | 0.21026 | 0.21026 | 0.99264 | -0.14059 | 0.99053 | -0.18097 | 57.7641
2 | 0.01823 | 0.0045707 | -0.018226 | -0.0045685 | 3.7481e-06 | 2.2249e-06 | 0.027295 | 0.027295 | 0.027295 | 0.99387 | -0.11693 | 0.99365 | -0.12125 | 7.4985
3 | 0.0097073 | 0.0024336 | -0.009704 | -0.0024321 | 3.2793e-06 | 1.5625e-06 | 0.014534 | 0.014534 | 0.014534 | 0.99387 | -0.11693 | 0.99351 | -0.12402 | 3.9929
4 | -0.1829 | -0.046496 | 0.18301 | 0.046561 | 0.0001021 | 6.5154e-05 | 0.27407 | 0.27407 | 0.27407 | 0.99387 | -0.11693 | 0.99448 | -0.10535 | 37.6474
5 | 0.11513 | 0.029326 | -0.11492 | -0.02919 | 0.0002128 | 0.00013595 | 0.17312 | 0.17312 | 0.17312 | 0.99053 | -0.18097 | 0.98853 | -0.21936 | 47.5613
6 | 0.024721 | 0.0062027 | -0.024711 | -0.0061969 | 9.3245e-06 | 5.7357e-06 | 0.037139 | 0.037139 | 0.037139 | 0.99053 | -0.18097 | 0.99012 | -0.18888 | 10.203
7 | 0.018226 | 0.0045685 | -0.018225 | -0.0045676 | 1.4908e-06 | 8.8497e-07 | 0.027295 | 0.027295 | 0.027295 | 0.99365 | -0.12125 | 0.99356 | -0.12296 | 7.4985
8 | 0.033447 | 0.0083888 | -0.033438 | -0.0083831 | 9.1388e-06 | 5.7226e-06 | 0.050048 | 0.050048 | 0.050048 | 0.99448 | -0.10535 | 0.99418 | -0.11108 | 13.7494
9 | -0.21645 | -0.05495 | 0.21655 | 0.05501 | 9.6301e-05 | 6.0839e-05 | 0.32412 | 0.32412 | 0.32412 | 0.99448 | -0.10535 | 0.99496 | -0.096107 | 17.8088
10 | 0.11044 | 0.028068 | -0.1104 | -0.028041 | 4.1923e-05 | 2.6779e-05 | 0.16638 | 0.16638 | 0.16638 | 0.98853 | -0.21936 | 0.98812 | -0.22725 | 45.7089
11 | 0.019863 | 0.0049818 | -0.019852 | -0.0049754 | 1.0654e-05 | 6.4089e-06 | 0.029853 | 0.029853 | 0.029853 | 0.99012 | -0.18888 | 0.98954 | -0.20014 | 8.2013
12 | 0.0071814 | 0.0017999 | -0.0071808 | -0.0017997 | 6.1046e-07 | 2.0846e-07 | 0.010755 | 0.010755 | 0.010755 | 0.99356 | -0.12296 | 0.99347 | -0.12475 | 2.9548
13 | 0.025917 | 0.0064982 | -0.025913 | -0.0064959 | 3.7385e-06 | 2.3067e-06 | 0.038792 | 0.038792 | 0.038792 | 0.99418 | -0.11108 | 0.99403 | -0.11411 | 10.6571
14 | -0.2289 | -0.058105 | 0.22903 | 0.058187 | 0.00012907 | 8.1654e-05 | 0.34259 | 0.34259 | 0.34259 | 0.99496 | -0.096107 | 0.99558 | -0.084393 | 18.8235
15 | 0.10561 | 0.026841 | -0.1056 | -0.026836 | 6.3502e-06 | 4.0556e-06 | 0.15917 | 0.15917 | 0.15917 | 0.98812 | -0.22725 | 0.98806 | -0.2285 | 43.7273
16 | 0.018945 | 0.0047496 | -0.018941 | -0.0047471 | 4.1325e-06 | 2.4672e-06 | 0.028361 | 0.028361 | 0.028361 | 0.99403 | -0.11411 | 0.99379 | -0.11869 | 7.7914
17 | -0.23918 | -0.060733 | 0.2392 | 0.06074 | 1.1391e-05 | 7.2129e-06 | 0.35777 | 0.35777 | 0.35777 | 0.99558 | -0.084393 | 0.99563 | -0.083404 | 19.6577
18 | 0.099683 | 0.025353 | -0.099492 | -0.025232 | 0.00019049 | 0.00012162 | 0.15025 | 0.15025 | 0.15025 | 0.98806 | -0.2285 | 0.98599 | -0.26824 | 41.2788
19 | 0.099492 | 0.025232 | -0.098942 | -0.024881 | 0.00054976 | 0.00035102 | 0.15025 | 0.15026 | 0.15026 | 0.98599 | -0.26824 | 0.98005 | -0.38387 | 41.2789
20 | 0.080899 | 0.020356 | -0.080758 | -0.020266 | 0.00014082 | 8.9811e-05 | 0.12286 | 0.12286 | 0.12286 | 0.98005 | -0.38387 | 0.97818 | -0.42037 | 33.7524
21 | 0.018043 | 0.004525 | -0.018036 | -0.0045205 | 7.5925e-06 | 4.5194e-06 | 0.027397 | 0.027397 | 0.027397 | 0.98005 | -0.38387 | 0.9796 | -0.39271 | 7.5266
22 | 0.020072 | 0.0050564 | -0.020067 | -0.0050535 | 4.7691e-06 | 2.8811e-06 | 0.030543 | 0.030543 | 0.030543 | 0.97818 | -0.42037 | 0.97793 | -0.42534 | 8.3909
23 | 0.012122 | 0.0030385 | -0.012121 | -0.0030378 | 1.2029e-06 | 6.5076e-07 | 0.018414 | 0.018414 | 0.018414 | 0.9796 | -0.39271 | 0.97949 | -0.39479 | 5.0588
24 | 0.020067 | 0.0050535 | -0.02001 | -0.0050188 | 5.7408e-05 | 3.4689e-05 | 0.030543 | 0.030543 | 0.030543 | 0.97793 | -0.42534 | 0.97487 | -0.48535 | 8.3911
25 | 0.0055069 | 0.0013801 | -0.0055067 | -0.0013801 | 1.26e-07 | 2.0215e-08 | 0.0083659 | 0.0083659 | 0.0083659 | 0.97949 | -0.39479 | 0.97946 | -0.39527 | 2.2983
26 | 0.02001 | 0.0050188 | -0.020001 | -0.0050138 | 8.3515e-06 | 5.0474e-06 | 0.030543 | 0.030544 | 0.030544 | 0.97487 | -0.48535 | 0.97443 | -0.49411 | 8.3911
27 | 0.56304 | 0.1432 | -0.56138 | -0.14214 | 0.0016628 | 0.0010621 | 0.83866 | 0.83866 | 0.83866 | 0.99988 | -0.0022937 | 0.99665 | -0.063785 | 46.0802
28 | -0.56806 | -0.14446 | 0.56812 | 0.1445 | 6.2782e-05 | 4.0104e-05 | 0.84612 | 0.84612 | 0.84612 | 0.99988 | -0.0022937 | 1 | 0 | 46.49
29 | 0.29631 | 0.074824 | -0.29601 | -0.074631 | 0.00030342 | 0.00019284 | 0.4426 | 0.4426 | 0.4426 | 0.99665 | -0.063785 | 0.99554 | -0.085179 | 24.3186
30 | 0.26507 | 0.067317 | -0.26496 | -0.06725 | 0.00010576 | 6.7101e-05 | 0.39606 | 0.39606 | 0.39606 | 0.99665 | -0.063785 | 0.99622 | -0.072079 | 21.7617
31 | 0.24732 | 0.062408 | -0.24728 | -0.062382 | 4.0289e-05 | 2.553e-05 | 0.36981 | 0.36981 | 0.36981 | 0.99554 | -0.085179 | 0.99536 | -0.088582 | 20.3192
32 | 0.048694 | 0.012223 | -0.048671 | -0.012209 | 2.3054e-05 | 1.4604e-05 | 0.072789 | 0.072789 | 0.072789 | 0.99554 | -0.085179 | 0.99503 | -0.09511 | 19.9971
33 | 0.25487 | 0.06472 | -0.25482 | -0.064688 | 4.9808e-05 | 3.1579e-05 | 0.38098 | 0.38098 | 0.38098 | 0.99622 | -0.072079 | 0.99601 | -0.076141 | 20.9331
34 | 0.16563 | 0.041861 | -0.16559 | -0.041836 | 3.9042e-05 | 2.4436e-05 | 0.24773 | 0.24773 | 0.24773 | 0.99536 | -0.088582 | 0.99511 | -0.093499 | 13.6113
35 | 0.081651 | 0.020521 | -0.081551 | -0.020458 | 9.9622e-05 | 6.3526e-05 | 0.12208 | 0.12208 | 0.12208 | 0.99536 | -0.088582 | 0.99404 | -0.11417 | 33.5396
36 | 0.02462 | 0.0061808 | -0.024611 | -0.0061757 | 8.3189e-06 | 5.1116e-06 | 0.036821 | 0.036821 | 0.036821 | 0.99503 | -0.09511 | 0.99466 | -0.1022 | 10.1158
37 | 0.24711 | 0.062758 | -0.24703 | -0.062703 | 8.6346e-05 | 5.4713e-05 | 0.36948 | 0.36948 | 0.36948 | 0.99601 | -0.076141 | 0.99563 | -0.083404 | 20.301
38 | 0.16072 | 0.040615 | -0.16071 | -0.04061 | 8.356e-06 | 5.2226e-06 | 0.24044 | 0.24044 | 0.24044 | 0.99511 | -0.093499 | 0.99505 | -0.094584 | 13.2111
39 | 0.044338 | 0.011119 | -0.044324 | -0.011111 | 1.4047e-05 | 8.8796e-06 | 0.066374 | 0.066374 | 0.066374 | 0.99404 | -0.11417 | 0.99369 | -0.12082 | 18.2347
40 | 0.033443 | 0.0083936 | -0.033425 | -0.0083825 | 1.7704e-05 | 1.1087e-05 | 0.050066 | 0.050066 | 0.050066 | 0.99404 | -0.11417 | 0.99346 | -0.12528 | 13.7544
41 | 0.024611 | 0.0061757 | -0.024598 | -0.0061674 | 1.3565e-05 | 8.3352e-06 | 0.036821 | 0.036822 | 0.036822 | 0.99466 | -0.1022 | 0.99406 | -0.11376 | 10.1158
42 | 0.018254 | 0.0045774 | -0.018247 | -0.0045734 | 6.8388e-06 | 4.0603e-06 | 0.027325 | 0.027325 | 0.027325 | 0.99406 | -0.11376 | 0.99365 | -0.12163 | 7.507
43 | 0.011357 | 0.0028466 | -0.011356 | -0.0028461 | 7.9801e-07 | 4.1544e-07 | 0.017007 | 0.017007 | 0.017007 | 0.99365 | -0.12163 | 0.99358 | -0.1231 | 4.6724
44 | 0.14716 | 0.037215 | -0.1471 | -0.037175 | 6.337e-05 | 4.0376e-05 | 0.22019 | 0.22019 | 0.22019 | 0.99505 | -0.094584 | 0.99458 | -0.10356 | 30.2453
45 | 0.035969 | 0.0090166 | -0.035964 | -0.0090135 | 4.9073e-06 | 3.0823e-06 | 0.053863 | 0.053863 | 0.053863 | 0.99369 | -0.12082 | 0.99355 | -0.12368 | 14.7976
46 | 0.007815 | 0.0019587 | -0.0078146 | -0.0019585 | 3.9065e-07 | 1.5157e-07 | 0.011705 | 0.011705 | 0.011705 | 0.99346 | -0.12528 | 0.99341 | -0.12633 | 3.2158
47 | 0.02561 | 0.0064238 | -0.025599 | -0.0064168 | 1.1334e-05 | 6.9882e-06 | 0.038361 | 0.038361 | 0.038361 | 0.99346 | -0.12528 | 0.99298 | -0.13457 | 10.5387
48 | 0.14018 | 0.035441 | -0.14015 | -0.035425 | 2.5456e-05 | 1.6272e-05 | 0.20983 | 0.20983 | 0.20983 | 0.99458 | -0.10356 | 0.99439 | -0.10735 | 57.6469
49 | 0.13567 | 0.034302 | -0.13528 | -0.034053 | 0.00038815 | 0.00024809 | 0.20313 | 0.20313 | 0.20313 | 0.99439 | -0.10735 | 0.99128 | -0.16719 | 55.8046
50 | 0.042063 | 0.010575 | -0.042059 | -0.010572 | 3.9095e-06 | 2.4684e-06 | 0.063153 | 0.063153 | 0.063153 | 0.99128 | -0.16719 | 0.99118 | -0.16914 | 17.3497
51 | 0.093221 | 0.023479 | -0.093017 | -0.023348 | 0.00020445 | 0.00013049 | 0.13998 | 0.13998 | 0.13998 | 0.99128 | -0.16719 | 0.98891 | -0.21316 | 38.4549
52 | 0.042059 | 0.010572 | -0.041977 | -0.010521 | 8.1886e-05 | 5.1703e-05 | 0.063153 | 0.063153 | 0.063153 | 0.99118 | -0.16914 | 0.98907 | -0.21 | 17.3497
53 | 0.035589 | 0.0089399 | -0.035535 | -0.0089058 | 5.4199e-05 | 3.4042e-05 | 0.053558 | 0.053558 | 0.053558 | 0.98891 | -0.21316 | 0.98726 | -0.24513 | 14.7138
54 | 0.057428 | 0.014408 | -0.057415 | -0.0144 | 1.3214e-05 | 8.3964e-06 | 0.086418 | 0.086418 | 0.086418 | 0.98891 | -0.21316 | 0.98866 | -0.21799 | 23.7411
55 | -0.013227 | -0.0033154 | 0.013228 | 0.0033156 | 4.1719e-07 | 2.311e-07 | 0.019921 | 0.019921 | 0.019921 | 0.98804 | -0.23008 | 0.98807 | -0.22942 | 5.4728
56 | 0.007237 | 0.0018141 | -0.0072357 | -0.0018136 | 1.32e-06 | 4.654e-07 | 0.010899 | 0.010899 | 0.010899 | 0.98804 | -0.23008 | 0.98784 | -0.23391 | 2.9943
57 | -0.0486 | -0.012181 | 0.048626 | 0.012198 | 2.6472e-05 | 1.6773e-05 | 0.073191 | 0.073191 | 0.073191 | 0.98807 | -0.22942 | 0.98866 | -0.21799 | 20.1074
58 | 0.0072357 | 0.0018136 | -0.0072343 | -0.0018132 | 1.3491e-06 | 4.758e-07 | 0.010899 | 0.0109 | 0.0109 | 0.98784 | -0.23391 | 0.98764 | -0.23782 | 2.9944
59 | 0.0072343 | 0.0018132 | -0.0072338 | -0.001813 | 5.6622e-07 | 1.9975e-07 | 0.0109 | 0.0109 | 0.0109 | 0.98764 | -0.23782 | 0.98755 | -0.23947 | 2.9944
60 | -0.010429 | -0.0026144 | 0.010429 | 0.0026146 | 2.977e-07 | 1.4852e-07 | 0.015631 | 0.015631 | 0.015631 | 0.99277 | -0.1386 | 0.99281 | -0.138 | 4.2943
61 | 0.010429 | 0.0026144 | -0.010426 | -0.0026128 | 3.1734e-06 | 1.5833e-06 | 0.015631 | 0.015632 | 0.015632 | 0.99277 | -0.1386 | 0.99244 | -0.14499 | 4.2944
62 | -0.010429 | -0.0026146 | 0.010431 | 0.0026154 | 1.7059e-06 | 8.5098e-07 | 0.015631 | 0.015631 | 0.015631 | 0.99281 | -0.138 | 0.99298 | -0.13457 | 4.2943
63 | 0.0038457 | 0.00096377 | -0.0038456 | -0.0009638 | 9.2437e-08 | -3.6641e-08 | 0.005766 | 0.0057661 | 0.0057661 | 0.99244 | -0.14499 | 0.99242 | -0.14549 | 1.5841
64 | 0.010796 | 0.0027067 | -0.010793 | -0.0027049 | 3.6136e-06 | 1.8712e-06 | 0.016487 | 0.016487 | 0.016487 | 0.97443 | -0.49411 | 0.97407 | -0.50114 | 4.5294

## res_trafo
| p_hv_mw | q_hv_mvar | p_lv_mw | q_lv_mvar | pl_mw | ql_mvar | i_hv_ka | i_lv_ka | vm_hv_pu | va_hv_degree | vm_lv_pu | va_lv_degree | loading_percent
0 | -1.2729e-15 | -1.3162e-15 | 0.00165 | 1.2699e-07 | 0.00165 | 1.2699e-07 | 5.2857e-17 | 0.0023815 | 0.99998 | 149.9956 | 1 | 0 | 0.2619

## res_ext_grid
| p_mw | q_mvar
0 | 0.57584 | 0.14602

## res_load
| p_mw | q_mvar
0 | 0.014665 | 0.0036755
1 | 0.009704 | 0.0024321
2 | 0.0044792 | 0.0011226
3 | 0.0048483 | 0.0012151
4 | 0.011043 | 0.0027677
5 | 0.0075206 | 0.0018848
6 | 0.012349 | 0.0030948
7 | 0.00479 | 0.0012005
8 | 0.019852 | 0.0049754
9 | 0.0071808 | 0.0017997
10 | 0.0069682 | 0.0017464
11 | 0.010158 | 0.0025458
12 | 0.005918 | 0.0014832
13 | 0.060686 | 0.015209
14 | 0.0059134 | 0.001482
15 | 0.0066143 | 0.0016577
16 | 0.0055067 | 0.0013801
17 | 0.0050113 | 0.0012559
18 | 0.0060698 | 0.0015212
19 | 0.010096 | 0.0025303
20 | 0.024052 | 0.0060279
21 | 0.0077017 | 0.0019302
22 | 0.0048709 | 0.0012208
23 | 0.0037702 | 0.00094491
24 | 0.0078332 | 0.0019632
25 | 0.018941 | 0.0047471
26 | 0.0063439 | 0.0015899
27 | 0.00689 | 0.0017268
28 | 0.013545 | 0.0033948
29 | 0.0083548 | 0.0020939
30 | 0.011356 | 0.0028461
31 | 0.0069187 | 0.001734
32 | 0.0044816 | 0.0011232
33 | 0.0059903 | 0.0015013
34 | 0.035372 | 0.0088651
35 | 0.0087882 | 0.0022025
36 | 0.0072338 | 0.001813
37 | 0.035535 | 0.0089058
38 | 0.041977 | 0.010521
39 | 0.0065799 | 0.0016491
40 | 0.015168 | 0.0038014
41 | 0.0038456 | 0.0009638
42 | 0.0078146 | 0.0019585
43 | 0.035964 | 0.0090135
44 | 0.0092051 | 0.002307
45 | 0.010793 | 0.0027049

## dtypes
| element | column | dtype
0 | bus | name | object
1 | bus | vn_kv | float64
2 | bus | type | object
3 | bus | zone | object
4 | bus | in_service | bool
5 | load | name | object
6 | load | bus | uint32
7 | load | p_mw | float64
8 | load | q_mvar | float64
9 | load | const_z_percent | float64
10 | load | const_i_percent | float64
11 | load | sn_mva | float64
12 | load | scaling | float64
13 | load | in_service | bool
14 | load | type | object
15 | ext_grid | name | object
16 | ext_grid | bus | uint32
17 | ext_grid | vm_pu | float64
18 | ext_grid | va_degree | float64
19 | ext_grid | slack_weight | float64
20 | ext_grid | in_service | bool
21 | line | name | object
22 | line | std_type | object
23 | line | from_bus | uint32
24 | line | to_bus | uint32
25 | line | length_km | float64
26 | line | r_ohm_per_km | float64
27 | line | x_ohm_per_km | float64
28 | line | c_nf_per_km | float64
29 | line | g_us_per_km | float64
30 | line | max_i_ka | float64
31 | line | df | float64
32 | line | parallel | uint32
33 | line | type | object
34 | line | in_service | bool
35 | trafo | name | object
36 | trafo | std_type | object
37 | trafo | hv_bus | uint32
38 | trafo | lv_bus | uint32
39 | trafo | sn_mva | float64
40 | trafo | vn_hv_kv | float64
41 | trafo | vn_lv_kv | float64
42 | trafo | vk_percent | float64
43 | trafo | vkr_percent | float64
44 | trafo | pfe_kw | float64
45 | trafo | i0_percent | float64
46 | trafo | shift_degree | float64
47 | trafo | tap_side | object
48 | trafo | tap_neutral | int32
49 | trafo | tap_min | int32
50 | trafo | tap_max | int32
51 | trafo | tap_step_percent | float64
52 | trafo | tap_step_degree | float64
53 | trafo | tap_pos | int32
54 | trafo | tap_phase_shifter | bool
55 | trafo | parallel | uint32
56 | trafo | df | float64
57 | trafo | in_service | bool
58 | line_geodata | coords | object
59 | bus_geodata | x | float64
60 | bus_geodata | y | float64
61 | bus_geodata | coords | object
62 | res_bus | vm_pu | float64
63 | res_bus | va_degree | float64
64 | res_bus | p_mw | float64
65 | res_bus | q_mvar | float64
66 | res_line | p_from_mw | float64
67 | res_line | q_from_mvar | float64
68 | res_line | p_to_mw | float64
69 | res_line | q_to_mvar | float64
70 | res_line | pl_mw | float64
71 | res_line | ql_mvar | float64
72 | res_line | i_from_ka | float64
73 | res_line | i_to_ka | float64
74 | res_line | i_ka | float64
75 | res_line | vm_from_pu | float64
76 | res_line | va_from_degree | float64
77 | res_line | vm_to_pu | float64
78 | res_line | va_to_degree | float64
79 | res_line | loading_percent | float64
80 | res_trafo | p_hv_mw | float64
81 | res_trafo | q_hv_mvar | float64
82 | res_trafo | p_lv_mw | float64
83 | res_trafo | q_lv_mvar | float64
84 | res_trafo | pl_mw | float64
85 | res_trafo | ql_mvar | float64
86 | res_trafo | i_hv_ka | float64
87 | res_trafo | i_lv_ka | float64
88 | res_trafo | vm_hv_pu | float64
89 | res_trafo | va_hv_degree | float64
90 | res_trafo | vm_lv_pu | float64
91 | res_trafo | va_lv_degree | float64
92 | res_trafo | loading_percent | float64
93 | res_ext_grid | p_mw | float64
94 | res_ext_grid | q_mvar | float64
95 | res_load | p_mw | float64
96 | res_load | q_mvar | float64

## parameters
| version | format_version | converged | OPF_converged | name | f_hz | sn_mva
0 | 2.14.6 | 2.14.0 | TRUE | FALSE |  | 50 | 1