## bus
| name | vn_kv | type | zone | in_service
0 | bus_LV_1630-40_0_4_node_0 | 0.4 | n |  | TRUE
1 | bus_LV_1630-40_0_4_node_1 | 0.4 | n |  | TRUE
2 | bus_LV_1630-40_0_4_node_2 | 0.4 | n |  | TRUE
3 | bus_LV_1630-40_0_4_node_3 | 0.4 | n |  | TRUE
4 | bus_LV_1630-40_0_4_node_5 | 0.4 | n |  | TRUE
5 | bus_LV_1630-40_0_4_node_9 | 0.4 | n |  | TRUE
6 | bus_LV_1630-40_0_4_node_4 | 0.4 | n |  | TRUE
7 | bus_LV_1630-40_0_4_node_16 | 0.4 | n |  | TRUE
8 | bus_LV_1630-40_0_4_node_55 | 0.4 | n |  | TRUE
9 | bus_LV_1630-40_0_4_node_56 | 0.4 | n |  | TRUE
10 | bus_LV_1630-40_0_4_node_6 | 0.4 | n |  | TRUE
11 | bus_LV_1630-40_0_4_node_43 | 0.4 | n |  | TRUE
12 | bus_LV_1630-40_0_4_node_13 | 0.4 | n |  | TRUE
13 | bus_LV_1630-40_0_4_node_41 | 0.4 | n |  | TRUE
14 | bus_LV_1630-40_0_4_node_7 | 0.4 | n |  | TRUE
15 | bus_LV_1630-40_0_4_node_52 | 0.4 | n |  | TRUE
16 | bus_LV_1630-40_0_4_node_49 | 0.4 | n |  | TRUE
17 | bus_LV_1630-40_0_4_node_40 | 0.4 | n |  | TRUE
18 | bus_LV_1630-40_0_4_node_10 | 0.4 | n |  | TRUE
19 | bus_LV_1630-40_0_4_node_12 | 0.4 | n |  | TRUE
20 | bus_LV_1630-40_0_4_node_27 | 0.4 | n |  | TRUE
21 | bus_LV_1630-40_0_4_node_11 | 0.4 | n |  | TRUE
22 | bus_LV_1630-40_0_4_node_57 | 0.4 | n |  | TRUE
23 | bus_LV_1630-40_0_4_node_58 | 0.4 | n |  | TRUE
24 | bus_LV_1630-40_0_4_node_32 | 0.4 | n |  | TRUE
25 | bus_LV_1630-40_0_4_node_14 | 0.4 | n |  | TRUE
26 | bus_LV_1630-40_0_4_node_60 | 0.4 | n |  | TRUE
27 | bus_LV_1630-40_0_4_node_21 | 0.4 | n |  | TRUE
28 | bus_LV_1630-40_0_4_node_26 | 0.4 | n |  | TRUE
29 | bus_LV_1630-40_0_4_node_17 | 0.4 | n |  | TRUE
30 | bus_LV_1630-40_0_4_node_42 | 0.4 | n |  | TRUE
31 | bus_LV_1630-40_0_4_node_62 | 0.4 | n |  | TRUE
32 | bus_LV_1630-40_0_4_node_63 | 0.4 | n |  | TRUE
33 | bus_LV_1630-40_0_4_node_47 | 0.4 | n |  | TRUE
34 | bus_LV_1630-40_0_4_node_18 | 0.4 | n |  | TRUE
35 | bus_LV_1630-40_0_4_node_44 | 0.4 | n |  | TRUE
36 | bus_LV_1630-40_0_4_node_45 | 0.4 | n |  | TRUE
37 | bus_LV_1630-40_0_4_node_28 | 0.4 | n |  | TRUE
38 | bus_LV_1630-40_0_4_node_59 | 0.4 | n |  | TRUE
39 | bus_LV_1630-40_0_4_node_25 | 0.4 | n |  | TRUE
40 | bus_LV_1630-40_0_4_node_33 | 0.4 | n |  | TRUE
41 | bus_LV_1630-40_0_4_node_19 | 0.4 | n |  | TRUE
42 | bus_LV_1630-40_0_4_node_20 | 0.4 | n |  | TRUE
43 | bus_LV_1630-40_0_4_node_22 | 0.4 | n |  | TRUE
44 | bus_LV_1630-40_0_4_node_23 | 0.4 | n |  | TRUE
45 | bus_LV_1630-40_0_4_node_24 | 0.4 | n |  | TRUE
46 | bus_LV_1630-40_0_4_node_35 | 0.4 | n |  | TRUE
47 | bus_LV_1630-40_0_4_node_53 | 0.4 | n |  | TRUE
48 | bus_LV_1630-40_0_4_node_54 | 0.4 | n |  | TRUE
49 | bus_LV_1630-40_0_4_node_50 | 0.4 | n |  | TRUE
50 | bus_LV_1630-40_0_4_node_61 | 0.4 | n |  | TRUE
51 | bus_LV_1630-40_0_4_node_36 | 0.4 | n |  | TRUE
52 | bus_LV_1630-40_0_4_node_64 | 0.4 | n |  | TRUE
53 | bus_LV_1630-40_0_4_node_48 | 0.4 | n |  | TRUE
54 | bus_LV_1630-40_0_4_node_29 | 0.4 | n |  | TRUE
55 | bus_LV_1630-40_0_4_node_30 | 0.4 | n |  | TRUE
56 | bus_LV_1630-40_0_4_node_31 | 0.4 | n |  | TRUE
57 | bus_LV_1630-40_0_4_node_38 | 0.4 | n |  | TRUE
58 | bus_LV_1630-40_0_4_node_39 | 0.4 | n |  | TRUE
59 | bus_LV_1630-40_0_4_node_37 | 0.4 | n |  | TRUE
60 | bus_LV_1630-40_0_4_node_34 | 0.4 | n |  | TRUE
61 | bus_LV_1630-40_0_4_node_46 | 0.4 | n |  | TRUE
62 | bus_LV_1630-40_0_4_node_51 | 0.4 | n |  | TRUE
63 | bus_LV_1630-40_0_4_node_66 | 0.4 | n |  | TRUE
64 | bus_LV_1630-40_0_4_node_65 | 0.4 | n |  | TRUE
65 | bus_MV_152_0_node_146 | 20 | n |  | TRUE

## load
| name | bus | p_mw | q_mvar | const_z_percent | const_i_percent | sn_mva | scaling | in_service | type
0 | LV_1630-40_0_4_load_0 | 0 | 0.021932 | 0.0054966 | 0 | 0 |  | 1 | TRUE | wye
1 | LV_1630-40_0_4_load_3 | 3 | 0.0068956 | 0.0017282 | 0 | 0 |  | 1 | TRUE | wye
2 | LV_1630-40_0_4_load_16 | 7 | 0.0064541 | 0.0016175 | 0 | 0 |  | 1 | TRUE | wye
3 | LV_1630-40_0_4_load_55 | 8 | 0.012243 | 0.0030684 | 0 | 0 |  | 1 | TRUE | wye
4 | LV_1630-40_0_4_load_56 | 9 | 0.0076483 | 0.0019168 | 0 | 0 |  | 1 | TRUE | wye
5 | LV_1630-40_0_4_load_43 | 11 | 0.0097856 | 0.0024525 | 0 | 0 |  | 1 | TRUE | wye
6 | LV_1630-40_0_4_load_41 | 13 | 0.0077948 | 0.0019536 | 0 | 0 |  | 1 | TRUE | wye
7 | LV_1630-40_0_4_load_49 | 16 | 0.0067464 | 0.0016908 | 0 | 0 |  | 1 | TRUE | wye
8 | LV_1630-40_0_4_load_40 | 17 | 0.012684 | 0.0031788 | 0 | 0 |  | 1 | TRUE | wye
9 | LV_1630-40_0_4_load_27 | 20 | 0.0068102 | 0.0017068 | 0 | 0 |  | 1 | TRUE | wye
10 | LV_1630-40_0_4_load_57 | 22 | 0.013838 | 0.0034681 | 0 | 0 |  | 1 | TRUE | wye
11 | LV_1630-40_0_4_load_32 | 24 | 0.014614 | 0.0036625 | 0 | 0 |  | 1 | TRUE | wye
12 | LV_1630-40_0_4_load_60 | 26 | 0.010371 | 0.0025993 | 0 | 0 |  | 1 | TRUE | wye
13 | LV_1630-40_0_4_load_42 | 30 | 0.010205 | 0.0025577 | 0 | 0 |  | 1 | TRUE | wye
14 | LV_1630-40_0_4_load_62 | 31 | 0.011128 | 0.002789 | 0 | 0 |  | 1 | TRUE | wye
15 | LV_1630-40_0_4_load_63 | 32 | 0.013161 | 0.0032984 | 0 | 0 |  | 1 | TRUE | wye
16 | LV_1630-40_0_4_load_47 | 33 | 0.0062811 | 0.0015742 | 0 | 0 |  | 1 | TRUE | wye
17 | LV_1630-40_0_4_load_18 | 34 | 0.0063112 | 0.0015817 | 0 | 0 |  | 1 | TRUE | wye
18 | LV_1630-40_0_4_load_44 | 35 | 0.0062868 | 0.0015756 | 0 | 0 |  | 1 | TRUE | wye
19 | LV_1630-40_0_4_load_45 | 36 | 0.0064505 | 0.0016166 | 0 | 0 |  | 1 | TRUE | wye
20 | LV_1630-40_0_4_load_28 | 37 | 0.0047808 | 0.0011982 | 0 | 0 |  | 1 | TRUE | wye
21 | LV_1630-40_0_4_load_59 | 38 | 0.013865 | 0.003475 | 0 | 0 |  | 1 | TRUE | wye
22 | LV_1630-40_0_4_load_33 | 40 | 0.012581 | 0.003153 | 0 | 0 |  | 1 | TRUE | wye
23 | LV_1630-40_0_4_load_19 | 41 | 0.0076798 | 0.0019247 | 0 | 0 |  | 1 | TRUE | wye
24 | LV_1630-40_0_4_load_35 | 46 | 0.00951 | 0.0023834 | 0 | 0 |  | 1 | TRUE | wye
25 | LV_1630-40_0_4_load_53 | 47 | 0.013821 | 0.0034638 | 0 | 0 |  | 1 | TRUE | wye
26 | LV_1630-40_0_4_load_54 | 48 | 0.013837 | 0.0034678 | 0 | 0 |  | 1 | TRUE | wye
27 | LV_1630-40_0_4_load_61 | 50 | 0.013864 | 0.0034746 | 0 | 0 |  | 1 | TRUE | wye
28 | LV_1630-40_0_4_load_36 | 51 | 0.0082476 | 0.0020671 | 0 | 0 |  | 1 | TRUE | wye
29 | LV_1630-40_0_4_load_64 | 52 | 0.01384 | 0.0034686 | 0 | 0 |  | 1 | TRUE | wye
30 | LV_1630-40_0_4_load_30 | 55 | 0.0066894 | 0.0016765 | 0 | 0 |  | 1 | TRUE | wye
31 | LV_1630-40_0_4_load_31 | 56 | 0.0057505 | 0.0014412 | 0 | 0 |  | 1 | TRUE | wye
32 | LV_1630-40_0_4_load_39 | 58 | 0.008578 | 0.0021499 | 0 | 0 |  | 1 | TRUE | wye
33 | LV_1630-40_0_4_load_37 | 59 | 0.0058729 | 0.0014719 | 0 | 0 |  | 1 | TRUE | wye
34 | LV_1630-40_0_4_load_34 | 60 | 0.0070003 | 0.0017544 | 0 | 0 |  | 1 | TRUE | wye
35 | LV_1630-40_0_4_load_46 | 61 | 0.0033698 | 0.00084456 | 0 | 0 |  | 1 | TRUE | wye
36 | LV_1630-40_0_4_load_66 | 63 | 0.012871 | 0.0032259 | 0 | 0 |  | 1 | TRUE | wye
37 | LV_1630-40_0_4_load_65 | 64 | 0.014275 | 0.0035778 | 0 | 0 |  | 1 | TRUE | wye

## ext_grid
| name | bus | vm_pu | va_degree | slack_weight | in_service
0 |  | 45 | 1 | 0 | 1 | TRUE

## line
| name | std_type | from_bus | to_bus | length_km | r_ohm_per_km | x_ohm_per_km | c_nf_per_km | g_us_per_km | max_i_ka | df | parallel | type | in_service
0 | LV_1630-40_0_4_line_0 |  | 0 | 1 | 0.021221 | 0.125 | 0.08 | 261 | 0 | 0.364 | 1 | 1 | cs | TRUE
1 | LV_1630-40_0_4_line_1 |  | 0 | 2 | 0.021152 | 0.125 | 0.08 | 261 | 0 | 0.364 | 1 | 1 | cs | TRUE
2 | LV_1630-40_0_4_line_2 |  | 1 | 3 | 0.012371 | 0.125 | 0.08 | 261 | 0 | 0.364 | 1 | 1 | cs | TRUE
3 | LV_1630-40_0_4_line_3 |  | 1 | 4 | 0.02069 | 0.125 | 0.08 | 261 | 0 | 0.364 | 1 | 1 | cs | TRUE
4 | LV_1630-40_0_4_line_4 |  | 2 | 5 | 0.057445 | 0.125 | 0.08 | 261 | 0 | 0.364 | 1 | 1 | cs | TRUE
5 | LV_1630-40_0_4_line_5 |  | 4 | 8 | 0.005102 | 0.125 | 0.08 | 261 | 0 | 0.364 | 1 | 1 | cs | TRUE
6 | LV_1630-40_0_4_line_6 |  | 4 | 9 | 0.007053 | 0.125 | 0.08 | 261 | 0 | 0.364 | 1 | 1 | cs | TRUE
7 | LV_1630-40_0_4_line_7 |  | 4 | 6 | 0.015782 | 0.125 | 0.08 | 261 | 0 | 0.364 | 1 | 1 | cs | TRUE
8 | LV_1630-40_0_4_line_8 |  | 5 | 17 | 0.015697 | 0.125 | 0.08 | 261 | 0 | 0.364 | 1 | 1 | cs | TRUE
9 | LV_1630-40_0_4_line_9 |  | 6 | 7 | 0.015154 | 0.125 | 0.08 | 261 | 0 | 0.364 | 1 | 1 | cs | TRUE
10 | LV_1630-40_0_4_line_10 |  | 7 | 29 | 0.010871 | 0.125 | 0.08 | 261 | 0 | 0.364 | 1 | 1 | cs | TRUE
11 | LV_1630-40_0_4_line_11 |  | 10 | 11 | 0.012306 | 0.125 | 0.08 | 261 | 0 | 0.364 | 1 | 1 | cs | TRUE
12 | LV_1630-40_0_4_line_12 |  | 10 | 12 | 0.056474 | 0.125 | 0.08 | 261 | 0 | 0.364 | 1 | 1 | cs | TRUE
13 | LV_1630-40_0_4_line_13 |  | 10 | 13 | 0.024797 | 0.125 | 0.08 | 261 | 0 | 0.364 | 1 | 1 | cs | TRUE
14 | LV_1630-40_0_4_line_14 |  | 11 | 19 | 0.0061901 | 0.125 | 0.08 | 261 | 0 | 0.364 | 1 | 1 | cs | TRUE
15 | LV_1630-40_0_4_line_15 |  | 12 | 24 | 0.025124 | 0.125 | 0.08 | 261 | 0 | 0.364 | 1 | 1 | cs | TRUE
16 | LV_1630-40_0_4_line_16 |  | 13 | 30 | 0.0034835 | 0.125 | 0.08 | 261 | 0 | 0.364 | 1 | 1 | cs | TRUE
17 | LV_1630-40_0_4_line_17 |  | 14 | 15 | 0.028908 | 0.125 | 0.08 | 261 | 0 | 0.364 | 1 | 1 | cs | TRUE
18 | LV_1630-40_0_4_line_18 |  | 14 | 16 | 0.0031444 | 0.125 | 0.08 | 261 | 0 | 0.364 | 1 | 1 | cs | TRUE
19 | LV_1630-40_0_4_line_19 |  | 15 | 31 | 0.014519 | 0.125 | 0.08 | 261 | 0 | 0.364 | 1 | 1 | cs | TRUE
20 | LV_1630-40_0_4_line_20 |  | 15 | 32 | 0.028967 | 0.125 | 0.08 | 261 | 0 | 0.364 | 1 | 1 | cs | TRUE
21 | LV_1630-40_0_4_line_21 |  | 16 | 33 | 0.011841 | 0.125 | 0.08 | 261 | 0 | 0.364 | 1 | 1 | cs | TRUE
22 | LV_1630-40_0_4_line_22 |  | 17 | 28 | 0.013178 | 0.125 | 0.08 | 261 | 0 | 0.364 | 1 | 1 | cs | TRUE
23 | LV_1630-40_0_4_line_23 |  | 18 | 19 | 0.032095 | 0.125 | 0.08 | 261 | 0 | 0.364 | 1 | 1 | cs | TRUE
24 | LV_1630-40_0_4_line_24 |  | 18 | 20 | 0.017187 | 0.125 | 0.08 | 261 | 0 | 0.364 | 1 | 1 | cs | TRUE
25 | LV_1630-40_0_4_line_25 |  | 20 | 37 | 0.0022195 | 0.125 | 0.08 | 261 | 0 | 0.364 | 1 | 1 | cs | TRUE
26 | LV_1630-40_0_4_line_26 |  | 21 | 22 | 0.01572 | 0.125 | 0.08 | 261 | 0 | 0.364 | 1 | 1 | cs | TRUE
27 | LV_1630-40_0_4_line_27 |  | 21 | 23 | 0.021845 | 0.125 | 0.08 | 261 | 0 | 0.364 | 1 | 1 | cs | TRUE
28 | LV_1630-40_0_4_line_28 |  | 23 | 38 | 0.011709 | 0.125 | 0.08 | 261 | 0 | 0.364 | 1 | 1 | cs | TRUE
29 | LV_1630-40_0_4_line_29 |  | 23 | 39 | 0.022376 | 0.125 | 0.08 | 261 | 0 | 0.364 | 1 | 1 | cs | TRUE
30 | LV_1630-40_0_4_line_30 |  | 24 | 40 | 0.0059915 | 0.125 | 0.08 | 261 | 0 | 0.364 | 1 | 1 | cs | TRUE
31 | LV_1630-40_0_4_line_31 |  | 25 | 26 | 0.011612 | 0.125 | 0.08 | 261 | 0 | 0.364 | 1 | 1 | cs | TRUE
32 | LV_1630-40_0_4_line_32 |  | 25 | 27 | 0.012567 | 0.125 | 0.08 | 261 | 0 | 0.364 | 1 | 1 | cs | TRUE
33 | LV_1630-40_0_4_line_33 |  | 25 | 28 | 0.014872 | 0.125 | 0.08 | 261 | 0 | 0.364 | 1 | 1 | cs | TRUE
34 | LV_1630-40_0_4_line_34 |  | 27 | 39 | 0.02369 | 0.125 | 0.08 | 261 | 0 | 0.364 | 1 | 1 | cs | TRUE
35 | LV_1630-40_0_4_line_35 |  | 27 | 41 | 0.013513 | 0.125 | 0.08 | 261 | 0 | 0.364 | 1 | 1 | cs | TRUE
36 | LV_1630-40_0_4_line_36 |  | 29 | 34 | 0.014786 | 0.125 | 0.08 | 261 | 0 | 0.364 | 1 | 1 | cs | TRUE
37 | LV_1630-40_0_4_line_37 |  | 33 | 61 | 0.024786 | 0.125 | 0.08 | 261 | 0 | 0.364 | 1 | 1 | cs | TRUE
38 | LV_1630-40_0_4_line_38 |  | 34 | 35 | 0.0050639 | 0.125 | 0.08 | 261 | 0 | 0.364 | 1 | 1 | cs | TRUE
39 | LV_1630-40_0_4_line_39 |  | 35 | 36 | 0.0075357 | 0.125 | 0.08 | 261 | 0 | 0.364 | 1 | 1 | cs | TRUE
40 | LV_1630-40_0_4_line_40 |  | 37 | 54 | 0.0084789 | 0.125 | 0.08 | 261 | 0 | 0.364 | 1 | 1 | cs | TRUE
41 | LV_1630-40_0_4_line_41 |  | 39 | 50 | 0.012581 | 0.125 | 0.08 | 261 | 0 | 0.364 | 1 | 1 | cs | TRUE
42 | LV_1630-40_0_4_line_42 |  | 40 | 60 | 0.0071757 | 0.125 | 0.08 | 261 | 0 | 0.364 | 1 | 1 | cs | TRUE
43 | LV_1630-40_0_4_line_43 |  | 41 | 42 | 0.00075756 | 0.125 | 0.08 | 261 | 0 | 0.364 | 1 | 2 | cs | TRUE
44 | LV_1630-40_0_4_line_44 |  | 42 | 43 | 0.008714 | 0.125 | 0.08 | 261 | 0 | 0.364 | 1 | 1 | cs | TRUE
45 | LV_1630-40_0_4_line_45 |  | 42 | 44 | 0.016274 | 0.125 | 0.08 | 261 | 0 | 0.364 | 1 | 1 | cs | TRUE
46 | LV_1630-40_0_4_line_46 |  | 42 | 45 | 0.024027 | 0.125 | 0.08 | 261 | 0 | 0.364 | 1 | 2 | cs | TRUE
47 | LV_1630-40_0_4_line_47 |  | 43 | 46 | 0.0048326 | 0.125 | 0.08 | 261 | 0 | 0.364 | 1 | 1 | cs | TRUE
48 | LV_1630-40_0_4_line_48 |  | 44 | 47 | 0.002991 | 0.125 | 0.08 | 261 | 0 | 0.364 | 1 | 1 | cs | TRUE
49 | LV_1630-40_0_4_line_49 |  | 45 | 48 | 0.012599 | 0.125 | 0.08 | 261 | 0 | 0.364 | 1 | 1 | cs | TRUE
50 | LV_1630-40_0_4_line_50 |  | 45 | 49 | 0.013199 | 0.125 | 0.08 | 261 | 0 | 0.364 | 1 | 1 | cs | TRUE
51 | LV_1630-40_0_4_line_51 |  | 46 | 51 | 0.0058835 | 0.125 | 0.08 | 261 | 0 | 0.364 | 1 | 1 | cs | TRUE
52 | LV_1630-40_0_4_line_52 |  | 49 | 52 | 0.013667 | 0.125 | 0.08 | 261 | 0 | 0.364 | 1 | 1 | cs | TRUE
53 | LV_1630-40_0_4_line_53 |  | 49 | 53 | 0.012197 | 0.125 | 0.08 | 261 | 0 | 0.364 | 1 | 1 | cs | TRUE
54 | LV_1630-40_0_4_line_54 |  | 51 | 59 | 0.010877 | 0.125 | 0.08 | 261 | 0 | 0.364 | 1 | 1 | cs | TRUE
55 | LV_1630-40_0_4_line_55 |  | 53 | 62 | 0.010519 | 0.125 | 0.08 | 261 | 0 | 0.364 | 1 | 1 | cs | TRUE
56 | LV_1630-40_0_4_line_56 |  | 53 | 61 | 0.035991 | 0.125 | 0.08 | 261 | 0 | 0.364 | 1 | 1 | cs | TRUE
57 | LV_1630-40_0_4_line_57 |  | 54 | 55 | 0.0026955 | 0.125 | 0.08 | 261 | 0 | 0.364 | 1 | 1 | cs | TRUE
58 | LV_1630-40_0_4_line_58 |  | 54 | 56 | 0.011259 | 0.125 | 0.08 | 261 | 0 | 0.364 | 1 | 1 | cs | TRUE
59 | LV_1630-40_0_4_line_59 |  | 55 | 57 | 0.008151 | 0.125 | 0.08 | 261 | 0 | 0.364 | 1 | 1 | cs | TRUE
60 | LV_1630-40_0_4_line_60 |  | 57 | 58 | 0.024462 | 0.125 | 0.08 | 261 | 0 | 0.364 | 1 | 1 | cs | TRUE
61 | LV_1630-40_0_4_line_61 |  | 57 | 59 | 0.00052328 | 0.125 | 0.08 | 261 | 0 | 0.364 | 1 | 1 | cs | TRUE
62 | LV_1630-40_0_4_line_62 |  | 62 | 63 | 0.037429 | 0.125 | 0.08 | 261 | 0 | 0.364 | 1 | 1 | cs | TRUE
63 | LV_1630-40_0_4_line_63 |  | 62 | 64 | 0.004875 | 0.125 | 0.08 | 261 | 0 | 0.364 | 1 | 1 | cs | TRUE

## trafo
| name | std_type | hv_bus | lv_bus | sn_mva | vn_hv_kv | vn_lv_kv | vk_percent | vkr_percent | pfe_kw | i0_percent | shift_degree | tap_side | tap_neutral | tap_min | tap_max | tap_step_percent | tap_step_degree | tap_pos | tap_phase_shifter | parallel | df | in_service
0 | LV_1630-40_0_4_trafo_24 | 0.63 MVA 20/0.4 kV | 65 | 45 | 0.63 | 20 | 0.4 | 6 | 1.206 | 1.65 | 0.2619 | 150 | hv | 0 | -2 | 2 | 2.5 | 0 | 0 | FALSE | 1 | 1 | TRUE

## line_geodata
| x0 | y0 | x1 | y1 | x2 | y2 | x3 | y3 | x4 | y4 | x5 | y5 | x6 | y6 | x7 | y7 | x8 | y8 | x9 | y9 | x10 | y10
0 | 2724017.0087 | 1216964.679 | 2724022.7771 | 1216967.39 | 2724026.2472 | 1216969.9643 | 2724027.6799 | 1216974.4643 | 2724028.811 | 1216979.2248 | 2724028.9494 | 1216980.1249
1 | 2724030.895 | 1217000.9519 | 2724029.1386 | 1216995.2219 | 2724029.6203 | 1216984.4902 | 2724028.9494 | 1216980.1249
2 | 2724028.8847 | 1216961.1011 | 2724017.0087 | 1216964.679
3 | 2724002.9887 | 1216958.5269 | 2724001.0268 | 1216962.6671 | 2724017.0087 | 1216964.679
4 | 2724030.895 | 1217000.9519 | 2724033.0282 | 1217008.2797 | 2724039.9887 | 1217006.6233 | 2724046.0699 | 1217006.3385 | 2724050.1331 | 1217006.6901 | 2724049.0936 | 1217008.8368 | 2724079.1987 | 1217009.1192
5 | 2724002.9887 | 1216958.5269 | 2724001.3044 | 1216953.7103
6 | 2724009.774 | 1216956.5332 | 2724002.9887 | 1216958.5269
7 | 2723990.1131 | 1216960.1492 | 2724001.0268 | 1216962.6671 | 2724002.9887 | 1216958.5269
8 | 2724079.1987 | 1217009.1192 | 2724079.2945 | 1216993.4222
9 | 2723990.1131 | 1216960.1492 | 2723994.8856 | 1216974.5321
10 | 2723998.3094 | 1216984.8501 | 2723994.8856 | 1216974.5321
11 | 2724186.0951 | 1216903.4853 | 2724185.4369 | 1216905.5509 | 2724183.4942 | 1216915.5007
12 | 2724164.7708 | 1216865.2111 | 2724169.1785 | 1216866.5262 | 2724175.6723 | 1216866.4948 | 2724177.5061 | 1216877.2525 | 2724179.1425 | 1216882.1793 | 2724181.5567 | 1216886.2217 | 2724184.6148 | 1216889.2544 | 2724188.1721 | 1216891.6526 | 2724191.9299 | 1216893.1766 | 2724186.9071 | 1216900.9669 | 2724186.0951 | 1216903.4853
13 | 2724186.0951 | 1216903.4853 | 2724177.6482 | 1216904.3099 | 2724161.3788 | 1216905.4643
14 | 2724182.308 | 1216921.5761 | 2724183.4942 | 1216915.5007
15 | 2724164.7708 | 1216865.2111 | 2724157.3753 | 1216882.6262 | 2724151.6018 | 1216884.8966
16 | 2724157.9041 | 1216905.7108 | 2724161.3788 | 1216905.4643
17 | 2724036.7846 | 1216905.5888 | 2724032.1776 | 1216891.2373 | 2724029.5096 | 1216886.6115 | 2724030.7857 | 1216878.2093
18 | 2724030.7857 | 1216878.2093 | 2724033.8968 | 1216878.666
19 | 2724036.7846 | 1216905.5888 | 2724033.6724 | 1216906.6137 | 2724026.994 | 1216907.1196 | 2724025.7338 | 1216902.7233
20 | 2724036.7846 | 1216905.5888 | 2724041.3206 | 1216919.7054 | 2724050.615 | 1216916.4741 | 2724049.2882 | 1216912.3543
21 | 2724045.6126 | 1216880.386 | 2724033.8968 | 1216878.666
22 | 2724079.375 | 1216980.2448 | 2724079.2945 | 1216993.4222
23 | 2724156.7279 | 1216940.6358 | 2724161.748 | 1216938.0717 | 2724174.4651 | 1216929.1297 | 2724180.7803 | 1216923.4568 | 2724182.308 | 1216921.5761
24 | 2724156.7279 | 1216940.6358 | 2724145.8203 | 1216944.0223 | 2724140.5914 | 1216946.4524
25 | 2724140.5914 | 1216946.4524 | 2724138.5786 | 1216947.3878
26 | 2724015.3435 | 1216938.5239 | 2724017.6532 | 1216931.5443 | 2724015.131 | 1216923.5634
27 | 2724036.17 | 1216945.307 | 2724015.3435 | 1216938.5239
28 | 2724036.17 | 1216945.307 | 2724037.7906 | 1216940.0589 | 2724035.8938 | 1216934.137
29 | 2724055.8907 | 1216955.5922 | 2724044.1658 | 1216947.9088 | 2724036.17 | 1216945.307
30 | 2724151.6018 | 1216884.8966 | 2724151.6018 | 1216884.8966 | 2724145.6142 | 1216884.6807
31 | 2724069.0375 | 1216974.8587 | 2724062.7753 | 1216969.2462 | 2724059.6226 | 1216968.5689
32 | 2724069.0375 | 1216974.8587 | 2724070.9984 | 1216972.2308 | 2724074.3807 | 1216967.7199 | 2724076.8293 | 1216965.0132
33 | 2724069.0375 | 1216974.8587 | 2724070.9984 | 1216972.2308 | 2724079.375 | 1216980.2448
34 | 2724055.8907 | 1216955.5922 | 2724059.0897 | 1216957.6938 | 2724075.6629 | 1216962.676 | 2724076.8293 | 1216965.0132
35 | 2724076.8293 | 1216965.0132 | 2724078.8689 | 1216964.0772 | 2724089.753 | 1216961.1573
36 | 2723998.3094 | 1216984.8501 | 2723984.2581 | 1216989.4529
37 | 2724067.0617 | 1216886.3137 | 2724067.4152 | 1216883.5869 | 2724045.6126 | 1216880.386
38 | 2723979.4458 | 1216991.0292 | 2723984.2581 | 1216989.4529
39 | 2723979.4458 | 1216991.0292 | 2723972.2845 | 1216993.3752
40 | 2724130.8896 | 1216950.9612 | 2724138.5786 | 1216947.3878
41 | 2724055.8907 | 1216955.5922 | 2724059.2337 | 1216950.7802 | 2724057.1418 | 1216944.3873
42 | 2724138.4431 | 1216884.4221 | 2724145.6142 | 1216884.6807
43 | 2724089.753 | 1216961.1573 | 2724090.4847 | 1216960.961
44 | 2724090.4847 | 1216960.961 | 2724099.0561 | 1216959.2604
45 | 2724090.4847 | 1216960.961 | 2724089.3851 | 1216955.0557 | 2724086.8172 | 1216956.9259 | 2724079.7625 | 1216957.6352
46 | 2724090.4847 | 1216960.961 | 2724089.3851 | 1216955.0557 | 2724086.0862 | 1216937.3399
47 | 2724099.0561 | 1216959.2604 | 2724103.7959 | 1216958.318
48 | 2724078.7733 | 1216954.8124 | 2724079.7625 | 1216957.6352
49 | 2724086.0862 | 1216937.3399 | 2724095.4136 | 1216934.7098 | 2724095.2392 | 1216931.7816
50 | 2724084.1254 | 1216924.2888 | 2724086.0862 | 1216937.3399
51 | 2724103.7959 | 1216958.318 | 2724109.5664 | 1216957.1706
52 | 2724084.1254 | 1216924.2888 | 2724074.1462 | 1216925.3931 | 2724073.248 | 1216921.8494
53 | 2724084.1254 | 1216924.2888 | 2724082.3033 | 1216912.2304
54 | 2724109.5664 | 1216957.1706 | 2724115.5585 | 1216955.9792 | 2724120.1433 | 1216954.672
55 | 2724092.5052 | 1216909.5518 | 2724082.3033 | 1216912.2304
56 | 2724082.3033 | 1216912.2304 | 2724081.508 | 1216908.4887 | 2724078.4205 | 1216898.1163 | 2724074.6559 | 1216896.192 | 2724065.9947 | 1216894.5437 | 2724067.0617 | 1216886.3137
57 | 2724130.8896 | 1216950.9612 | 2724128.344 | 1216951.8477
58 | 2724130.8896 | 1216950.9612 | 2724132.8151 | 1216962.0544
59 | 2724120.6465 | 1216954.5285 | 2724128.344 | 1216951.8477
60 | 2724120.6465 | 1216954.5285 | 2724118.7459 | 1216971.024 | 2724119.9968 | 1216978.7783
61 | 2724120.1433 | 1216954.672 | 2724120.6465 | 1216954.5285
62 | 2724116.6655 | 1216914.1585 | 2724116.7632 | 1216917.4853 | 2724110.5339 | 1216919.0346 | 2724106.8233 | 1216919.2575 | 2724106.292 | 1216909.0385 | 2724092.5052 | 1216909.5518
63 | 2724091.8917 | 1216904.7353 | 2724092.0116 | 1216907.362 | 2724092.5052 | 1216909.5518

## bus_geodata
| x | y | coords
0 | 2724028.9494 | 1216980.1249
1 | 2724017.0087 | 1216964.679
2 | 2724030.895 | 1217000.9518
3 | 2724028.8847 | 1216961.1011
4 | 2724002.9887 | 1216958.5269
5 | 2724079.1987 | 1217009.1192
6 | 2723990.1131 | 1216960.1492
7 | 2723994.8856 | 1216974.5321
8 | 2724001.3044 | 1216953.7103
9 | 2724009.774 | 1216956.5332
10 | 2724186.0951 | 1216903.4853
11 | 2724183.4942 | 1216915.5007
12 | 2724164.7708 | 1216865.2111
13 | 2724161.3788 | 1216905.4643
14 | 2724030.7857 | 1216878.2093
15 | 2724036.7846 | 1216905.5888
16 | 2724033.8968 | 1216878.666
17 | 2724079.2945 | 1216993.4222
18 | 2724156.7279 | 1216940.6358
19 | 2724182.308 | 1216921.5761
20 | 2724140.5914 | 1216946.4524
21 | 2724015.3435 | 1216938.5239
22 | 2724015.131 | 1216923.5634
23 | 2724036.17 | 1216945.307
24 | 2724151.6018 | 1216884.8966
25 | 2724069.0375 | 1216974.8587
26 | 2724059.6226 | 1216968.5689
27 | 2724076.8293 | 1216965.0132
28 | 2724079.375 | 1216980.2448
29 | 2723998.3094 | 1216984.8501
30 | 2724157.9041 | 1216905.7108
31 | 2724025.7338 | 1216902.7233
32 | 2724049.2882 | 1216912.3543
33 | 2724045.6126 | 1216880.386
34 | 2723984.2581 | 1216989.4529
35 | 2723979.4458 | 1216991.0292
36 | 2723972.2845 | 1216993.3752
37 | 2724138.5786 | 1216947.3878
38 | 2724035.8938 | 1216934.137
39 | 2724055.8908 | 1216955.5922
40 | 2724145.6142 | 1216884.6807
41 | 2724089.753 | 1216961.1573
42 | 2724090.4847 | 1216960.961
43 | 2724099.0561 | 1216959.2604
44 | 2724079.7625 | 1216957.6352
45 | 2724086.0862 | 1216937.3399
46 | 2724103.7959 | 1216958.318
47 | 2724078.7733 | 1216954.8124
48 | 2724095.2392 | 1216931.7816
49 | 2724084.1254 | 1216924.2888
50 | 2724057.1418 | 1216944.3873
51 | 2724109.5664 | 1216957.1706
52 | 2724073.248 | 1216921.8494
53 | 2724082.3033 | 1216912.2304
54 | 2724130.8896 | 1216950.9612
55 | 2724128.344 | 1216951.8477
56 | 2724132.8151 | 1216962.0545
57 | 2724120.6465 | 1216954.5285
58 | 2724119.9968 | 1216978.7783
59 | 2724120.1433 | 1216954.672
60 | 2724138.4431 | 1216884.4221
61 | 2724067.0617 | 1216886.3137
62 | 2724092.5052 | 1216909.5518
63 | 2724116.6655 | 1216914.1585
64 | 2724091.8917 | 1216904.7353
65 | 2724095.2392 | 1216931.7816

## line_std_types
| c_nf_per_km | r_ohm_per_km | x_ohm_per_km | max_i_ka | type | q_mm2 | alpha | voltage_rating
NAYY 4x50 SE | 210 | 0.642 | 0.083 | 0.142 | cs | 50 | 0.00403 | LV
NAYY 4x120 SE | 264 | 0.225 | 0.08 | 0.242 | cs | 120 | 0.00403 | LV
NAYY 4x150 SE | 261 | 0.208 | 0.08 | 0.27 | cs | 150 | 0.00403 | LV
NA2XS2Y 1x95 RM/25 12/20 kV | 216 | 0.313 | 0.132 | 0.252 | cs | 95 | 0.00403 | MV
NA2XS2Y 1x185 RM/25 12/20 kV | 273 | 0.161 | 0.117 | 0.362 | cs | 185 | 0.00403 | MV
NA2XS2Y 1x240 RM/25 12/20 kV | 304 | 0.122 | 0.112 | 0.421 | cs | 240 | 0.00403 | MV
NA2XS2Y 1x95 RM/25 6/10 kV | 315 | 0.313 | 0.123 | 0.249 | cs | 95 | 0.00403 | MV
NA2XS2Y 1x185 RM/25 6/10 kV | 406 | 0.161 | 0.11 | 0.358 | cs | 185 | 0.00403 | MV
NA2XS2Y 1x240 RM/25 6/10 kV | 456 | 0.122 | 0.105 | 0.416 | cs | 240 | 0.00403 | MV
NA2XS2Y 1x150 RM/25 12/20 kV | 250 | 0.206 | 0.116 | 0.319 | cs | 150 | 0.00403 | MV
NA2XS2Y 1x120 RM/25 12/20 kV | 230 | 0.253 | 0.119 | 0.283 | cs | 120 | 0.00403 | MV
NA2XS2Y 1x70 RM/25 12/20 kV | 190 | 0.443 | 0.132 | 0.22 | cs | 70 | 0.00403 | MV
NA2XS2Y 1x150 RM/25 6/10 kV | 360 | 0.206 | 0.11 | 0.315 | cs | 150 | 0.00403 | MV
NA2XS2Y 1x120 RM/25 6/10 kV | 340 | 0.253 | 0.113 | 0.28 | cs | 120 | 0.00403 | MV
NA2XS2Y 1x70 RM/25 6/10 kV | 280 | 0.443 | 0.123 | 0.217 | cs | 70 | 0.00403 | MV
N2XS(FL)2Y 1x120 RM/35 64/110 kV | 112 | 0.153 | 0.166 | 0.366 | cs | 120 | 0.00393 | HV
N2XS(FL)2Y 1x185 RM/35 64/110 kV | 125 | 0.099 | 0.156 | 0.457 | cs | 185 | 0.00393 | HV
N2XS(FL)2Y 1x240 RM/35 64/110 kV | 135 | 0.075 | 0.149 | 0.526 | cs | 240 | 0.00393 | HV
N2XS(FL)2Y 1x300 RM/35 64/110 kV | 144 | 0.06 | 0.144 | 0.588 | cs | 300 | 0.00393 | HV
15-AL1/3-ST1A 0.4 | 11 | 1.8769 | 0.35 | 0.105 | ol | 16 | 0.00403 | LV
24-AL1/4-ST1A 0.4 | 11.25 | 1.2012 | 0.335 | 0.14 | ol | 24 | 0.00403 | LV
48-AL1/8-ST1A 0.4 | 12.2 | 0.5939 | 0.3 | 0.21 | ol | 48 | 0.00403 | LV
94-AL1/15-ST1A 0.4 | 13.2 | 0.306 | 0.29 | 0.35 | ol | 94 | 0.00403 | LV
34-AL1/6-ST1A 10.0 | 9.7 | 0.8342 | 0.36 | 0.17 | ol | 34 | 0.00403 | MV
48-AL1/8-ST1A 10.0 | 10.1 | 0.5939 | 0.35 | 0.21 | ol | 48 | 0.00403 | MV
70-AL1/11-ST1A 10.0 | 10.4 | 0.4132 | 0.339 | 0.29 | ol | 70 | 0.00403 | MV
94-AL1/15-ST1A 10.0 | 10.75 | 0.306 | 0.33 | 0.35 | ol | 94 | 0.00403 | MV
122-AL1/20-ST1A 10.0 | 11.1 | 0.2376 | 0.323 | 0.41 | ol | 122 | 0.00403 | MV
149-AL1/24-ST1A 10.0 | 11.25 | 0.194 | 0.315 | 0.47 | ol | 149 | 0.00403 | MV
34-AL1/6-ST1A 20.0 | 9.15 | 0.8342 | 0.382 | 0.17 | ol | 34 | 0.00403 | MV
48-AL1/8-ST1A 20.0 | 9.5 | 0.5939 | 0.372 | 0.21 | ol | 48 | 0.00403 | MV
70-AL1/11-ST1A 20.0 | 9.7 | 0.4132 | 0.36 | 0.29 | ol | 70 | 0.00403 | MV
94-AL1/15-ST1A 20.0 | 10 | 0.306 | 0.35 | 0.35 | ol | 94 | 0.00403 | MV
122-AL1/20-ST1A 20.0 | 10.3 | 0.2376 | 0.344 | 0.41 | ol | 122 | 0.00403 | MV
149-AL1/24-ST1A 20.0 | 10.5 | 0.194 | 0.337 | 0.47 | ol | 149 | 0.00403 | MV
184-AL1/30-ST1A 20.0 | 10.75 | 0.1571 | 0.33 | 0.535 | ol | 184 | 0.00403 | MV
243-AL1/39-ST1A 20.0 | 11 | 0.1188 | 0.32 | 0.645 | ol | 243 | 0.00403 | MV
48-AL1/8-ST1A 110.0 | 8 | 0.5939 | 0.46 | 0.21 | ol | 48 | 0.00403 | HV
70-AL1/11-ST1A 110.0 | 8.4 | 0.4132 | 0.45 | 0.29 | ol | 70 | 0.00403 | HV
94-AL1/15-ST1A 110.0 | 8.65 | 0.306 | 0.44 | 0.35 | ol | 94 | 0.00403 | HV
122-AL1/20-ST1A 110.0 | 8.5 | 0.2376 | 0.43 | 0.41 | ol | 122 | 0.00403 | HV
149-AL1/24-ST1A 110.0 | 8.75 | 0.194 | 0.41 | 0.47 | ol | 149 | 0.00403 | HV
184-AL1/30-ST1A 110.0 | 8.8 | 0.1571 | 0.4 | 0.535 | ol | 184 | 0.00403 | HV
243-AL1/39-ST1A 110.0 | 9 | 0.1188 | 0.39 | 0.645 | ol | 243 | 0.00403 | HV
305-AL1/39-ST1A 110.0 | 9.2 | 0.0949 | 0.38 | 0.74 | ol | 305 | 0.00403 | HV
490-AL1/64-ST1A 110.0 | 9.75 | 0.059 | 0.37 | 0.96 | ol | 490 | 0.00403 | HV
679-AL1/86-ST1A 110.0 | 9.95 | 0.042 | 0.36 | 1.15 | ol | 679 | 0.00403 | HV
490-AL1/64-ST1A 220.0 | 10 | 0.059 | 0.285 | 0.96 | ol | 490 | 0.00403 | HV
679-AL1/86-ST1A 220.0 | 11.7 | 0.042 | 0.275 | 1.15 | ol | 679 | 0.00403 | HV
490-AL1/64-ST1A 380.0 | 11 | 0.059 | 0.253 | 0.96 | ol | 490 | 0.00403 | HV
679-AL1/86-ST1A 380.0 | 14.6 | 0.042 | 0.25 | 1.15 | ol | 679 | 0.00403 | HV

## trafo_std_types
| i0_percent | pfe_kw | vkr_percent | sn_mva | vn_lv_kv | vn_hv_kv | vk_percent | shift_degree | vector_group | tap_side | tap_neutral | tap_min | tap_max | tap_step_degree | tap_step_percent | tap_phase_shifter
160 MVA 380/110 kV | 0.06 | 60 | 0.25 | 160 | 110 | 380 | 12.2 | 0 | Yy0 | hv | 0 | -9 | 9 | 0 | 1.5 | FALSE
100 MVA 220/110 kV | 0.06 | 55 | 0.26 | 100 | 110 | 220 | 12 | 0 | Yy0 | hv | 0 | -9 | 9 | 0 | 1.5 | FALSE
63 MVA 110/20 kV | 0.04 | 22 | 0.32 | 63 | 20 | 110 | 18 | 150 | YNd5 | hv | 0 | -9 | 9 | 0 | 1.5 | FALSE
40 MVA 110/20 kV | 0.05 | 18 | 0.34 | 40 | 20 | 110 | 16.2 | 150 | YNd5 | hv | 0 | -9 | 9 | 0 | 1.5 | FALSE
25 MVA 110/20 kV | 0.07 | 14 | 0.41 | 25 | 20 | 110 | 12 | 150 | YNd5 | hv | 0 | -9 | 9 | 0 | 1.5 | FALSE
63 MVA 110/10 kV | 0.04 | 22 | 0.32 | 63 | 10 | 110 | 18 | 150 | YNd5 | hv | 0 | -9 | 9 | 0 | 1.5 | FALSE
40 MVA 110/10 kV | 0.05 | 18 | 0.34 | 40 | 10 | 110 | 16.2 | 150 | YNd5 | hv | 0 | -9 | 9 | 0 | 1.5 | FALSE
25 MVA 110/10 kV | 0.07 | 14 | 0.41 | 25 | 10 | 110 | 12 | 150 | YNd5 | hv | 0 | -9 | 9 | 0 | 1.5 | FALSE
0.25 MVA 20/0.4 kV | 0.32 | 0.8 | 1.44 | 0.25 | 0.4 | 20 | 6 | 150 | Yzn5 | hv | 0 | -2 | 2 | 0 | 2.5 | FALSE
0.4 MVA 20/0.4 kV | 0.3375 | 1.35 | 1.425 | 0.4 | 0.4 | 20 | 6 | 150 | Dyn5 | hv | 0 | -2 | 2 | 0 | 2.5 | FALSE
0.63 MVA 20/0.4 kV | 0.2619 | 1.65 | 1.206 | 0.63 | 0.4 | 20 | 6 | 150 | Dyn5 | hv | 0 | -2 | 2 | 0 | 2.5 | FALSE
0.25 MVA 10/0.4 kV | 0.24 | 0.6 | 1.2 | 0.25 | 0.4 | 10 | 4 | 150 | Dyn5 | hv | 0 | -2 | 2 | 0 | 2.5 | FALSE
0.4 MVA 10/0.4 kV | 0.2375 | 0.95 | 1.325 | 0.4 | 0.4 | 10 | 4 | 150 | Dyn5 | hv | 0 | -2 | 2 | 0 | 2.5 | FALSE
0.63 MVA 10/0.4 kV | 0.1873 | 1.18 | 1.0794 | 0.63 | 0.4 | 10 | 4 | 150 | Dyn5 | hv | 0 | -2 | 2 | 0 | 2.5 | FALSE

## trafo3w_std_types
| sn_hv_mva | sn_mv_mva | sn_lv_mva | vn_hv_kv | vn_mv_kv | vn_lv_kv | vk_hv_percent | vk_mv_percent | vk_lv_percent | vkr_hv_percent | vkr_mv_percent | vkr_lv_percent | pfe_kw | i0_percent | shift_mv_degree | shift_lv_degree | vector_group | tap_side | tap_neutral | tap_min | tap_max | tap_step_percent
63/25/38 MVA 110/20/10 kV | 63 | 25 | 38 | 110 | 20 | 10 | 10.4 | 10.4 | 10.4 | 0.28 | 0.32 | 0.35 | 35 | 0.89 | 0 | 0 | YN0yn0yn0 | hv | 0 | -10 | 10 | 1.2
63/25/38 MVA 110/10/10 kV | 63 | 25 | 38 | 110 | 10 | 10 | 10.4 | 10.4 | 10.4 | 0.28 | 0.32 | 0.35 | 35 | 0.89 | 0 | 0 | YN0yn0yn0 | hv | 0 | -10 | 10 | 1.2

## fuse_std_types
| fuse_type | i_rated_a | t_avg | t_min | t_total | x_avg | x_min | x_total
HV 100A | HV 100A | 100 | 0 | [10.0, 3.64, 0.854, 0.281, 0.1, 0.0531, 0.022, 0.01] | [10.0, 4.267, 1.21, 0.403, 0.1, 0.058, 0.022, 0.01] | 0 | [300.0, 350.0, 450.0, 550.0, 700.0, 850.0, 1200.0, 1752.0] | [600.0, 700.0, 900.0, 1150.0, 1665.0, 2000.0, 3000.0, 4313.0]
HV 10A | HV 10A | 10 | 0 | [10.0, 1675.0, 0.344, 0.156, 0.1, 0.0417, 0.0171, 0.01] | [10.0, 1.3, 0.3, 0.155, 0.1, 0.0555, 0.023, 0.01] | 0 | [30.0, 32.0, 35.0, 37.0, 39.0, 50.0, 70.0, 88.0] | [60.0, 70.0, 80.0, 87.0, 94.0, 110.0, 150.0, 216.0]
HV 125A | HV 125A | 125 | 0 | [10.0, 1.82, 0.344, 0.1, 0.0467, 0.0269, 0.01] | [10.0, 2.478, 0.426, 0.1, 0.0427, 0.0211, 0.01] | 0 | [375.0, 500.0, 700.0, 925.0, 1200.0, 1500.0, 2341.0] | [750.0, 1000.0, 1500.0, 2200.0, 3000.0, 4000.0, 5765.0]
HV 160A | HV 160A | 160 | 0 | [10.0, 4.15, 1.03, 0.198, 0.1, 0.051, 0.0172, 0.01] | [10.0, 2.3, 0.734, 0.274, 0.1, 0.046, 0.0177, 0.01] | 0 | [480.0, 550.0, 700.0, 1000.0, 1260.0, 1600.0, 2500.0, 3227.0] | [960.0, 1300.0, 1700.0, 2200.0, 2996.0, 4000.0, 6000.0, 7946.0]
HV 16A | HV 16A | 16 | 0 | [10.0, 0.352, 0.164, 0.1, 0.0649, 0.0342, 0.01] | [10.0, 2.34, 0.722, 0.181, 0.1, 0.055, 0.0296, 0.01] | 0 | [48.0, 60.0, 65.0, 71.0, 80.0, 100.0, 162.0] | [96.0, 110.0, 125.0, 150.0, 168.0, 200.0, 250.0, 398.0]
HV 200A | HV 200A | 200 | 0 | [10.0, 4.267, 1.21, 0.403, 0.1, 0.058, 0.022, 0.01] | [10.0, 3.73, 1.654, 0.328, 0.1, 0.0531, 0.019, 0.01] | 0 | [600.0, 700.0, 900.0, 1150.0, 1665.0, 2000.0, 3000.0, 4313.0] | [1200.0, 1500.0, 1800.0, 2700.0, 3960.0, 5000.0, 7500.0, 10620.0]
HV 20A | HV 20A | 20 | 0 | [10.0, 1.3, 0.3, 0.155, 0.1, 0.0555, 0.023, 0.01] | [10.0, 1.3, 0.161, 0.1, 0.0611, 0.0399, 0.0141, 0.01] | 0 | [60.0, 70.0, 80.0, 87.0, 94.0, 110.0, 150.0, 216.0] | [120.0, 150.0, 200.0, 223.0, 260.0, 300.0, 450.0, 532.0]
HV 25A | HV 25A | 25 | 0 | [10.0, 2.512, 0.833, 0.299, 0.1, 0.0372, 0.0223, 0.01] | [10.0, 3.125, 0.597, 0.198, 0.1, 0.0378, 0.022, 0.01] | 0 | [75.0, 82.0, 90.0, 100.0, 124.0, 170.0, 200.0, 289.0] | [150.0, 170.0, 210.0, 250.0, 294.0, 400.0, 500.0, 711.0]
HV 31.5A | HV 31.5A | 31.5 | 0 | [10.0, 2.34, 0.722, 0.181, 0.1, 0.055, 0.0296, 0.01] | [10.0, 2.84, 0.368, 0.164, 0.1, 0.0621, 0.0378, 0.0195, 0.01] | 0 | [95.0, 110.0, 125.0, 150.0, 165.0, 200.0, 250.0, 390.0] | [189.0, 220.0, 300.0, 350.0, 393.0, 450.0, 530.0, 700.0, 960.0]
HV 40A | HV 40A | 40 | 0 | [10.0, 1.3, 0.161, 0.1, 0.0611, 0.0399, 0.0141, 0.01] | [10.0, 2.05, 0.369, 0.198, 0.1, 0.051, 0.0298, 0.01] | 0 | [120.0, 150.0, 200.0, 223.0, 260.0, 300.0, 450.0, 532.0] | [240.0, 300.0, 400.0, 450.0, 530.0, 650.0, 800.0, 1311.0]
HV 50A | HV 50A | 50 | 0 | [10.0, 3.215, 0.597, 0.198, 0.1, 0.0378, 0.022, 0.01] | [10.0, 3.64, 0.854, 0.281, 0.1, 0.0531, 0.022, 0.01] | 0 | [150.0, 170.0, 210.0, 250.0, 294.0, 400.0, 500.0, 711.0] | [300.0, 350.0, 450.0, 550.0, 700.0, 850.0, 1200.0, 1752.0]
HV 6.3A | HV 6.3A | 6.3 | 0 | [10.0, 1.39, 0.344, 0.168, 0.1, 0.056, 0.0263, 0.01] | [10.0, 1.711, 0.516, 0.198, 0.1, 0.0634, 0.0303, 0.01] | 0 | [19.0, 19.5, 20.4, 20.8, 22.0, 25.0, 32.0, 48.0] | [38.0, 40.0, 43.0, 48.0, 53.0, 60.0, 75.0, 118.0]
HV 63A | HV 63A | 63 | 0 | [10.0, 2.84, 0.368, 0.164, 0.1, 0.0621, 0.0378, 0.0195, 0.01] | [10.0, 1.82, 0.344, 0.1, 0.0467, 0.0269, 0.01] | 0 | [189.0, 220.0, 300.0, 350.0, 393.0, 450.0, 530.0, 700.0, 961.0] | [378.0, 500.0, 700.0, 934.0, 1200.0, 1500.0, 2366.0]
HV 80A | HV 80A | 80 | 0 | [10.0, 2.05, 0.369, 0.198, 0.1, 0.051, 0.0298, 0.01] | [10.0, 4.15, 1.03, 0.198, 0.1, 0.051, 0.0172, 0.01] | 0 | [240.0, 300.0, 400.0, 450.0, 530.0, 650.0, 800.0, 1311.0] | [480.0, 550.0, 700.0, 1000.0, 1260.0, 1600.0, 2500.0, 3227.0]
Siemens NH-1-100 | Siemens NH-1-100 | 100 | [5400.0, 2000.0, 400.0, 20.0, 1.0, 0.2, 0.012, 0.004] | 0 | 0 | [150.0, 190.0, 250.0, 430.0, 900.0, 1250.0, 2700.0, 3600.0] | 0 | 0
Siemens NH-1-125 | Siemens NH-1-125 | 125 | [4800.0, 120.0, 7.0, 0.1, 0.004] | 0 | 0 | [180.0, 400.0, 740.0, 2000.0, 4250.0] | 0 | 0
Siemens NH-1-16 | Siemens NH-1-16 | 16 | [4000.0, 400.0, 2.0, 0.1, 0.04, 0.01] | 0 | 0 | [26.0, 35.0, 75.0, 150.0, 200.0, 300.0] | 0 | 0
Siemens NH-1-160 | Siemens NH-1-160 | 160 | [4800.0, 120.0, 7.0, 0.1, 0.004] | 0 | 0 | [210.0, 500.0, 900.0, 2300.0, 5000.0] | 0 | 0
Siemens NH-1-25 | Siemens NH-1-25 | 25 | [4000.0, 1000.0, 10.0, 0.2, 0.02, 0.01] | 0 | 0 | [40.0, 50.0, 100.0, 210.0, 400.0, 500.0] | 0 | 0
Siemens NH-1-50 | Siemens NH-1-50 | 50 | [4000.0, 40.0, 4.0, 1.0, 0.02, 0.01] | 0 | 0 | [86.0, 200.0, 300.0, 400.0, 1000.0, 1280.0] | 0 | 0
Siemens NH-1-63 | Siemens NH-1-63 | 63 | [4000.0, 100.0, 10.0, 2.0, 0.04, 0.01] | 0 | 0 | [100.0, 200.0, 300.0, 400.0, 1000.0, 1500.0] | 0 | 0
Siemens NH-1-80 | Siemens NH-1-80 | 80 | [4800.0, 120.0, 7.0, 0.1, 0.01] | 0 | 0 | [150.58, 250.0, 450.0, 1150.0, 2470.0] | 0 | 0
Siemens NH-2-1000 | Siemens NH-2-1000 | 1000 | [4800.0, 120.0, 7.0, 0.1, 0.004] | 0 | 0 | [1900.0, 3500.0, 8400.0, 24000.0, 52000.0] | 0 | 0
Siemens NH-2-200 | Siemens NH-2-200 | 200 | [4800.0, 120.0, 7.0, 0.1, 0.004] | 0 | 0 | [280.0, 650.0, 1200.0, 3000.0, 7000.0] | 0 | 0
Siemens NH-2-224 | Siemens NH-2-224 | 224 | [4800.0, 120.0, 7.0, 0.2, 0.04, 0.004] | 0 | 0 | [400.0, 750.0, 1453.0, 3025.0, 4315.0, 7600.0] | 0 | 0
Siemens NH-2-250 | Siemens NH-2-250 | 250 | [4800.0, 120.0, 7.0, 0.1, 0.004] | 0 | 0 | [450.0, 800.0, 1650.0, 4000.0, 8500.0] | 0 | 0
Siemens NH-2-315 | Siemens NH-2-315 | 315 | [4800.0, 120.0, 7.0, 0.1, 0.004] | 0 | 0 | [550.0, 920.0, 1900.0, 5000.0, 11000.0] | 0 | 0
Siemens NH-2-355 | Siemens NH-2-355 | 355 | [4800.0, 120.0, 6.0, 0.1, 0.004] | 0 | 0 | [650.0, 1116.27, 2350.0, 5840.0, 12790.0] | 0 | 0
Siemens NH-2-400 | Siemens NH-2-400 | 400 | [4800.0, 120.0, 7.0, 0.1, 0.004] | 0 | 0 | [720.0, 1350.0, 2800.0, 6500.0, 15000.0] | 0 | 0
Siemens NH-2-425 | Siemens NH-2-425 | 425 | [4800.0, 120.0, 7.0, 0.1, 0.004] | 0 | 0 | [850.0, 1500.0, 3050.0, 7500.0, 16500.0] | 0 | 0
Siemens NH-2-630 | Siemens NH-2-630 | 630 | [4800.0, 120.0, 7.0, 0.1, 0.004] | 0 | 0 | [1200.0, 2000.0, 4800.0, 12000.0, 26000.0] | 0 | 0

## res_bus
| vm_pu | va_degree | p_mw | q_mvar
0 | 0.98533 | -0.28193 | 0.021932 | 0.0054966
1 | 0.98431 | -0.30187 | 0 | 0
2 | 0.98678 | -0.25378 | 0 | 0
3 | 0.98423 | -0.3034 | 0.0068956 | 0.0017282
4 | 0.98344 | -0.31878 | 0 | 0
5 | 0.99071 | -0.17776 | 0 | 0
6 | 0.98307 | -0.32604 | 0 | 0
7 | 0.98272 | -0.33301 | 0.0064541 | 0.0016175
8 | 0.98339 | -0.31991 | 0.012243 | 0.0030684
9 | 0.98339 | -0.31975 | 0.0076483 | 0.0019168
10 | 0.98853 | -0.22044 | 0 | 0
11 | 0.98912 | -0.20899 | 0.0097856 | 0.0024525
12 | 0.98675 | -0.25495 | 0 | 0
13 | 0.98812 | -0.22841 | 0.0077948 | 0.0019536
14 | 0.99569 | -0.082955 | 0 | 0
15 | 0.99505 | -0.095308 | 0 | 0
16 | 0.99575 | -0.081612 | 0.0067464 | 0.0016908
17 | 0.99179 | -0.15709 | 0.012684 | 0.0031788
18 | 0.9913 | -0.16681 | 0 | 0
19 | 0.98947 | -0.20216 | 0 | 0
20 | 0.99228 | -0.14793 | 0.0068102 | 0.0017068
21 | 0.99342 | -0.12607 | 0 | 0
22 | 0.99322 | -0.12992 | 0.013838 | 0.0034681
23 | 0.99369 | -0.12074 | 0 | 0
24 | 0.98596 | -0.27034 | 0.014614 | 0.0036625
25 | 0.99403 | -0.11399 | 0 | 0
26 | 0.99392 | -0.11612 | 0.010371 | 0.0025993
27 | 0.99516 | -0.092452 | 0 | 0
28 | 0.99284 | -0.13682 | 0 | 0
29 | 0.98252 | -0.33675 | 0 | 0
30 | 0.98809 | -0.22904 | 0.010205 | 0.0025577
31 | 0.9949 | -0.098153 | 0.011128 | 0.002789
32 | 0.9947 | -0.10202 | 0.013161 | 0.0032984
33 | 0.99609 | -0.075154 | 0.0062811 | 0.0015742
34 | 0.98226 | -0.34183 | 0.0063112 | 0.0015817
35 | 0.9822 | -0.343 | 0.0062868 | 0.0015756
36 | 0.98216 | -0.34388 | 0.0064505 | 0.0016166
37 | 0.99242 | -0.14523 | 0.0047808 | 0.0011982
38 | 0.99355 | -0.1236 | 0.013865 | 0.003475
39 | 0.99426 | -0.1098 | 0 | 0
40 | 0.98586 | -0.27245 | 0.012581 | 0.003153
41 | 0.99688 | -0.059486 | 0.0076798 | 0.0019247
42 | 0.99693 | -0.058513 | 0 | 0
43 | 0.99599 | -0.076597 | 0 | 0
44 | 0.99673 | -0.062458 | 0 | 0
45 | 1 | 0 | -0.37863 | -0.095598
46 | 0.99546 | -0.086641 | 0.00951 | 0.0023834
47 | 0.99669 | -0.063183 | 0.013821 | 0.0034638
48 | 0.99984 | -0.003039 | 0.013837 | 0.0034678
49 | 0.99902 | -0.018809 | 0 | 0
50 | 0.9941 | -0.11288 | 0.013864 | 0.0034746
51 | 0.99488 | -0.097898 | 0.0082476 | 0.0020671
52 | 0.99885 | -0.022113 | 0.01384 | 0.0034686
53 | 0.99827 | -0.03327 | 0 | 0
54 | 0.99299 | -0.13419 | 0 | 0
55 | 0.99319 | -0.13042 | 0.0066894 | 0.0016765
56 | 0.99293 | -0.13534 | 0.0057505 | 0.0014412
57 | 0.99383 | -0.11803 | 0 | 0
58 | 0.99364 | -0.12174 | 0.008578 | 0.0021499
59 | 0.99388 | -0.11716 | 0.0058729 | 0.0014719
60 | 0.98581 | -0.27335 | 0.0070003 | 0.0017544
61 | 0.99693 | -0.058918 | 0.0033698 | 0.00084456
62 | 0.99801 | -0.038266 | 0 | 0
63 | 0.99757 | -0.046701 | 0.012871 | 0.0032259
64 | 0.99794 | -0.039484 | 0.014275 | 0.0035778
65 | 0.99998 | 149.9956 | 0 | 0

## res_line
| p_from_mw | q_from_mvar | p_to_mw | q_to_mvar | pl_mw | ql_mvar | i_from_ka | i_to_ka | i_ka | vm_from_pu | va_from_degree | vm_to_pu | va_to_degree | loading_percent
0 | 0.052404 | 0.013176 | -0.052354 | -0.013145 | 4.9858e-05 | 3.1639e-05 | 0.079154 | 0.079154 | 0.079154 | 0.98533 | -0.28193 | 0.98431 | -0.30187 | 21.7456
1 | -0.074336 | -0.018673 | 0.074436 | 0.018737 | 9.9988e-05 | 6.3723e-05 | 0.11227 | 0.11227 | 0.11227 | 0.98533 | -0.28193 | 0.98678 | -0.25378 | 30.8446
2 | 0.0068961 | 0.0017284 | -0.0068956 | -0.0017282 | 5.0419e-07 | 1.6545e-07 | 0.010425 | 0.010425 | 0.010425 | 0.98431 | -0.30187 | 0.98423 | -0.3034 | 2.864
3 | 0.045458 | 0.011416 | -0.045421 | -0.011393 | 3.6649e-05 | 2.3193e-05 | 0.068729 | 0.068729 | 0.068729 | 0.98431 | -0.30187 | 0.98344 | -0.31878 | 18.8816
4 | -0.074436 | -0.018737 | 0.074707 | 0.01891 | 0.00027154 | 0.00017305 | 0.11227 | 0.11227 | 0.11227 | 0.98678 | -0.25378 | 0.99071 | -0.17776 | 30.8446
5 | 0.012244 | 0.0030688 | -0.012243 | -0.0030684 | 6.5664e-07 | 3.5551e-07 | 0.018526 | 0.018526 | 0.018526 | 0.98344 | -0.31878 | 0.98339 | -0.31991 | 5.0895
6 | 0.0076487 | 0.001917 | -0.0076483 | -0.0019168 | 3.5424e-07 | 1.3723e-07 | 0.011573 | 0.011573 | 0.011573 | 0.98344 | -0.31878 | 0.98339 | -0.31975 | 3.1794
7 | 0.025529 | 0.0064075 | -0.02552 | -0.0064021 | 8.8318e-06 | 5.4522e-06 | 0.03863 | 0.03863 | 0.03863 | 0.98344 | -0.31878 | 0.98307 | -0.32604 | 10.6128
8 | -0.074707 | -0.01891 | 0.074781 | 0.018957 | 7.4202e-05 | 4.7287e-05 | 0.11227 | 0.11227 | 0.11227 | 0.99071 | -0.17776 | 0.99179 | -0.15709 | 30.8445
9 | 0.02552 | 0.0064021 | -0.025512 | -0.0063968 | 8.4805e-06 | 5.2354e-06 | 0.03863 | 0.038631 | 0.038631 | 0.98307 | -0.32604 | 0.98272 | -0.33301 | 10.6128
10 | 0.019058 | 0.0047793 | -0.019054 | -0.0047773 | 3.395e-06 | 2.0351e-06 | 0.028858 | 0.028858 | 0.028858 | 0.98272 | -0.33301 | 0.98252 | -0.33675 | 7.928
11 | -0.052286 | -0.013138 | 0.052314 | 0.013156 | 2.8594e-05 | 1.8142e-05 | 0.078717 | 0.078717 | 0.078717 | 0.98853 | -0.22044 | 0.98912 | -0.20899 | 21.6254
12 | 0.034278 | 0.0086224 | -0.034222 | -0.008587 | 5.6409e-05 | 3.5379e-05 | 0.05161 | 0.05161 | 0.05161 | 0.98853 | -0.22044 | 0.98675 | -0.25495 | 14.1786
13 | 0.018007 | 0.0045154 | -0.018 | -0.0045114 | 6.8327e-06 | 4.0552e-06 | 0.027107 | 0.027107 | 0.027107 | 0.98853 | -0.22044 | 0.98812 | -0.22841 | 7.4469
14 | -0.0621 | -0.015608 | 0.06212 | 0.015621 | 2.0266e-05 | 1.2891e-05 | 0.093438 | 0.093438 | 0.093438 | 0.98912 | -0.20899 | 0.98947 | -0.20216 | 25.6697
15 | 0.034222 | 0.008587 | -0.034197 | -0.0085713 | 2.5095e-05 | 1.574e-05 | 0.05161 | 0.05161 | 0.05161 | 0.98675 | -0.25495 | 0.98596 | -0.27034 | 14.1786
16 | 0.010206 | 0.0025578 | -0.010205 | -0.0025577 | 3.0854e-07 | 1.5285e-07 | 0.015369 | 0.015369 | 0.015369 | 0.98812 | -0.22841 | 0.98809 | -0.22904 | 4.2221
17 | 0.024309 | 0.0060992 | -0.024294 | -0.0060904 | 1.4309e-05 | 8.7819e-06 | 0.036331 | 0.036331 | 0.036331 | 0.99569 | -0.082955 | 0.99505 | -0.095308 | 9.9811
18 | -0.024309 | -0.0060992 | 0.02431 | 0.0061002 | 1.5564e-06 | 9.5521e-07 | 0.036331 | 0.036331 | 0.036331 | 0.99569 | -0.082955 | 0.99575 | -0.081612 | 9.981
19 | 0.01113 | 0.0027897 | -0.011128 | -0.002789 | 1.5082e-06 | 7.767e-07 | 0.016644 | 0.016644 | 0.016644 | 0.99505 | -0.095308 | 0.9949 | -0.098153 | 4.5725
20 | 0.013165 | 0.0033007 | -0.013161 | -0.0032984 | 4.2103e-06 | 2.3185e-06 | 0.019687 | 0.019688 | 0.019688 | 0.99505 | -0.095308 | 0.9947 | -0.10202 | 5.4087
21 | -0.031057 | -0.007791 | 0.031066 | 0.0077969 | 9.5654e-06 | 5.9678e-06 | 0.046413 | 0.046412 | 0.046413 | 0.99575 | -0.081612 | 0.99609 | -0.075154 | 12.7507
22 | -0.087465 | -0.022136 | 0.08755 | 0.02219 | 8.5197e-05 | 5.4356e-05 | 0.1313 | 0.1313 | 0.1313 | 0.99179 | -0.15709 | 0.99284 | -0.13682 | 36.0724
23 | 0.062225 | 0.015688 | -0.06212 | -0.015621 | 0.00010508 | 6.6838e-05 | 0.093438 | 0.093438 | 0.093438 | 0.9913 | -0.16681 | 0.98947 | -0.20216 | 25.6697
24 | -0.062225 | -0.015688 | 0.062281 | 0.015724 | 5.627e-05 | 3.5791e-05 | 0.093438 | 0.093438 | 0.093438 | 0.9913 | -0.16681 | 0.99228 | -0.14793 | 25.6697
25 | -0.069092 | -0.017431 | 0.0691 | 0.017436 | 8.9419e-06 | 5.6942e-06 | 0.10365 | 0.10365 | 0.10365 | 0.99228 | -0.14793 | 0.99242 | -0.14523 | 28.4753
26 | 0.013841 | 0.0034696 | -0.013838 | -0.0034681 | 2.5337e-06 | 1.4181e-06 | 0.020732 | 0.020732 | 0.020732 | 0.99342 | -0.12607 | 0.99322 | -0.12992 | 5.6955
27 | -0.013841 | -0.0034696 | 0.013844 | 0.0034715 | 3.5209e-06 | 1.9705e-06 | 0.020732 | 0.020732 | 0.020732 | 0.99342 | -0.12607 | 0.99369 | -0.12074 | 5.6955
28 | 0.013867 | 0.003476 | -0.013865 | -0.003475 | 1.8934e-06 | 1.0601e-06 | 0.020766 | 0.020766 | 0.020766 | 0.99369 | -0.12074 | 0.99355 | -0.1236 | 5.7049
29 | -0.027711 | -0.0069476 | 0.027726 | 0.0069565 | 1.445e-05 | 8.9577e-06 | 0.041497 | 0.041497 | 0.041497 | 0.99369 | -0.12074 | 0.99426 | -0.1098 | 11.4004
30 | 0.019583 | 0.0049087 | -0.019581 | -0.0049076 | 1.9626e-06 | 1.1797e-06 | 0.029555 | 0.029555 | 0.029555 | 0.98596 | -0.27034 | 0.98586 | -0.27245 | 8.1196
31 | 0.010372 | 0.0025998 | -0.010371 | -0.0025993 | 1.0498e-06 | 5.2136e-07 | 0.015527 | 0.015527 | 0.015527 | 0.99403 | -0.11399 | 0.99392 | -0.11612 | 4.2656
32 | -0.098019 | -0.024851 | 0.09812 | 0.024916 | 0.0001016 | 6.486e-05 | 0.14683 | 0.14683 | 0.14683 | 0.99403 | -0.11399 | 0.99516 | -0.092452 | 40.338
33 | 0.087646 | 0.022252 | -0.08755 | -0.02219 | 9.6148e-05 | 6.1342e-05 | 0.1313 | 0.1313 | 0.1313 | 0.99403 | -0.11399 | 0.99284 | -0.13682 | 36.0724
34 | 0.041626 | 0.010454 | -0.041592 | -0.010432 | 3.4424e-05 | 2.1724e-05 | 0.062249 | 0.062249 | 0.062249 | 0.99516 | -0.092452 | 0.99426 | -0.1098 | 17.1015
35 | -0.13975 | -0.03537 | 0.13997 | 0.035512 | 0.00022152 | 0.0001416 | 0.20908 | 0.20908 | 0.20908 | 0.99516 | -0.092452 | 0.99688 | -0.059486 | 57.4394
36 | 0.019054 | 0.0047773 | -0.01905 | -0.0047745 | 4.6175e-06 | 2.768e-06 | 0.028858 | 0.028858 | 0.028858 | 0.98252 | -0.33675 | 0.98226 | -0.34183 | 7.928
37 | -0.037347 | -0.0093711 | 0.037376 | 0.0093893 | 2.8936e-05 | 1.8196e-05 | 0.055796 | 0.055796 | 0.055796 | 0.99609 | -0.075154 | 0.99693 | -0.058918 | 15.3285
38 | 0.012738 | 0.0031927 | -0.012738 | -0.0031924 | 7.0713e-07 | 3.8847e-07 | 0.019297 | 0.019297 | 0.019297 | 0.98226 | -0.34183 | 0.9822 | -0.343 | 5.3014
39 | 0.0064508 | 0.0016167 | -0.0064505 | -0.0016166 | 2.6989e-07 | 7.7361e-08 | 0.0097728 | 0.0097728 | 0.0097728 | 0.9822 | -0.343 | 0.98216 | -0.34388 | 2.6848
40 | -0.073881 | -0.018635 | 0.07392 | 0.01866 | 3.9047e-05 | 2.4881e-05 | 0.11082 | 0.11082 | 0.11082 | 0.99242 | -0.14523 | 0.99299 | -0.13419 | 30.4446
41 | 0.013866 | 0.0034758 | -0.013864 | -0.0034746 | 2.0317e-06 | 1.1372e-06 | 0.020752 | 0.020752 | 0.020752 | 0.99426 | -0.1098 | 0.9941 | -0.11288 | 5.7011
42 | 0.0070006 | 0.0017545 | -0.0070003 | -0.0017544 | 3.0044e-07 | 1.0079e-07 | 0.010567 | 0.010567 | 0.010567 | 0.98586 | -0.27245 | 0.98581 | -0.27335 | 2.9029
43 | -0.14765 | -0.037437 | 0.14765 | 0.037441 | 6.9089e-06 | 4.4019e-06 | 0.22054 | 0.22054 | 0.22054 | 0.99688 | -0.059486 | 0.99693 | -0.058513 | 30.2943
44 | 0.11895 | 0.030094 | -0.11885 | -0.030028 | 0.00010313 | 6.5887e-05 | 0.17765 | 0.17765 | 0.17765 | 0.99693 | -0.058513 | 0.99599 | -0.076597 | 48.8043
45 | 0.013824 | 0.0034655 | -0.013821 | -0.0034641 | 2.5982e-06 | 1.4507e-06 | 0.020634 | 0.020634 | 0.020634 | 0.99693 | -0.058513 | 0.99673 | -0.062458 | 5.6686
46 | -0.28043 | -0.071001 | 0.28122 | 0.071506 | 0.00079025 | 0.00050513 | 0.41882 | 0.41882 | 0.41882 | 0.99693 | -0.058513 | 1 | 0 | 57.5308
47 | 0.11885 | 0.030028 | -0.11879 | -0.029992 | 5.7191e-05 | 3.6539e-05 | 0.17765 | 0.17765 | 0.17765 | 0.99599 | -0.076597 | 0.99546 | -0.086641 | 48.8043
48 | 0.013821 | 0.0034641 | -0.013821 | -0.0034638 | 4.7753e-07 | 2.6664e-07 | 0.020634 | 0.020634 | 0.020634 | 0.99673 | -0.062458 | 0.99669 | -0.063183 | 5.6686
49 | 0.013839 | 0.0034689 | -0.013837 | -0.0034678 | 2.0035e-06 | 1.117e-06 | 0.020593 | 0.020593 | 0.020593 | 1 | 0 | 0.99984 | -0.003039 | 5.6573
50 | 0.081918 | 0.020623 | -0.081844 | -0.020576 | 7.3583e-05 | 4.692e-05 | 0.12193 | 0.12193 | 0.12193 | 1 | 0 | 0.99902 | -0.018809 | 33.4967
51 | 0.10928 | 0.027608 | -0.10922 | -0.027571 | 5.8931e-05 | 3.7639e-05 | 0.16343 | 0.16343 | 0.16343 | 0.99546 | -0.086641 | 0.99488 | -0.097898 | 44.899
52 | 0.013842 | 0.0034698 | -0.01384 | -0.0034686 | 2.1786e-06 | 1.2154e-06 | 0.020618 | 0.020618 | 0.020618 | 0.99902 | -0.018809 | 0.99885 | -0.022113 | 5.6642
53 | 0.068002 | 0.017106 | -0.067955 | -0.017076 | 4.6945e-05 | 2.9885e-05 | 0.10131 | 0.10131 | 0.10131 | 0.99902 | -0.018809 | 0.99827 | -0.03327 | 27.8325
54 | 0.10098 | 0.025504 | -0.10088 | -0.025444 | 9.3121e-05 | 5.9456e-05 | 0.1511 | 0.1511 | 0.1511 | 0.99488 | -0.097898 | 0.99388 | -0.11716 | 41.5101
55 | 0.027159 | 0.0068109 | -0.027153 | -0.0068069 | 6.4655e-06 | 4.0004e-06 | 0.040485 | 0.040485 | 0.040485 | 0.99827 | -0.03327 | 0.99801 | -0.038266 | 11.1223
56 | 0.040796 | 0.010265 | -0.040746 | -0.010234 | 4.9934e-05 | 3.1488e-05 | 0.060825 | 0.060825 | 0.060825 | 0.99827 | -0.03327 | 0.99693 | -0.058918 | 16.7102
57 | -0.079671 | -0.020101 | 0.079686 | 0.02011 | 1.4419e-05 | 9.1933e-06 | 0.11944 | 0.11944 | 0.11944 | 0.99299 | -0.13419 | 0.99319 | -0.13042 | 32.8121
58 | 0.0057509 | 0.0014413 | -0.0057505 | -0.0014412 | 3.1356e-07 | 5.5041e-08 | 0.0086178 | 0.0086178 | 0.0086178 | 0.99299 | -0.13419 | 0.99293 | -0.13534 | 2.3675
59 | -0.086375 | -0.021787 | 0.086426 | 0.021819 | 5.1227e-05 | 3.268e-05 | 0.12946 | 0.12946 | 0.12946 | 0.99319 | -0.13042 | 0.99383 | -0.11803 | 35.5654
60 | 0.0085795 | 0.0021505 | -0.008578 | -0.0021499 | 1.5137e-06 | 6.5188e-07 | 0.012846 | 0.012846 | 0.012846 | 0.99383 | -0.11803 | 0.99364 | -0.12174 | 3.5291
61 | -0.095006 | -0.02397 | 0.09501 | 0.023972 | 3.9737e-06 | 2.5364e-06 | 0.1423 | 0.1423 | 0.1423 | 0.99383 | -0.11803 | 0.99388 | -0.11716 | 39.0945
62 | 0.012877 | 0.0032287 | -0.012871 | -0.0032259 | 5.174e-06 | 2.8225e-06 | 0.019199 | 0.0192 | 0.0192 | 0.99801 | -0.038266 | 0.99757 | -0.046701 | 5.2746
63 | 0.014276 | 0.0035782 | -0.014275 | -0.0035778 | 8.283e-07 | 4.6641e-07 | 0.021286 | 0.021286 | 0.021286 | 0.99801 | -0.038266 | 0.99794 | -0.039484 | 5.8477

## res_trafo
| p_hv_mw | q_hv_mvar | p_lv_mw | q_lv_mvar | pl_mw | ql_mvar | i_hv_ka | i_lv_ka | vm_hv_pu | va_hv_degree | vm_lv_pu | va_lv_degree | loading_percent
0 | -1.2729e-15 | -1.3162e-15 | 0.00165 | 1.2699e-07 | 0.00165 | 1.2699e-07 | 5.2857e-17 | 0.0023815 | 0.99998 | 149.9956 | 1 | 0 | 0.2619

## res_ext_grid
| p_mw | q_mvar
0 | 0.37863 | 0.095598

## res_load
| p_mw | q_mvar
0 | 0.021932 | 0.0054966
1 | 0.0068956 | 0.0017282
2 | 0.0064541 | 0.0016175
3 | 0.012243 | 0.0030684
4 | 0.0076483 | 0.0019168
5 | 0.0097856 | 0.0024525
6 | 0.0077948 | 0.0019536
7 | 0.0067464 | 0.0016908
8 | 0.012684 | 0.0031788
9 | 0.0068102 | 0.0017068
10 | 0.013838 | 0.0034681
11 | 0.014614 | 0.0036625
12 | 0.010371 | 0.0025993
13 | 0.010205 | 0.0025577
14 | 0.011128 | 0.002789
15 | 0.013161 | 0.0032984
16 | 0.0062811 | 0.0015742
17 | 0.0063112 | 0.0015817
18 | 0.0062868 | 0.0015756
19 | 0.0064505 | 0.0016166
20 | 0.0047808 | 0.0011982
21 | 0.013865 | 0.003475
22 | 0.012581 | 0.003153
23 | 0.0076798 | 0.0019247
24 | 0.00951 | 0.0023834
25 | 0.013821 | 0.0034638
26 | 0.013837 | 0.0034678
27 | 0.013864 | 0.0034746
28 | 0.0082476 | 0.0020671
29 | 0.01384 | 0.0034686
30 | 0.0066894 | 0.0016765
31 | 0.0057505 | 0.0014412
32 | 0.008578 | 0.0021499
33 | 0.0058729 | 0.0014719
34 | 0.0070003 | 0.0017544
35 | 0.0033698 | 0.00084456
36 | 0.012871 | 0.0032259
37 | 0.014275 | 0.0035778

## dtypes
| element | column | dtype
0 | bus | name | object
1 | bus | vn_kv | float64
2 | bus | type | object
3 | bus | zone | object
4 | bus | in_service | bool
5 | load | name | object
6 | load | bus | uint32
7 | load | p_mw | float64
8 | load | q_mvar | float64
9 | load | const_z_percent | float64
10 | load | const_i_percent | float64
11 | load | sn_mva | float64
12 | load | scaling | float64
13 | load | in_service | bool
14 | load | type | object
15 | ext_grid | name | object
16 | ext_grid | bus | uint32
17 | ext_grid | vm_pu | float64
18 | ext_grid | va_degree | float64
19 | ext_grid | slack_weight | float64
20 | ext_grid | in_service | bool
21 | line | name | object
22 | line | std_type | object
23 | line | from_bus | uint32
24 | line | to_bus | uint32
25 | line | length_km | float64
26 | line | r_ohm_per_km | float64
27 | line | x_ohm_per_km | float64
28 | line | c_nf_per_km | float64
29 | line | g_us_per_km | float64
30 | line | max_i_ka | float64
31 | line | df | float64
32 | line | parallel | uint32
33 | line | type | object
34 | line | in_service | bool
35 | trafo | name | object
36 | trafo | std_type | object
37 | trafo | hv_bus | uint32
38 | trafo | lv_bus | uint32
39 | trafo | sn_mva | float64
40 | trafo | vn_hv_kv | float64
41 | trafo | vn_lv_kv | float64
42 | trafo | vk_percent | float64
43 | trafo | vkr_percent | float64
44 | trafo | pfe_kw | float64
45 | trafo | i0_percent | float64
46 | trafo | shift_degree | float64
47 | trafo | tap_side | object
48 | trafo | tap_neutral | int32
49 | trafo | tap_min | int32
50 | trafo | tap_max | int32
51 | trafo | tap_step_percent | float64
52 | trafo | tap_step_degree | float64
53 | trafo | tap_pos | int32
54 | trafo | tap_phase_shifter | bool
55 | trafo | parallel | uint32
56 | trafo | df | float64
57 | trafo | in_service | bool
58 | line_geodata | coords | object
59 | bus_geodata | x | float64
60 | bus_geodata | y | float64
61 | bus_geodata | coords | object
62 | res_bus | vm_pu | float64
63 | res_bus | va_degree | float64
64 | res_bus | p_mw | float64
65 | res_bus | q_mvar | float64
66 | res_line | p_from_mw | float64
67 | res_line | q_from_mvar | float64
68 | res_line | p_to_mw | float64
69 | res_line | q_to_mvar | float64
70 | res_line | pl_mw | float64
71 | res_line | ql_mvar | float64
72 | res_line | i_from_ka | float64
73 | res_line | i_to_ka | float64
74 | res_line | i_ka | float64
75 | res_line | vm_from_pu | float64
76 | res_line | va_from_degree | float64
77 | res_line | vm_to_pu | float64
78 | res_line | va_to_degree | float64
79 | res_line | loading_percent | float64
80 | res_trafo | p_hv_mw | float64
81 | res_trafo | q_hv_mvar | float64
82 | res_trafo | p_lv_mw | float64
83 | res_trafo | q_lv_mvar | float64
84 | res_trafo | pl_mw | float64
85 | res_trafo | ql_mvar | float64
86 | res_trafo | i_hv_ka | float64
87 | res_trafo | i_lv_ka | float64
88 | res_trafo | vm_hv_pu | float64
89 | res_trafo | va_hv_degree | float64
90 | res_trafo | vm_lv_pu | float64
91 | res_trafo | va_lv_degree | float64
92 | res_trafo | loading_percent | float64
93 | res_ext_grid | p_mw | float64
94 | res_ext_grid | q_mvar | float64
95 | res_load | p_mw | float64
96 | res_load | q_mvar | float64

## parameters
| version | format_version | converged | OPF_converged | name | f_hz | sn_mva
0 | 2.14.6 | 2.14.0 | TRUE | FALSE |  | 50 | 1