## bus
| name | vn_kv | type | zone | in_service
0 | bus_LV_1630-43_0_5_node_0 | 0.4 | n |  | TRUE
1 | bus_LV_1630-43_0_5_node_1 | 0.4 | n |  | TRUE
2 | bus_LV_1630-43_0_5_node_2 | 0.4 | n |  | TRUE
3 | bus_LV_1630-43_0_5_node_3 | 0.4 | n |  | TRUE
4 | bus_LV_1630-43_0_5_node_67 | 0.4 | n |  | TRUE
5 | bus_LV_1630-43_0_5_node_66 | 0.4 | n |  | TRUE
6 | bus_LV_1630-43_0_5_node_4 | 0.4 | n |  | TRUE
7 | bus_LV_1630-43_0_5_node_11 | 0.4 | n |  | TRUE
8 | bus_LV_1630-43_0_5_node_29 | 0.4 | n |  | TRUE
9 | bus_LV_1630-43_0_5_node_5 | 0.4 | n |  | TRUE
10 | bus_LV_1630-43_0_5_node_19 | 0.4 | n |  | TRUE
11 | bus_LV_1630-43_0_5_node_14 | 0.4 | n |  | TRUE
12 | bus_LV_1630-43_0_5_node_15 | 0.4 | n |  | TRUE
13 | bus_LV_1630-43_0_5_node_16 | 0.4 | n |  | TRUE
14 | bus_LV_1630-43_0_5_node_17 | 0.4 | n |  | TRUE
15 | bus_LV_1630-43_0_5_node_35 | 0.4 | n |  | TRUE
16 | bus_LV_1630-43_0_5_node_18 | 0.4 | n |  | TRUE
17 | bus_LV_1630-43_0_5_node_58 | 0.4 | n |  | TRUE
18 | bus_LV_1630-43_0_5_node_65 | 0.4 | n |  | TRUE
19 | bus_LV_1630-43_0_5_node_27 | 0.4 | n |  | TRUE
20 | bus_LV_1630-43_0_5_node_6 | 0.4 | n |  | TRUE
21 | bus_LV_1630-43_0_5_node_7 | 0.4 | n |  | TRUE
22 | bus_LV_1630-43_0_5_node_8 | 0.4 | n |  | TRUE
23 | bus_LV_1630-43_0_5_node_9 | 0.4 | n |  | TRUE
24 | bus_LV_1630-43_0_5_node_12 | 0.4 | n |  | TRUE
25 | bus_LV_1630-43_0_5_node_13 | 0.4 | n |  | TRUE
26 | bus_LV_1630-43_0_5_node_64 | 0.4 | n |  | TRUE
27 | bus_LV_1630-43_0_5_node_23 | 0.4 | n |  | TRUE
28 | bus_LV_1630-43_0_5_node_10 | 0.4 | n |  | TRUE
29 | bus_LV_1630-43_0_5_node_37 | 0.4 | n |  | TRUE
30 | bus_LV_1630-43_0_5_node_42 | 0.4 | n |  | TRUE
31 | bus_LV_1630-43_0_5_node_68 | 0.4 | n |  | TRUE
32 | bus_LV_1630-43_0_5_node_21 | 0.4 | n |  | TRUE
33 | bus_LV_1630-43_0_5_node_38 | 0.4 | n |  | TRUE
34 | bus_LV_1630-43_0_5_node_34 | 0.4 | n |  | TRUE
35 | bus_LV_1630-43_0_5_node_36 | 0.4 | n |  | TRUE
36 | bus_LV_1630-43_0_5_node_33 | 0.4 | n |  | TRUE
37 | bus_LV_1630-43_0_5_node_63 | 0.4 | n |  | TRUE
38 | bus_LV_1630-43_0_5_node_59 | 0.4 | n |  | TRUE
39 | bus_LV_1630-43_0_5_node_20 | 0.4 | n |  | TRUE
40 | bus_LV_1630-43_0_5_node_22 | 0.4 | n |  | TRUE
41 | bus_LV_1630-43_0_5_node_24 | 0.4 | n |  | TRUE
42 | bus_LV_1630-43_0_5_node_30 | 0.4 | n |  | TRUE
43 | bus_LV_1630-43_0_5_node_31 | 0.4 | n |  | TRUE
44 | bus_LV_1630-43_0_5_node_25 | 0.4 | n |  | TRUE
45 | bus_LV_1630-43_0_5_node_26 | 0.4 | n |  | TRUE
46 | bus_LV_1630-43_0_5_node_28 | 0.4 | n |  | TRUE
47 | bus_LV_1630-43_0_5_node_40 | 0.4 | n |  | TRUE
48 | bus_LV_1630-43_0_5_node_39 | 0.4 | n |  | TRUE
49 | bus_LV_1630-43_0_5_node_32 | 0.4 | n |  | TRUE
50 | bus_LV_1630-43_0_5_node_62 | 0.4 | n |  | TRUE
51 | bus_LV_1630-43_0_5_node_41 | 0.4 | n |  | TRUE
52 | bus_LV_1630-43_0_5_node_43 | 0.4 | n |  | TRUE
53 | bus_LV_1630-43_0_5_node_44 | 0.4 | n |  | TRUE
54 | bus_LV_1630-43_0_5_node_45 | 0.4 | n |  | TRUE
55 | bus_LV_1630-43_0_5_node_46 | 0.4 | n |  | TRUE
56 | bus_LV_1630-43_0_5_node_47 | 0.4 | n |  | TRUE
57 | bus_LV_1630-43_0_5_node_48 | 0.4 | n |  | TRUE
58 | bus_LV_1630-43_0_5_node_53 | 0.4 | n |  | TRUE
59 | bus_LV_1630-43_0_5_node_50 | 0.4 | n |  | TRUE
60 | bus_LV_1630-43_0_5_node_49 | 0.4 | n |  | TRUE
61 | bus_LV_1630-43_0_5_node_57 | 0.4 | n |  | TRUE
62 | bus_LV_1630-43_0_5_node_55 | 0.4 | n |  | TRUE
63 | bus_LV_1630-43_0_5_node_54 | 0.4 | n |  | TRUE
64 | bus_LV_1630-43_0_5_node_51 | 0.4 | n |  | TRUE
65 | bus_LV_1630-43_0_5_node_61 | 0.4 | n |  | TRUE
66 | bus_LV_1630-43_0_5_node_56 | 0.4 | n |  | TRUE
67 | bus_LV_1630-43_0_5_node_52 | 0.4 | n |  | TRUE
68 | bus_LV_1630-43_0_5_node_60 | 0.4 | n |  | TRUE
69 | bus_MV_152_0_node_65 | 20 | n |  | TRUE

## load
| name | bus | p_mw | q_mvar | const_z_percent | const_i_percent | sn_mva | scaling | in_service | type
0 | LV_1630-43_0_5_load_0 | 0 | 0.01453 | 0.0036416 | 0 | 0 |  | 1 | TRUE | wye
1 | LV_1630-43_0_5_load_67 | 4 | 0.0096201 | 0.002411 | 0 | 0 |  | 1 | TRUE | wye
2 | LV_1630-43_0_5_load_66 | 5 | 0.010043 | 0.0025171 | 0 | 0 |  | 1 | TRUE | wye
3 | LV_1630-43_0_5_load_29 | 8 | 0.0020802 | 0.00052134 | 0 | 0 |  | 1 | TRUE | wye
4 | LV_1630-43_0_5_load_19 | 10 | 0.021702 | 0.0054391 | 0 | 0 |  | 1 | TRUE | wye
5 | LV_1630-43_0_5_load_14 | 11 | 0.01077 | 0.0026992 | 0 | 0 |  | 1 | TRUE | wye
6 | LV_1630-43_0_5_load_16 | 13 | 0.0052046 | 0.0013044 | 0 | 0 |  | 1 | TRUE | wye
7 | LV_1630-43_0_5_load_58 | 17 | 0.023189 | 0.0058118 | 0 | 0 |  | 1 | TRUE | wye
8 | LV_1630-43_0_5_load_65 | 18 | 0.020587 | 0.0051597 | 0 | 0 |  | 1 | TRUE | wye
9 | LV_1630-43_0_5_load_27 | 19 | 0.0011977 | 0.00030018 | 0 | 0 |  | 1 | TRUE | wye
10 | LV_1630-43_0_5_load_6 | 20 | 0.018199 | 0.0045612 | 0 | 0 |  | 1 | TRUE | wye
11 | LV_1630-43_0_5_load_13 | 25 | 0.018259 | 0.0045762 | 0 | 0 |  | 1 | TRUE | wye
12 | LV_1630-43_0_5_load_23 | 27 | 0.0070805 | 0.0017745 | 0 | 0 |  | 1 | TRUE | wye
13 | LV_1630-43_0_5_load_42 | 30 | 0.018229 | 0.0045686 | 0 | 0 |  | 1 | TRUE | wye
14 | LV_1630-43_0_5_load_68 | 31 | 0.0096624 | 0.0024216 | 0 | 0 |  | 1 | TRUE | wye
15 | LV_1630-43_0_5_load_21 | 32 | 0.0078386 | 0.0019645 | 0 | 0 |  | 1 | TRUE | wye
16 | LV_1630-43_0_5_load_38 | 33 | 0.026631 | 0.0066744 | 0 | 0 |  | 1 | TRUE | wye
17 | LV_1630-43_0_5_load_36 | 35 | 0.018286 | 0.0045829 | 0 | 0 |  | 1 | TRUE | wye
18 | LV_1630-43_0_5_load_33 | 36 | 0.031076 | 0.0077883 | 0 | 0 |  | 1 | TRUE | wye
19 | LV_1630-43_0_5_load_63 | 37 | 0.0052254 | 0.0013096 | 0 | 0 |  | 1 | TRUE | wye
20 | LV_1630-43_0_5_load_59 | 38 | 0.022965 | 0.0057555 | 0 | 0 |  | 1 | TRUE | wye
21 | LV_1630-43_0_5_load_20 | 39 | 0.010659 | 0.0026714 | 0 | 0 |  | 1 | TRUE | wye
22 | LV_1630-43_0_5_load_24 | 41 | 0.0083611 | 0.0020955 | 0 | 0 |  | 1 | TRUE | wye
23 | LV_1630-43_0_5_load_30 | 42 | 0.014863 | 0.003725 | 0 | 0 |  | 1 | TRUE | wye
24 | LV_1630-43_0_5_load_25 | 44 | 0.0016289 | 0.00040825 | 0 | 0 |  | 1 | TRUE | wye
25 | LV_1630-43_0_5_load_26 | 45 | 0.0092888 | 0.002328 | 0 | 0 |  | 1 | TRUE | wye
26 | LV_1630-43_0_5_load_28 | 46 | 0.0068456 | 0.0017157 | 0 | 0 |  | 1 | TRUE | wye
27 | LV_1630-43_0_5_load_40 | 47 | 0.0093258 | 0.0023373 | 0 | 0 |  | 1 | TRUE | wye
28 | LV_1630-43_0_5_load_32 | 49 | 0.022521 | 0.0056442 | 0 | 0 |  | 1 | TRUE | wye
29 | LV_1630-43_0_5_load_62 | 50 | 0.014473 | 0.0036273 | 0 | 0 |  | 1 | TRUE | wye
30 | LV_1630-43_0_5_load_41 | 51 | 0.014445 | 0.0036202 | 0 | 0 |  | 1 | TRUE | wye
31 | LV_1630-43_0_5_load_43 | 52 | 0.0036563 | 0.00091636 | 0 | 0 |  | 1 | TRUE | wye
32 | LV_1630-43_0_5_load_44 | 53 | 0.0033259 | 0.00083356 | 0 | 0 |  | 1 | TRUE | wye
33 | LV_1630-43_0_5_load_47 | 56 | 0.0060939 | 0.0015273 | 0 | 0 |  | 1 | TRUE | wye
34 | LV_1630-43_0_5_load_53 | 58 | 0.0063687 | 0.0015961 | 0 | 0 |  | 1 | TRUE | wye
35 | LV_1630-43_0_5_load_50 | 59 | 0.0078312 | 0.0019627 | 0 | 0 |  | 1 | TRUE | wye
36 | LV_1630-43_0_5_load_49 | 60 | 0.0059169 | 0.0014829 | 0 | 0 |  | 1 | TRUE | wye
37 | LV_1630-43_0_5_load_55 | 62 | 0.019321 | 0.0048423 | 0 | 0 |  | 1 | TRUE | wye
38 | LV_1630-43_0_5_load_54 | 63 | 0.010377 | 0.0026008 | 0 | 0 |  | 1 | TRUE | wye
39 | LV_1630-43_0_5_load_51 | 64 | 0.0079944 | 0.0020036 | 0 | 0 |  | 1 | TRUE | wye
40 | LV_1630-43_0_5_load_61 | 65 | 0.006741 | 0.0016895 | 0 | 0 |  | 1 | TRUE | wye
41 | LV_1630-43_0_5_load_56 | 66 | 0.0050114 | 0.001256 | 0 | 0 |  | 1 | TRUE | wye
42 | LV_1630-43_0_5_load_52 | 67 | 0.0059998 | 0.0015037 | 0 | 0 |  | 1 | TRUE | wye

## ext_grid
| name | bus | vm_pu | va_degree | slack_weight | in_service
0 |  | 35 | 1 | 0 | 1 | TRUE

## line
| name | std_type | from_bus | to_bus | length_km | r_ohm_per_km | x_ohm_per_km | c_nf_per_km | g_us_per_km | max_i_ka | df | parallel | type | in_service
0 | LV_1630-43_0_5_line_0 |  | 0 | 1 | 0.02595 | 0.125 | 0.08 | 261 | 0 | 0.364 | 1 | 1 | cs | TRUE
1 | LV_1630-43_0_5_line_1 |  | 1 | 2 | 0.034249 | 0.125 | 0.08 | 261 | 0 | 0.364 | 1 | 1 | cs | TRUE
2 | LV_1630-43_0_5_line_2 |  | 1 | 3 | 0.065413 | 0.125 | 0.08 | 261 | 0 | 0.364 | 1 | 1 | cs | TRUE
3 | LV_1630-43_0_5_line_3 |  | 2 | 4 | 0.024645 | 0.125 | 0.08 | 261 | 0 | 0.364 | 1 | 1 | cs | TRUE
4 | LV_1630-43_0_5_line_4 |  | 3 | 5 | 0.016123 | 0.125 | 0.08 | 261 | 0 | 0.364 | 1 | 1 | cs | TRUE
5 | LV_1630-43_0_5_line_5 |  | 3 | 6 | 0.068239 | 0.125 | 0.08 | 261 | 0 | 0.364 | 1 | 1 | cs | TRUE
6 | LV_1630-43_0_5_line_6 |  | 6 | 7 | 0.025172 | 0.125 | 0.08 | 261 | 0 | 0.364 | 1 | 1 | cs | TRUE
7 | LV_1630-43_0_5_line_7 |  | 6 | 8 | 0.01485 | 0.125 | 0.08 | 261 | 0 | 0.364 | 1 | 1 | cs | TRUE
8 | LV_1630-43_0_5_line_8 |  | 7 | 18 | 0.016178 | 0.125 | 0.08 | 261 | 0 | 0.364 | 1 | 1 | cs | TRUE
9 | LV_1630-43_0_5_line_9 |  | 8 | 19 | 0.0067348 | 0.125 | 0.08 | 261 | 0 | 0.364 | 1 | 1 | cs | TRUE
10 | LV_1630-43_0_5_line_10 |  | 9 | 10 | 0.010619 | 0.125 | 0.08 | 261 | 0 | 0.364 | 1 | 1 | cs | TRUE
11 | LV_1630-43_0_5_line_11 |  | 9 | 11 | 0.054648 | 0.125 | 0.08 | 261 | 0 | 0.364 | 1 | 1 | cs | TRUE
12 | LV_1630-43_0_5_line_12 |  | 11 | 12 | 0.0088408 | 0.125 | 0.08 | 261 | 0 | 0.364 | 1 | 1 | cs | TRUE
13 | LV_1630-43_0_5_line_13 |  | 12 | 13 | 0.013735 | 0.125 | 0.08 | 261 | 0 | 0.364 | 1 | 1 | cs | TRUE
14 | LV_1630-43_0_5_line_14 |  | 13 | 15 | 0.010307 | 0.125 | 0.08 | 261 | 0 | 0.364 | 1 | 1 | cs | TRUE
15 | LV_1630-43_0_5_line_15 |  | 14 | 15 | 0.005414 | 0.125 | 0.08 | 261 | 0 | 0.364 | 1 | 4 | cs | TRUE
16 | LV_1630-43_0_5_line_16 |  | 14 | 16 | 0.04124 | 0.125 | 0.08 | 261 | 0 | 0.364 | 1 | 4 | cs | TRUE
17 | LV_1630-43_0_5_line_17 |  | 15 | 37 | 0.02163 | 0.125 | 0.08 | 261 | 0 | 0.364 | 1 | 4 | cs | TRUE
18 | LV_1630-43_0_5_line_18 |  | 16 | 17 | 0.02294 | 0.125 | 0.08 | 261 | 0 | 0.364 | 1 | 4 | cs | TRUE
19 | LV_1630-43_0_5_line_19 |  | 17 | 38 | 0.019182 | 0.125 | 0.08 | 261 | 0 | 0.364 | 1 | 4 | cs | TRUE
20 | LV_1630-43_0_5_line_20 |  | 19 | 44 | 0.0071833 | 0.125 | 0.08 | 261 | 0 | 0.364 | 1 | 1 | cs | TRUE
21 | LV_1630-43_0_5_line_21 |  | 20 | 21 | 0.025278 | 0.125 | 0.08 | 261 | 0 | 0.364 | 1 | 1 | cs | TRUE
22 | LV_1630-43_0_5_line_22 |  | 20 | 22 | 0.019259 | 0.125 | 0.08 | 261 | 0 | 0.364 | 1 | 1 | cs | TRUE
23 | LV_1630-43_0_5_line_23 |  | 21 | 23 | 0.03921 | 0.125 | 0.08 | 261 | 0 | 0.364 | 1 | 1 | cs | TRUE
24 | LV_1630-43_0_5_line_24 |  | 22 | 24 | 0.019053 | 0.125 | 0.08 | 261 | 0 | 0.364 | 1 | 4 | cs | TRUE
25 | LV_1630-43_0_5_line_25 |  | 22 | 25 | 0.01264 | 0.125 | 0.08 | 261 | 0 | 0.364 | 1 | 4 | cs | TRUE
26 | LV_1630-43_0_5_line_26 |  | 23 | 26 | 0.10327 | 0.125 | 0.08 | 261 | 0 | 0.364 | 1 | 1 | cs | TRUE
27 | LV_1630-43_0_5_line_27 |  | 23 | 27 | 0.012832 | 0.125 | 0.08 | 261 | 0 | 0.364 | 1 | 1 | cs | TRUE
28 | LV_1630-43_0_5_line_28 |  | 24 | 30 | 0.014206 | 0.125 | 0.08 | 261 | 0 | 0.364 | 1 | 4 | cs | TRUE
29 | LV_1630-43_0_5_line_29 |  | 25 | 28 | 0.017987 | 0.125 | 0.08 | 261 | 0 | 0.364 | 1 | 4 | cs | TRUE
30 | LV_1630-43_0_5_line_30 |  | 26 | 31 | 0.01251 | 0.125 | 0.08 | 261 | 0 | 0.364 | 1 | 1 | cs | TRUE
31 | LV_1630-43_0_5_line_31 |  | 27 | 32 | 0.0082977 | 0.125 | 0.08 | 261 | 0 | 0.364 | 1 | 1 | cs | TRUE
32 | LV_1630-43_0_5_line_32 |  | 28 | 29 | 0.0131 | 0.125 | 0.08 | 261 | 0 | 0.364 | 1 | 4 | cs | TRUE
33 | LV_1630-43_0_5_line_33 |  | 29 | 33 | 0.016868 | 0.125 | 0.08 | 261 | 0 | 0.364 | 1 | 4 | cs | TRUE
34 | LV_1630-43_0_5_line_34 |  | 30 | 35 | 0.023066 | 0.125 | 0.08 | 261 | 0 | 0.364 | 1 | 4 | cs | TRUE
35 | LV_1630-43_0_5_line_35 |  | 32 | 39 | 0.023506 | 0.125 | 0.08 | 261 | 0 | 0.364 | 1 | 1 | cs | TRUE
36 | LV_1630-43_0_5_line_36 |  | 33 | 48 | 0.020887 | 0.125 | 0.08 | 261 | 0 | 0.364 | 1 | 4 | cs | TRUE
37 | LV_1630-43_0_5_line_37 |  | 34 | 35 | 0.018973 | 0.125 | 0.08 | 261 | 0 | 0.364 | 1 | 1 | cs | TRUE
38 | LV_1630-43_0_5_line_38 |  | 34 | 36 | 0.0027614 | 0.125 | 0.08 | 261 | 0 | 0.364 | 1 | 1 | cs | TRUE
39 | LV_1630-43_0_5_line_39 |  | 37 | 50 | 0.012075 | 0.125 | 0.08 | 261 | 0 | 0.364 | 1 | 4 | cs | TRUE
40 | LV_1630-43_0_5_line_40 |  | 38 | 68 | 0.015397 | 0.125 | 0.08 | 261 | 0 | 0.364 | 1 | 3 | cs | TRUE
41 | LV_1630-43_0_5_line_41 |  | 39 | 40 | 0.0143 | 0.125 | 0.08 | 261 | 0 | 0.364 | 1 | 1 | cs | TRUE
42 | LV_1630-43_0_5_line_42 |  | 40 | 41 | 0.005593 | 0.125 | 0.08 | 261 | 0 | 0.364 | 1 | 1 | cs | TRUE
43 | LV_1630-43_0_5_line_43 |  | 41 | 42 | 0.013285 | 0.125 | 0.08 | 261 | 0 | 0.364 | 1 | 1 | cs | TRUE
44 | LV_1630-43_0_5_line_44 |  | 42 | 43 | 0.002801 | 0.125 | 0.08 | 261 | 0 | 0.364 | 1 | 1 | cs | TRUE
45 | LV_1630-43_0_5_line_45 |  | 43 | 49 | 0.012089 | 0.125 | 0.08 | 261 | 0 | 0.364 | 1 | 1 | cs | TRUE
46 | LV_1630-43_0_5_line_46 |  | 44 | 45 | 0.011955 | 0.125 | 0.08 | 261 | 0 | 0.364 | 1 | 1 | cs | TRUE
47 | LV_1630-43_0_5_line_47 |  | 45 | 46 | 0.0068621 | 0.125 | 0.08 | 261 | 0 | 0.364 | 1 | 1 | cs | TRUE
48 | LV_1630-43_0_5_line_48 |  | 46 | 47 | 0.0072196 | 0.125 | 0.08 | 261 | 0 | 0.364 | 1 | 1 | cs | TRUE
49 | LV_1630-43_0_5_line_49 |  | 47 | 48 | 0.0059055 | 0.125 | 0.08 | 261 | 0 | 0.364 | 1 | 1 | cs | TRUE
50 | LV_1630-43_0_5_line_50 |  | 48 | 51 | 0.0071405 | 0.125 | 0.08 | 261 | 0 | 0.364 | 1 | 4 | cs | TRUE
51 | LV_1630-43_0_5_line_51 |  | 50 | 51 | 0.0119 | 0.125 | 0.08 | 261 | 0 | 0.364 | 1 | 4 | cs | TRUE
52 | LV_1630-43_0_5_line_52 |  | 52 | 53 | 7.3065e-05 | 0.125 | 0.08 | 261 | 0 | 0.364 | 1 | 1 | cs | TRUE
53 | LV_1630-43_0_5_line_53 |  | 52 | 54 | 0.0148 | 0.125 | 0.08 | 261 | 0 | 0.364 | 1 | 1 | cs | TRUE
54 | LV_1630-43_0_5_line_54 |  | 53 | 55 | 0.012309 | 0.125 | 0.08 | 261 | 0 | 0.364 | 1 | 1 | cs | TRUE
55 | LV_1630-43_0_5_line_55 |  | 54 | 56 | 0.01147 | 0.125 | 0.08 | 261 | 0 | 0.364 | 1 | 1 | cs | TRUE
56 | LV_1630-43_0_5_line_56 |  | 54 | 57 | 0.042536 | 0.125 | 0.08 | 261 | 0 | 0.364 | 1 | 1 | cs | TRUE
57 | LV_1630-43_0_5_line_57 |  | 55 | 58 | 0.012613 | 0.125 | 0.08 | 261 | 0 | 0.364 | 1 | 1 | cs | TRUE
58 | LV_1630-43_0_5_line_58 |  | 55 | 59 | 0.0099436 | 0.125 | 0.08 | 261 | 0 | 0.364 | 1 | 1 | cs | TRUE
59 | LV_1630-43_0_5_line_59 |  | 56 | 60 | 0.015623 | 0.125 | 0.08 | 261 | 0 | 0.364 | 1 | 1 | cs | TRUE
60 | LV_1630-43_0_5_line_60 |  | 57 | 61 | 0.058264 | 0.125 | 0.08 | 261 | 0 | 0.364 | 1 | 1 | cs | TRUE
61 | LV_1630-43_0_5_line_61 |  | 57 | 62 | 0.019926 | 0.125 | 0.08 | 261 | 0 | 0.364 | 1 | 1 | cs | TRUE
62 | LV_1630-43_0_5_line_62 |  | 58 | 63 | 0.019631 | 0.125 | 0.08 | 261 | 0 | 0.364 | 1 | 1 | cs | TRUE
63 | LV_1630-43_0_5_line_63 |  | 59 | 64 | 0.01803 | 0.125 | 0.08 | 261 | 0 | 0.364 | 1 | 1 | cs | TRUE
64 | LV_1630-43_0_5_line_64 |  | 61 | 65 | 0.01877 | 0.125 | 0.08 | 261 | 0 | 0.364 | 1 | 1 | cs | TRUE
65 | LV_1630-43_0_5_line_65 |  | 62 | 66 | 0.0027153 | 0.125 | 0.08 | 261 | 0 | 0.364 | 1 | 1 | cs | TRUE
66 | LV_1630-43_0_5_line_66 |  | 64 | 67 | 0.014345 | 0.125 | 0.08 | 261 | 0 | 0.364 | 1 | 1 | cs | TRUE
67 | LV_1630-43_0_5_line_67 |  | 65 | 68 | 0.035503 | 0.125 | 0.08 | 261 | 0 | 0.364 | 1 | 2 | cs | TRUE

## trafo
| name | std_type | hv_bus | lv_bus | sn_mva | vn_hv_kv | vn_lv_kv | vk_percent | vkr_percent | pfe_kw | i0_percent | shift_degree | tap_side | tap_neutral | tap_min | tap_max | tap_step_percent | tap_step_degree | tap_pos | tap_phase_shifter | parallel | df | in_service
0 | LV_1630-43_0_5_trafo_36 | 0.63 MVA 20/0.4 kV | 69 | 35 | 0.63 | 20 | 0.4 | 6 | 1.206 | 1.65 | 0.2619 | 150 | hv | 0 | -2 | 2 | 2.5 | 0 | 0 | FALSE | 1 | 1 | TRUE

## line_geodata
| x0 | y0 | x1 | y1 | x2 | y2 | x3 | y3 | x4 | y4 | x5 | y5 | x6 | y6 | x7 | y7 | x8 | y8
0 | 2723883.0688 | 1217025.2852 | 2723887.7593 | 1217042.9409 | 2723889.1107 | 1217042.591 | 2723890.7087 | 1217048.67
1 | 2723883.0688 | 1217025.2852 | 2723916.2074 | 1217016.2782
2 | 2723857.6621 | 1217067.479 | 2723853.1079 | 1217033.4133 | 2723883.0688 | 1217025.2852
3 | 2723916.2074 | 1217016.2782 | 2723923.0354 | 1217039.9609
4 | 2723873.279 | 1217063.3003 | 2723857.6621 | 1217067.479
5 | 2723857.6621 | 1217067.479 | 2723859.5655 | 1217088.0568 | 2723860.695 | 1217100.9348 | 2723861.8405 | 1217107.9308 | 2723863.1448 | 1217113.8625 | 2723864.3939 | 1217119.5262 | 2723869.5306 | 1217134.3445
6 | 2723869.5306 | 1217134.3445 | 2723878.7178 | 1217157.7871
7 | 2723869.5306 | 1217134.3445 | 2723883.8452 | 1217130.3938
8 | 2723878.7178 | 1217157.7871 | 2723894.289 | 1217153.2406
9 | 2723890.3373 | 1217128.602 | 2723883.8452 | 1217130.3938
10 | 2723911.0924 | 1217095.3114 | 2723910.2815 | 1217091.9474 | 2723912.2079 | 1217089.8747 | 2723915.1524 | 1217086.689
11 | 2723911.0924 | 1217095.3114 | 2723964.0213 | 1217081.7113
12 | 2723972.584 | 1217079.5111 | 2723964.0213 | 1217081.7113
13 | 2723972.584 | 1217079.5111 | 2723975.9294 | 1217092.8326
14 | 2723978.4397 | 1217102.8289 | 2723975.9294 | 1217092.8326
15 | 2723978.4397 | 1217102.8289 | 2723979.2375 | 1217102.4452 | 2723983.0332 | 1217099.9556
16 | 2723983.0332 | 1217099.9556 | 2723984.4498 | 1217099.0288 | 2723987.0852 | 1217097.1933 | 2723989.6212 | 1217095.0221 | 2723992.1871 | 1217092.151 | 2723996.9704 | 1217086.7241 | 2724000.0238 | 1217083.0514 | 2724005.6066 | 1217076.429 | 2724013.4851 | 1217079.551
17 | 2723978.4397 | 1217102.8289 | 2723975.011 | 1217104.47 | 2723969.1324 | 1217106.6939 | 2723958.0159 | 1217109.8056
18 | 2724013.4851 | 1217079.551 | 2724018.5742 | 1217086.062 | 2724020.5359 | 1217089.5944 | 2724025.7576 | 1217098.86
19 | 2724025.7576 | 1217098.86 | 2724030.5104 | 1217107.2936 | 2724035.1197 | 1217115.602
20 | 2723890.3373 | 1217128.602 | 2723897.2617 | 1217126.691
21 | 2723894.2363 | 1217197.3851 | 2723916.9847 | 1217190.9641 | 2723918.6021 | 1217190.6909
22 | 2723935.0011 | 1217186.7799 | 2723933.4222 | 1217190.7613 | 2723930.12 | 1217191.4376 | 2723925.843 | 1217191.1485 | 2723920.3835 | 1217190.3899 | 2723918.6021 | 1217190.6909
23 | 2723908.5505 | 1217233.9001 | 2723894.2363 | 1217197.3851
24 | 2723935.0011 | 1217186.7799 | 2723944.3124 | 1217184.5385 | 2723953.5216 | 1217182.0948
25 | 2723935.0011 | 1217186.7799 | 2723931.6546 | 1217182.2846 | 2723929.8831 | 1217175.4757
26 | 2723908.5505 | 1217233.9001 | 2723927.8161 | 1217282.8056 | 2723973.3228 | 1217266.9062 | 2723975.771 | 1217266.4012
27 | 2723908.5505 | 1217233.9001 | 2723920.9947 | 1217230.7695
28 | 2723953.5216 | 1217182.0948 | 2723967.2436 | 1217178.4167
29 | 2723925.3543 | 1217158.068 | 2723929.8831 | 1217175.4757
30 | 2723981.0504 | 1217256.8369 | 2723982.2249 | 1217260.2418 | 2723975.771 | 1217266.4012
31 | 2723920.9947 | 1217230.7695 | 2723929.0417 | 1217228.7452
32 | 2723938.0248 | 1217154.6066 | 2723925.3543 | 1217158.068
33 | 2723938.0248 | 1217154.6066 | 2723933.5692 | 1217138.3377
34 | 2723977.1058 | 1217163.5958 | 2723979.5866 | 1217171.7622 | 2723975.156 | 1217176.2958 | 2723967.2436 | 1217178.4167
35 | 2723951.8378 | 1217223.0105 | 2723929.0417 | 1217228.7452
36 | 2723928.0522 | 1217118.193 | 2723933.5692 | 1217138.3377
37 | 2723971.5912 | 1217145.442 | 2723977.1058 | 1217163.5958
38 | 2723971.5912 | 1217145.442 | 2723974.2551 | 1217144.7146
39 | 2723946.3877 | 1217113.0605 | 2723958.0159 | 1217109.8056
40 | 2724042.9486 | 1217128.8471 | 2724040.1279 | 1217124.6295 | 2724035.1197 | 1217115.602
41 | 2723965.7054 | 1217219.5219 | 2723951.8378 | 1217223.0105
42 | 2723965.7054 | 1217219.5219 | 2723971.1293 | 1217218.1573
43 | 2723971.1293 | 1217218.1573 | 2723984.0128 | 1217214.9162
44 | 2723986.7292 | 1217214.2329 | 2723984.0128 | 1217214.9162
45 | 2723986.7292 | 1217214.2329 | 2723983.5086 | 1217202.5803
46 | 2723908.7854 | 1217123.5105 | 2723897.2617 | 1217126.691
47 | 2723908.7854 | 1217123.5105 | 2723915.4002 | 1217121.6848
48 | 2723922.3596 | 1217119.7641 | 2723915.4002 | 1217121.6848
49 | 2723928.0522 | 1217118.193 | 2723922.3596 | 1217119.7641
50 | 2723928.0522 | 1217118.193 | 2723934.9284 | 1217116.2682
51 | 2723934.9284 | 1217116.2682 | 2723946.3877 | 1217113.0605
52 | 2724060.3572 | 1217249.7633 | 2724060.4012 | 1217249.8216
53 | 2724069.3051 | 1217261.644 | 2724060.4012 | 1217249.8216
54 | 2724052.9521 | 1217239.931 | 2724060.3572 | 1217249.7633
55 | 2724069.3051 | 1217261.644 | 2724059.7912 | 1217268.0502
56 | 2724082.3753 | 1217231.3368 | 2724086.1258 | 1217242.3124 | 2724089.0033 | 1217249.6336 | 2724087.5726 | 1217250.5045 | 2724082.6038 | 1217253.5367 | 2724069.3051 | 1217261.644
57 | 2724052.9521 | 1217239.931 | 2724042.5076 | 1217247.0027
58 | 2724052.9521 | 1217239.931 | 2724047.5054 | 1217231.6118
59 | 2724059.7912 | 1217268.0502 | 2724046.8325 | 1217276.7761
60 | 2724072.9753 | 1217174.0519 | 2724073.6487 | 1217178.1802 | 2724074.8739 | 1217197.0094 | 2724076.7368 | 1217210.3808 | 2724078.9425 | 1217219.6896 | 2724082.3753 | 1217231.3368
61 | 2724082.3753 | 1217231.3368 | 2724085.8868 | 1217230.0978 | 2724101.9445 | 1217227.9372
62 | 2724026.3728 | 1217258.1833 | 2724034.3582 | 1217252.5205 | 2724042.5076 | 1217247.0027
63 | 2724047.5054 | 1217231.6118 | 2724037.6291 | 1217216.5271
64 | 2724072.9753 | 1217174.0519 | 2724070.5526 | 1217170.0539 | 2724062.7078 | 1217158.3434
65 | 2724104.6356 | 1217227.5751 | 2724101.9445 | 1217227.9372
66 | 2724049.3074 | 1217208.197 | 2724043.1016 | 1217212.6491 | 2724037.6291 | 1217216.5271
67 | 2724042.9486 | 1217128.8471 | 2724062.7078 | 1217158.3434

## bus_geodata
| x | y | coords
0 | 2723890.7087 | 1217048.67
1 | 2723883.0688 | 1217025.2852
2 | 2723916.2074 | 1217016.2782
3 | 2723857.6621 | 1217067.479
4 | 2723923.0354 | 1217039.9609
5 | 2723873.279 | 1217063.3003
6 | 2723869.5306 | 1217134.3445
7 | 2723878.7178 | 1217157.7871
8 | 2723883.8452 | 1217130.3938
9 | 2723911.0924 | 1217095.3114
10 | 2723915.1524 | 1217086.689
11 | 2723964.0213 | 1217081.7113
12 | 2723972.584 | 1217079.5111
13 | 2723975.9294 | 1217092.8326
14 | 2723983.0332 | 1217099.9556
15 | 2723978.4397 | 1217102.8289
16 | 2724013.4851 | 1217079.551
17 | 2724025.7576 | 1217098.86
18 | 2723894.289 | 1217153.2406
19 | 2723890.3373 | 1217128.602
20 | 2723918.6021 | 1217190.6909
21 | 2723894.2363 | 1217197.3851
22 | 2723935.0011 | 1217186.7799
23 | 2723908.5505 | 1217233.9001
24 | 2723953.5216 | 1217182.0948
25 | 2723929.8831 | 1217175.4757
26 | 2723975.771 | 1217266.4012
27 | 2723920.9947 | 1217230.7695
28 | 2723925.3543 | 1217158.068
29 | 2723938.0248 | 1217154.6066
30 | 2723967.2436 | 1217178.4167
31 | 2723981.0504 | 1217256.8369
32 | 2723929.0417 | 1217228.7452
33 | 2723933.5692 | 1217138.3377
34 | 2723971.5912 | 1217145.442
35 | 2723977.1058 | 1217163.5958
36 | 2723974.2551 | 1217144.7146
37 | 2723958.0159 | 1217109.8056
38 | 2724035.1197 | 1217115.602
39 | 2723951.8378 | 1217223.0105
40 | 2723965.7054 | 1217219.5219
41 | 2723971.1293 | 1217218.1573
42 | 2723984.0128 | 1217214.9162
43 | 2723986.7292 | 1217214.2329
44 | 2723897.2617 | 1217126.691
45 | 2723908.7854 | 1217123.5105
46 | 2723915.4002 | 1217121.6848
47 | 2723922.3596 | 1217119.7641
48 | 2723928.0522 | 1217118.193
49 | 2723983.5086 | 1217202.5803
50 | 2723946.3877 | 1217113.0605
51 | 2723934.9284 | 1217116.2682
52 | 2724060.4012 | 1217249.8216
53 | 2724060.3572 | 1217249.7633
54 | 2724069.3051 | 1217261.644
55 | 2724052.9521 | 1217239.931
56 | 2724059.7912 | 1217268.0502
57 | 2724082.3753 | 1217231.3368
58 | 2724042.5076 | 1217247.0027
59 | 2724047.5054 | 1217231.6118
60 | 2724046.8325 | 1217276.7761
61 | 2724072.9753 | 1217174.0519
62 | 2724101.9445 | 1217227.9372
63 | 2724026.3728 | 1217258.1833
64 | 2724037.6291 | 1217216.5271
65 | 2724062.7078 | 1217158.3434
66 | 2724104.6356 | 1217227.5752
67 | 2724049.3074 | 1217208.197
68 | 2724042.9486 | 1217128.8471
69 | 2723971.5912 | 1217145.442

## line_std_types
| c_nf_per_km | r_ohm_per_km | x_ohm_per_km | max_i_ka | type | q_mm2 | alpha | voltage_rating
NAYY 4x50 SE | 210 | 0.642 | 0.083 | 0.142 | cs | 50 | 0.00403 | LV
NAYY 4x120 SE | 264 | 0.225 | 0.08 | 0.242 | cs | 120 | 0.00403 | LV
NAYY 4x150 SE | 261 | 0.208 | 0.08 | 0.27 | cs | 150 | 0.00403 | LV
NA2XS2Y 1x95 RM/25 12/20 kV | 216 | 0.313 | 0.132 | 0.252 | cs | 95 | 0.00403 | MV
NA2XS2Y 1x185 RM/25 12/20 kV | 273 | 0.161 | 0.117 | 0.362 | cs | 185 | 0.00403 | MV
NA2XS2Y 1x240 RM/25 12/20 kV | 304 | 0.122 | 0.112 | 0.421 | cs | 240 | 0.00403 | MV
NA2XS2Y 1x95 RM/25 6/10 kV | 315 | 0.313 | 0.123 | 0.249 | cs | 95 | 0.00403 | MV
NA2XS2Y 1x185 RM/25 6/10 kV | 406 | 0.161 | 0.11 | 0.358 | cs | 185 | 0.00403 | MV
NA2XS2Y 1x240 RM/25 6/10 kV | 456 | 0.122 | 0.105 | 0.416 | cs | 240 | 0.00403 | MV
NA2XS2Y 1x150 RM/25 12/20 kV | 250 | 0.206 | 0.116 | 0.319 | cs | 150 | 0.00403 | MV
NA2XS2Y 1x120 RM/25 12/20 kV | 230 | 0.253 | 0.119 | 0.283 | cs | 120 | 0.00403 | MV
NA2XS2Y 1x70 RM/25 12/20 kV | 190 | 0.443 | 0.132 | 0.22 | cs | 70 | 0.00403 | MV
NA2XS2Y 1x150 RM/25 6/10 kV | 360 | 0.206 | 0.11 | 0.315 | cs | 150 | 0.00403 | MV
NA2XS2Y 1x120 RM/25 6/10 kV | 340 | 0.253 | 0.113 | 0.28 | cs | 120 | 0.00403 | MV
NA2XS2Y 1x70 RM/25 6/10 kV | 280 | 0.443 | 0.123 | 0.217 | cs | 70 | 0.00403 | MV
N2XS(FL)2Y 1x120 RM/35 64/110 kV | 112 | 0.153 | 0.166 | 0.366 | cs | 120 | 0.00393 | HV
N2XS(FL)2Y 1x185 RM/35 64/110 kV | 125 | 0.099 | 0.156 | 0.457 | cs | 185 | 0.00393 | HV
N2XS(FL)2Y 1x240 RM/35 64/110 kV | 135 | 0.075 | 0.149 | 0.526 | cs | 240 | 0.00393 | HV
N2XS(FL)2Y 1x300 RM/35 64/110 kV | 144 | 0.06 | 0.144 | 0.588 | cs | 300 | 0.00393 | HV
15-AL1/3-ST1A 0.4 | 11 | 1.8769 | 0.35 | 0.105 | ol | 16 | 0.00403 | LV
24-AL1/4-ST1A 0.4 | 11.25 | 1.2012 | 0.335 | 0.14 | ol | 24 | 0.00403 | LV
48-AL1/8-ST1A 0.4 | 12.2 | 0.5939 | 0.3 | 0.21 | ol | 48 | 0.00403 | LV
94-AL1/15-ST1A 0.4 | 13.2 | 0.306 | 0.29 | 0.35 | ol | 94 | 0.00403 | LV
34-AL1/6-ST1A 10.0 | 9.7 | 0.8342 | 0.36 | 0.17 | ol | 34 | 0.00403 | MV
48-AL1/8-ST1A 10.0 | 10.1 | 0.5939 | 0.35 | 0.21 | ol | 48 | 0.00403 | MV
70-AL1/11-ST1A 10.0 | 10.4 | 0.4132 | 0.339 | 0.29 | ol | 70 | 0.00403 | MV
94-AL1/15-ST1A 10.0 | 10.75 | 0.306 | 0.33 | 0.35 | ol | 94 | 0.00403 | MV
122-AL1/20-ST1A 10.0 | 11.1 | 0.2376 | 0.323 | 0.41 | ol | 122 | 0.00403 | MV
149-AL1/24-ST1A 10.0 | 11.25 | 0.194 | 0.315 | 0.47 | ol | 149 | 0.00403 | MV
34-AL1/6-ST1A 20.0 | 9.15 | 0.8342 | 0.382 | 0.17 | ol | 34 | 0.00403 | MV
48-AL1/8-ST1A 20.0 | 9.5 | 0.5939 | 0.372 | 0.21 | ol | 48 | 0.00403 | MV
70-AL1/11-ST1A 20.0 | 9.7 | 0.4132 | 0.36 | 0.29 | ol | 70 | 0.00403 | MV
94-AL1/15-ST1A 20.0 | 10 | 0.306 | 0.35 | 0.35 | ol | 94 | 0.00403 | MV
122-AL1/20-ST1A 20.0 | 10.3 | 0.2376 | 0.344 | 0.41 | ol | 122 | 0.00403 | MV
149-AL1/24-ST1A 20.0 | 10.5 | 0.194 | 0.337 | 0.47 | ol | 149 | 0.00403 | MV
184-AL1/30-ST1A 20.0 | 10.75 | 0.1571 | 0.33 | 0.535 | ol | 184 | 0.00403 | MV
243-AL1/39-ST1A 20.0 | 11 | 0.1188 | 0.32 | 0.645 | ol | 243 | 0.00403 | MV
48-AL1/8-ST1A 110.0 | 8 | 0.5939 | 0.46 | 0.21 | ol | 48 | 0.00403 | HV
70-AL1/11-ST1A 110.0 | 8.4 | 0.4132 | 0.45 | 0.29 | ol | 70 | 0.00403 | HV
94-AL1/15-ST1A 110.0 | 8.65 | 0.306 | 0.44 | 0.35 | ol | 94 | 0.00403 | HV
122-AL1/20-ST1A 110.0 | 8.5 | 0.2376 | 0.43 | 0.41 | ol | 122 | 0.00403 | HV
149-AL1/24-ST1A 110.0 | 8.75 | 0.194 | 0.41 | 0.47 | ol | 149 | 0.00403 | HV
184-AL1/30-ST1A 110.0 | 8.8 | 0.1571 | 0.4 | 0.535 | ol | 184 | 0.00403 | HV
243-AL1/39-ST1A 110.0 | 9 | 0.1188 | 0.39 | 0.645 | ol | 243 | 0.00403 | HV
305-AL1/39-ST1A 110.0 | 9.2 | 0.0949 | 0.38 | 0.74 | ol | 305 | 0.00403 | HV
490-AL1/64-ST1A 110.0 | 9.75 | 0.059 | 0.37 | 0.96 | ol | 490 | 0.00403 | HV
679-AL1/86-ST1A 110.0 | 9.95 | 0.042 | 0.36 | 1.15 | ol | 679 | 0.00403 | HV
490-AL1/64-ST1A 220.0 | 10 | 0.059 | 0.285 | 0.96 | ol | 490 | 0.00403 | HV
679-AL1/86-ST1A 220.0 | 11.7 | 0.042 | 0.275 | 1.15 | ol | 679 | 0.00403 | HV
490-AL1/64-ST1A 380.0 | 11 | 0.059 | 0.253 | 0.96 | ol | 490 | 0.00403 | HV
679-AL1/86-ST1A 380.0 | 14.6 | 0.042 | 0.25 | 1.15 | ol | 679 | 0.00403 | HV

## trafo_std_types
| i0_percent | pfe_kw | vkr_percent | sn_mva | vn_lv_kv | vn_hv_kv | vk_percent | shift_degree | vector_group | tap_side | tap_neutral | tap_min | tap_max | tap_step_degree | tap_step_percent | tap_phase_shifter
160 MVA 380/110 kV | 0.06 | 60 | 0.25 | 160 | 110 | 380 | 12.2 | 0 | Yy0 | hv | 0 | -9 | 9 | 0 | 1.5 | FALSE
100 MVA 220/110 kV | 0.06 | 55 | 0.26 | 100 | 110 | 220 | 12 | 0 | Yy0 | hv | 0 | -9 | 9 | 0 | 1.5 | FALSE
63 MVA 110/20 kV | 0.04 | 22 | 0.32 | 63 | 20 | 110 | 18 | 150 | YNd5 | hv | 0 | -9 | 9 | 0 | 1.5 | FALSE
40 MVA 110/20 kV | 0.05 | 18 | 0.34 | 40 | 20 | 110 | 16.2 | 150 | YNd5 | hv | 0 | -9 | 9 | 0 | 1.5 | FALSE
25 MVA 110/20 kV | 0.07 | 14 | 0.41 | 25 | 20 | 110 | 12 | 150 | YNd5 | hv | 0 | -9 | 9 | 0 | 1.5 | FALSE
63 MVA 110/10 kV | 0.04 | 22 | 0.32 | 63 | 10 | 110 | 18 | 150 | YNd5 | hv | 0 | -9 | 9 | 0 | 1.5 | FALSE
40 MVA 110/10 kV | 0.05 | 18 | 0.34 | 40 | 10 | 110 | 16.2 | 150 | YNd5 | hv | 0 | -9 | 9 | 0 | 1.5 | FALSE
25 MVA 110/10 kV | 0.07 | 14 | 0.41 | 25 | 10 | 110 | 12 | 150 | YNd5 | hv | 0 | -9 | 9 | 0 | 1.5 | FALSE
0.25 MVA 20/0.4 kV | 0.32 | 0.8 | 1.44 | 0.25 | 0.4 | 20 | 6 | 150 | Yzn5 | hv | 0 | -2 | 2 | 0 | 2.5 | FALSE
0.4 MVA 20/0.4 kV | 0.3375 | 1.35 | 1.425 | 0.4 | 0.4 | 20 | 6 | 150 | Dyn5 | hv | 0 | -2 | 2 | 0 | 2.5 | FALSE
0.63 MVA 20/0.4 kV | 0.2619 | 1.65 | 1.206 | 0.63 | 0.4 | 20 | 6 | 150 | Dyn5 | hv | 0 | -2 | 2 | 0 | 2.5 | FALSE
0.25 MVA 10/0.4 kV | 0.24 | 0.6 | 1.2 | 0.25 | 0.4 | 10 | 4 | 150 | Dyn5 | hv | 0 | -2 | 2 | 0 | 2.5 | FALSE
0.4 MVA 10/0.4 kV | 0.2375 | 0.95 | 1.325 | 0.4 | 0.4 | 10 | 4 | 150 | Dyn5 | hv | 0 | -2 | 2 | 0 | 2.5 | FALSE
0.63 MVA 10/0.4 kV | 0.1873 | 1.18 | 1.0794 | 0.63 | 0.4 | 10 | 4 | 150 | Dyn5 | hv | 0 | -2 | 2 | 0 | 2.5 | FALSE

## trafo3w_std_types
| sn_hv_mva | sn_mv_mva | sn_lv_mva | vn_hv_kv | vn_mv_kv | vn_lv_kv | vk_hv_percent | vk_mv_percent | vk_lv_percent | vkr_hv_percent | vkr_mv_percent | vkr_lv_percent | pfe_kw | i0_percent | shift_mv_degree | shift_lv_degree | vector_group | tap_side | tap_neutral | tap_min | tap_max | tap_step_percent
63/25/38 MVA 110/20/10 kV | 63 | 25 | 38 | 110 | 20 | 10 | 10.4 | 10.4 | 10.4 | 0.28 | 0.32 | 0.35 | 35 | 0.89 | 0 | 0 | YN0yn0yn0 | hv | 0 | -10 | 10 | 1.2
63/25/38 MVA 110/10/10 kV | 63 | 25 | 38 | 110 | 10 | 10 | 10.4 | 10.4 | 10.4 | 0.28 | 0.32 | 0.35 | 35 | 0.89 | 0 | 0 | YN0yn0yn0 | hv | 0 | -10 | 10 | 1.2

## fuse_std_types
| fuse_type | i_rated_a | t_avg | t_min | t_total | x_avg | x_min | x_total
HV 100A | HV 100A | 100 | 0 | [10.0, 3.64, 0.854, 0.281, 0.1, 0.0531, 0.022, 0.01] | [10.0, 4.267, 1.21, 0.403, 0.1, 0.058, 0.022, 0.01] | 0 | [300.0, 350.0, 450.0, 550.0, 700.0, 850.0, 1200.0, 1752.0] | [600.0, 700.0, 900.0, 1150.0, 1665.0, 2000.0, 3000.0, 4313.0]
HV 10A | HV 10A | 10 | 0 | [10.0, 1675.0, 0.344, 0.156, 0.1, 0.0417, 0.0171, 0.01] | [10.0, 1.3, 0.3, 0.155, 0.1, 0.0555, 0.023, 0.01] | 0 | [30.0, 32.0, 35.0, 37.0, 39.0, 50.0, 70.0, 88.0] | [60.0, 70.0, 80.0, 87.0, 94.0, 110.0, 150.0, 216.0]
HV 125A | HV 125A | 125 | 0 | [10.0, 1.82, 0.344, 0.1, 0.0467, 0.0269, 0.01] | [10.0, 2.478, 0.426, 0.1, 0.0427, 0.0211, 0.01] | 0 | [375.0, 500.0, 700.0, 925.0, 1200.0, 1500.0, 2341.0] | [750.0, 1000.0, 1500.0, 2200.0, 3000.0, 4000.0, 5765.0]
HV 160A | HV 160A | 160 | 0 | [10.0, 4.15, 1.03, 0.198, 0.1, 0.051, 0.0172, 0.01] | [10.0, 2.3, 0.734, 0.274, 0.1, 0.046, 0.0177, 0.01] | 0 | [480.0, 550.0, 700.0, 1000.0, 1260.0, 1600.0, 2500.0, 3227.0] | [960.0, 1300.0, 1700.0, 2200.0, 2996.0, 4000.0, 6000.0, 7946.0]
HV 16A | HV 16A | 16 | 0 | [10.0, 0.352, 0.164, 0.1, 0.0649, 0.0342, 0.01] | [10.0, 2.34, 0.722, 0.181, 0.1, 0.055, 0.0296, 0.01] | 0 | [48.0, 60.0, 65.0, 71.0, 80.0, 100.0, 162.0] | [96.0, 110.0, 125.0, 150.0, 168.0, 200.0, 250.0, 398.0]
HV 200A | HV 200A | 200 | 0 | [10.0, 4.267, 1.21, 0.403, 0.1, 0.058, 0.022, 0.01] | [10.0, 3.73, 1.654, 0.328, 0.1, 0.0531, 0.019, 0.01] | 0 | [600.0, 700.0, 900.0, 1150.0, 1665.0, 2000.0, 3000.0, 4313.0] | [1200.0, 1500.0, 1800.0, 2700.0, 3960.0, 5000.0, 7500.0, 10620.0]
HV 20A | HV 20A | 20 | 0 | [10.0, 1.3, 0.3, 0.155, 0.1, 0.0555, 0.023, 0.01] | [10.0, 1.3, 0.161, 0.1, 0.0611, 0.0399, 0.0141, 0.01] | 0 | [60.0, 70.0, 80.0, 87.0, 94.0, 110.0, 150.0, 216.0] | [120.0, 150.0, 200.0, 223.0, 260.0, 300.0, 450.0, 532.0]
HV 25A | HV 25A | 25 | 0 | [10.0, 2.512, 0.833, 0.299, 0.1, 0.0372, 0.0223, 0.01] | [10.0, 3.125, 0.597, 0.198, 0.1, 0.0378, 0.022, 0.01] | 0 | [75.0, 82.0, 90.0, 100.0, 124.0, 170.0, 200.0, 289.0] | [150.0, 170.0, 210.0, 250.0, 294.0, 400.0, 500.0, 711.0]
HV 31.5A | HV 31.5A | 31.5 | 0 | [10.0, 2.34, 0.722, 0.181, 0.1, 0.055, 0.0296, 0.01] | [10.0, 2.84, 0.368, 0.164, 0.1, 0.0621, 0.0378, 0.0195, 0.01] | 0 | [95.0, 110.0, 125.0, 150.0, 165.0, 200.0, 250.0, 390.0] | [189.0, 220.0, 300.0, 350.0, 393.0, 450.0, 530.0, 700.0, 960.0]
HV 40A | HV 40A | 40 | 0 | [10.0, 1.3, 0.161, 0.1, 0.0611, 0.0399, 0.0141, 0.01] | [10.0, 2.05, 0.369, 0.198, 0.1, 0.051, 0.0298, 0.01] | 0 | [120.0, 150.0, 200.0, 223.0, 260.0, 300.0, 450.0, 532.0] | [240.0, 300.0, 400.0, 450.0, 530.0, 650.0, 800.0, 1311.0]
HV 50A | HV 50A | 50 | 0 | [10.0, 3.215, 0.597, 0.198, 0.1, 0.0378, 0.022, 0.01] | [10.0, 3.64, 0.854, 0.281, 0.1, 0.0531, 0.022, 0.01] | 0 | [150.0, 170.0, 210.0, 250.0, 294.0, 400.0, 500.0, 711.0] | [300.0, 350.0, 450.0, 550.0, 700.0, 850.0, 1200.0, 1752.0]
HV 6.3A | HV 6.3A | 6.3 | 0 | [10.0, 1.39, 0.344, 0.168, 0.1, 0.056, 0.0263, 0.01] | [10.0, 1.711, 0.516, 0.198, 0.1, 0.0634, 0.0303, 0.01] | 0 | [19.0, 19.5, 20.4, 20.8, 22.0, 25.0, 32.0, 48.0] | [38.0, 40.0, 43.0, 48.0, 53.0, 60.0, 75.0, 118.0]
HV 63A | HV 63A | 63 | 0 | [10.0, 2.84, 0.368, 0.164, 0.1, 0.0621, 0.0378, 0.0195, 0.01] | [10.0, 1.82, 0.344, 0.1, 0.0467, 0.0269, 0.01] | 0 | [189.0, 220.0, 300.0, 350.0, 393.0, 450.0, 530.0, 700.0, 961.0] | [378.0, 500.0, 700.0, 934.0, 1200.0, 1500.0, 2366.0]
HV 80A | HV 80A | 80 | 0 | [10.0, 2.05, 0.369, 0.198, 0.1, 0.051, 0.0298, 0.01] | [10.0, 4.15, 1.03, 0.198, 0.1, 0.051, 0.0172, 0.01] | 0 | [240.0, 300.0, 400.0, 450.0, 530.0, 650.0, 800.0, 1311.0] | [480.0, 550.0, 700.0, 1000.0, 1260.0, 1600.0, 2500.0, 3227.0]
Siemens NH-1-100 | Siemens NH-1-100 | 100 | [5400.0, 2000.0, 400.0, 20.0, 1.0, 0.2, 0.012, 0.004] | 0 | 0 | [150.0, 190.0, 250.0, 430.0, 900.0, 1250.0, 2700.0, 3600.0] | 0 | 0
Siemens NH-1-125 | Siemens NH-1-125 | 125 | [4800.0, 120.0, 7.0, 0.1, 0.004] | 0 | 0 | [180.0, 400.0, 740.0, 2000.0, 4250.0] | 0 | 0
Siemens NH-1-16 | Siemens NH-1-16 | 16 | [4000.0, 400.0, 2.0, 0.1, 0.04, 0.01] | 0 | 0 | [26.0, 35.0, 75.0, 150.0, 200.0, 300.0] | 0 | 0
Siemens NH-1-160 | Siemens NH-1-160 | 160 | [4800.0, 120.0, 7.0, 0.1, 0.004] | 0 | 0 | [210.0, 500.0, 900.0, 2300.0, 5000.0] | 0 | 0
Siemens NH-1-25 | Siemens NH-1-25 | 25 | [4000.0, 1000.0, 10.0, 0.2, 0.02, 0.01] | 0 | 0 | [40.0, 50.0, 100.0, 210.0, 400.0, 500.0] | 0 | 0
Siemens NH-1-50 | Siemens NH-1-50 | 50 | [4000.0, 40.0, 4.0, 1.0, 0.02, 0.01] | 0 | 0 | [86.0, 200.0, 300.0, 400.0, 1000.0, 1280.0] | 0 | 0
Siemens NH-1-63 | Siemens NH-1-63 | 63 | [4000.0, 100.0, 10.0, 2.0, 0.04, 0.01] | 0 | 0 | [100.0, 200.0, 300.0, 400.0, 1000.0, 1500.0] | 0 | 0
Siemens NH-1-80 | Siemens NH-1-80 | 80 | [4800.0, 120.0, 7.0, 0.1, 0.01] | 0 | 0 | [150.58, 250.0, 450.0, 1150.0, 2470.0] | 0 | 0
Siemens NH-2-1000 | Siemens NH-2-1000 | 1000 | [4800.0, 120.0, 7.0, 0.1, 0.004] | 0 | 0 | [1900.0, 3500.0, 8400.0, 24000.0, 52000.0] | 0 | 0
Siemens NH-2-200 | Siemens NH-2-200 | 200 | [4800.0, 120.0, 7.0, 0.1, 0.004] | 0 | 0 | [280.0, 650.0, 1200.0, 3000.0, 7000.0] | 0 | 0
Siemens NH-2-224 | Siemens NH-2-224 | 224 | [4800.0, 120.0, 7.0, 0.2, 0.04, 0.004] | 0 | 0 | [400.0, 750.0, 1453.0, 3025.0, 4315.0, 7600.0] | 0 | 0
Siemens NH-2-250 | Siemens NH-2-250 | 250 | [4800.0, 120.0, 7.0, 0.1, 0.004] | 0 | 0 | [450.0, 800.0, 1650.0, 4000.0, 8500.0] | 0 | 0
Siemens NH-2-315 | Siemens NH-2-315 | 315 | [4800.0, 120.0, 7.0, 0.1, 0.004] | 0 | 0 | [550.0, 920.0, 1900.0, 5000.0, 11000.0] | 0 | 0
Siemens NH-2-355 | Siemens NH-2-355 | 355 | [4800.0, 120.0, 6.0, 0.1, 0.004] | 0 | 0 | [650.0, 1116.27, 2350.0, 5840.0, 12790.0] | 0 | 0
Siemens NH-2-400 | Siemens NH-2-400 | 400 | [4800.0, 120.0, 7.0, 0.1, 0.004] | 0 | 0 | [720.0, 1350.0, 2800.0, 6500.0, 15000.0] | 0 | 0
Siemens NH-2-425 | Siemens NH-2-425 | 425 | [4800.0, 120.0, 7.0, 0.1, 0.004] | 0 | 0 | [850.0, 1500.0, 3050.0, 7500.0, 16500.0] | 0 | 0
Siemens NH-2-630 | Siemens NH-2-630 | 630 | [4800.0, 120.0, 7.0, 0.1, 0.004] | 0 | 0 | [1200.0, 2000.0, 4800.0, 12000.0, 26000.0] | 0 | 0

## res_bus
| vm_pu | va_degree | p_mw | q_mvar
0 | 0.9808 | -0.36946 | 0.01453 | 0.0036416
1 | 0.98115 | -0.36263 | 0 | 0
2 | 0.98085 | -0.3686 | 0 | 0
3 | 0.98261 | -0.33407 | 0 | 0
4 | 0.98063 | -0.37289 | 0.0096201 | 0.002411
5 | 0.98246 | -0.33699 | 0.010043 | 0.0025171
6 | 0.98477 | -0.29203 | 0 | 0
7 | 0.98429 | -0.30135 | 0 | 0
8 | 0.98552 | -0.27742 | 0.0020802 | 0.00052134
9 | 0.98396 | -0.30761 | 0 | 0
10 | 0.98375 | -0.31176 | 0.021702 | 0.0054391
11 | 0.98505 | -0.28629 | 0.01077 | 0.0026992
12 | 0.98532 | -0.28113 | 0 | 0
13 | 0.98573 | -0.27313 | 0.0052046 | 0.0013044
14 | 0.98592 | -0.26943 | 0 | 0
15 | 0.98609 | -0.26616 | 0 | 0
16 | 0.98463 | -0.29439 | 0 | 0
17 | 0.98391 | -0.3083 | 0.023189 | 0.0058118
18 | 0.98398 | -0.30734 | 0.020587 | 0.0051597
19 | 0.98587 | -0.27055 | 0.0011977 | 0.00030018
20 | 0.99248 | -0.14319 | 0.018199 | 0.0045612
21 | 0.9906 | -0.17948 | 0 | 0
22 | 0.99424 | -0.10945 | 0 | 0
23 | 0.98767 | -0.23606 | 0 | 0
24 | 0.99615 | -0.072907 | 0 | 0
25 | 0.99326 | -0.12822 | 0.018259 | 0.0045762
26 | 0.98675 | -0.25391 | 0 | 0
27 | 0.98683 | -0.25243 | 0.0070805 | 0.0017745
28 | 0.99193 | -0.15356 | 0 | 0
29 | 0.99097 | -0.17205 | 0 | 0
30 | 0.99758 | -0.045753 | 0.018229 | 0.0045686
31 | 0.98664 | -0.25607 | 0.0096624 | 0.0024216
32 | 0.98634 | -0.26197 | 0.0078386 | 0.0019645
33 | 0.98973 | -0.19591 | 0.026631 | 0.0066744
34 | 0.99947 | -0.010282 | 0 | 0
35 | 1 | 0 | -0.49357 | -0.1259
36 | 0.99939 | -0.011779 | 0.031076 | 0.0077883
37 | 0.98695 | -0.24946 | 0.0052254 | 0.0013096
38 | 0.98341 | -0.31794 | 0.022965 | 0.0057555
39 | 0.98511 | -0.28576 | 0.010659 | 0.0026714
40 | 0.98451 | -0.29751 | 0 | 0
41 | 0.98428 | -0.30211 | 0.0083611 | 0.0020955
42 | 0.98382 | -0.31105 | 0.014863 | 0.003725
43 | 0.98376 | -0.31219 | 0 | 0
44 | 0.98626 | -0.26307 | 0.0016289 | 0.00040825
45 | 0.98691 | -0.25029 | 0.0092888 | 0.002328
46 | 0.98735 | -0.24182 | 0.0068456 | 0.0017157
47 | 0.98786 | -0.23204 | 0.0093258 | 0.0023373
48 | 0.98832 | -0.22306 | 0 | 0
49 | 0.98351 | -0.31709 | 0.022521 | 0.0056442
50 | 0.98745 | -0.23986 | 0.014473 | 0.0036273
51 | 0.98798 | -0.22965 | 0.014445 | 0.0036202
52 | 0.97273 | -0.52676 | 0.0036563 | 0.00091636
53 | 0.97273 | -0.52682 | 0.0033259 | 0.00083356
54 | 0.97336 | -0.51435 | 0 | 0
55 | 0.97228 | -0.53557 | 0 | 0
56 | 0.97323 | -0.51689 | 0.0060939 | 0.0015273
57 | 0.97564 | -0.46941 | 0 | 0
58 | 0.97209 | -0.53946 | 0.0063687 | 0.0015961
59 | 0.97208 | -0.53957 | 0.0078312 | 0.0019627
60 | 0.97314 | -0.51859 | 0.0059169 | 0.0014829
61 | 0.98009 | -0.38242 | 0 | 0
62 | 0.97519 | -0.47829 | 0.019321 | 0.0048423
63 | 0.9719 | -0.54322 | 0.010377 | 0.0026008
64 | 0.97184 | -0.54423 | 0.0079944 | 0.0020036
65 | 0.98152 | -0.35457 | 0.006741 | 0.0016895
66 | 0.97518 | -0.47854 | 0.0050114 | 0.001256
67 | 0.97176 | -0.54582 | 0.0059998 | 0.0015037
68 | 0.98299 | -0.32614 | 0 | 0
69 | 0.99998 | 149.9956 | 0 | 0

## res_line
| p_from_mw | q_from_mvar | p_to_mw | q_to_mvar | pl_mw | ql_mvar | i_from_ka | i_to_ka | i_ka | vm_from_pu | va_from_degree | vm_to_pu | va_to_degree | loading_percent
0 | -0.01453 | -0.0036416 | 0.014535 | 0.0036443 | 4.7287e-06 | 2.6988e-06 | 0.022044 | 0.022044 | 0.022044 | 0.9808 | -0.36946 | 0.98115 | -0.36263 | 6.0561
1 | 0.0096248 | 0.0024133 | -0.0096221 | -0.002412 | 2.7368e-06 | 1.3191e-06 | 0.014597 | 0.014598 | 0.014598 | 0.98115 | -0.36263 | 0.98085 | -0.3686 | 4.0103
2 | -0.02416 | -0.0060575 | 0.024192 | 0.0060778 | 3.2933e-05 | 2.025e-05 | 0.036641 | 0.036641 | 0.036641 | 0.98115 | -0.36263 | 0.98261 | -0.33407 | 10.0663
3 | 0.0096221 | 0.002412 | -0.0096201 | -0.002411 | 1.9694e-06 | 9.494e-07 | 0.014598 | 0.014598 | 0.014598 | 0.98085 | -0.3686 | 0.98063 | -0.37289 | 4.0104
4 | 0.010045 | 0.0025178 | -0.010043 | -0.0025171 | 1.399e-06 | 6.9115e-07 | 0.015211 | 0.015211 | 0.015211 | 0.98261 | -0.33407 | 0.98246 | -0.33699 | 4.179
5 | -0.034237 | -0.0085956 | 0.034306 | 0.0086387 | 6.8802e-05 | 4.3167e-05 | 0.051852 | 0.051852 | 0.051852 | 0.98261 | -0.33407 | 0.98477 | -0.29203 | 14.2452
6 | 0.020602 | 0.0051688 | -0.020593 | -0.0051632 | 9.1493e-06 | 5.5355e-06 | 0.031133 | 0.031133 | 0.031133 | 0.98477 | -0.29203 | 0.98429 | -0.30135 | 8.553
7 | -0.054908 | -0.013808 | 0.054947 | 0.013832 | 3.8348e-05 | 2.4354e-05 | 0.082985 | 0.082985 | 0.082985 | 0.98477 | -0.29203 | 0.98552 | -0.27742 | 22.7981
8 | 0.020593 | 0.0051632 | -0.020587 | -0.0051597 | 5.8803e-06 | 3.5578e-06 | 0.031133 | 0.031133 | 0.031133 | 0.98429 | -0.30135 | 0.98398 | -0.30734 | 8.553
9 | -0.057027 | -0.014353 | 0.057046 | 0.014365 | 1.8734e-05 | 1.1904e-05 | 0.086126 | 0.086126 | 0.086126 | 0.98552 | -0.27742 | 0.98587 | -0.27055 | 23.6609
10 | 0.021706 | 0.0054417 | -0.021702 | -0.0054391 | 4.2911e-06 | 2.6114e-06 | 0.032826 | 0.032827 | 0.032827 | 0.98396 | -0.30761 | 0.98375 | -0.31176 | 9.0183
11 | -0.021706 | -0.0054417 | 0.021728 | 0.0054551 | 2.2083e-05 | 1.3438e-05 | 0.032826 | 0.032826 | 0.032826 | 0.98396 | -0.30761 | 0.98505 | -0.28629 | 9.0183
12 | -0.032498 | -0.0081543 | 0.032506 | 0.0081593 | 7.991e-06 | 5.0017e-06 | 0.049095 | 0.049095 | 0.049095 | 0.98505 | -0.28629 | 0.98532 | -0.28113 | 13.4877
13 | -0.032506 | -0.0081593 | 0.032519 | 0.0081671 | 1.2415e-05 | 7.7704e-06 | 0.049095 | 0.049095 | 0.049095 | 0.98532 | -0.28113 | 0.98573 | -0.27313 | 13.4877
14 | -0.037723 | -0.0094715 | 0.037736 | 0.0094794 | 1.2536e-05 | 7.8917e-06 | 0.056952 | 0.056952 | 0.056952 | 0.98573 | -0.27313 | 0.98609 | -0.26616 | 15.6461
15 | -0.1359 | -0.034482 | 0.13592 | 0.034495 | 2.1385e-05 | 1.341e-05 | 0.20526 | 0.20526 | 0.20526 | 0.98592 | -0.26943 | 0.98609 | -0.26616 | 14.0975
16 | 0.1359 | 0.034482 | -0.13574 | -0.03438 | 0.00016289 | 0.00010215 | 0.20526 | 0.20526 | 0.20526 | 0.98592 | -0.26943 | 0.98463 | -0.29439 | 14.0976
17 | -0.17366 | -0.043975 | 0.1738 | 0.044063 | 0.00013942 | 8.8126e-05 | 0.26221 | 0.26221 | 0.26221 | 0.98609 | -0.26616 | 0.98695 | -0.24946 | 18.0091
18 | 0.13574 | 0.03438 | -0.13565 | -0.034323 | 9.0611e-05 | 5.6825e-05 | 0.20526 | 0.20526 | 0.20526 | 0.98463 | -0.29439 | 0.98391 | -0.3083 | 14.0976
19 | 0.11246 | 0.028511 | -0.1124 | -0.028479 | 5.2088e-05 | 3.2363e-05 | 0.17019 | 0.17019 | 0.17019 | 0.98391 | -0.3083 | 0.98341 | -0.31794 | 11.689
20 | -0.058243 | -0.014665 | 0.058264 | 0.014679 | 2.0829e-05 | 1.3239e-05 | 0.087933 | 0.087933 | 0.087933 | 0.98587 | -0.27055 | 0.98626 | -0.26307 | 24.1575
21 | 0.081564 | 0.020664 | -0.081422 | -0.020573 | 0.00014194 | 9.0514e-05 | 0.12237 | 0.12237 | 0.12237 | 0.99248 | -0.14319 | 0.9906 | -0.17948 | 33.6174
22 | -0.099764 | -0.025225 | 0.099925 | 0.025328 | 0.00016175 | 0.00010327 | 0.14965 | 0.14965 | 0.14965 | 0.99248 | -0.14319 | 0.99424 | -0.10945 | 41.1135
23 | 0.081422 | 0.020573 | -0.081202 | -0.020433 | 0.00022017 | 0.00014041 | 0.12237 | 0.12237 | 0.12237 | 0.9906 | -0.17948 | 0.98767 | -0.23606 | 33.6175
24 | -0.44023 | -0.11202 | 0.441 | 0.11251 | 0.0007768 | 0.00049616 | 0.65946 | 0.65946 | 0.65946 | 0.99424 | -0.10945 | 0.99615 | -0.072907 | 45.2925
25 | 0.3403 | 0.086688 | -0.33999 | -0.086491 | 0.00030798 | 0.00019645 | 0.50981 | 0.50981 | 0.50981 | 0.99424 | -0.10945 | 0.99326 | -0.12822 | 35.0142
26 | 0.0096716 | 0.002426 | -0.0096634 | -0.0024221 | 8.2232e-06 | 3.9425e-06 | 0.014572 | 0.014572 | 0.014572 | 0.98767 | -0.23606 | 0.98675 | -0.25391 | 4.0034
27 | 0.071531 | 0.018007 | -0.071475 | -0.017971 | 5.5915e-05 | 3.5621e-05 | 0.1078 | 0.1078 | 0.1078 | 0.98767 | -0.23606 | 0.98683 | -0.25243 | 29.6142
28 | -0.441 | -0.11251 | 0.44158 | 0.11288 | 0.0005792 | 0.00036995 | 0.65946 | 0.65946 | 0.65946 | 0.99615 | -0.072907 | 0.99758 | -0.045753 | 45.2925
29 | 0.32173 | 0.081915 | -0.32134 | -0.081665 | 0.0003925 | 0.00025027 | 0.48245 | 0.48245 | 0.48245 | 0.99326 | -0.12822 | 0.99193 | -0.15356 | 33.1355
30 | 0.0096634 | 0.0024221 | -0.0096624 | -0.0024216 | 9.9621e-07 | 4.7779e-07 | 0.014572 | 0.014572 | 0.014572 | 0.98675 | -0.25391 | 0.98664 | -0.25607 | 4.0034
31 | 0.064394 | 0.016197 | -0.064365 | -0.016178 | 2.9349e-05 | 1.8678e-05 | 0.097119 | 0.097119 | 0.097119 | 0.98683 | -0.25243 | 0.98634 | -0.26197 | 26.6811
32 | 0.32134 | 0.081665 | -0.32106 | -0.081483 | 0.00028586 | 0.00018227 | 0.48245 | 0.48245 | 0.48245 | 0.99193 | -0.15356 | 0.99097 | -0.17205 | 33.1355
33 | 0.32106 | 0.081483 | -0.32069 | -0.081248 | 0.00036808 | 0.0002347 | 0.48245 | 0.48245 | 0.48245 | 0.99097 | -0.17205 | 0.98973 | -0.19591 | 33.1355
34 | -0.45981 | -0.11745 | 0.46083 | 0.1181 | 0.0010195 | 0.0006513 | 0.68665 | 0.68665 | 0.68665 | 0.99758 | -0.045753 | 1 | 0 | 47.16
35 | 0.056526 | 0.014214 | -0.056462 | -0.014173 | 6.4129e-05 | 4.0743e-05 | 0.085294 | 0.085294 | 0.085294 | 0.98634 | -0.26197 | 0.98511 | -0.28576 | 23.4324
36 | 0.29406 | 0.074573 | -0.29367 | -0.074329 | 0.00038326 | 0.00024422 | 0.44241 | 0.44241 | 0.44241 | 0.98973 | -0.19591 | 0.98832 | -0.22306 | 30.3856
37 | -0.031078 | -0.0077897 | 0.031093 | 0.0077992 | 1.5232e-05 | 9.4996e-06 | 0.04627 | 0.046269 | 0.04627 | 0.99947 | -0.010282 | 1 | 0 | 12.7114
38 | 0.031078 | 0.0077897 | -0.031076 | -0.0077883 | 2.2169e-06 | 1.3826e-06 | 0.04627 | 0.04627 | 0.04627 | 0.99947 | -0.010282 | 0.99939 | -0.011779 | 12.7114
39 | -0.17902 | -0.045372 | 0.1791 | 0.045425 | 8.2581e-05 | 5.2234e-05 | 0.27009 | 0.27009 | 0.27009 | 0.98695 | -0.24946 | 0.98745 | -0.23986 | 18.5501
40 | 0.08944 | 0.022723 | -0.089405 | -0.022701 | 3.5308e-05 | 2.2012e-05 | 0.13544 | 0.13544 | 0.13544 | 0.98341 | -0.31794 | 0.98299 | -0.32614 | 12.4033
41 | 0.045803 | 0.011501 | -0.045777 | -0.011485 | 2.5674e-05 | 1.6249e-05 | 0.069193 | 0.069193 | 0.069193 | 0.98511 | -0.28576 | 0.98451 | -0.29751 | 19.0092
42 | 0.045777 | 0.011485 | -0.045767 | -0.011479 | 1.0042e-05 | 6.3555e-06 | 0.069193 | 0.069193 | 0.069193 | 0.98451 | -0.29751 | 0.98428 | -0.30211 | 19.0092
43 | 0.037406 | 0.0093832 | -0.03739 | -0.0093732 | 1.5933e-05 | 1.0028e-05 | 0.056553 | 0.056553 | 0.056553 | 0.98428 | -0.30211 | 0.98382 | -0.31105 | 15.5366
44 | 0.022527 | 0.0056482 | -0.022526 | -0.0056475 | 1.2195e-06 | 7.4489e-07 | 0.034073 | 0.034073 | 0.034073 | 0.98382 | -0.31105 | 0.98376 | -0.31219 | 9.3608
45 | 0.022526 | 0.0056475 | -0.022521 | -0.0056442 | 5.2633e-06 | 3.2151e-06 | 0.034073 | 0.034073 | 0.034073 | 0.98376 | -0.31219 | 0.98351 | -0.31709 | 9.3608
46 | -0.059893 | -0.015087 | 0.05993 | 0.01511 | 3.6628e-05 | 2.3289e-05 | 0.090391 | 0.090391 | 0.090391 | 0.98626 | -0.26307 | 0.98691 | -0.25029 | 24.8327
47 | -0.069219 | -0.017438 | 0.069247 | 0.017456 | 2.8045e-05 | 1.7861e-05 | 0.1044 | 0.1044 | 0.1044 | 0.98691 | -0.25029 | 0.98735 | -0.24182 | 28.6803
48 | -0.076092 | -0.019172 | 0.076128 | 0.019194 | 3.5626e-05 | 2.2708e-05 | 0.11471 | 0.11471 | 0.11471 | 0.98735 | -0.24182 | 0.98786 | -0.23204 | 31.5146
49 | -0.085454 | -0.021532 | 0.08549 | 0.021555 | 3.6716e-05 | 2.3422e-05 | 0.12876 | 0.12876 | 0.12876 | 0.98786 | -0.23204 | 0.98832 | -0.22306 | 35.3738
50 | 0.20818 | 0.052774 | -0.20812 | -0.052732 | 6.5857e-05 | 4.1783e-05 | 0.31365 | 0.31365 | 0.31365 | 0.98832 | -0.22306 | 0.98798 | -0.22965 | 21.5422
51 | -0.19358 | -0.049052 | 0.19367 | 0.049112 | 9.5055e-05 | 6.0226e-05 | 0.2919 | 0.2919 | 0.2919 | 0.98745 | -0.23986 | 0.98798 | -0.22965 | 20.048
52 | 0.041926 | 0.010518 | -0.041926 | -0.010518 | 1.1272e-07 | 7.1232e-08 | 0.06414 | 0.06414 | 0.06414 | 0.97273 | -0.52676 | 0.97273 | -0.52682 | 17.6208
53 | -0.045583 | -0.011434 | 0.04561 | 0.011451 | 2.6988e-05 | 1.7089e-05 | 0.069733 | 0.069733 | 0.069733 | 0.97273 | -0.52676 | 0.97336 | -0.51435 | 19.1574
54 | 0.0386 | 0.0096843 | -0.038584 | -0.0096741 | 1.6096e-05 | 1.0149e-05 | 0.059052 | 0.059052 | 0.059052 | 0.97273 | -0.52682 | 0.97228 | -0.53557 | 16.2231
55 | 0.012013 | 0.0030111 | -0.012011 | -0.0030103 | 1.4506e-06 | 7.8584e-07 | 0.018365 | 0.018365 | 0.018365 | 0.97336 | -0.51435 | 0.97323 | -0.51689 | 5.0452
56 | -0.057622 | -0.014462 | 0.057746 | 0.014541 | 0.0001238 | 7.8701e-05 | 0.088098 | 0.088097 | 0.088098 | 0.97336 | -0.51435 | 0.97564 | -0.46941 | 24.2026
57 | 0.016751 | 0.0041998 | -0.016748 | -0.0041979 | 3.1088e-06 | 1.8333e-06 | 0.025637 | 0.025637 | 0.025637 | 0.97228 | -0.53557 | 0.97209 | -0.53946 | 7.0432
58 | 0.021833 | 0.0054744 | -0.021829 | -0.0054718 | 4.1635e-06 | 2.5414e-06 | 0.033415 | 0.033415 | 0.033415 | 0.97228 | -0.53557 | 0.97208 | -0.53957 | 9.18
59 | 0.0059174 | 0.001483 | -0.0059169 | -0.0014829 | 4.7955e-07 | 1.128e-07 | 0.0090474 | 0.0090475 | 0.0090475 | 0.97323 | -0.51689 | 0.97314 | -0.51859 | 2.4856
60 | -0.082089 | -0.020646 | 0.082431 | 0.020864 | 0.00034262 | 0.00021855 | 0.12523 | 0.12522 | 0.12523 | 0.97564 | -0.46941 | 0.98009 | -0.38242 | 34.4025
61 | 0.024343 | 0.0061046 | -0.024332 | -0.0060982 | 1.03e-05 | 6.3435e-06 | 0.037128 | 0.037128 | 0.037128 | 0.97564 | -0.46941 | 0.97519 | -0.47829 | 10.2
62 | 0.010379 | 0.0026018 | -0.010377 | -0.0026008 | 1.8584e-06 | 9.4603e-07 | 0.015888 | 0.015888 | 0.015888 | 0.97209 | -0.53946 | 0.9719 | -0.54322 | 4.3649
63 | 0.013998 | 0.0035091 | -0.013995 | -0.0035074 | 3.1044e-06 | 1.7633e-06 | 0.021427 | 0.021428 | 0.021428 | 0.97208 | -0.53957 | 0.97184 | -0.54423 | 5.8867
64 | -0.082431 | -0.020864 | 0.082542 | 0.020935 | 0.00011038 | 7.0404e-05 | 0.12522 | 0.12522 | 0.12522 | 0.98009 | -0.38242 | 0.98152 | -0.35457 | 34.4025
65 | 0.0050114 | 0.001256 | -0.0050114 | -0.001256 | 5.9541e-08 | 4.2292e-09 | 0.0076468 | 0.0076468 | 0.0076468 | 0.97519 | -0.47829 | 0.97518 | -0.47854 | 2.1008
66 | 0.0060002 | 0.0015038 | -0.0059998 | -0.0015037 | 4.5403e-07 | 1.1285e-07 | 0.0091871 | 0.0091871 | 0.0091871 | 0.97184 | -0.54423 | 0.97176 | -0.54582 | 2.5239
67 | -0.089283 | -0.022624 | 0.089405 | 0.022701 | 0.00012212 | 7.7258e-05 | 0.13544 | 0.13544 | 0.13544 | 0.98152 | -0.35457 | 0.98299 | -0.32614 | 18.605

## res_trafo
| p_hv_mw | q_hv_mvar | p_lv_mw | q_lv_mvar | pl_mw | ql_mvar | i_hv_ka | i_lv_ka | vm_hv_pu | va_hv_degree | vm_lv_pu | va_lv_degree | loading_percent
0 | -1.2729e-15 | -1.3162e-15 | 0.00165 | 1.2699e-07 | 0.00165 | 1.2699e-07 | 5.2857e-17 | 0.0023815 | 0.99998 | 149.9956 | 1 | 0 | 0.2619

## res_ext_grid
| p_mw | q_mvar
0 | 0.51186 | 0.13048

## res_load
| p_mw | q_mvar
0 | 0.01453 | 0.0036416
1 | 0.0096201 | 0.002411
2 | 0.010043 | 0.0025171
3 | 0.0020802 | 0.00052134
4 | 0.021702 | 0.0054391
5 | 0.01077 | 0.0026992
6 | 0.0052046 | 0.0013044
7 | 0.023189 | 0.0058118
8 | 0.020587 | 0.0051597
9 | 0.0011977 | 0.00030018
10 | 0.018199 | 0.0045612
11 | 0.018259 | 0.0045762
12 | 0.0070805 | 0.0017745
13 | 0.018229 | 0.0045686
14 | 0.0096624 | 0.0024216
15 | 0.0078386 | 0.0019645
16 | 0.026631 | 0.0066744
17 | 0.018286 | 0.0045829
18 | 0.031076 | 0.0077883
19 | 0.0052254 | 0.0013096
20 | 0.022965 | 0.0057555
21 | 0.010659 | 0.0026714
22 | 0.0083611 | 0.0020955
23 | 0.014863 | 0.003725
24 | 0.0016289 | 0.00040825
25 | 0.0092888 | 0.002328
26 | 0.0068456 | 0.0017157
27 | 0.0093258 | 0.0023373
28 | 0.022521 | 0.0056442
29 | 0.014473 | 0.0036273
30 | 0.014445 | 0.0036202
31 | 0.0036563 | 0.00091636
32 | 0.0033259 | 0.00083356
33 | 0.0060939 | 0.0015273
34 | 0.0063687 | 0.0015961
35 | 0.0078312 | 0.0019627
36 | 0.0059169 | 0.0014829
37 | 0.019321 | 0.0048423
38 | 0.010377 | 0.0026008
39 | 0.0079944 | 0.0020036
40 | 0.006741 | 0.0016895
41 | 0.0050114 | 0.001256
42 | 0.0059998 | 0.0015037

## dtypes
| element | column | dtype
0 | bus | name | object
1 | bus | vn_kv | float64
2 | bus | type | object
3 | bus | zone | object
4 | bus | in_service | bool
5 | load | name | object
6 | load | bus | uint32
7 | load | p_mw | float64
8 | load | q_mvar | float64
9 | load | const_z_percent | float64
10 | load | const_i_percent | float64
11 | load | sn_mva | float64
12 | load | scaling | float64
13 | load | in_service | bool
14 | load | type | object
15 | ext_grid | name | object
16 | ext_grid | bus | uint32
17 | ext_grid | vm_pu | float64
18 | ext_grid | va_degree | float64
19 | ext_grid | slack_weight | float64
20 | ext_grid | in_service | bool
21 | line | name | object
22 | line | std_type | object
23 | line | from_bus | uint32
24 | line | to_bus | uint32
25 | line | length_km | float64
26 | line | r_ohm_per_km | float64
27 | line | x_ohm_per_km | float64
28 | line | c_nf_per_km | float64
29 | line | g_us_per_km | float64
30 | line | max_i_ka | float64
31 | line | df | float64
32 | line | parallel | uint32
33 | line | type | object
34 | line | in_service | bool
35 | trafo | name | object
36 | trafo | std_type | object
37 | trafo | hv_bus | uint32
38 | trafo | lv_bus | uint32
39 | trafo | sn_mva | float64
40 | trafo | vn_hv_kv | float64
41 | trafo | vn_lv_kv | float64
42 | trafo | vk_percent | float64
43 | trafo | vkr_percent | float64
44 | trafo | pfe_kw | float64
45 | trafo | i0_percent | float64
46 | trafo | shift_degree | float64
47 | trafo | tap_side | object
48 | trafo | tap_neutral | int32
49 | trafo | tap_min | int32
50 | trafo | tap_max | int32
51 | trafo | tap_step_percent | float64
52 | trafo | tap_step_degree | float64
53 | trafo | tap_pos | int32
54 | trafo | tap_phase_shifter | bool
55 | trafo | parallel | uint32
56 | trafo | df | float64
57 | trafo | in_service | bool
58 | line_geodata | coords | object
59 | bus_geodata | x | float64
60 | bus_geodata | y | float64
61 | bus_geodata | coords | object
62 | res_bus | vm_pu | float64
63 | res_bus | va_degree | float64
64 | res_bus | p_mw | float64
65 | res_bus | q_mvar | float64
66 | res_line | p_from_mw | float64
67 | res_line | q_from_mvar | float64
68 | res_line | p_to_mw | float64
69 | res_line | q_to_mvar | float64
70 | res_line | pl_mw | float64
71 | res_line | ql_mvar | float64
72 | res_line | i_from_ka | float64
73 | res_line | i_to_ka | float64
74 | res_line | i_ka | float64
75 | res_line | vm_from_pu | float64
76 | res_line | va_from_degree | float64
77 | res_line | vm_to_pu | float64
78 | res_line | va_to_degree | float64
79 | res_line | loading_percent | float64
80 | res_trafo | p_hv_mw | float64
81 | res_trafo | q_hv_mvar | float64
82 | res_trafo | p_lv_mw | float64
83 | res_trafo | q_lv_mvar | float64
84 | res_trafo | pl_mw | float64
85 | res_trafo | ql_mvar | float64
86 | res_trafo | i_hv_ka | float64
87 | res_trafo | i_lv_ka | float64
88 | res_trafo | vm_hv_pu | float64
89 | res_trafo | va_hv_degree | float64
90 | res_trafo | vm_lv_pu | float64
91 | res_trafo | va_lv_degree | float64
92 | res_trafo | loading_percent | float64
93 | res_ext_grid | p_mw | float64
94 | res_ext_grid | q_mvar | float64
95 | res_load | p_mw | float64
96 | res_load | q_mvar | float64

## parameters
| version | format_version | converged | OPF_converged | name | f_hz | sn_mva
0 | 2.14.6 | 2.14.0 | TRUE | FALSE |  | 50 | 1