## bus
| name | vn_kv | type | zone | in_service
0 | bus_LV_1630-46_0_6_node_0 | 0.4 | n |  | TRUE
1 | bus_LV_1630-46_0_6_node_1 | 0.4 | n |  | TRUE
2 | bus_LV_1630-46_0_6_node_2 | 0.4 | n |  | TRUE
3 | bus_LV_1630-46_0_6_node_4 | 0.4 | n |  | TRUE
4 | bus_LV_1630-46_0_6_node_26 | 0.4 | n |  | TRUE
5 | bus_LV_1630-46_0_6_node_19 | 0.4 | n |  | TRUE
6 | bus_LV_1630-46_0_6_node_33 | 0.4 | n |  | TRUE
7 | bus_LV_1630-46_0_6_node_44 | 0.4 | n |  | TRUE
8 | bus_LV_1630-46_0_6_node_45 | 0.4 | n |  | TRUE
9 | bus_LV_1630-46_0_6_node_24 | 0.4 | n |  | TRUE
10 | bus_LV_1630-46_0_6_node_5 | 0.4 | n |  | TRUE
11 | bus_LV_1630-46_0_6_node_6 | 0.4 | n |  | TRUE
12 | bus_LV_1630-46_0_6_node_7 | 0.4 | n |  | TRUE
13 | bus_LV_1630-46_0_6_node_8 | 0.4 | n |  | TRUE
14 | bus_LV_1630-46_0_6_node_9 | 0.4 | n |  | TRUE
15 | bus_LV_1630-46_0_6_node_10 | 0.4 | n |  | TRUE
16 | bus_LV_1630-46_0_6_node_95 | 0.4 | n |  | TRUE
17 | bus_LV_1630-46_0_6_node_38 | 0.4 | n |  | TRUE
18 | bus_LV_1630-46_0_6_node_11 | 0.4 | n |  | TRUE
19 | bus_LV_1630-46_0_6_node_46 | 0.4 | n |  | TRUE
20 | bus_LV_1630-46_0_6_node_47 | 0.4 | n |  | TRUE
21 | bus_LV_1630-46_0_6_node_14 | 0.4 | n |  | TRUE
22 | bus_LV_1630-46_0_6_node_84 | 0.4 | n |  | TRUE
23 | bus_LV_1630-46_0_6_node_15 | 0.4 | n |  | TRUE
24 | bus_LV_1630-46_0_6_node_16 | 0.4 | n |  | TRUE
25 | bus_LV_1630-46_0_6_node_51 | 0.4 | n |  | TRUE
26 | bus_LV_1630-46_0_6_node_79 | 0.4 | n |  | TRUE
27 | bus_LV_1630-46_0_6_node_77 | 0.4 | n |  | TRUE
28 | bus_LV_1630-46_0_6_node_17 | 0.4 | n |  | TRUE
29 | bus_LV_1630-46_0_6_node_94 | 0.4 | n |  | TRUE
30 | bus_LV_1630-46_0_6_node_18 | 0.4 | n |  | TRUE
31 | bus_LV_1630-46_0_6_node_67 | 0.4 | n |  | TRUE
32 | bus_LV_1630-46_0_6_node_93 | 0.4 | n |  | TRUE
33 | bus_LV_1630-46_0_6_node_41 | 0.4 | n |  | TRUE
34 | bus_LV_1630-46_0_6_node_57 | 0.4 | n |  | TRUE
35 | bus_LV_1630-46_0_6_node_35 | 0.4 | n |  | TRUE
36 | bus_LV_1630-46_0_6_node_30 | 0.4 | n |  | TRUE
37 | bus_LV_1630-46_0_6_node_62 | 0.4 | n |  | TRUE
38 | bus_LV_1630-46_0_6_node_63 | 0.4 | n |  | TRUE
39 | bus_LV_1630-46_0_6_node_32 | 0.4 | n |  | TRUE
40 | bus_LV_1630-46_0_6_node_29 | 0.4 | n |  | TRUE
41 | bus_LV_1630-46_0_6_node_85 | 0.4 | n |  | TRUE
42 | bus_LV_1630-46_0_6_node_81 | 0.4 | n |  | TRUE
43 | bus_LV_1630-46_0_6_node_80 | 0.4 | n |  | TRUE
44 | bus_LV_1630-46_0_6_node_78 | 0.4 | n |  | TRUE
45 | bus_LV_1630-46_0_6_node_69 | 0.4 | n |  | TRUE
46 | bus_LV_1630-46_0_6_node_66 | 0.4 | n |  | TRUE
47 | bus_LV_1630-46_0_6_node_70 | 0.4 | n |  | TRUE
48 | bus_LV_1630-46_0_6_node_40 | 0.4 | n |  | TRUE
49 | bus_LV_1630-46_0_6_node_31 | 0.4 | n |  | TRUE
50 | bus_LV_1630-46_0_6_node_20 | 0.4 | n |  | TRUE
51 | bus_LV_1630-46_0_6_node_21 | 0.4 | n |  | TRUE
52 | bus_LV_1630-46_0_6_node_22 | 0.4 | n |  | TRUE
53 | bus_LV_1630-46_0_6_node_23 | 0.4 | n |  | TRUE
54 | bus_LV_1630-46_0_6_node_25 | 0.4 | n |  | TRUE
55 | bus_LV_1630-46_0_6_node_91 | 0.4 | n |  | TRUE
56 | bus_LV_1630-46_0_6_node_90 | 0.4 | n |  | TRUE
57 | bus_LV_1630-46_0_6_node_27 | 0.4 | n |  | TRUE
58 | bus_LV_1630-46_0_6_node_28 | 0.4 | n |  | TRUE
59 | bus_LV_1630-46_0_6_node_34 | 0.4 | n |  | TRUE
60 | bus_LV_1630-46_0_6_node_37 | 0.4 | n |  | TRUE
61 | bus_LV_1630-46_0_6_node_48 | 0.4 | n |  | TRUE
62 | bus_LV_1630-46_0_6_node_61 | 0.4 | n |  | TRUE
63 | bus_LV_1630-46_0_6_node_39 | 0.4 | n |  | TRUE
64 | bus_LV_1630-46_0_6_node_73 | 0.4 | n |  | TRUE
65 | bus_LV_1630-46_0_6_node_75 | 0.4 | n |  | TRUE
66 | bus_LV_1630-46_0_6_node_42 | 0.4 | n |  | TRUE
67 | bus_LV_1630-46_0_6_node_43 | 0.4 | n |  | TRUE
68 | bus_LV_1630-46_0_6_node_72 | 0.4 | n |  | TRUE
69 | bus_LV_1630-46_0_6_node_49 | 0.4 | n |  | TRUE
70 | bus_LV_1630-46_0_6_node_50 | 0.4 | n |  | TRUE
71 | bus_LV_1630-46_0_6_node_88 | 0.4 | n |  | TRUE
72 | bus_LV_1630-46_0_6_node_92 | 0.4 | n |  | TRUE
73 | bus_LV_1630-46_0_6_node_59 | 0.4 | n |  | TRUE
74 | bus_LV_1630-46_0_6_node_74 | 0.4 | n |  | TRUE
75 | bus_LV_1630-46_0_6_node_71 | 0.4 | n |  | TRUE
76 | bus_LV_1630-46_0_6_node_89 | 0.4 | n |  | TRUE
77 | bus_LV_1630-46_0_6_node_58 | 0.4 | n |  | TRUE
78 | bus_LV_1630-46_0_6_node_52 | 0.4 | n |  | TRUE
79 | bus_LV_1630-46_0_6_node_53 | 0.4 | n |  | TRUE
80 | bus_LV_1630-46_0_6_node_54 | 0.4 | n |  | TRUE
81 | bus_LV_1630-46_0_6_node_55 | 0.4 | n |  | TRUE
82 | bus_LV_1630-46_0_6_node_56 | 0.4 | n |  | TRUE
83 | bus_LV_1630-46_0_6_node_65 | 0.4 | n |  | TRUE
84 | bus_LV_1630-46_0_6_node_60 | 0.4 | n |  | TRUE
85 | bus_LV_1630-46_0_6_node_64 | 0.4 | n |  | TRUE
86 | bus_LV_1630-46_0_6_node_97 | 0.4 | n |  | TRUE
87 | bus_LV_1630-46_0_6_node_96 | 0.4 | n |  | TRUE
88 | bus_LV_1630-46_0_6_node_68 | 0.4 | n |  | TRUE
89 | bus_LV_1630-46_0_6_node_76 | 0.4 | n |  | TRUE
90 | bus_LV_1630-46_0_6_node_82 | 0.4 | n |  | TRUE
91 | bus_LV_1630-46_0_6_node_83 | 0.4 | n |  | TRUE
92 | bus_LV_1630-46_0_6_node_87 | 0.4 | n |  | TRUE
93 | bus_LV_1630-46_0_6_node_86 | 0.4 | n |  | TRUE
94 | bus_MV_152_0_node_149 | 20 | n |  | TRUE

## load
| name | bus | p_mw | q_mvar | const_z_percent | const_i_percent | sn_mva | scaling | in_service | type
0 | LV_1630-46_0_6_load_0 | 0 | 0.0059691 | 0.001496 | 0 | 0 |  | 1 | TRUE | wye
1 | LV_1630-46_0_6_load_1 | 1 | 0.013156 | 0.0032971 | 0 | 0 |  | 1 | TRUE | wye
2 | LV_1630-46_0_6_load_2 | 2 | 0.0064085 | 0.0016061 | 0 | 0 |  | 1 | TRUE | wye
3 | LV_1630-46_0_6_load_19 | 5 | 0.003026 | 0.0007584 | 0 | 0 |  | 1 | TRUE | wye
4 | LV_1630-46_0_6_load_33 | 6 | 0.022317 | 0.0055933 | 0 | 0 |  | 1 | TRUE | wye
5 | LV_1630-46_0_6_load_44 | 7 | 0.016947 | 0.0042473 | 0 | 0 |  | 1 | TRUE | wye
6 | LV_1630-46_0_6_load_45 | 8 | 0.0093471 | 0.0023426 | 0 | 0 |  | 1 | TRUE | wye
7 | LV_1630-46_0_6_load_24 | 9 | 0.0027363 | 0.00068579 | 0 | 0 |  | 1 | TRUE | wye
8 | LV_1630-46_0_6_load_5 | 10 | 0.0070876 | 0.0017763 | 0 | 0 |  | 1 | TRUE | wye
9 | LV_1630-46_0_6_load_6 | 11 | 0.0077029 | 0.0019305 | 0 | 0 |  | 1 | TRUE | wye
10 | LV_1630-46_0_6_load_10 | 15 | 0.010596 | 0.0026555 | 0 | 0 |  | 1 | TRUE | wye
11 | LV_1630-46_0_6_load_95 | 16 | 0.011711 | 0.002935 | 0 | 0 |  | 1 | TRUE | wye
12 | LV_1630-46_0_6_load_46 | 19 | 0.017676 | 0.0044301 | 0 | 0 |  | 1 | TRUE | wye
13 | LV_1630-46_0_6_load_47 | 20 | 0.0026008 | 0.00065183 | 0 | 0 |  | 1 | TRUE | wye
14 | LV_1630-46_0_6_load_51 | 25 | 0.0031789 | 0.0007967 | 0 | 0 |  | 1 | TRUE | wye
15 | LV_1630-46_0_6_load_79 | 26 | 0.0063164 | 0.0015831 | 0 | 0 |  | 1 | TRUE | wye
16 | LV_1630-46_0_6_load_77 | 27 | 0.016727 | 0.0041922 | 0 | 0 |  | 1 | TRUE | wye
17 | LV_1630-46_0_6_load_94 | 29 | 0.00513 | 0.0012857 | 0 | 0 |  | 1 | TRUE | wye
18 | LV_1630-46_0_6_load_93 | 32 | 0.0054523 | 0.0013665 | 0 | 0 |  | 1 | TRUE | wye
19 | LV_1630-46_0_6_load_57 | 34 | 0.025265 | 0.0063321 | 0 | 0 |  | 1 | TRUE | wye
20 | LV_1630-46_0_6_load_30 | 36 | 0.0026108 | 0.00065433 | 0 | 0 |  | 1 | TRUE | wye
21 | LV_1630-46_0_6_load_62 | 37 | 0.013934 | 0.0034921 | 0 | 0 |  | 1 | TRUE | wye
22 | LV_1630-46_0_6_load_63 | 38 | 0.010667 | 0.0026733 | 0 | 0 |  | 1 | TRUE | wye
23 | LV_1630-46_0_6_load_32 | 39 | 0.0026795 | 0.00067154 | 0 | 0 |  | 1 | TRUE | wye
24 | LV_1630-46_0_6_load_85 | 41 | 0.0057662 | 0.0014452 | 0 | 0 |  | 1 | TRUE | wye
25 | LV_1630-46_0_6_load_81 | 42 | 0.016736 | 0.0041945 | 0 | 0 |  | 1 | TRUE | wye
26 | LV_1630-46_0_6_load_80 | 43 | 0.040455 | 0.010139 | 0 | 0 |  | 1 | TRUE | wye
27 | LV_1630-46_0_6_load_78 | 44 | 0.013805 | 0.0034599 | 0 | 0 |  | 1 | TRUE | wye
28 | LV_1630-46_0_6_load_69 | 45 | 0.0057319 | 0.0014366 | 0 | 0 |  | 1 | TRUE | wye
29 | LV_1630-46_0_6_load_66 | 46 | 0.0046067 | 0.0011546 | 0 | 0 |  | 1 | TRUE | wye
30 | LV_1630-46_0_6_load_70 | 47 | 0.0076644 | 0.0019209 | 0 | 0 |  | 1 | TRUE | wye
31 | LV_1630-46_0_6_load_20 | 50 | 0.0047705 | 0.0011956 | 0 | 0 |  | 1 | TRUE | wye
32 | LV_1630-46_0_6_load_21 | 51 | 0.0069068 | 0.001731 | 0 | 0 |  | 1 | TRUE | wye
33 | LV_1630-46_0_6_load_23 | 53 | 0.0058781 | 0.0014732 | 0 | 0 |  | 1 | TRUE | wye
34 | LV_1630-46_0_6_load_91 | 55 | 0.0039427 | 0.00098813 | 0 | 0 |  | 1 | TRUE | wye
35 | LV_1630-46_0_6_load_90 | 56 | 0.003859 | 0.00096716 | 0 | 0 |  | 1 | TRUE | wye
36 | LV_1630-46_0_6_load_27 | 57 | 0.0042225 | 0.0010583 | 0 | 0 |  | 1 | TRUE | wye
37 | LV_1630-46_0_6_load_28 | 58 | 0.0042689 | 0.0010699 | 0 | 0 |  | 1 | TRUE | wye
38 | LV_1630-46_0_6_load_34 | 59 | 0.0071661 | 0.001796 | 0 | 0 |  | 1 | TRUE | wye
39 | LV_1630-46_0_6_load_61 | 62 | 0.011934 | 0.002991 | 0 | 0 |  | 1 | TRUE | wye
40 | LV_1630-46_0_6_load_39 | 63 | 0.01055 | 0.002644 | 0 | 0 |  | 1 | TRUE | wye
41 | LV_1630-46_0_6_load_75 | 65 | 0.0028757 | 0.00072072 | 0 | 0 |  | 1 | TRUE | wye
42 | LV_1630-46_0_6_load_72 | 68 | 0.010585 | 0.0026528 | 0 | 0 |  | 1 | TRUE | wye
43 | LV_1630-46_0_6_load_88 | 71 | 0.0045864 | 0.0011495 | 0 | 0 |  | 1 | TRUE | wye
44 | LV_1630-46_0_6_load_92 | 72 | 0.013404 | 0.0033594 | 0 | 0 |  | 1 | TRUE | wye
45 | LV_1630-46_0_6_load_59 | 73 | 0.0051136 | 0.0012816 | 0 | 0 |  | 1 | TRUE | wye
46 | LV_1630-46_0_6_load_74 | 74 | 0.0068078 | 0.0017062 | 0 | 0 |  | 1 | TRUE | wye
47 | LV_1630-46_0_6_load_71 | 75 | 0.004315 | 0.0010814 | 0 | 0 |  | 1 | TRUE | wye
48 | LV_1630-46_0_6_load_89 | 76 | 0.0274 | 0.0068671 | 0 | 0 |  | 1 | TRUE | wye
49 | LV_1630-46_0_6_load_52 | 78 | 0.02438 | 0.0061101 | 0 | 0 |  | 1 | TRUE | wye
50 | LV_1630-46_0_6_load_53 | 79 | 0.013527 | 0.0033902 | 0 | 0 |  | 1 | TRUE | wye
51 | LV_1630-46_0_6_load_54 | 80 | 0.012809 | 0.0032102 | 0 | 0 |  | 1 | TRUE | wye
52 | LV_1630-46_0_6_load_55 | 81 | 0.01813 | 0.0045438 | 0 | 0 |  | 1 | TRUE | wye
53 | LV_1630-46_0_6_load_56 | 82 | 0.010514 | 0.0026352 | 0 | 0 |  | 1 | TRUE | wye
54 | LV_1630-46_0_6_load_65 | 83 | 0.012303 | 0.0030833 | 0 | 0 |  | 1 | TRUE | wye
55 | LV_1630-46_0_6_load_97 | 86 | 0.0037505 | 0.00093997 | 0 | 0 |  | 1 | TRUE | wye
56 | LV_1630-46_0_6_load_96 | 87 | 0.0037721 | 0.00094537 | 0 | 0 |  | 1 | TRUE | wye
57 | LV_1630-46_0_6_load_68 | 88 | 0.0052155 | 0.0013071 | 0 | 0 |  | 1 | TRUE | wye
58 | LV_1630-46_0_6_load_76 | 89 | 0.0042651 | 0.0010689 | 0 | 0 |  | 1 | TRUE | wye
59 | LV_1630-46_0_6_load_82 | 90 | 0.0050569 | 0.0012674 | 0 | 0 |  | 1 | TRUE | wye
60 | LV_1630-46_0_6_load_83 | 91 | 0.0099576 | 0.0024956 | 0 | 0 |  | 1 | TRUE | wye
61 | LV_1630-46_0_6_load_87 | 92 | 0.013867 | 0.0034754 | 0 | 0 |  | 1 | TRUE | wye
62 | LV_1630-46_0_6_load_86 | 93 | 0.0055273 | 0.0013853 | 0 | 0 |  | 1 | TRUE | wye

## ext_grid
| name | bus | vm_pu | va_degree | slack_weight | in_service
0 |  | 12 | 1 | 0 | 1 | TRUE

## line
| name | std_type | from_bus | to_bus | length_km | r_ohm_per_km | x_ohm_per_km | c_nf_per_km | g_us_per_km | max_i_ka | df | parallel | type | in_service
0 | LV_1630-46_0_6_line_0 |  | 0 | 1 | 0.0045595 | 0.125 | 0.08 | 261 | 0 | 0.364 | 1 | 1 | cs | TRUE
1 | LV_1630-46_0_6_line_1 |  | 0 | 2 | 0.018803 | 0.125 | 0.08 | 261 | 0 | 0.364 | 1 | 1 | cs | TRUE
2 | LV_1630-46_0_6_line_2 |  | 2 | 3 | 0.0048813 | 0.125 | 0.08 | 261 | 0 | 0.364 | 1 | 1 | cs | TRUE
3 | LV_1630-46_0_6_line_3 |  | 3 | 4 | 0.024783 | 0.125 | 0.08 | 261 | 0 | 0.364 | 1 | 1 | cs | TRUE
4 | LV_1630-46_0_6_line_4 |  | 4 | 7 | 0.012044 | 0.125 | 0.08 | 261 | 0 | 0.364 | 1 | 1 | cs | TRUE
5 | LV_1630-46_0_6_line_5 |  | 4 | 8 | 0.010563 | 0.125 | 0.08 | 261 | 0 | 0.364 | 1 | 1 | cs | TRUE
6 | LV_1630-46_0_6_line_6 |  | 4 | 9 | 0.019934 | 0.125 | 0.08 | 261 | 0 | 0.364 | 1 | 1 | cs | TRUE
7 | LV_1630-46_0_6_line_7 |  | 5 | 6 | 0.031577 | 0.125 | 0.08 | 261 | 0 | 0.364 | 1 | 1 | cs | TRUE
8 | LV_1630-46_0_6_line_8 |  | 6 | 49 | 0.0085224 | 0.125 | 0.08 | 261 | 0 | 0.364 | 1 | 1 | cs | TRUE
9 | LV_1630-46_0_6_line_9 |  | 9 | 52 | 0.010295 | 0.125 | 0.08 | 261 | 0 | 0.364 | 1 | 1 | cs | TRUE
10 | LV_1630-46_0_6_line_10 |  | 10 | 11 | 0.021637 | 0.125 | 0.08 | 261 | 0 | 0.364 | 1 | 3 | cs | TRUE
11 | LV_1630-46_0_6_line_11 |  | 10 | 12 | 0.019977 | 0.125 | 0.08 | 261 | 0 | 0.364 | 1 | 3 | cs | TRUE
12 | LV_1630-46_0_6_line_12 |  | 11 | 13 | 0.01573 | 0.125 | 0.08 | 261 | 0 | 0.364 | 1 | 3 | cs | TRUE
13 | LV_1630-46_0_6_line_13 |  | 12 | 14 | 0.030413 | 0.125 | 0.08 | 261 | 0 | 0.364 | 1 | 3 | cs | TRUE
14 | LV_1630-46_0_6_line_14 |  | 13 | 15 | 0.0049414 | 0.125 | 0.08 | 261 | 0 | 0.364 | 1 | 3 | cs | TRUE
15 | LV_1630-46_0_6_line_15 |  | 14 | 16 | 0.010041 | 0.125 | 0.08 | 261 | 0 | 0.364 | 1 | 1 | cs | TRUE
16 | LV_1630-46_0_6_line_16 |  | 14 | 17 | 0.020229 | 0.125 | 0.08 | 261 | 0 | 0.364 | 1 | 3 | cs | TRUE
17 | LV_1630-46_0_6_line_17 |  | 15 | 18 | 0.015351 | 0.125 | 0.08 | 261 | 0 | 0.364 | 1 | 3 | cs | TRUE
18 | LV_1630-46_0_6_line_18 |  | 17 | 34 | 0.024969 | 0.125 | 0.08 | 261 | 0 | 0.364 | 1 | 1 | cs | TRUE
19 | LV_1630-46_0_6_line_19 |  | 17 | 35 | 0.000957 | 0.125 | 0.08 | 261 | 0 | 0.364 | 1 | 3 | cs | TRUE
20 | LV_1630-46_0_6_line_20 |  | 18 | 19 | 0.025359 | 0.125 | 0.08 | 261 | 0 | 0.364 | 1 | 3 | cs | TRUE
21 | LV_1630-46_0_6_line_21 |  | 18 | 20 | 0.027247 | 0.125 | 0.08 | 261 | 0 | 0.364 | 1 | 1 | cs | TRUE
22 | LV_1630-46_0_6_line_22 |  | 19 | 25 | 0.0043684 | 0.125 | 0.08 | 261 | 0 | 0.364 | 1 | 3 | cs | TRUE
23 | LV_1630-46_0_6_line_23 |  | 20 | 36 | 0.0064314 | 0.125 | 0.08 | 261 | 0 | 0.364 | 1 | 1 | cs | TRUE
24 | LV_1630-46_0_6_line_24 |  | 21 | 22 | 0.12193 | 0.125 | 0.08 | 261 | 0 | 0.364 | 1 | 3 | cs | TRUE
25 | LV_1630-46_0_6_line_25 |  | 21 | 23 | 0.23715 | 0.125 | 0.08 | 261 | 0 | 0.364 | 1 | 3 | cs | TRUE
26 | LV_1630-46_0_6_line_26 |  | 22 | 41 | 0.094521 | 0.125 | 0.08 | 261 | 0 | 0.364 | 1 | 3 | cs | TRUE
27 | LV_1630-46_0_6_line_27 |  | 23 | 24 | 0.2026 | 0.125 | 0.08 | 261 | 0 | 0.364 | 1 | 1 | cs | TRUE
28 | LV_1630-46_0_6_line_28 |  | 23 | 25 | 0.022971 | 0.125 | 0.08 | 261 | 0 | 0.364 | 1 | 3 | cs | TRUE
29 | LV_1630-46_0_6_line_29 |  | 24 | 26 | 0.014994 | 0.125 | 0.08 | 261 | 0 | 0.364 | 1 | 1 | cs | TRUE
30 | LV_1630-46_0_6_line_30 |  | 24 | 27 | 0.069394 | 0.125 | 0.08 | 261 | 0 | 0.364 | 1 | 1 | cs | TRUE
31 | LV_1630-46_0_6_line_31 |  | 27 | 44 | 0.059782 | 0.125 | 0.08 | 261 | 0 | 0.364 | 1 | 1 | cs | TRUE
32 | LV_1630-46_0_6_line_32 |  | 28 | 29 | 0.009849 | 0.125 | 0.08 | 261 | 0 | 0.364 | 1 | 1 | cs | TRUE
33 | LV_1630-46_0_6_line_33 |  | 28 | 30 | 0.071805 | 0.125 | 0.08 | 261 | 0 | 0.364 | 1 | 1 | cs | TRUE
34 | LV_1630-46_0_6_line_34 |  | 28 | 31 | 0.036112 | 0.125 | 0.08 | 261 | 0 | 0.364 | 1 | 1 | cs | TRUE
35 | LV_1630-46_0_6_line_35 |  | 30 | 32 | 0.045256 | 0.125 | 0.08 | 261 | 0 | 0.364 | 1 | 1 | cs | TRUE
36 | LV_1630-46_0_6_line_36 |  | 30 | 33 | 0.041862 | 0.125 | 0.08 | 261 | 0 | 0.364 | 1 | 1 | cs | TRUE
37 | LV_1630-46_0_6_line_37 |  | 31 | 45 | 0.025289 | 0.125 | 0.08 | 261 | 0 | 0.364 | 1 | 1 | cs | TRUE
38 | LV_1630-46_0_6_line_38 |  | 31 | 46 | 0.011797 | 0.125 | 0.08 | 261 | 0 | 0.364 | 1 | 1 | cs | TRUE
39 | LV_1630-46_0_6_line_39 |  | 33 | 47 | 0.017816 | 0.125 | 0.08 | 261 | 0 | 0.364 | 1 | 1 | cs | TRUE
40 | LV_1630-46_0_6_line_40 |  | 33 | 48 | 0.044009 | 0.125 | 0.08 | 261 | 0 | 0.364 | 1 | 1 | cs | TRUE
41 | LV_1630-46_0_6_line_41 |  | 35 | 60 | 0.021993 | 0.125 | 0.08 | 261 | 0 | 0.364 | 1 | 3 | cs | TRUE
42 | LV_1630-46_0_6_line_42 |  | 35 | 59 | 0.016098 | 0.125 | 0.08 | 261 | 0 | 0.364 | 1 | 1 | cs | TRUE
43 | LV_1630-46_0_6_line_43 |  | 36 | 58 | 0.0057699 | 0.125 | 0.08 | 261 | 0 | 0.364 | 1 | 1 | cs | TRUE
44 | LV_1630-46_0_6_line_44 |  | 37 | 38 | 0.013295 | 0.125 | 0.08 | 261 | 0 | 0.364 | 1 | 1 | cs | TRUE
45 | LV_1630-46_0_6_line_45 |  | 38 | 85 | 0.0066933 | 0.125 | 0.08 | 261 | 0 | 0.364 | 1 | 1 | cs | TRUE
46 | LV_1630-46_0_6_line_46 |  | 39 | 40 | 0.012881 | 0.125 | 0.08 | 261 | 0 | 0.364 | 1 | 1 | cs | TRUE
47 | LV_1630-46_0_6_line_47 |  | 40 | 49 | 0.015961 | 0.125 | 0.08 | 261 | 0 | 0.364 | 1 | 1 | cs | TRUE
48 | LV_1630-46_0_6_line_48 |  | 40 | 57 | 0.0044972 | 0.125 | 0.08 | 261 | 0 | 0.364 | 1 | 1 | cs | TRUE
49 | LV_1630-46_0_6_line_49 |  | 41 | 93 | 0.0086875 | 0.125 | 0.08 | 261 | 0 | 0.364 | 1 | 1 | cs | TRUE
50 | LV_1630-46_0_6_line_50 |  | 42 | 43 | 0.025385 | 0.125 | 0.08 | 261 | 0 | 0.364 | 1 | 1 | cs | TRUE
51 | LV_1630-46_0_6_line_51 |  | 43 | 90 | 0.0047425 | 0.125 | 0.08 | 261 | 0 | 0.364 | 1 | 1 | cs | TRUE
52 | LV_1630-46_0_6_line_52 |  | 45 | 89 | 0.00035645 | 0.125 | 0.08 | 261 | 0 | 0.364 | 1 | 1 | cs | TRUE
53 | LV_1630-46_0_6_line_53 |  | 46 | 88 | 0.0001153 | 0.125 | 0.08 | 261 | 0 | 0.364 | 1 | 1 | cs | TRUE
54 | LV_1630-46_0_6_line_54 |  | 48 | 64 | 0.018392 | 0.125 | 0.08 | 261 | 0 | 0.364 | 1 | 1 | cs | TRUE
55 | LV_1630-46_0_6_line_55 |  | 48 | 65 | 0.013409 | 0.125 | 0.08 | 261 | 0 | 0.364 | 1 | 1 | cs | TRUE
56 | LV_1630-46_0_6_line_56 |  | 49 | 53 | 0.016326 | 0.125 | 0.08 | 261 | 0 | 0.364 | 1 | 1 | cs | TRUE
57 | LV_1630-46_0_6_line_57 |  | 50 | 51 | 0.0030513 | 0.125 | 0.08 | 261 | 0 | 0.364 | 1 | 1 | cs | TRUE
58 | LV_1630-46_0_6_line_58 |  | 50 | 52 | 0.01309 | 0.125 | 0.08 | 261 | 0 | 0.364 | 1 | 1 | cs | TRUE
59 | LV_1630-46_0_6_line_59 |  | 51 | 53 | 0.022417 | 0.125 | 0.08 | 261 | 0 | 0.364 | 1 | 1 | cs | TRUE
60 | LV_1630-46_0_6_line_60 |  | 52 | 54 | 0.00911 | 0.125 | 0.08 | 261 | 0 | 0.364 | 1 | 1 | cs | TRUE
61 | LV_1630-46_0_6_line_61 |  | 54 | 55 | 0.012382 | 0.125 | 0.08 | 261 | 0 | 0.364 | 1 | 1 | cs | TRUE
62 | LV_1630-46_0_6_line_62 |  | 54 | 56 | 0.029406 | 0.125 | 0.08 | 261 | 0 | 0.364 | 1 | 1 | cs | TRUE
63 | LV_1630-46_0_6_line_63 |  | 57 | 58 | 0.0061917 | 0.125 | 0.08 | 261 | 0 | 0.364 | 1 | 1 | cs | TRUE
64 | LV_1630-46_0_6_line_64 |  | 60 | 61 | 0.029244 | 0.125 | 0.08 | 261 | 0 | 0.364 | 1 | 3 | cs | TRUE
65 | LV_1630-46_0_6_line_65 |  | 60 | 62 | 0.01749 | 0.125 | 0.08 | 261 | 0 | 0.364 | 1 | 1 | cs | TRUE
66 | LV_1630-46_0_6_line_66 |  | 61 | 63 | 0.017215 | 0.125 | 0.08 | 261 | 0 | 0.364 | 1 | 1 | cs | TRUE
67 | LV_1630-46_0_6_line_67 |  | 61 | 69 | 0.003476 | 0.125 | 0.08 | 261 | 0 | 0.364 | 1 | 3 | cs | TRUE
68 | LV_1630-46_0_6_line_68 |  | 64 | 74 | 0.009783 | 0.125 | 0.08 | 261 | 0 | 0.364 | 1 | 1 | cs | TRUE
69 | LV_1630-46_0_6_line_69 |  | 64 | 75 | 0.010157 | 0.125 | 0.08 | 261 | 0 | 0.364 | 1 | 1 | cs | TRUE
70 | LV_1630-46_0_6_line_70 |  | 66 | 67 | 0.057805 | 0.125 | 0.08 | 261 | 0 | 0.364 | 1 | 1 | cs | TRUE
71 | LV_1630-46_0_6_line_71 |  | 66 | 68 | 0.02488 | 0.125 | 0.08 | 261 | 0 | 0.364 | 1 | 1 | cs | TRUE
72 | LV_1630-46_0_6_line_72 |  | 67 | 69 | 0.031093 | 0.125 | 0.08 | 261 | 0 | 0.364 | 1 | 2 | cs | TRUE
73 | LV_1630-46_0_6_line_73 |  | 67 | 70 | 0.02226 | 0.125 | 0.08 | 261 | 0 | 0.364 | 1 | 1 | cs | TRUE
74 | LV_1630-46_0_6_line_74 |  | 67 | 71 | 0.013828 | 0.125 | 0.08 | 261 | 0 | 0.364 | 1 | 1 | cs | TRUE
75 | LV_1630-46_0_6_line_75 |  | 68 | 75 | 0.014087 | 0.125 | 0.08 | 261 | 0 | 0.364 | 1 | 1 | cs | TRUE
76 | LV_1630-46_0_6_line_76 |  | 69 | 72 | 0.02018 | 0.125 | 0.08 | 261 | 0 | 0.364 | 1 | 1 | cs | TRUE
77 | LV_1630-46_0_6_line_77 |  | 70 | 73 | 0.020042 | 0.125 | 0.08 | 261 | 0 | 0.364 | 1 | 1 | cs | TRUE
78 | LV_1630-46_0_6_line_78 |  | 71 | 76 | 0.0061534 | 0.125 | 0.08 | 261 | 0 | 0.364 | 1 | 1 | cs | TRUE
79 | LV_1630-46_0_6_line_79 |  | 73 | 77 | 0.006736 | 0.125 | 0.08 | 261 | 0 | 0.364 | 1 | 1 | cs | TRUE
80 | LV_1630-46_0_6_line_80 |  | 77 | 84 | 0.006326 | 0.125 | 0.08 | 261 | 0 | 0.364 | 1 | 1 | cs | TRUE
81 | LV_1630-46_0_6_line_81 |  | 77 | 81 | 0.0095727 | 0.125 | 0.08 | 261 | 0 | 0.364 | 1 | 1 | cs | TRUE
82 | LV_1630-46_0_6_line_82 |  | 78 | 79 | 0.014752 | 0.125 | 0.08 | 261 | 0 | 0.364 | 1 | 1 | cs | TRUE
83 | LV_1630-46_0_6_line_83 |  | 78 | 80 | 0.0025217 | 0.125 | 0.08 | 261 | 0 | 0.364 | 1 | 1 | cs | TRUE
84 | LV_1630-46_0_6_line_84 |  | 79 | 81 | 0.0046585 | 0.125 | 0.08 | 261 | 0 | 0.364 | 1 | 1 | cs | TRUE
85 | LV_1630-46_0_6_line_85 |  | 80 | 82 | 0.0040997 | 0.125 | 0.08 | 261 | 0 | 0.364 | 1 | 1 | cs | TRUE
86 | LV_1630-46_0_6_line_86 |  | 82 | 83 | 0.0047631 | 0.125 | 0.08 | 261 | 0 | 0.364 | 1 | 1 | cs | TRUE
87 | LV_1630-46_0_6_line_87 |  | 83 | 85 | 0.016543 | 0.125 | 0.08 | 261 | 0 | 0.364 | 1 | 1 | cs | TRUE
88 | LV_1630-46_0_6_line_88 |  | 84 | 86 | 0.019372 | 0.125 | 0.08 | 261 | 0 | 0.364 | 1 | 1 | cs | TRUE
89 | LV_1630-46_0_6_line_89 |  | 84 | 87 | 0.010972 | 0.125 | 0.08 | 261 | 0 | 0.364 | 1 | 1 | cs | TRUE
90 | LV_1630-46_0_6_line_90 |  | 90 | 91 | 0.016992 | 0.125 | 0.08 | 261 | 0 | 0.364 | 1 | 1 | cs | TRUE
91 | LV_1630-46_0_6_line_91 |  | 91 | 92 | 0.018515 | 0.125 | 0.08 | 261 | 0 | 0.364 | 1 | 1 | cs | TRUE
92 | LV_1630-46_0_6_line_92 |  | 92 | 93 | 0.016603 | 0.125 | 0.08 | 261 | 0 | 0.364 | 1 | 1 | cs | TRUE

## trafo
| name | std_type | hv_bus | lv_bus | sn_mva | vn_hv_kv | vn_lv_kv | vk_percent | vkr_percent | pfe_kw | i0_percent | shift_degree | tap_side | tap_neutral | tap_min | tap_max | tap_step_percent | tap_step_degree | tap_pos | tap_phase_shifter | parallel | df | in_service
0 | LV_1630-46_0_6_trafo_7 | 0.63 MVA 20/0.4 kV | 94 | 12 | 0.63 | 20 | 0.4 | 6 | 1.206 | 1.65 | 0.2619 | 150 | hv | 0 | -2 | 2 | 2.5 | 0 | 0 | FALSE | 1 | 1 | TRUE

## line_geodata
| x0 | y0 | x1 | y1 | x2 | y2 | x3 | y3 | x4 | y4 | x5 | y5 | x6 | y6 | x7 | y7 | x8 | y8 | x9 | y9 | x10 | y10 | x11 | y11 | x12 | y12 | x13 | y13 | x14 | y14 | x15 | y15 | x16 | y16
0 | 2723953.3235 | 1217273.8937 | 2723949.0191 | 1217275.3976
1 | 2723953.3235 | 1217273.8937 | 2723971.0745 | 1217267.6918
2 | 2723975.771 | 1217266.4012 | 2723973.3228 | 1217266.9062 | 2723971.0745 | 1217267.6918
3 | 2723993.4354 | 1217283.1262 | 2723981.2388 | 1217269.3061 | 2723978.7936 | 1217267.1202 | 2723975.771 | 1217266.4012
4 | 2723993.4354 | 1217283.1262 | 2724002.6422 | 1217275.3608
5 | 2723985.3427 | 1217289.941 | 2723993.4354 | 1217283.1262
6 | 2723993.4354 | 1217283.1262 | 2724006.6246 | 1217298.0737
7 | 2723967.0299 | 1217337.6951 | 2723958.9967 | 1217330.5802 | 2723953.2709 | 1217325.1124 | 2723948.0523 | 1217319.3549 | 2723944.885 | 1217315.2838
8 | 2723973.4097 | 1217343.3456 | 2723967.0299 | 1217337.6951
9 | 2724013.4364 | 1217305.7934 | 2724006.6246 | 1217298.0737
10 | 2724061.6512 | 1217353.2617 | 2724045.4892 | 1217367.6476
11 | 2724076.5729 | 1217339.9787 | 2724075.0719 | 1217341.3152 | 2724069.0059 | 1217346.7154 | 2724061.6512 | 1217353.2617
12 | 2724033.7396 | 1217378.1058 | 2724045.4892 | 1217367.6476
13 | 2724099.2897 | 1217319.7581 | 2724095.0108 | 1217323.572 | 2724084.38 | 1217333.0247 | 2724076.5729 | 1217339.9787
14 | 2724033.7396 | 1217378.1058 | 2724030.0458 | 1217381.3882
15 | 2724099.2897 | 1217319.7581 | 2724093.0909 | 1217311.8451
16 | 2724099.2897 | 1217319.7581 | 2724102.4387 | 1217316.9549 | 2724109.0696 | 1217311.055 | 2724111.824 | 1217308.6104 | 2724114.4081 | 1217306.318
17 | 2724018.5751 | 1217391.5897 | 2724027.8828 | 1217383.3102 | 2724030.0458 | 1217381.3882
18 | 2724114.4081 | 1217306.318 | 2724120.5878 | 1217319.5126 | 2724123.4194 | 1217323.5636 | 2724125.6272 | 1217328.5532
19 | 2724115.1201 | 1217305.6768 | 2724114.4081 | 1217306.318
20 | 2724018.5751 | 1217391.5897 | 2723999.5017 | 1217408.3008
21 | 2724018.5751 | 1217391.5897 | 2724004.0635 | 1217374.819 | 2724000.5852 | 1217371.1307
22 | 2723999.5017 | 1217408.3008 | 2723997.9463 | 1217409.6635 | 2723996.2154 | 1217411.1788
23 | 2724000.5852 | 1217371.1307 | 2723996.1727 | 1217366.4517
24 | 2723748.9912 | 1217380.6216 | 2723796.0593 | 1217482.7901 | 2723798.9554 | 1217491.7795
25 | 2723798.9554 | 1217491.7795 | 2723800.4678 | 1217497.9269 | 2723803.9482 | 1217515.335 | 2723807.2757 | 1217527.3135 | 2723853.9047 | 1217490.2089 | 2723862.9373 | 1217482.7241 | 2723872.7366 | 1217474.8883 | 2723882.2183 | 1217468.0801 | 2723892.6908 | 1217461.4704 | 2723900.6786 | 1217456.755 | 2723906.8081 | 1217453.0351 | 2723916.7059 | 1217448.1371 | 2723921.6281 | 1217446.2379 | 2723942.0312 | 1217438.256 | 2723965.5499 | 1217429.0824 | 2723968.2304 | 1217427.9929 | 2723977.3253 | 1217424.0902
26 | 2723748.9912 | 1217380.6216 | 2723834.8259 | 1217341.0403
27 | 2723866.3073 | 1217320.3451 | 2723905.1976 | 1217420.9543 | 2723909.3542 | 1217430.6706 | 2723912.2869 | 1217437.5258 | 2723916.7059 | 1217448.1371 | 2723921.6281 | 1217446.2379 | 2723942.0312 | 1217438.256 | 2723965.5499 | 1217429.0824 | 2723968.2304 | 1217427.9929 | 2723977.3253 | 1217424.0902
28 | 2723977.3253 | 1217424.0902 | 2723985.6512 | 1217419.5598 | 2723992.9343 | 1217414.0515 | 2723996.2154 | 1217411.1788
29 | 2723866.3073 | 1217320.3451 | 2723856.2936 | 1217315.4776 | 2723852.4024 | 1217315.2632
30 | 2723866.3073 | 1217320.3451 | 2723840.6995 | 1217255.8484
31 | 2723840.6995 | 1217255.8484 | 2723818.6389 | 1217200.2856
32 | 2724265.0042 | 1217357.8521 | 2724261.8303 | 1217352.0147 | 2724262.3217 | 1217348.8446
33 | 2724265.0042 | 1217357.8521 | 2724266.7145 | 1217358.1324 | 2724269.8437 | 1217358.1087 | 2724272.802 | 1217357.5366 | 2724277.8008 | 1217355.2502 | 2724284.3872 | 1217352.2185 | 2724310.0896 | 1217355.2458 | 2724312.6065 | 1217343.8116 | 2724312.5448 | 1217338.7619 | 2724311.9818 | 1217333.3571 | 2724311.3696 | 1217330.3086
34 | 2724265.0042 | 1217357.8521 | 2724229.2692 | 1217351.9691
35 | 2724311.3696 | 1217330.3086 | 2724300.5306 | 1217330.0712 | 2724281.9209 | 1217322.2992 | 2724269.3382 | 1217315.3759
36 | 2724311.3696 | 1217330.3086 | 2724306.9788 | 1217308.5555 | 2724302.5034 | 1217289.4027
37 | 2724229.2692 | 1217351.9691 | 2724218.6439 | 1217350.2241 | 2724217.705 | 1217347.1799 | 2724218.5891 | 1217341.2048 | 2724218.5321 | 1217339.569 | 2724218.1374 | 1217338.104 | 2724217.3456 | 1217336.1141
38 | 2724229.2692 | 1217351.9691 | 2724231.0766 | 1217340.3119
39 | 2724302.5034 | 1217289.4027 | 2724298.0519 | 1217290.1994 | 2724293.97 | 1217302.8511
40 | 2724267.9303 | 1217276.5828 | 2724280.1406 | 1217276.6152 | 2724287.9175 | 1217276.5774 | 2724291.4837 | 1217277.4413 | 2724299.5477 | 1217277.4762 | 2724300.0546 | 1217279.3883 | 2724301.0046 | 1217282.9887 | 2724302.5034 | 1217289.4027
41 | 2724115.1201 | 1217305.6768 | 2724131.5698 | 1217291.0302
42 | 2724115.1201 | 1217305.6768 | 2724112.1773 | 1217300.7672 | 2724107.9849 | 1217291.2777
43 | 2723992.2141 | 1217362.2539 | 2723996.1727 | 1217366.4517
44 | 2724168.0227 | 1217362.137 | 2724171.5499 | 1217359.2052 | 2724173.189 | 1217357.438 | 2724174.497 | 1217355.5304 | 2724175.7363 | 1217352.9098 | 2724176.0279 | 1217351.8636
45 | 2724176.5871 | 1217345.2437 | 2724176.7139 | 1217347.904 | 2724176.4175 | 1217350.4665 | 2724176.0279 | 1217351.8636
46 | 2723984.8877 | 1217354.4708 | 2723975.3974 | 1217363.1801
47 | 2723984.8877 | 1217354.4708 | 2723973.4097 | 1217343.3456
48 | 2723984.8877 | 1217354.4708 | 2723987.968 | 1217357.7476
49 | 2723834.8259 | 1217341.0403 | 2723838.478 | 1217348.9229
50 | 2723862.3784 | 1217400.5083 | 2723873.0502 | 1217423.5416
51 | 2723862.3784 | 1217400.5083 | 2723860.3847 | 1217396.2052
52 | 2724217.2138 | 1217335.783 | 2724217.3456 | 1217336.1141
53 | 2724231.0942 | 1217340.198 | 2724231.0766 | 1217340.3119
54 | 2724249.6012 | 1217278.6467 | 2724267.9303 | 1217276.5828
55 | 2724267.9303 | 1217276.5828 | 2724269.3834 | 1217284.0968 | 2724269.5265 | 1217289.8511
56 | 2723973.4097 | 1217343.3456 | 2723985.3164 | 1217332.175
57 | 2724001.665 | 1217316.8371 | 2724003.8903 | 1217314.7494
58 | 2724013.4364 | 1217305.7934 | 2724003.8903 | 1217314.7494
59 | 2724001.665 | 1217316.8371 | 2723985.3164 | 1217332.175
60 | 2724013.4364 | 1217305.7934 | 2724020.3641 | 1217299.8552
61 | 2724020.3641 | 1217299.8552 | 2724028.5616 | 1217309.1553
62 | 2724041.6396 | 1217300.6986 | 2724031.722 | 1217290.1284 | 2724020.3641 | 1217299.8552
63 | 2723992.2141 | 1217362.2539 | 2723989.0778 | 1217358.9282 | 2723987.968 | 1217357.7476
64 | 2724144.0603 | 1217271.0636 | 2724137.8706 | 1217276.5612 | 2724142.286 | 1217281.5015 | 2724131.5698 | 1217291.0302
65 | 2724131.5698 | 1217291.0302 | 2724142.9455 | 1217304.3156
66 | 2724144.0603 | 1217271.0636 | 2724134.4239 | 1217260.4879 | 2724131.6466 | 1217261.3469
67 | 2724144.0603 | 1217271.0636 | 2724146.6601 | 1217268.7493
68 | 2724249.6012 | 1217278.6467 | 2724251.07 | 1217288.3182
69 | 2724249.6012 | 1217278.6467 | 2724246.9031 | 1217278.3903 | 2724239.5001 | 1217279.2004
70 | 2724210.2641 | 1217259.7564 | 2724190.9612 | 1217238.2373 | 2724190.1022 | 1217239.0089 | 2724169.3736 | 1217257.447
71 | 2724210.2641 | 1217259.7564 | 2724209.8582 | 1217263.1951 | 2724219.8629 | 1217274.3123 | 2724225.8853 | 1217276.6543
72 | 2724146.6601 | 1217268.7493 | 2724151.0754 | 1217273.6896 | 2724164.3291 | 1217261.9231 | 2724169.3736 | 1217257.447
73 | 2724169.3736 | 1217257.447 | 2724164.3291 | 1217261.9231 | 2724174.8363 | 1217273.3399
74 | 2724169.3736 | 1217257.447 | 2724176.4928 | 1217265.6461 | 2724178.4408 | 1217267.8874
75 | 2724239.5001 | 1217279.2004 | 2724236.4909 | 1217279.5296 | 2724234.9735 | 1217279.4646 | 2724230.7101 | 1217278.5306 | 2724225.8853 | 1217276.6543
76 | 2724161.5257 | 1217255.0594 | 2724146.6601 | 1217268.7493
77 | 2724174.8363 | 1217273.3399 | 2724188.4167 | 1217288.08
78 | 2724182.4774 | 1217272.5318 | 2724178.4408 | 1217267.8874
79 | 2724190.8363 | 1217294.1117 | 2724190.6177 | 1217291.8499 | 2724189.8884 | 1217289.6774 | 2724188.4167 | 1217288.08
80 | 2724196.9032 | 1217295.9618 | 2724190.8363 | 1217294.1117
81 | 2724190.8363 | 1217294.1117 | 2724190.5217 | 1217296.4515 | 2724189.7656 | 1217298.4817 | 2724186.8459 | 1217302.5966
82 | 2724175.6134 | 1217318.4274 | 2724184.1502 | 1217306.3959
83 | 2724175.6134 | 1217318.4274 | 2724174.8378 | 1217319.5205 | 2724174.2735 | 1217320.5585
84 | 2724186.8459 | 1217302.5966 | 2724184.1502 | 1217306.3959
85 | 2724174.2735 | 1217320.5585 | 2724173.5348 | 1217321.9174 | 2724172.8306 | 1217324.3713
86 | 2724172.9292 | 1217329.1104 | 2724172.6453 | 1217326.7026 | 2724172.8306 | 1217324.3713 | 2724172.8306 | 1217324.3713
87 | 2724176.5871 | 1217345.2437 | 2724172.9292 | 1217329.1104
88 | 2724196.9032 | 1217295.9618 | 2724215.9611 | 1217299.7286
89 | 2724206.734 | 1217292.1081 | 2724205.2829 | 1217291.7776 | 2724203.4257 | 1217291.9835 | 2724201.7653 | 1217292.9497 | 2724196.9032 | 1217295.9618
90 | 2723860.3847 | 1217396.2052 | 2723853.2413 | 1217380.7872
91 | 2723845.4578 | 1217363.9877 | 2723853.2413 | 1217380.7872
92 | 2723845.4578 | 1217363.9877 | 2723838.478 | 1217348.9229

## bus_geodata
| x | y | coords
0 | 2723953.3235 | 1217273.8937
1 | 2723949.0191 | 1217275.3976
2 | 2723971.0745 | 1217267.6918
3 | 2723975.771 | 1217266.4012
4 | 2723993.4354 | 1217283.1262
5 | 2723944.885 | 1217315.2838
6 | 2723967.0299 | 1217337.6951
7 | 2724002.6422 | 1217275.3608
8 | 2723985.3427 | 1217289.941
9 | 2724006.6246 | 1217298.0737
10 | 2724061.6512 | 1217353.2617
11 | 2724045.4892 | 1217367.6476
12 | 2724076.5729 | 1217339.9787
13 | 2724033.7396 | 1217378.1058
14 | 2724099.2897 | 1217319.7581
15 | 2724030.0458 | 1217381.3882
16 | 2724093.0909 | 1217311.8451
17 | 2724114.4081 | 1217306.318
18 | 2724018.5751 | 1217391.5897
19 | 2723999.5017 | 1217408.3008
20 | 2724000.5852 | 1217371.1307
21 | 2723798.9554 | 1217491.7795
22 | 2723748.9912 | 1217380.6216
23 | 2723977.3253 | 1217424.0902
24 | 2723866.3073 | 1217320.3451
25 | 2723996.2154 | 1217411.1788
26 | 2723852.4024 | 1217315.2632
27 | 2723840.6995 | 1217255.8484
28 | 2724265.0042 | 1217357.8521
29 | 2724262.3217 | 1217348.8446
30 | 2724311.3696 | 1217330.3086
31 | 2724229.2692 | 1217351.9691
32 | 2724269.3382 | 1217315.3759
33 | 2724302.5034 | 1217289.4027
34 | 2724125.6272 | 1217328.5532
35 | 2724115.1201 | 1217305.6768
36 | 2723996.1727 | 1217366.4517
37 | 2724168.0227 | 1217362.137
38 | 2724176.0279 | 1217351.8636
39 | 2723975.3974 | 1217363.1801
40 | 2723984.8877 | 1217354.4708
41 | 2723834.8259 | 1217341.0403
42 | 2723873.0502 | 1217423.5416
43 | 2723862.3784 | 1217400.5083
44 | 2723818.6389 | 1217200.2856
45 | 2724217.3456 | 1217336.1141
46 | 2724231.0766 | 1217340.3119
47 | 2724293.97 | 1217302.8511
48 | 2724267.9303 | 1217276.5828
49 | 2723973.4097 | 1217343.3456
50 | 2724003.8903 | 1217314.7494
51 | 2724001.665 | 1217316.8371
52 | 2724013.4364 | 1217305.7934
53 | 2723985.3164 | 1217332.175
54 | 2724020.3641 | 1217299.8552
55 | 2724028.5616 | 1217309.1553
56 | 2724041.6396 | 1217300.6986
57 | 2723987.968 | 1217357.7476
58 | 2723992.2141 | 1217362.2539
59 | 2724107.9849 | 1217291.2777
60 | 2724131.5698 | 1217291.0302
61 | 2724144.0603 | 1217271.0636
62 | 2724142.9455 | 1217304.3156
63 | 2724131.6466 | 1217261.3469
64 | 2724249.6012 | 1217278.6467
65 | 2724269.5265 | 1217289.8511
66 | 2724210.2641 | 1217259.7564
67 | 2724169.3736 | 1217257.447
68 | 2724225.8853 | 1217276.6543
69 | 2724146.6601 | 1217268.7493
70 | 2724174.8363 | 1217273.3399
71 | 2724178.4408 | 1217267.8874
72 | 2724161.5257 | 1217255.0594
73 | 2724188.4167 | 1217288.08
74 | 2724251.07 | 1217288.3182
75 | 2724239.5001 | 1217279.2004
76 | 2724182.4774 | 1217272.5318
77 | 2724190.8363 | 1217294.1117
78 | 2724175.6134 | 1217318.4274
79 | 2724184.1502 | 1217306.3959
80 | 2724174.2735 | 1217320.5585
81 | 2724186.8459 | 1217302.5966
82 | 2724172.8306 | 1217324.3713
83 | 2724172.9292 | 1217329.1104
84 | 2724196.9032 | 1217295.9618
85 | 2724176.5871 | 1217345.2437
86 | 2724215.9611 | 1217299.7286
87 | 2724206.734 | 1217292.1081
88 | 2724231.0942 | 1217340.198
89 | 2724217.2138 | 1217335.783
90 | 2723860.3847 | 1217396.2052
91 | 2723853.2413 | 1217380.7872
92 | 2723845.4578 | 1217363.9877
93 | 2723838.478 | 1217348.9229
94 | 2724095.0108 | 1217323.572

## line_std_types
| c_nf_per_km | r_ohm_per_km | x_ohm_per_km | max_i_ka | type | q_mm2 | alpha | voltage_rating
NAYY 4x50 SE | 210 | 0.642 | 0.083 | 0.142 | cs | 50 | 0.00403 | LV
NAYY 4x120 SE | 264 | 0.225 | 0.08 | 0.242 | cs | 120 | 0.00403 | LV
NAYY 4x150 SE | 261 | 0.208 | 0.08 | 0.27 | cs | 150 | 0.00403 | LV
NA2XS2Y 1x95 RM/25 12/20 kV | 216 | 0.313 | 0.132 | 0.252 | cs | 95 | 0.00403 | MV
NA2XS2Y 1x185 RM/25 12/20 kV | 273 | 0.161 | 0.117 | 0.362 | cs | 185 | 0.00403 | MV
NA2XS2Y 1x240 RM/25 12/20 kV | 304 | 0.122 | 0.112 | 0.421 | cs | 240 | 0.00403 | MV
NA2XS2Y 1x95 RM/25 6/10 kV | 315 | 0.313 | 0.123 | 0.249 | cs | 95 | 0.00403 | MV
NA2XS2Y 1x185 RM/25 6/10 kV | 406 | 0.161 | 0.11 | 0.358 | cs | 185 | 0.00403 | MV
NA2XS2Y 1x240 RM/25 6/10 kV | 456 | 0.122 | 0.105 | 0.416 | cs | 240 | 0.00403 | MV
NA2XS2Y 1x150 RM/25 12/20 kV | 250 | 0.206 | 0.116 | 0.319 | cs | 150 | 0.00403 | MV
NA2XS2Y 1x120 RM/25 12/20 kV | 230 | 0.253 | 0.119 | 0.283 | cs | 120 | 0.00403 | MV
NA2XS2Y 1x70 RM/25 12/20 kV | 190 | 0.443 | 0.132 | 0.22 | cs | 70 | 0.00403 | MV
NA2XS2Y 1x150 RM/25 6/10 kV | 360 | 0.206 | 0.11 | 0.315 | cs | 150 | 0.00403 | MV
NA2XS2Y 1x120 RM/25 6/10 kV | 340 | 0.253 | 0.113 | 0.28 | cs | 120 | 0.00403 | MV
NA2XS2Y 1x70 RM/25 6/10 kV | 280 | 0.443 | 0.123 | 0.217 | cs | 70 | 0.00403 | MV
N2XS(FL)2Y 1x120 RM/35 64/110 kV | 112 | 0.153 | 0.166 | 0.366 | cs | 120 | 0.00393 | HV
N2XS(FL)2Y 1x185 RM/35 64/110 kV | 125 | 0.099 | 0.156 | 0.457 | cs | 185 | 0.00393 | HV
N2XS(FL)2Y 1x240 RM/35 64/110 kV | 135 | 0.075 | 0.149 | 0.526 | cs | 240 | 0.00393 | HV
N2XS(FL)2Y 1x300 RM/35 64/110 kV | 144 | 0.06 | 0.144 | 0.588 | cs | 300 | 0.00393 | HV
15-AL1/3-ST1A 0.4 | 11 | 1.8769 | 0.35 | 0.105 | ol | 16 | 0.00403 | LV
24-AL1/4-ST1A 0.4 | 11.25 | 1.2012 | 0.335 | 0.14 | ol | 24 | 0.00403 | LV
48-AL1/8-ST1A 0.4 | 12.2 | 0.5939 | 0.3 | 0.21 | ol | 48 | 0.00403 | LV
94-AL1/15-ST1A 0.4 | 13.2 | 0.306 | 0.29 | 0.35 | ol | 94 | 0.00403 | LV
34-AL1/6-ST1A 10.0 | 9.7 | 0.8342 | 0.36 | 0.17 | ol | 34 | 0.00403 | MV
48-AL1/8-ST1A 10.0 | 10.1 | 0.5939 | 0.35 | 0.21 | ol | 48 | 0.00403 | MV
70-AL1/11-ST1A 10.0 | 10.4 | 0.4132 | 0.339 | 0.29 | ol | 70 | 0.00403 | MV
94-AL1/15-ST1A 10.0 | 10.75 | 0.306 | 0.33 | 0.35 | ol | 94 | 0.00403 | MV
122-AL1/20-ST1A 10.0 | 11.1 | 0.2376 | 0.323 | 0.41 | ol | 122 | 0.00403 | MV
149-AL1/24-ST1A 10.0 | 11.25 | 0.194 | 0.315 | 0.47 | ol | 149 | 0.00403 | MV
34-AL1/6-ST1A 20.0 | 9.15 | 0.8342 | 0.382 | 0.17 | ol | 34 | 0.00403 | MV
48-AL1/8-ST1A 20.0 | 9.5 | 0.5939 | 0.372 | 0.21 | ol | 48 | 0.00403 | MV
70-AL1/11-ST1A 20.0 | 9.7 | 0.4132 | 0.36 | 0.29 | ol | 70 | 0.00403 | MV
94-AL1/15-ST1A 20.0 | 10 | 0.306 | 0.35 | 0.35 | ol | 94 | 0.00403 | MV
122-AL1/20-ST1A 20.0 | 10.3 | 0.2376 | 0.344 | 0.41 | ol | 122 | 0.00403 | MV
149-AL1/24-ST1A 20.0 | 10.5 | 0.194 | 0.337 | 0.47 | ol | 149 | 0.00403 | MV
184-AL1/30-ST1A 20.0 | 10.75 | 0.1571 | 0.33 | 0.535 | ol | 184 | 0.00403 | MV
243-AL1/39-ST1A 20.0 | 11 | 0.1188 | 0.32 | 0.645 | ol | 243 | 0.00403 | MV
48-AL1/8-ST1A 110.0 | 8 | 0.5939 | 0.46 | 0.21 | ol | 48 | 0.00403 | HV
70-AL1/11-ST1A 110.0 | 8.4 | 0.4132 | 0.45 | 0.29 | ol | 70 | 0.00403 | HV
94-AL1/15-ST1A 110.0 | 8.65 | 0.306 | 0.44 | 0.35 | ol | 94 | 0.00403 | HV
122-AL1/20-ST1A 110.0 | 8.5 | 0.2376 | 0.43 | 0.41 | ol | 122 | 0.00403 | HV
149-AL1/24-ST1A 110.0 | 8.75 | 0.194 | 0.41 | 0.47 | ol | 149 | 0.00403 | HV
184-AL1/30-ST1A 110.0 | 8.8 | 0.1571 | 0.4 | 0.535 | ol | 184 | 0.00403 | HV
243-AL1/39-ST1A 110.0 | 9 | 0.1188 | 0.39 | 0.645 | ol | 243 | 0.00403 | HV
305-AL1/39-ST1A 110.0 | 9.2 | 0.0949 | 0.38 | 0.74 | ol | 305 | 0.00403 | HV
490-AL1/64-ST1A 110.0 | 9.75 | 0.059 | 0.37 | 0.96 | ol | 490 | 0.00403 | HV
679-AL1/86-ST1A 110.0 | 9.95 | 0.042 | 0.36 | 1.15 | ol | 679 | 0.00403 | HV
490-AL1/64-ST1A 220.0 | 10 | 0.059 | 0.285 | 0.96 | ol | 490 | 0.00403 | HV
679-AL1/86-ST1A 220.0 | 11.7 | 0.042 | 0.275 | 1.15 | ol | 679 | 0.00403 | HV
490-AL1/64-ST1A 380.0 | 11 | 0.059 | 0.253 | 0.96 | ol | 490 | 0.00403 | HV
679-AL1/86-ST1A 380.0 | 14.6 | 0.042 | 0.25 | 1.15 | ol | 679 | 0.00403 | HV

## trafo_std_types
| i0_percent | pfe_kw | vkr_percent | sn_mva | vn_lv_kv | vn_hv_kv | vk_percent | shift_degree | vector_group | tap_side | tap_neutral | tap_min | tap_max | tap_step_degree | tap_step_percent | tap_phase_shifter
160 MVA 380/110 kV | 0.06 | 60 | 0.25 | 160 | 110 | 380 | 12.2 | 0 | Yy0 | hv | 0 | -9 | 9 | 0 | 1.5 | FALSE
100 MVA 220/110 kV | 0.06 | 55 | 0.26 | 100 | 110 | 220 | 12 | 0 | Yy0 | hv | 0 | -9 | 9 | 0 | 1.5 | FALSE
63 MVA 110/20 kV | 0.04 | 22 | 0.32 | 63 | 20 | 110 | 18 | 150 | YNd5 | hv | 0 | -9 | 9 | 0 | 1.5 | FALSE
40 MVA 110/20 kV | 0.05 | 18 | 0.34 | 40 | 20 | 110 | 16.2 | 150 | YNd5 | hv | 0 | -9 | 9 | 0 | 1.5 | FALSE
25 MVA 110/20 kV | 0.07 | 14 | 0.41 | 25 | 20 | 110 | 12 | 150 | YNd5 | hv | 0 | -9 | 9 | 0 | 1.5 | FALSE
63 MVA 110/10 kV | 0.04 | 22 | 0.32 | 63 | 10 | 110 | 18 | 150 | YNd5 | hv | 0 | -9 | 9 | 0 | 1.5 | FALSE
40 MVA 110/10 kV | 0.05 | 18 | 0.34 | 40 | 10 | 110 | 16.2 | 150 | YNd5 | hv | 0 | -9 | 9 | 0 | 1.5 | FALSE
25 MVA 110/10 kV | 0.07 | 14 | 0.41 | 25 | 10 | 110 | 12 | 150 | YNd5 | hv | 0 | -9 | 9 | 0 | 1.5 | FALSE
0.25 MVA 20/0.4 kV | 0.32 | 0.8 | 1.44 | 0.25 | 0.4 | 20 | 6 | 150 | Yzn5 | hv | 0 | -2 | 2 | 0 | 2.5 | FALSE
0.4 MVA 20/0.4 kV | 0.3375 | 1.35 | 1.425 | 0.4 | 0.4 | 20 | 6 | 150 | Dyn5 | hv | 0 | -2 | 2 | 0 | 2.5 | FALSE
0.63 MVA 20/0.4 kV | 0.2619 | 1.65 | 1.206 | 0.63 | 0.4 | 20 | 6 | 150 | Dyn5 | hv | 0 | -2 | 2 | 0 | 2.5 | FALSE
0.25 MVA 10/0.4 kV | 0.24 | 0.6 | 1.2 | 0.25 | 0.4 | 10 | 4 | 150 | Dyn5 | hv | 0 | -2 | 2 | 0 | 2.5 | FALSE
0.4 MVA 10/0.4 kV | 0.2375 | 0.95 | 1.325 | 0.4 | 0.4 | 10 | 4 | 150 | Dyn5 | hv | 0 | -2 | 2 | 0 | 2.5 | FALSE
0.63 MVA 10/0.4 kV | 0.1873 | 1.18 | 1.0794 | 0.63 | 0.4 | 10 | 4 | 150 | Dyn5 | hv | 0 | -2 | 2 | 0 | 2.5 | FALSE

## trafo3w_std_types
| sn_hv_mva | sn_mv_mva | sn_lv_mva | vn_hv_kv | vn_mv_kv | vn_lv_kv | vk_hv_percent | vk_mv_percent | vk_lv_percent | vkr_hv_percent | vkr_mv_percent | vkr_lv_percent | pfe_kw | i0_percent | shift_mv_degree | shift_lv_degree | vector_group | tap_side | tap_neutral | tap_min | tap_max | tap_step_percent
63/25/38 MVA 110/20/10 kV | 63 | 25 | 38 | 110 | 20 | 10 | 10.4 | 10.4 | 10.4 | 0.28 | 0.32 | 0.35 | 35 | 0.89 | 0 | 0 | YN0yn0yn0 | hv | 0 | -10 | 10 | 1.2
63/25/38 MVA 110/10/10 kV | 63 | 25 | 38 | 110 | 10 | 10 | 10.4 | 10.4 | 10.4 | 0.28 | 0.32 | 0.35 | 35 | 0.89 | 0 | 0 | YN0yn0yn0 | hv | 0 | -10 | 10 | 1.2

## fuse_std_types
| fuse_type | i_rated_a | t_avg | t_min | t_total | x_avg | x_min | x_total
HV 100A | HV 100A | 100 | 0 | [10.0, 3.64, 0.854, 0.281, 0.1, 0.0531, 0.022, 0.01] | [10.0, 4.267, 1.21, 0.403, 0.1, 0.058, 0.022, 0.01] | 0 | [300.0, 350.0, 450.0, 550.0, 700.0, 850.0, 1200.0, 1752.0] | [600.0, 700.0, 900.0, 1150.0, 1665.0, 2000.0, 3000.0, 4313.0]
HV 10A | HV 10A | 10 | 0 | [10.0, 1675.0, 0.344, 0.156, 0.1, 0.0417, 0.0171, 0.01] | [10.0, 1.3, 0.3, 0.155, 0.1, 0.0555, 0.023, 0.01] | 0 | [30.0, 32.0, 35.0, 37.0, 39.0, 50.0, 70.0, 88.0] | [60.0, 70.0, 80.0, 87.0, 94.0, 110.0, 150.0, 216.0]
HV 125A | HV 125A | 125 | 0 | [10.0, 1.82, 0.344, 0.1, 0.0467, 0.0269, 0.01] | [10.0, 2.478, 0.426, 0.1, 0.0427, 0.0211, 0.01] | 0 | [375.0, 500.0, 700.0, 925.0, 1200.0, 1500.0, 2341.0] | [750.0, 1000.0, 1500.0, 2200.0, 3000.0, 4000.0, 5765.0]
HV 160A | HV 160A | 160 | 0 | [10.0, 4.15, 1.03, 0.198, 0.1, 0.051, 0.0172, 0.01] | [10.0, 2.3, 0.734, 0.274, 0.1, 0.046, 0.0177, 0.01] | 0 | [480.0, 550.0, 700.0, 1000.0, 1260.0, 1600.0, 2500.0, 3227.0] | [960.0, 1300.0, 1700.0, 2200.0, 2996.0, 4000.0, 6000.0, 7946.0]
HV 16A | HV 16A | 16 | 0 | [10.0, 0.352, 0.164, 0.1, 0.0649, 0.0342, 0.01] | [10.0, 2.34, 0.722, 0.181, 0.1, 0.055, 0.0296, 0.01] | 0 | [48.0, 60.0, 65.0, 71.0, 80.0, 100.0, 162.0] | [96.0, 110.0, 125.0, 150.0, 168.0, 200.0, 250.0, 398.0]
HV 200A | HV 200A | 200 | 0 | [10.0, 4.267, 1.21, 0.403, 0.1, 0.058, 0.022, 0.01] | [10.0, 3.73, 1.654, 0.328, 0.1, 0.0531, 0.019, 0.01] | 0 | [600.0, 700.0, 900.0, 1150.0, 1665.0, 2000.0, 3000.0, 4313.0] | [1200.0, 1500.0, 1800.0, 2700.0, 3960.0, 5000.0, 7500.0, 10620.0]
HV 20A | HV 20A | 20 | 0 | [10.0, 1.3, 0.3, 0.155, 0.1, 0.0555, 0.023, 0.01] | [10.0, 1.3, 0.161, 0.1, 0.0611, 0.0399, 0.0141, 0.01] | 0 | [60.0, 70.0, 80.0, 87.0, 94.0, 110.0, 150.0, 216.0] | [120.0, 150.0, 200.0, 223.0, 260.0, 300.0, 450.0, 532.0]
HV 25A | HV 25A | 25 | 0 | [10.0, 2.512, 0.833, 0.299, 0.1, 0.0372, 0.0223, 0.01] | [10.0, 3.125, 0.597, 0.198, 0.1, 0.0378, 0.022, 0.01] | 0 | [75.0, 82.0, 90.0, 100.0, 124.0, 170.0, 200.0, 289.0] | [150.0, 170.0, 210.0, 250.0, 294.0, 400.0, 500.0, 711.0]
HV 31.5A | HV 31.5A | 31.5 | 0 | [10.0, 2.34, 0.722, 0.181, 0.1, 0.055, 0.0296, 0.01] | [10.0, 2.84, 0.368, 0.164, 0.1, 0.0621, 0.0378, 0.0195, 0.01] | 0 | [95.0, 110.0, 125.0, 150.0, 165.0, 200.0, 250.0, 390.0] | [189.0, 220.0, 300.0, 350.0, 393.0, 450.0, 530.0, 700.0, 960.0]
HV 40A | HV 40A | 40 | 0 | [10.0, 1.3, 0.161, 0.1, 0.0611, 0.0399, 0.0141, 0.01] | [10.0, 2.05, 0.369, 0.198, 0.1, 0.051, 0.0298, 0.01] | 0 | [120.0, 150.0, 200.0, 223.0, 260.0, 300.0, 450.0, 532.0] | [240.0, 300.0, 400.0, 450.0, 530.0, 650.0, 800.0, 1311.0]
HV 50A | HV 50A | 50 | 0 | [10.0, 3.215, 0.597, 0.198, 0.1, 0.0378, 0.022, 0.01] | [10.0, 3.64, 0.854, 0.281, 0.1, 0.0531, 0.022, 0.01] | 0 | [150.0, 170.0, 210.0, 250.0, 294.0, 400.0, 500.0, 711.0] | [300.0, 350.0, 450.0, 550.0, 700.0, 850.0, 1200.0, 1752.0]
HV 6.3A | HV 6.3A | 6.3 | 0 | [10.0, 1.39, 0.344, 0.168, 0.1, 0.056, 0.0263, 0.01] | [10.0, 1.711, 0.516, 0.198, 0.1, 0.0634, 0.0303, 0.01] | 0 | [19.0, 19.5, 20.4, 20.8, 22.0, 25.0, 32.0, 48.0] | [38.0, 40.0, 43.0, 48.0, 53.0, 60.0, 75.0, 118.0]
HV 63A | HV 63A | 63 | 0 | [10.0, 2.84, 0.368, 0.164, 0.1, 0.0621, 0.0378, 0.0195, 0.01] | [10.0, 1.82, 0.344, 0.1, 0.0467, 0.0269, 0.01] | 0 | [189.0, 220.0, 300.0, 350.0, 393.0, 450.0, 530.0, 700.0, 961.0] | [378.0, 500.0, 700.0, 934.0, 1200.0, 1500.0, 2366.0]
HV 80A | HV 80A | 80 | 0 | [10.0, 2.05, 0.369, 0.198, 0.1, 0.051, 0.0298, 0.01] | [10.0, 4.15, 1.03, 0.198, 0.1, 0.051, 0.0172, 0.01] | 0 | [240.0, 300.0, 400.0, 450.0, 530.0, 650.0, 800.0, 1311.0] | [480.0, 550.0, 700.0, 1000.0, 1260.0, 1600.0, 2500.0, 3227.0]
Siemens NH-1-100 | Siemens NH-1-100 | 100 | [5400.0, 2000.0, 400.0, 20.0, 1.0, 0.2, 0.012, 0.004] | 0 | 0 | [150.0, 190.0, 250.0, 430.0, 900.0, 1250.0, 2700.0, 3600.0] | 0 | 0
Siemens NH-1-125 | Siemens NH-1-125 | 125 | [4800.0, 120.0, 7.0, 0.1, 0.004] | 0 | 0 | [180.0, 400.0, 740.0, 2000.0, 4250.0] | 0 | 0
Siemens NH-1-16 | Siemens NH-1-16 | 16 | [4000.0, 400.0, 2.0, 0.1, 0.04, 0.01] | 0 | 0 | [26.0, 35.0, 75.0, 150.0, 200.0, 300.0] | 0 | 0
Siemens NH-1-160 | Siemens NH-1-160 | 160 | [4800.0, 120.0, 7.0, 0.1, 0.004] | 0 | 0 | [210.0, 500.0, 900.0, 2300.0, 5000.0] | 0 | 0
Siemens NH-1-25 | Siemens NH-1-25 | 25 | [4000.0, 1000.0, 10.0, 0.2, 0.02, 0.01] | 0 | 0 | [40.0, 50.0, 100.0, 210.0, 400.0, 500.0] | 0 | 0
Siemens NH-1-50 | Siemens NH-1-50 | 50 | [4000.0, 40.0, 4.0, 1.0, 0.02, 0.01] | 0 | 0 | [86.0, 200.0, 300.0, 400.0, 1000.0, 1280.0] | 0 | 0
Siemens NH-1-63 | Siemens NH-1-63 | 63 | [4000.0, 100.0, 10.0, 2.0, 0.04, 0.01] | 0 | 0 | [100.0, 200.0, 300.0, 400.0, 1000.0, 1500.0] | 0 | 0
Siemens NH-1-80 | Siemens NH-1-80 | 80 | [4800.0, 120.0, 7.0, 0.1, 0.01] | 0 | 0 | [150.58, 250.0, 450.0, 1150.0, 2470.0] | 0 | 0
Siemens NH-2-1000 | Siemens NH-2-1000 | 1000 | [4800.0, 120.0, 7.0, 0.1, 0.004] | 0 | 0 | [1900.0, 3500.0, 8400.0, 24000.0, 52000.0] | 0 | 0
Siemens NH-2-200 | Siemens NH-2-200 | 200 | [4800.0, 120.0, 7.0, 0.1, 0.004] | 0 | 0 | [280.0, 650.0, 1200.0, 3000.0, 7000.0] | 0 | 0
Siemens NH-2-224 | Siemens NH-2-224 | 224 | [4800.0, 120.0, 7.0, 0.2, 0.04, 0.004] | 0 | 0 | [400.0, 750.0, 1453.0, 3025.0, 4315.0, 7600.0] | 0 | 0
Siemens NH-2-250 | Siemens NH-2-250 | 250 | [4800.0, 120.0, 7.0, 0.1, 0.004] | 0 | 0 | [450.0, 800.0, 1650.0, 4000.0, 8500.0] | 0 | 0
Siemens NH-2-315 | Siemens NH-2-315 | 315 | [4800.0, 120.0, 7.0, 0.1, 0.004] | 0 | 0 | [550.0, 920.0, 1900.0, 5000.0, 11000.0] | 0 | 0
Siemens NH-2-355 | Siemens NH-2-355 | 355 | [4800.0, 120.0, 6.0, 0.1, 0.004] | 0 | 0 | [650.0, 1116.27, 2350.0, 5840.0, 12790.0] | 0 | 0
Siemens NH-2-400 | Siemens NH-2-400 | 400 | [4800.0, 120.0, 7.0, 0.1, 0.004] | 0 | 0 | [720.0, 1350.0, 2800.0, 6500.0, 15000.0] | 0 | 0
Siemens NH-2-425 | Siemens NH-2-425 | 425 | [4800.0, 120.0, 7.0, 0.1, 0.004] | 0 | 0 | [850.0, 1500.0, 3050.0, 7500.0, 16500.0] | 0 | 0
Siemens NH-2-630 | Siemens NH-2-630 | 630 | [4800.0, 120.0, 7.0, 0.1, 0.004] | 0 | 0 | [1200.0, 2000.0, 4800.0, 12000.0, 26000.0] | 0 | 0

## res_bus
| vm_pu | va_degree | p_mw | q_mvar
0 | 0.9798 | -0.38865 | 0.0059691 | 0.001496
1 | 0.97975 | -0.38974 | 0.013156 | 0.0032971
2 | 0.98014 | -0.38212 | 0.0064085 | 0.0016061
3 | 0.98025 | -0.37986 | 0 | 0
4 | 0.98084 | -0.36839 | 0 | 0
5 | 0.98571 | -0.27339 | 0.003026 | 0.0007584
6 | 0.9858 | -0.27168 | 0.022317 | 0.0055933
7 | 0.98065 | -0.37209 | 0.016947 | 0.0042473
8 | 0.98075 | -0.37018 | 0.0093471 | 0.0023426
9 | 0.98179 | -0.34969 | 0.0027363 | 0.00068579
10 | 0.99814 | -0.035138 | 0.0070876 | 0.0017763
11 | 0.99617 | -0.072446 | 0.0077029 | 0.0019305
12 | 1 | 0 | -0.61704 | -0.15797
13 | 0.99477 | -0.098949 | 0 | 0
14 | 0.99716 | -0.053796 | 0 | 0
15 | 0.99434 | -0.10729 | 0.010596 | 0.0026555
16 | 0.99705 | -0.055858 | 0.011711 | 0.002935
17 | 0.99534 | -0.088359 | 0 | 0
18 | 0.99302 | -0.13229 | 0 | 0
19 | 0.99181 | -0.1555 | 0.017676 | 0.0044301
20 | 0.98996 | -0.19106 | 0.0026008 | 0.00065183
21 | 0.98348 | -0.31503 | 0 | 0
22 | 0.97979 | -0.38662 | 0 | 0
23 | 0.99066 | -0.17729 | 0 | 0
24 | 0.98377 | -0.31083 | 0 | 0
25 | 0.99162 | -0.15904 | 0.0031789 | 0.0007967
26 | 0.98368 | -0.31254 | 0.0063164 | 0.0015831
27 | 0.98181 | -0.34907 | 0.016727 | 0.0041922
28 | 0.97678 | -0.44768 | 0 | 0
29 | 0.97673 | -0.4486 | 0.00513 | 0.0012857
30 | 0.97844 | -0.415 | 0 | 0
31 | 0.97611 | -0.46076 | 0 | 0
32 | 0.97821 | -0.4195 | 0.0054523 | 0.0013665
33 | 0.97962 | -0.39186 | 0 | 0
34 | 0.99477 | -0.099464 | 0.025265 | 0.0063321
35 | 0.99527 | -0.089855 | 0 | 0
36 | 0.98926 | -0.20469 | 0.0026108 | 0.00065433
37 | 0.97819 | -0.42014 | 0.013934 | 0.0034921
38 | 0.97836 | -0.41677 | 0.010667 | 0.0026733
39 | 0.98752 | -0.23835 | 0.0026795 | 0.00067154
40 | 0.98755 | -0.23773 | 0 | 0
41 | 0.97694 | -0.44248 | 0.0057662 | 0.0014452
42 | 0.97198 | -0.54005 | 0.016736 | 0.0041945
43 | 0.97238 | -0.53222 | 0.040455 | 0.010139
44 | 0.98105 | -0.364 | 0.013805 | 0.0034599
45 | 0.97588 | -0.46539 | 0.0057319 | 0.0014366
46 | 0.97601 | -0.46288 | 0.0046067 | 0.0011546
47 | 0.9795 | -0.39434 | 0.0076644 | 0.0019209
48 | 0.98118 | -0.36147 | 0 | 0
49 | 0.986 | -0.26781 | 0 | 0
50 | 0.98307 | -0.3248 | 0.0047705 | 0.0011956
51 | 0.98326 | -0.32111 | 0.0069068 | 0.001731
52 | 0.98231 | -0.33954 | 0 | 0
53 | 0.98479 | -0.29123 | 0.0058781 | 0.0014732
54 | 0.98225 | -0.34082 | 0 | 0
55 | 0.9822 | -0.3417 | 0.0039427 | 0.00098813
56 | 0.98214 | -0.34287 | 0.003859 | 0.00096716
57 | 0.988 | -0.22906 | 0.0042225 | 0.0010583
58 | 0.98864 | -0.21666 | 0.0042689 | 0.0010699
59 | 0.99516 | -0.091885 | 0.0071661 | 0.001796
60 | 0.99351 | -0.12338 | 0 | 0
61 | 0.99128 | -0.16608 | 0 | 0
62 | 0.99332 | -0.12707 | 0.011934 | 0.002991
63 | 0.99111 | -0.1693 | 0.01055 | 0.002644
64 | 0.98188 | -0.34784 | 0 | 0
65 | 0.98114 | -0.36217 | 0.0028757 | 0.00072072
66 | 0.98445 | -0.29776 | 0 | 0
67 | 0.98781 | -0.23283 | 0 | 0
68 | 0.98301 | -0.32584 | 0.010585 | 0.0026528
69 | 0.99102 | -0.17095 | 0 | 0
70 | 0.98515 | -0.28423 | 0 | 0
71 | 0.9874 | -0.24074 | 0.0045864 | 0.0011495
72 | 0.99078 | -0.17576 | 0.013404 | 0.0033594
73 | 0.98276 | -0.33074 | 0.0051136 | 0.0012816
74 | 0.98182 | -0.34905 | 0.0068078 | 0.0017062
75 | 0.98233 | -0.33908 | 0.004315 | 0.0010814
76 | 0.98725 | -0.24375 | 0.0274 | 0.0068671
77 | 0.98199 | -0.3458 | 0 | 0
78 | 0.97938 | -0.39687 | 0.02438 | 0.0061101
79 | 0.98053 | -0.37422 | 0.013527 | 0.0033902
80 | 0.97924 | -0.39963 | 0.012809 | 0.0032102
81 | 0.98096 | -0.36593 | 0.01813 | 0.0045438
82 | 0.97906 | -0.40317 | 0.010514 | 0.0026352
83 | 0.97889 | -0.40636 | 0.012303 | 0.0030833
84 | 0.98194 | -0.34666 | 0 | 0
85 | 0.97852 | -0.41377 | 0 | 0
86 | 0.98188 | -0.34797 | 0.0037505 | 0.00093997
87 | 0.9819 | -0.3474 | 0.0037721 | 0.00094537
88 | 0.97601 | -0.46289 | 0.0052155 | 0.0013071
89 | 0.97588 | -0.46542 | 0.0042651 | 0.0010689
90 | 0.97263 | -0.52722 | 0.0050569 | 0.0012674
91 | 0.97362 | -0.50775 | 0.0099576 | 0.0024956
92 | 0.97486 | -0.4832 | 0.013867 | 0.0034754
93 | 0.97619 | -0.45703 | 0.0055273 | 0.0013853
94 | 0.99998 | 149.9956 | 0 | 0

## res_line
| p_from_mw | q_from_mvar | p_to_mw | q_to_mvar | pl_mw | ql_mvar | i_from_ka | i_to_ka | i_ka | vm_from_pu | va_from_degree | vm_to_pu | va_to_degree | loading_percent
0 | 0.013156 | 0.0032975 | -0.013156 | -0.0032971 | 6.826e-07 | 3.7944e-07 | 0.019981 | 0.019981 | 0.019981 | 0.9798 | -0.38865 | 0.97975 | -0.38974 | 5.4892
1 | -0.019126 | -0.0047935 | 0.019131 | 0.0047971 | 5.9488e-06 | 3.5703e-06 | 0.029046 | 0.029046 | 0.029046 | 0.9798 | -0.38865 | 0.98014 | -0.38212 | 7.9796
2 | -0.02554 | -0.0064032 | 0.025543 | 0.0064049 | 2.7521e-06 | 1.6998e-06 | 0.038775 | 0.038775 | 0.038775 | 0.98014 | -0.38212 | 0.98025 | -0.37986 | 10.6524
3 | -0.025543 | -0.0064049 | 0.025557 | 0.0064135 | 1.3973e-05 | 8.63e-06 | 0.038775 | 0.038775 | 0.038775 | 0.98025 | -0.37986 | 0.98084 | -0.36839 | 10.6524
4 | 0.01695 | 0.004249 | -0.016947 | -0.0042473 | 2.9866e-06 | 1.7594e-06 | 0.025715 | 0.025715 | 0.025715 | 0.98084 | -0.36839 | 0.98065 | -0.37209 | 7.0645
5 | 0.0093479 | 0.002343 | -0.0093471 | -0.0023426 | 7.9666e-07 | 3.7655e-07 | 0.014182 | 0.014182 | 0.014182 | 0.98084 | -0.36839 | 0.98075 | -0.37018 | 3.8961
6 | -0.051854 | -0.013006 | 0.051901 | 0.013035 | 4.6266e-05 | 2.9359e-05 | 0.078671 | 0.078671 | 0.078671 | 0.98084 | -0.36839 | 0.98179 | -0.34969 | 21.6129
7 | -0.003026 | -0.0007584 | 0.0030263 | 0.00075815 | 2.4709e-07 | -2.4441e-07 | 0.0045681 | 0.0045679 | 0.0045681 | 0.98571 | -0.27339 | 0.9858 | -0.27168 | 1.255
8 | -0.025344 | -0.0063514 | 0.025348 | 0.0063543 | 4.677e-06 | 2.8846e-06 | 0.038255 | 0.038255 | 0.038255 | 0.9858 | -0.27168 | 0.986 | -0.26781 | 10.5096
9 | -0.054637 | -0.013721 | 0.054663 | 0.013738 | 2.648e-05 | 1.6817e-05 | 0.082818 | 0.082818 | 0.082818 | 0.98179 | -0.34969 | 0.98231 | -0.33954 | 22.7522
10 | 0.29972 | 0.076914 | -0.29917 | -0.076569 | 0.00054151 | 0.00034572 | 0.44745 | 0.44745 | 0.44745 | 0.99814 | -0.035138 | 0.99617 | -0.072446 | 40.9755
11 | -0.3068 | -0.078691 | 0.30733 | 0.079025 | 0.00052386 | 0.00033448 | 0.45802 | 0.45802 | 0.45802 | 0.99814 | -0.035138 | 1 | 0 | 41.9431
12 | 0.29147 | 0.074638 | -0.2911 | -0.0744 | 0.00037368 | 0.00023854 | 0.43595 | 0.43595 | 0.43595 | 0.99617 | -0.072446 | 0.99477 | -0.098949 | 39.9219
13 | 0.30807 | 0.078947 | -0.30727 | -0.078436 | 0.000801 | 0.00051145 | 0.45902 | 0.45902 | 0.45902 | 1 | 0 | 0.99716 | -0.053796 | 42.0352
14 | 0.2911 | 0.0744 | -0.29098 | -0.074325 | 0.00011739 | 7.4937e-05 | 0.43595 | 0.43595 | 0.43595 | 0.99477 | -0.098949 | 0.99434 | -0.10729 | 39.9219
15 | 0.011712 | 0.0029356 | -0.011711 | -0.002935 | 1.1501e-06 | 6.0511e-07 | 0.017477 | 0.017477 | 0.017477 | 0.99716 | -0.053796 | 0.99705 | -0.055858 | 4.8014
16 | 0.29555 | 0.0755 | -0.29506 | -0.075185 | 0.00049299 | 0.00031472 | 0.44155 | 0.44155 | 0.44155 | 0.99716 | -0.053796 | 0.99534 | -0.088359 | 40.4348
17 | 0.28038 | 0.071669 | -0.28005 | -0.071453 | 0.00033863 | 0.00021613 | 0.42009 | 0.42009 | 0.42009 | 0.99434 | -0.10729 | 0.99302 | -0.13229 | 38.4699
18 | 0.025279 | 0.0063403 | -0.025265 | -0.0063321 | 1.3374e-05 | 8.2347e-06 | 0.037793 | 0.037793 | 0.037793 | 0.99534 | -0.088359 | 0.99477 | -0.099464 | 10.3827
19 | 0.26978 | 0.068845 | -0.26976 | -0.068833 | 1.9501e-05 | 1.2443e-05 | 0.40376 | 0.40376 | 0.40376 | 0.99534 | -0.088359 | 0.99527 | -0.089855 | 36.974
20 | 0.15729 | 0.040257 | -0.15711 | -0.040145 | 0.00017653 | 0.00011199 | 0.23599 | 0.23599 | 0.23599 | 0.99302 | -0.13229 | 0.99181 | -0.1555 | 21.6105
21 | 0.12276 | 0.031196 | -0.12241 | -0.030975 | 0.00034633 | 0.0002213 | 0.18411 | 0.18411 | 0.18411 | 0.99302 | -0.13229 | 0.98996 | -0.19106 | 50.5785
22 | 0.13943 | 0.035715 | -0.13941 | -0.0357 | 2.3958e-05 | 1.5164e-05 | 0.20947 | 0.20947 | 0.20947 | 0.99181 | -0.1555 | 0.99162 | -0.15904 | 19.1819
23 | 0.11981 | 0.030323 | -0.11974 | -0.030273 | 7.8312e-05 | 5.0037e-05 | 0.1802 | 0.1802 | 0.1802 | 0.98996 | -0.19106 | 0.98926 | -0.20469 | 49.5045
24 | 0.098301 | 0.024991 | -0.097963 | -0.024779 | 0.00033773 | 0.00021152 | 0.14886 | 0.14886 | 0.14886 | 0.98348 | -0.31503 | 0.97979 | -0.38662 | 13.6317
25 | -0.098301 | -0.024991 | 0.098957 | 0.025402 | 0.00065684 | 0.00041128 | 0.14886 | 0.14885 | 0.14886 | 0.98348 | -0.31503 | 0.99066 | -0.17729 | 13.6315
26 | 0.097963 | 0.024779 | -0.097701 | -0.024615 | 0.00026181 | 0.000164 | 0.14886 | 0.14886 | 0.14886 | 0.97979 | -0.38662 | 0.97694 | -0.44248 | 13.6318
27 | 0.037152 | 0.0094247 | -0.036915 | -0.0092757 | 0.00023694 | 0.00014905 | 0.055844 | 0.055845 | 0.055845 | 0.99066 | -0.17729 | 0.98377 | -0.31083 | 15.342
28 | -0.13611 | -0.034827 | 0.13623 | 0.034903 | 0.00012031 | 7.6113e-05 | 0.2047 | 0.2047 | 0.2047 | 0.99066 | -0.17729 | 0.99162 | -0.15904 | 18.7451
29 | 0.006317 | 0.0015832 | -0.0063164 | -0.0015831 | 5.1333e-07 | 1.3817e-07 | 0.0095548 | 0.0095549 | 0.0095549 | 0.98377 | -0.31083 | 0.98368 | -0.31254 | 2.625
30 | 0.030598 | 0.0076925 | -0.030542 | -0.0076577 | 5.5761e-05 | 3.4808e-05 | 0.04629 | 0.04629 | 0.04629 | 0.98377 | -0.31083 | 0.98181 | -0.34907 | 12.7171
31 | 0.013815 | 0.0034654 | -0.013805 | -0.0034599 | 9.8291e-06 | 5.5352e-06 | 0.020939 | 0.020939 | 0.020939 | 0.98181 | -0.34907 | 0.98105 | -0.364 | 5.7525
32 | 0.0051303 | 0.0012857 | -0.00513 | -0.0012857 | 2.2559e-07 | 2.1105e-08 | 0.0078154 | 0.0078154 | 0.0078154 | 0.97678 | -0.44768 | 0.97673 | -0.4486 | 2.1471
33 | -0.024965 | -0.0062619 | 0.025004 | 0.006286 | 3.895e-05 | 2.4028e-05 | 0.038033 | 0.038033 | 0.038033 | 0.97678 | -0.44768 | 0.97844 | -0.415 | 10.4487
34 | 0.019835 | 0.0049762 | -0.019822 | -0.0049688 | 1.2366e-05 | 7.4623e-06 | 0.030218 | 0.030218 | 0.030218 | 0.97678 | -0.44768 | 0.97611 | -0.46076 | 8.3017
35 | 0.0054535 | 0.0013667 | -0.0054523 | -0.0013665 | 1.1674e-06 | 1.7885e-07 | 0.0082937 | 0.0082939 | 0.0082939 | 0.97844 | -0.415 | 0.97821 | -0.4195 | 2.2785
36 | -0.030458 | -0.0076526 | 0.030491 | 0.0076737 | 3.3691e-05 | 2.1036e-05 | 0.046327 | 0.046327 | 0.046327 | 0.97844 | -0.415 | 0.97962 | -0.39186 | 12.7271
37 | 0.0099993 | 0.0025066 | -0.0099971 | -0.0025055 | 2.2036e-06 | 1.0943e-06 | 0.015243 | 0.015243 | 0.015243 | 0.97611 | -0.46076 | 0.97588 | -0.46539 | 4.1878
38 | 0.0098232 | 0.0024622 | -0.0098222 | -0.0024617 | 9.92e-07 | 4.8744e-07 | 0.014975 | 0.014975 | 0.014975 | 0.97611 | -0.46076 | 0.97601 | -0.46288 | 4.114
39 | 0.0076654 | 0.0019212 | -0.0076644 | -0.0019209 | 9.0575e-07 | 3.5541e-07 | 0.011643 | 0.011644 | 0.011644 | 0.97962 | -0.39186 | 0.9795 | -0.39434 | 3.1988
40 | -0.038157 | -0.0095949 | 0.038212 | 0.0096299 | 5.546e-05 | 3.494e-05 | 0.05797 | 0.05797 | 0.05797 | 0.97962 | -0.39186 | 0.98118 | -0.36147 | 15.9258
41 | 0.2626 | 0.067036 | -0.26217 | -0.066766 | 0.00042469 | 0.00027094 | 0.39304 | 0.39304 | 0.39304 | 0.99527 | -0.089855 | 0.99351 | -0.12338 | 35.9928
42 | 0.0071668 | 0.0017962 | -0.0071661 | -0.001796 | 6.9311e-07 | 2.3441e-07 | 0.010715 | 0.010715 | 0.010715 | 0.99527 | -0.089855 | 0.99516 | -0.091885 | 2.9437
43 | 0.11712 | 0.029619 | -0.11706 | -0.029576 | 6.7228e-05 | 4.2952e-05 | 0.17627 | 0.17627 | 0.17627 | 0.98926 | -0.20469 | 0.98864 | -0.21666 | 48.4257
44 | -0.013934 | -0.0034921 | 0.013936 | 0.0034934 | 2.2398e-06 | 1.2665e-06 | 0.021196 | 0.021196 | 0.021196 | 0.97819 | -0.42014 | 0.97836 | -0.41677 | 5.823
45 | -0.024603 | -0.0061667 | 0.024606 | 0.0061689 | 3.5145e-06 | 2.1652e-06 | 0.037419 | 0.037419 | 0.037419 | 0.97836 | -0.41677 | 0.97852 | -0.41377 | 10.28
46 | -0.0026795 | -0.00067154 | 0.0026796 | 0.00067143 | 7.874e-08 | -1.1441e-07 | 0.0040375 | 0.0040374 | 0.0040375 | 0.98752 | -0.23835 | 0.98755 | -0.23773 | 1.1092
47 | 0.10577 | 0.026705 | -0.10562 | -0.026607 | 0.00015217 | 9.7184e-05 | 0.15945 | 0.15945 | 0.15945 | 0.98755 | -0.23773 | 0.986 | -0.26781 | 43.8042
48 | -0.10845 | -0.027376 | 0.1085 | 0.027405 | 4.5074e-05 | 2.879e-05 | 0.16348 | 0.16348 | 0.16348 | 0.98755 | -0.23773 | 0.988 | -0.22906 | 44.9134
49 | 0.091935 | 0.02317 | -0.091871 | -0.023129 | 6.3923e-05 | 4.0802e-05 | 0.14008 | 0.14008 | 0.14008 | 0.97694 | -0.44248 | 0.97619 | -0.45703 | 38.4826
50 | -0.016736 | -0.0041945 | 0.016743 | 0.0041982 | 6.2494e-06 | 3.6849e-06 | 0.025622 | 0.025622 | 0.025622 | 0.97198 | -0.54005 | 0.97238 | -0.53222 | 7.039
51 | -0.057198 | -0.014337 | 0.057211 | 0.014346 | 1.3625e-05 | 8.6615e-06 | 0.08753 | 0.08753 | 0.08753 | 0.97238 | -0.53222 | 0.97263 | -0.52722 | 24.0467
52 | 0.0042651 | 0.0010689 | -0.0042651 | -0.0010689 | 5.6532e-09 | -8.3524e-10 | 0.0065035 | 0.0065035 | 0.0065035 | 0.97588 | -0.46539 | 0.97588 | -0.46542 | 1.7867
53 | 0.0052155 | 0.0013071 | -0.0052155 | -0.0013071 | 2.7335e-09 | 3.0791e-10 | 0.0079515 | 0.0079515 | 0.0079515 | 0.97601 | -0.46288 | 0.97601 | -0.46289 | 2.1845
54 | -0.041088 | -0.01035 | 0.041115 | 0.010367 | 2.6796e-05 | 1.6917e-05 | 0.062331 | 0.062331 | 0.062331 | 0.98118 | -0.36147 | 0.98188 | -0.34784 | 17.1239
55 | 0.0028758 | 0.00072061 | -0.0028757 | -0.00072072 | 9.5646e-08 | -1.0814e-07 | 0.0043613 | 0.0043613 | 0.0043613 | 0.98118 | -0.36147 | 0.98114 | -0.36217 | 1.1982
56 | 0.080273 | 0.020253 | -0.080183 | -0.020196 | 8.9923e-05 | 5.7343e-05 | 0.12119 | 0.12119 | 0.12119 | 0.986 | -0.26781 | 0.98479 | -0.29123 | 33.2946
57 | -0.067281 | -0.016916 | 0.067293 | 0.016924 | 1.1872e-05 | 7.5592e-06 | 0.10186 | 0.10186 | 0.10186 | 0.98307 | -0.3248 | 0.98326 | -0.32111 | 27.9831
58 | 0.06251 | 0.015721 | -0.062466 | -0.015693 | 4.3963e-05 | 2.797e-05 | 0.094638 | 0.094638 | 0.094638 | 0.98307 | -0.3248 | 0.98231 | -0.33954 | 25.9994
59 | -0.074199 | -0.018655 | 0.074305 | 0.018723 | 0.00010604 | 6.7578e-05 | 0.11231 | 0.11231 | 0.11231 | 0.98326 | -0.32111 | 0.98479 | -0.29123 | 30.8546
60 | 0.0078027 | 0.0019553 | -0.0078023 | -0.0019551 | 4.7726e-07 | 1.9013e-07 | 0.01182 | 0.01182 | 0.01182 | 0.98231 | -0.33954 | 0.98225 | -0.34082 | 3.2471
61 | 0.0039428 | 0.00098808 | -0.0039427 | -0.00098813 | 1.6566e-07 | -5.0698e-08 | 0.005973 | 0.0059731 | 0.0059731 | 0.98225 | -0.34082 | 0.9822 | -0.3417 | 1.641
62 | 0.0038594 | 0.00096703 | -0.003859 | -0.00096716 | 3.7695e-07 | -1.3092e-07 | 0.0058466 | 0.0058467 | 0.0058467 | 0.98225 | -0.34082 | 0.98214 | -0.34287 | 1.6062
63 | -0.11272 | -0.028463 | 0.11279 | 0.028506 | 6.698e-05 | 4.2788e-05 | 0.16984 | 0.16984 | 0.16984 | 0.988 | -0.22906 | 0.98864 | -0.21666 | 46.6605
64 | 0.25023 | 0.063773 | -0.24972 | -0.063445 | 0.00051451 | 0.00032815 | 0.37516 | 0.37516 | 0.37516 | 0.99351 | -0.12338 | 0.99128 | -0.16608 | 34.3557
65 | 0.011936 | 0.0029921 | -0.011934 | -0.002991 | 2.0962e-06 | 1.1151e-06 | 0.017877 | 0.017878 | 0.017878 | 0.99351 | -0.12338 | 0.99332 | -0.12707 | 4.9114
66 | 0.010551 | 0.0026448 | -0.01055 | -0.002644 | 1.6195e-06 | 8.1459e-07 | 0.015839 | 0.015839 | 0.015839 | 0.99128 | -0.16608 | 0.99111 | -0.1693 | 4.3513
67 | 0.23917 | 0.0608 | -0.23911 | -0.060765 | 5.61e-05 | 3.577e-05 | 0.35933 | 0.35933 | 0.35933 | 0.99128 | -0.16608 | 0.99102 | -0.17095 | 32.9053
68 | 0.0068082 | 0.0017063 | -0.0068078 | -0.0017062 | 3.9055e-07 | 1.2622e-07 | 0.010318 | 0.010318 | 0.010318 | 0.98188 | -0.34784 | 0.98182 | -0.34905 | 2.8346
69 | -0.047923 | -0.012074 | 0.047943 | 0.012086 | 2.0103e-05 | 1.2738e-05 | 0.072649 | 0.072649 | 0.072649 | 0.98188 | -0.34784 | 0.98233 | -0.33908 | 19.9584
70 | -0.062961 | -0.015896 | 0.063157 | 0.016021 | 0.00019649 | 0.00012502 | 0.095208 | 0.095207 | 0.095208 | 0.98445 | -0.29776 | 0.98781 | -0.23283 | 26.1559
71 | 0.062961 | 0.015896 | -0.062876 | -0.015842 | 8.4573e-05 | 5.3811e-05 | 0.095208 | 0.095208 | 0.095208 | 0.98445 | -0.29776 | 0.98301 | -0.32584 | 26.1559
72 | -0.22503 | -0.056975 | 0.22571 | 0.057404 | 0.00067075 | 0.00042848 | 0.33919 | 0.33919 | 0.33919 | 0.98781 | -0.23283 | 0.99102 | -0.17095 | 46.5927
73 | 0.12988 | 0.032928 | -0.12956 | -0.032724 | 0.00031995 | 0.00020448 | 0.19578 | 0.19578 | 0.19578 | 0.98781 | -0.23283 | 0.98515 | -0.28423 | 53.785
74 | 0.032002 | 0.0080265 | -0.03199 | -0.008019 | 1.2052e-05 | 7.5366e-06 | 0.04821 | 0.04821 | 0.04821 | 0.98781 | -0.23283 | 0.9874 | -0.24074 | 13.2446
75 | 0.052291 | 0.013189 | -0.052258 | -0.013168 | 3.3124e-05 | 2.1021e-05 | 0.079185 | 0.079185 | 0.079185 | 0.98301 | -0.32584 | 0.98233 | -0.33908 | 21.7541
76 | 0.013407 | 0.0033611 | -0.013404 | -0.0033594 | 3.0669e-06 | 1.7029e-06 | 0.020131 | 0.020131 | 0.020131 | 0.99102 | -0.17095 | 0.99078 | -0.17576 | 5.5306
77 | 0.12956 | 0.032724 | -0.12927 | -0.032539 | 0.00028808 | 0.00018411 | 0.19578 | 0.19578 | 0.19578 | 0.98515 | -0.28423 | 0.98276 | -0.33074 | 53.7851
78 | 0.027404 | 0.0068696 | -0.0274 | -0.0068671 | 3.9357e-06 | 2.4401e-06 | 0.041299 | 0.041299 | 0.041299 | 0.9874 | -0.24074 | 0.98725 | -0.24375 | 11.3458
79 | 0.12415 | 0.031258 | -0.12406 | -0.031201 | 8.9312e-05 | 5.7075e-05 | 0.18804 | 0.18804 | 0.18804 | 0.98276 | -0.33074 | 0.98199 | -0.3458 | 51.658
80 | 0.0075233 | 0.0018853 | -0.0075229 | -0.0018852 | 3.083e-07 | 1.1729e-07 | 0.0114 | 0.0114 | 0.0114 | 0.98199 | -0.3458 | 0.98194 | -0.34666 | 3.1319
81 | 0.11654 | 0.029315 | -0.11643 | -0.029244 | 0.000112 | 7.1559e-05 | 0.17664 | 0.17664 | 0.17664 | 0.98199 | -0.3458 | 0.98096 | -0.36593 | 48.5261
82 | -0.084642 | -0.021227 | 0.084733 | 0.021285 | 9.1499e-05 | 5.8373e-05 | 0.12861 | 0.12861 | 0.12861 | 0.97938 | -0.39687 | 0.98053 | -0.37422 | 35.3312
83 | 0.060262 | 0.015117 | -0.060254 | -0.015111 | 7.9284e-06 | 5.0424e-06 | 0.091564 | 0.091564 | 0.091564 | 0.97938 | -0.39687 | 0.97924 | -0.39963 | 25.155
84 | -0.09826 | -0.024675 | 0.098299 | 0.0247 | 3.8853e-05 | 2.4807e-05 | 0.14913 | 0.14913 | 0.14913 | 0.98053 | -0.37422 | 0.98096 | -0.36593 | 40.9708
85 | 0.047446 | 0.011901 | -0.047438 | -0.011896 | 7.9921e-06 | 5.0634e-06 | 0.072101 | 0.072101 | 0.072101 | 0.97924 | -0.39963 | 0.97906 | -0.40317 | 19.8079
86 | 0.036923 | 0.0092611 | -0.036918 | -0.0092576 | 5.6255e-06 | 3.5404e-06 | 0.05612 | 0.05612 | 0.05612 | 0.97906 | -0.40317 | 0.97889 | -0.40636 | 15.4177
87 | 0.024615 | 0.0061742 | -0.024606 | -0.0061689 | 8.6861e-06 | 5.3512e-06 | 0.037419 | 0.037419 | 0.037419 | 0.97889 | -0.40636 | 0.97852 | -0.41377 | 10.28
88 | 0.0037507 | 0.00093987 | -0.0037505 | -0.00093997 | 2.3468e-07 | -9.4837e-08 | 0.0056838 | 0.0056838 | 0.0056838 | 0.98194 | -0.34666 | 0.98188 | -0.34797 | 1.5615
89 | 0.0037722 | 0.00094532 | -0.0037721 | -0.00094537 | 1.3445e-07 | -5.2742e-08 | 0.0057163 | 0.0057163 | 0.0057163 | 0.98194 | -0.34666 | 0.9819 | -0.3474 | 1.5704
90 | -0.062268 | -0.015613 | 0.062326 | 0.01565 | 5.7832e-05 | 3.6801e-05 | 0.095266 | 0.095266 | 0.095266 | 0.97263 | -0.52722 | 0.97362 | -0.50775 | 26.1721
91 | -0.072284 | -0.018146 | 0.072368 | 0.0182 | 8.4754e-05 | 5.4012e-05 | 0.11048 | 0.11048 | 0.11048 | 0.97362 | -0.50775 | 0.97486 | -0.4832 | 30.353
92 | -0.086236 | -0.021675 | 0.086344 | 0.021744 | 0.00010791 | 6.8857e-05 | 0.13165 | 0.13165 | 0.13165 | 0.97486 | -0.4832 | 0.97619 | -0.45703 | 36.168

## res_trafo
| p_hv_mw | q_hv_mvar | p_lv_mw | q_lv_mvar | pl_mw | ql_mvar | i_hv_ka | i_lv_ka | vm_hv_pu | va_hv_degree | vm_lv_pu | va_lv_degree | loading_percent
0 | -1.2729e-15 | -1.3162e-15 | 0.00165 | 1.2699e-07 | 0.00165 | 1.2699e-07 | 5.2857e-17 | 0.0023815 | 0.99998 | 149.9956 | 1 | 0 | 0.2619

## res_ext_grid
| p_mw | q_mvar
0 | 0.61704 | 0.15797

## res_load
| p_mw | q_mvar
0 | 0.0059691 | 0.001496
1 | 0.013156 | 0.0032971
2 | 0.0064085 | 0.0016061
3 | 0.003026 | 0.0007584
4 | 0.022317 | 0.0055933
5 | 0.016947 | 0.0042473
6 | 0.0093471 | 0.0023426
7 | 0.0027363 | 0.00068579
8 | 0.0070876 | 0.0017763
9 | 0.0077029 | 0.0019305
10 | 0.010596 | 0.0026555
11 | 0.011711 | 0.002935
12 | 0.017676 | 0.0044301
13 | 0.0026008 | 0.00065183
14 | 0.0031789 | 0.0007967
15 | 0.0063164 | 0.0015831
16 | 0.016727 | 0.0041922
17 | 0.00513 | 0.0012857
18 | 0.0054523 | 0.0013665
19 | 0.025265 | 0.0063321
20 | 0.0026108 | 0.00065433
21 | 0.013934 | 0.0034921
22 | 0.010667 | 0.0026733
23 | 0.0026795 | 0.00067154
24 | 0.0057662 | 0.0014452
25 | 0.016736 | 0.0041945
26 | 0.040455 | 0.010139
27 | 0.013805 | 0.0034599
28 | 0.0057319 | 0.0014366
29 | 0.0046067 | 0.0011546
30 | 0.0076644 | 0.0019209
31 | 0.0047705 | 0.0011956
32 | 0.0069068 | 0.001731
33 | 0.0058781 | 0.0014732
34 | 0.0039427 | 0.00098813
35 | 0.003859 | 0.00096716
36 | 0.0042225 | 0.0010583
37 | 0.0042689 | 0.0010699
38 | 0.0071661 | 0.001796
39 | 0.011934 | 0.002991
40 | 0.01055 | 0.002644
41 | 0.0028757 | 0.00072072
42 | 0.010585 | 0.0026528
43 | 0.0045864 | 0.0011495
44 | 0.013404 | 0.0033594
45 | 0.0051136 | 0.0012816
46 | 0.0068078 | 0.0017062
47 | 0.004315 | 0.0010814
48 | 0.0274 | 0.0068671
49 | 0.02438 | 0.0061101
50 | 0.013527 | 0.0033902
51 | 0.012809 | 0.0032102
52 | 0.01813 | 0.0045438
53 | 0.010514 | 0.0026352
54 | 0.012303 | 0.0030833
55 | 0.0037505 | 0.00093997
56 | 0.0037721 | 0.00094537
57 | 0.0052155 | 0.0013071
58 | 0.0042651 | 0.0010689
59 | 0.0050569 | 0.0012674
60 | 0.0099576 | 0.0024956
61 | 0.013867 | 0.0034754
62 | 0.0055273 | 0.0013853

## dtypes
| element | column | dtype
0 | bus | name | object
1 | bus | vn_kv | float64
2 | bus | type | object
3 | bus | zone | object
4 | bus | in_service | bool
5 | load | name | object
6 | load | bus | uint32
7 | load | p_mw | float64
8 | load | q_mvar | float64
9 | load | const_z_percent | float64
10 | load | const_i_percent | float64
11 | load | sn_mva | float64
12 | load | scaling | float64
13 | load | in_service | bool
14 | load | type | object
15 | ext_grid | name | object
16 | ext_grid | bus | uint32
17 | ext_grid | vm_pu | float64
18 | ext_grid | va_degree | float64
19 | ext_grid | slack_weight | float64
20 | ext_grid | in_service | bool
21 | line | name | object
22 | line | std_type | object
23 | line | from_bus | uint32
24 | line | to_bus | uint32
25 | line | length_km | float64
26 | line | r_ohm_per_km | float64
27 | line | x_ohm_per_km | float64
28 | line | c_nf_per_km | float64
29 | line | g_us_per_km | float64
30 | line | max_i_ka | float64
31 | line | df | float64
32 | line | parallel | uint32
33 | line | type | object
34 | line | in_service | bool
35 | trafo | name | object
36 | trafo | std_type | object
37 | trafo | hv_bus | uint32
38 | trafo | lv_bus | uint32
39 | trafo | sn_mva | float64
40 | trafo | vn_hv_kv | float64
41 | trafo | vn_lv_kv | float64
42 | trafo | vk_percent | float64
43 | trafo | vkr_percent | float64
44 | trafo | pfe_kw | float64
45 | trafo | i0_percent | float64
46 | trafo | shift_degree | float64
47 | trafo | tap_side | object
48 | trafo | tap_neutral | int32
49 | trafo | tap_min | int32
50 | trafo | tap_max | int32
51 | trafo | tap_step_percent | float64
52 | trafo | tap_step_degree | float64
53 | trafo | tap_pos | int32
54 | trafo | tap_phase_shifter | bool
55 | trafo | parallel | uint32
56 | trafo | df | float64
57 | trafo | in_service | bool
58 | line_geodata | coords | object
59 | bus_geodata | x | float64
60 | bus_geodata | y | float64
61 | bus_geodata | coords | object
62 | res_bus | vm_pu | float64
63 | res_bus | va_degree | float64
64 | res_bus | p_mw | float64
65 | res_bus | q_mvar | float64
66 | res_line | p_from_mw | float64
67 | res_line | q_from_mvar | float64
68 | res_line | p_to_mw | float64
69 | res_line | q_to_mvar | float64
70 | res_line | pl_mw | float64
71 | res_line | ql_mvar | float64
72 | res_line | i_from_ka | float64
73 | res_line | i_to_ka | float64
74 | res_line | i_ka | float64
75 | res_line | vm_from_pu | float64
76 | res_line | va_from_degree | float64
77 | res_line | vm_to_pu | float64
78 | res_line | va_to_degree | float64
79 | res_line | loading_percent | float64
80 | res_trafo | p_hv_mw | float64
81 | res_trafo | q_hv_mvar | float64
82 | res_trafo | p_lv_mw | float64
83 | res_trafo | q_lv_mvar | float64
84 | res_trafo | pl_mw | float64
85 | res_trafo | ql_mvar | float64
86 | res_trafo | i_hv_ka | float64
87 | res_trafo | i_lv_ka | float64
88 | res_trafo | vm_hv_pu | float64
89 | res_trafo | va_hv_degree | float64
90 | res_trafo | vm_lv_pu | float64
91 | res_trafo | va_lv_degree | float64
92 | res_trafo | loading_percent | float64
93 | res_ext_grid | p_mw | float64
94 | res_ext_grid | q_mvar | float64
95 | res_load | p_mw | float64
96 | res_load | q_mvar | float64

## parameters
| version | format_version | converged | OPF_converged | name | f_hz | sn_mva
0 | 2.14.6 | 2.14.0 | TRUE | FALSE |  | 50 | 1