## bus
| name | vn_kv | type | zone | in_service
0 | bus_LV_1630-49_0_4_node_0 | 0.4 | n |  | TRUE
1 | bus_LV_1630-49_0_4_node_1 | 0.4 | n |  | TRUE
2 | bus_LV_1630-49_0_4_node_2 | 0.4 | n |  | TRUE
3 | bus_LV_1630-49_0_4_node_3 | 0.4 | n |  | TRUE
4 | bus_LV_1630-49_0_4_node_5 | 0.4 | n |  | TRUE
5 | bus_LV_1630-49_0_4_node_6 | 0.4 | n |  | TRUE
6 | bus_LV_1630-49_0_4_node_7 | 0.4 | n |  | TRUE
7 | bus_LV_1630-49_0_4_node_8 | 0.4 | n |  | TRUE
8 | bus_LV_1630-49_0_4_node_84 | 0.4 | n |  | TRUE
9 | bus_LV_1630-49_0_4_node_52 | 0.4 | n |  | TRUE
10 | bus_LV_1630-49_0_4_node_4 | 0.4 | n |  | TRUE
11 | bus_LV_1630-49_0_4_node_90 | 0.4 | n |  | TRUE
12 | bus_LV_1630-49_0_4_node_85 | 0.4 | n |  | TRUE
13 | bus_LV_1630-49_0_4_node_19 | 0.4 | n |  | TRUE
14 | bus_LV_1630-49_0_4_node_16 | 0.4 | n |  | TRUE
15 | bus_LV_1630-49_0_4_node_98 | 0.4 | n |  | TRUE
16 | bus_LV_1630-49_0_4_node_99 | 0.4 | n |  | TRUE
17 | bus_LV_1630-49_0_4_node_53 | 0.4 | n |  | TRUE
18 | bus_LV_1630-49_0_4_node_51 | 0.4 | n |  | TRUE
19 | bus_LV_1630-49_0_4_node_86 | 0.4 | n |  | TRUE
20 | bus_LV_1630-49_0_4_node_87 | 0.4 | n |  | TRUE
21 | bus_LV_1630-49_0_4_node_91 | 0.4 | n |  | TRUE
22 | bus_LV_1630-49_0_4_node_26 | 0.4 | n |  | TRUE
23 | bus_LV_1630-49_0_4_node_17 | 0.4 | n |  | TRUE
24 | bus_LV_1630-49_0_4_node_100 | 0.4 | n |  | TRUE
25 | bus_LV_1630-49_0_4_node_9 | 0.4 | n |  | TRUE
26 | bus_LV_1630-49_0_4_node_10 | 0.4 | n |  | TRUE
27 | bus_LV_1630-49_0_4_node_11 | 0.4 | n |  | TRUE
28 | bus_LV_1630-49_0_4_node_12 | 0.4 | n |  | TRUE
29 | bus_LV_1630-49_0_4_node_13 | 0.4 | n |  | TRUE
30 | bus_LV_1630-49_0_4_node_14 | 0.4 | n |  | TRUE
31 | bus_LV_1630-49_0_4_node_15 | 0.4 | n |  | TRUE
32 | bus_LV_1630-49_0_4_node_81 | 0.4 | n |  | TRUE
33 | bus_LV_1630-49_0_4_node_82 | 0.4 | n |  | TRUE
34 | bus_LV_1630-49_0_4_node_60 | 0.4 | n |  | TRUE
35 | bus_LV_1630-49_0_4_node_97 | 0.4 | n |  | TRUE
36 | bus_LV_1630-49_0_4_node_83 | 0.4 | n |  | TRUE
37 | bus_LV_1630-49_0_4_node_59 | 0.4 | n |  | TRUE
38 | bus_LV_1630-49_0_4_node_18 | 0.4 | n |  | TRUE
39 | bus_LV_1630-49_0_4_node_30 | 0.4 | n |  | TRUE
40 | bus_LV_1630-49_0_4_node_80 | 0.4 | n |  | TRUE
41 | bus_LV_1630-49_0_4_node_27 | 0.4 | n |  | TRUE
42 | bus_LV_1630-49_0_4_node_28 | 0.4 | n |  | TRUE
43 | bus_LV_1630-49_0_4_node_20 | 0.4 | n |  | TRUE
44 | bus_LV_1630-49_0_4_node_21 | 0.4 | n |  | TRUE
45 | bus_LV_1630-49_0_4_node_22 | 0.4 | n |  | TRUE
46 | bus_LV_1630-49_0_4_node_23 | 0.4 | n |  | TRUE
47 | bus_LV_1630-49_0_4_node_24 | 0.4 | n |  | TRUE
48 | bus_LV_1630-49_0_4_node_48 | 0.4 | n |  | TRUE
49 | bus_LV_1630-49_0_4_node_63 | 0.4 | n |  | TRUE
50 | bus_LV_1630-49_0_4_node_37 | 0.4 | n |  | TRUE
51 | bus_LV_1630-49_0_4_node_33 | 0.4 | n |  | TRUE
52 | bus_LV_1630-49_0_4_node_45 | 0.4 | n |  | TRUE
53 | bus_LV_1630-49_0_4_node_65 | 0.4 | n |  | TRUE
54 | bus_LV_1630-49_0_4_node_39 | 0.4 | n |  | TRUE
55 | bus_LV_1630-49_0_4_node_35 | 0.4 | n |  | TRUE
56 | bus_LV_1630-49_0_4_node_79 | 0.4 | n |  | TRUE
57 | bus_LV_1630-49_0_4_node_32 | 0.4 | n |  | TRUE
58 | bus_LV_1630-49_0_4_node_25 | 0.4 | n |  | TRUE
59 | bus_LV_1630-49_0_4_node_29 | 0.4 | n |  | TRUE
60 | bus_LV_1630-49_0_4_node_40 | 0.4 | n |  | TRUE
61 | bus_LV_1630-49_0_4_node_41 | 0.4 | n |  | TRUE
62 | bus_LV_1630-49_0_4_node_92 | 0.4 | n |  | TRUE
63 | bus_LV_1630-49_0_4_node_31 | 0.4 | n |  | TRUE
64 | bus_LV_1630-49_0_4_node_78 | 0.4 | n |  | TRUE
65 | bus_LV_1630-49_0_4_node_36 | 0.4 | n |  | TRUE
66 | bus_LV_1630-49_0_4_node_38 | 0.4 | n |  | TRUE
67 | bus_LV_1630-49_0_4_node_42 | 0.4 | n |  | TRUE
68 | bus_LV_1630-49_0_4_node_46 | 0.4 | n |  | TRUE
69 | bus_LV_1630-49_0_4_node_49 | 0.4 | n |  | TRUE
70 | bus_LV_1630-49_0_4_node_64 | 0.4 | n |  | TRUE
71 | bus_LV_1630-49_0_4_node_44 | 0.4 | n |  | TRUE
72 | bus_LV_1630-49_0_4_node_50 | 0.4 | n |  | TRUE
73 | bus_LV_1630-49_0_4_node_43 | 0.4 | n |  | TRUE
74 | bus_LV_1630-49_0_4_node_47 | 0.4 | n |  | TRUE
75 | bus_LV_1630-49_0_4_node_66 | 0.4 | n |  | TRUE
76 | bus_LV_1630-49_0_4_node_96 | 0.4 | n |  | TRUE
77 | bus_LV_1630-49_0_4_node_54 | 0.4 | n |  | TRUE
78 | bus_LV_1630-49_0_4_node_55 | 0.4 | n |  | TRUE
79 | bus_LV_1630-49_0_4_node_56 | 0.4 | n |  | TRUE
80 | bus_LV_1630-49_0_4_node_58 | 0.4 | n |  | TRUE
81 | bus_LV_1630-49_0_4_node_61 | 0.4 | n |  | TRUE
82 | bus_LV_1630-49_0_4_node_62 | 0.4 | n |  | TRUE
83 | bus_LV_1630-49_0_4_node_67 | 0.4 | n |  | TRUE
84 | bus_LV_1630-49_0_4_node_68 | 0.4 | n |  | TRUE
85 | bus_LV_1630-49_0_4_node_69 | 0.4 | n |  | TRUE
86 | bus_LV_1630-49_0_4_node_75 | 0.4 | n |  | TRUE
87 | bus_LV_1630-49_0_4_node_73 | 0.4 | n |  | TRUE
88 | bus_LV_1630-49_0_4_node_76 | 0.4 | n |  | TRUE
89 | bus_LV_1630-49_0_4_node_74 | 0.4 | n |  | TRUE
90 | bus_LV_1630-49_0_4_node_77 | 0.4 | n |  | TRUE
91 | bus_LV_1630-49_0_4_node_70 | 0.4 | n |  | TRUE
92 | bus_LV_1630-49_0_4_node_71 | 0.4 | n |  | TRUE
93 | bus_LV_1630-49_0_4_node_72 | 0.4 | n |  | TRUE
94 | bus_LV_1630-49_0_4_node_93 | 0.4 | n |  | TRUE
95 | bus_LV_1630-49_0_4_node_88 | 0.4 | n |  | TRUE
96 | bus_LV_1630-49_0_4_node_89 | 0.4 | n |  | TRUE
97 | bus_LV_1630-49_0_4_node_94 | 0.4 | n |  | TRUE
98 | bus_LV_1630-49_0_4_node_95 | 0.4 | n |  | TRUE
99 | bus_MV_152_0_node_71 | 20 | n |  | TRUE

## load
| name | bus | p_mw | q_mvar | const_z_percent | const_i_percent | sn_mva | scaling | in_service | type
0 | LV_1630-49_0_4_load_0 | 0 | 0.0099324 | 0.0024893 | 0 | 0 |  | 1 | TRUE | wye
1 | LV_1630-49_0_4_load_6 | 5 | 0.0035914 | 0.0009001 | 0 | 0 |  | 1 | TRUE | wye
2 | LV_1630-49_0_4_load_7 | 6 | 0.0046562 | 0.001167 | 0 | 0 |  | 1 | TRUE | wye
3 | LV_1630-49_0_4_load_84 | 8 | 0.0051955 | 0.0013021 | 0 | 0 |  | 1 | TRUE | wye
4 | LV_1630-49_0_4_load_90 | 11 | 0.010299 | 0.0025812 | 0 | 0 |  | 1 | TRUE | wye
5 | LV_1630-49_0_4_load_16 | 14 | 0.0077583 | 0.0019444 | 0 | 0 |  | 1 | TRUE | wye
6 | LV_1630-49_0_4_load_98 | 15 | 0.0049427 | 0.0012388 | 0 | 0 |  | 1 | TRUE | wye
7 | LV_1630-49_0_4_load_51 | 18 | 0.0072475 | 0.0018164 | 0 | 0 |  | 1 | TRUE | wye
8 | LV_1630-49_0_4_load_86 | 19 | 0.011896 | 0.0029813 | 0 | 0 |  | 1 | TRUE | wye
9 | LV_1630-49_0_4_load_91 | 21 | 0.0075019 | 0.0018802 | 0 | 0 |  | 1 | TRUE | wye
10 | LV_1630-49_0_4_load_17 | 23 | 0.0077526 | 0.001943 | 0 | 0 |  | 1 | TRUE | wye
11 | LV_1630-49_0_4_load_100 | 24 | 0.0036203 | 0.00090732 | 0 | 0 |  | 1 | TRUE | wye
12 | LV_1630-49_0_4_load_9 | 25 | 0.0027487 | 0.00068889 | 0 | 0 |  | 1 | TRUE | wye
13 | LV_1630-49_0_4_load_12 | 28 | 0.0065334 | 0.0016374 | 0 | 0 |  | 1 | TRUE | wye
14 | LV_1630-49_0_4_load_15 | 31 | 0.016429 | 0.0041175 | 0 | 0 |  | 1 | TRUE | wye
15 | LV_1630-49_0_4_load_81 | 32 | 0.0026155 | 0.0006555 | 0 | 0 |  | 1 | TRUE | wye
16 | LV_1630-49_0_4_load_97 | 35 | 0.010761 | 0.002697 | 0 | 0 |  | 1 | TRUE | wye
17 | LV_1630-49_0_4_load_83 | 36 | 0.0046067 | 0.0011545 | 0 | 0 |  | 1 | TRUE | wye
18 | LV_1630-49_0_4_load_59 | 37 | 0.0036417 | 0.00091271 | 0 | 0 |  | 1 | TRUE | wye
19 | LV_1630-49_0_4_load_18 | 38 | 0.0080027 | 0.0020057 | 0 | 0 |  | 1 | TRUE | wye
20 | LV_1630-49_0_4_load_28 | 42 | 0.014208 | 0.0035608 | 0 | 0 |  | 1 | TRUE | wye
21 | LV_1630-49_0_4_load_20 | 43 | 0.0055014 | 0.0013788 | 0 | 0 |  | 1 | TRUE | wye
22 | LV_1630-49_0_4_load_21 | 44 | 0.0085316 | 0.0021382 | 0 | 0 |  | 1 | TRUE | wye
23 | LV_1630-49_0_4_load_22 | 45 | 0.013197 | 0.0033075 | 0 | 0 |  | 1 | TRUE | wye
24 | LV_1630-49_0_4_load_48 | 48 | 0.004522 | 0.0011333 | 0 | 0 |  | 1 | TRUE | wye
25 | LV_1630-49_0_4_load_63 | 49 | 0.003755 | 0.00094109 | 0 | 0 |  | 1 | TRUE | wye
26 | LV_1630-49_0_4_load_65 | 53 | 0.0072109 | 0.0018072 | 0 | 0 |  | 1 | TRUE | wye
27 | LV_1630-49_0_4_load_39 | 54 | 0.0074479 | 0.0018666 | 0 | 0 |  | 1 | TRUE | wye
28 | LV_1630-49_0_4_load_35 | 55 | 0.0058042 | 0.0014547 | 0 | 0 |  | 1 | TRUE | wye
29 | LV_1630-49_0_4_load_79 | 56 | 0.0056861 | 0.0014251 | 0 | 0 |  | 1 | TRUE | wye
30 | LV_1630-49_0_4_load_25 | 58 | 0.0086375 | 0.0021648 | 0 | 0 |  | 1 | TRUE | wye
31 | LV_1630-49_0_4_load_29 | 59 | 0.014484 | 0.00363 | 0 | 0 |  | 1 | TRUE | wye
32 | LV_1630-49_0_4_load_40 | 60 | 0.0093358 | 0.0023398 | 0 | 0 |  | 1 | TRUE | wye
33 | LV_1630-49_0_4_load_41 | 61 | 0.0053312 | 0.0013361 | 0 | 0 |  | 1 | TRUE | wye
34 | LV_1630-49_0_4_load_92 | 62 | 0.011202 | 0.0028075 | 0 | 0 |  | 1 | TRUE | wye
35 | LV_1630-49_0_4_load_31 | 63 | 0.0040306 | 0.0010102 | 0 | 0 |  | 1 | TRUE | wye
36 | LV_1630-49_0_4_load_78 | 64 | 0.0042229 | 0.0010584 | 0 | 0 |  | 1 | TRUE | wye
37 | LV_1630-49_0_4_load_36 | 65 | 0.0071391 | 0.0017892 | 0 | 0 |  | 1 | TRUE | wye
38 | LV_1630-49_0_4_load_38 | 66 | 0.010341 | 0.0025917 | 0 | 0 |  | 1 | TRUE | wye
39 | LV_1630-49_0_4_load_49 | 69 | 0.016363 | 0.004101 | 0 | 0 |  | 1 | TRUE | wye
40 | LV_1630-49_0_4_load_64 | 70 | 0.0080759 | 0.002024 | 0 | 0 |  | 1 | TRUE | wye
41 | LV_1630-49_0_4_load_44 | 71 | 0.0042453 | 0.001064 | 0 | 0 |  | 1 | TRUE | wye
42 | LV_1630-49_0_4_load_50 | 72 | 0.0078974 | 0.0019793 | 0 | 0 |  | 1 | TRUE | wye
43 | LV_1630-49_0_4_load_43 | 73 | 0.0053969 | 0.0013526 | 0 | 0 |  | 1 | TRUE | wye
44 | LV_1630-49_0_4_load_47 | 74 | 0.0054077 | 0.0013553 | 0 | 0 |  | 1 | TRUE | wye
45 | LV_1630-49_0_4_load_66 | 75 | 0.0091836 | 0.0023016 | 0 | 0 |  | 1 | TRUE | wye
46 | LV_1630-49_0_4_load_96 | 76 | 0.0064426 | 0.0016147 | 0 | 0 |  | 1 | TRUE | wye
47 | LV_1630-49_0_4_load_54 | 77 | 0.0061528 | 0.001542 | 0 | 0 |  | 1 | TRUE | wye
48 | LV_1630-49_0_4_load_55 | 78 | 0.0088472 | 0.0022173 | 0 | 0 |  | 1 | TRUE | wye
49 | LV_1630-49_0_4_load_56 | 79 | 0.0060772 | 0.0015231 | 0 | 0 |  | 1 | TRUE | wye
50 | LV_1630-49_0_4_load_58 | 80 | 0.0076047 | 0.0019059 | 0 | 0 |  | 1 | TRUE | wye
51 | LV_1630-49_0_4_load_61 | 81 | 0.0089453 | 0.0022419 | 0 | 0 |  | 1 | TRUE | wye
52 | LV_1630-49_0_4_load_62 | 82 | 0.0054334 | 0.0013617 | 0 | 0 |  | 1 | TRUE | wye
53 | LV_1630-49_0_4_load_69 | 85 | 0.011482 | 0.0028776 | 0 | 0 |  | 1 | TRUE | wye
54 | LV_1630-49_0_4_load_75 | 86 | 0.0077468 | 0.0019415 | 0 | 0 |  | 1 | TRUE | wye
55 | LV_1630-49_0_4_load_73 | 87 | 0.0082457 | 0.0020666 | 0 | 0 |  | 1 | TRUE | wye
56 | LV_1630-49_0_4_load_76 | 88 | 0.0081425 | 0.0020407 | 0 | 0 |  | 1 | TRUE | wye
57 | LV_1630-49_0_4_load_74 | 89 | 0.0081662 | 0.0020467 | 0 | 0 |  | 1 | TRUE | wye
58 | LV_1630-49_0_4_load_77 | 90 | 0.008178 | 0.0020496 | 0 | 0 |  | 1 | TRUE | wye
59 | LV_1630-49_0_4_load_70 | 91 | 0.011843 | 0.0029682 | 0 | 0 |  | 1 | TRUE | wye
60 | LV_1630-49_0_4_load_93 | 94 | 0.0079591 | 0.0019948 | 0 | 0 |  | 1 | TRUE | wye
61 | LV_1630-49_0_4_load_88 | 95 | 0.011647 | 0.002919 | 0 | 0 |  | 1 | TRUE | wye
62 | LV_1630-49_0_4_load_94 | 97 | 0.006022 | 0.0015093 | 0 | 0 |  | 1 | TRUE | wye
63 | LV_1630-49_0_4_load_95 | 98 | 0.0050515 | 0.001266 | 0 | 0 |  | 1 | TRUE | wye

## ext_grid
| name | bus | vm_pu | va_degree | slack_weight | in_service
0 |  | 42 | 1 | 0 | 1 | TRUE

## line
| name | std_type | from_bus | to_bus | length_km | r_ohm_per_km | x_ohm_per_km | c_nf_per_km | g_us_per_km | max_i_ka | df | parallel | type | in_service
0 | LV_1630-49_0_4_line_0 |  | 0 | 1 | 0.013569 | 0.125 | 0.08 | 261 | 0 | 0.364 | 1 | 1 | cs | TRUE
1 | LV_1630-49_0_4_line_1 |  | 0 | 2 | 0.038715 | 0.125 | 0.08 | 261 | 0 | 0.364 | 1 | 1 | cs | TRUE
2 | LV_1630-49_0_4_line_2 |  | 1 | 3 | 0.015277 | 0.125 | 0.08 | 261 | 0 | 0.364 | 1 | 1 | cs | TRUE
3 | LV_1630-49_0_4_line_3 |  | 1 | 4 | 0.018255 | 0.125 | 0.08 | 261 | 0 | 0.364 | 1 | 1 | cs | TRUE
4 | LV_1630-49_0_4_line_4 |  | 2 | 5 | 0.011415 | 0.125 | 0.08 | 261 | 0 | 0.364 | 1 | 1 | cs | TRUE
5 | LV_1630-49_0_4_line_5 |  | 2 | 6 | 0.010141 | 0.125 | 0.08 | 261 | 0 | 0.364 | 1 | 1 | cs | TRUE
6 | LV_1630-49_0_4_line_6 |  | 2 | 7 | 0.024806 | 0.125 | 0.08 | 261 | 0 | 0.364 | 1 | 1 | cs | TRUE
7 | LV_1630-49_0_4_line_7 |  | 3 | 8 | 0.013257 | 0.125 | 0.08 | 261 | 0 | 0.364 | 1 | 1 | cs | TRUE
8 | LV_1630-49_0_4_line_8 |  | 3 | 9 | 0.012055 | 0.125 | 0.08 | 261 | 0 | 0.364 | 1 | 1 | cs | TRUE
9 | LV_1630-49_0_4_line_9 |  | 4 | 13 | 0.004001 | 0.125 | 0.08 | 261 | 0 | 0.364 | 1 | 2 | cs | TRUE
10 | LV_1630-49_0_4_line_10 |  | 4 | 14 | 0.022203 | 0.125 | 0.08 | 261 | 0 | 0.364 | 1 | 1 | cs | TRUE
11 | LV_1630-49_0_4_line_11 |  | 4 | 10 | 0.043446 | 0.125 | 0.08 | 261 | 0 | 0.364 | 1 | 1 | cs | TRUE
12 | LV_1630-49_0_4_line_12 |  | 7 | 15 | 0.008125 | 0.125 | 0.08 | 261 | 0 | 0.364 | 1 | 1 | cs | TRUE
13 | LV_1630-49_0_4_line_13 |  | 7 | 16 | 0.003459 | 0.125 | 0.08 | 261 | 0 | 0.364 | 1 | 1 | cs | TRUE
14 | LV_1630-49_0_4_line_14 |  | 9 | 17 | 0.010082 | 0.125 | 0.08 | 261 | 0 | 0.364 | 1 | 1 | cs | TRUE
15 | LV_1630-49_0_4_line_15 |  | 9 | 18 | 0.012248 | 0.125 | 0.08 | 261 | 0 | 0.364 | 1 | 1 | cs | TRUE
16 | LV_1630-49_0_4_line_16 |  | 10 | 11 | 0.004841 | 0.125 | 0.08 | 261 | 0 | 0.364 | 1 | 1 | cs | TRUE
17 | LV_1630-49_0_4_line_17 |  | 10 | 12 | 0.020114 | 0.125 | 0.08 | 261 | 0 | 0.364 | 1 | 1 | cs | TRUE
18 | LV_1630-49_0_4_line_18 |  | 12 | 19 | 0.023383 | 0.125 | 0.08 | 261 | 0 | 0.364 | 1 | 1 | cs | TRUE
19 | LV_1630-49_0_4_line_19 |  | 12 | 20 | 0.030999 | 0.125 | 0.08 | 261 | 0 | 0.364 | 1 | 1 | cs | TRUE
20 | LV_1630-49_0_4_line_20 |  | 13 | 21 | 0.01228 | 0.125 | 0.08 | 261 | 0 | 0.364 | 1 | 1 | cs | TRUE
21 | LV_1630-49_0_4_line_21 |  | 13 | 22 | 0.016719 | 0.125 | 0.08 | 261 | 0 | 0.364 | 1 | 2 | cs | TRUE
22 | LV_1630-49_0_4_line_22 |  | 14 | 23 | 0.0088109 | 0.125 | 0.08 | 261 | 0 | 0.364 | 1 | 1 | cs | TRUE
23 | LV_1630-49_0_4_line_23 |  | 16 | 24 | 0.008787 | 0.125 | 0.08 | 261 | 0 | 0.364 | 1 | 1 | cs | TRUE
24 | LV_1630-49_0_4_line_24 |  | 17 | 76 | 0.014384 | 0.125 | 0.08 | 261 | 0 | 0.364 | 1 | 1 | cs | TRUE
25 | LV_1630-49_0_4_line_25 |  | 17 | 33 | 0.019822 | 0.125 | 0.08 | 261 | 0 | 0.364 | 1 | 1 | cs | TRUE
26 | LV_1630-49_0_4_line_26 |  | 20 | 95 | 0.006973 | 0.125 | 0.08 | 261 | 0 | 0.364 | 1 | 1 | cs | TRUE
27 | LV_1630-49_0_4_line_27 |  | 20 | 96 | 0.02487 | 0.125 | 0.08 | 261 | 0 | 0.364 | 1 | 1 | cs | TRUE
28 | LV_1630-49_0_4_line_28 |  | 20 | 93 | 0.034889 | 0.125 | 0.08 | 261 | 0 | 0.364 | 1 | 1 | cs | TRUE
29 | LV_1630-49_0_4_line_29 |  | 22 | 42 | 0.0089989 | 0.125 | 0.08 | 261 | 0 | 0.364 | 1 | 2 | cs | TRUE
30 | LV_1630-49_0_4_line_30 |  | 23 | 38 | 0.012647 | 0.125 | 0.08 | 261 | 0 | 0.364 | 1 | 1 | cs | TRUE
31 | LV_1630-49_0_4_line_31 |  | 25 | 26 | 0.032001 | 0.125 | 0.08 | 261 | 0 | 0.364 | 1 | 1 | cs | TRUE
32 | LV_1630-49_0_4_line_32 |  | 25 | 27 | 0.017492 | 0.125 | 0.08 | 261 | 0 | 0.364 | 1 | 1 | cs | TRUE
33 | LV_1630-49_0_4_line_33 |  | 26 | 28 | 0.00883 | 0.125 | 0.08 | 261 | 0 | 0.364 | 1 | 1 | cs | TRUE
34 | LV_1630-49_0_4_line_34 |  | 26 | 29 | 0.046972 | 0.125 | 0.08 | 261 | 0 | 0.364 | 1 | 1 | cs | TRUE
35 | LV_1630-49_0_4_line_35 |  | 27 | 30 | 0.022171 | 0.125 | 0.08 | 261 | 0 | 0.364 | 1 | 1 | cs | TRUE
36 | LV_1630-49_0_4_line_36 |  | 27 | 31 | 0.006875 | 0.125 | 0.08 | 261 | 0 | 0.364 | 1 | 1 | cs | TRUE
37 | LV_1630-49_0_4_line_37 |  | 29 | 32 | 0.006544 | 0.125 | 0.08 | 261 | 0 | 0.364 | 1 | 1 | cs | TRUE
38 | LV_1630-49_0_4_line_38 |  | 29 | 33 | 0.009485 | 0.125 | 0.08 | 261 | 0 | 0.364 | 1 | 1 | cs | TRUE
39 | LV_1630-49_0_4_line_39 |  | 29 | 34 | 0.076793 | 0.125 | 0.08 | 261 | 0 | 0.364 | 1 | 1 | cs | TRUE
40 | LV_1630-49_0_4_line_40 |  | 30 | 35 | 0.008305 | 0.125 | 0.08 | 261 | 0 | 0.364 | 1 | 1 | cs | TRUE
41 | LV_1630-49_0_4_line_41 |  | 33 | 36 | 0.0144 | 0.125 | 0.08 | 261 | 0 | 0.364 | 1 | 1 | cs | TRUE
42 | LV_1630-49_0_4_line_42 |  | 34 | 37 | 0.010872 | 0.125 | 0.08 | 261 | 0 | 0.364 | 1 | 1 | cs | TRUE
43 | LV_1630-49_0_4_line_43 |  | 38 | 39 | 0.0090141 | 0.125 | 0.08 | 261 | 0 | 0.364 | 1 | 1 | cs | TRUE
44 | LV_1630-49_0_4_line_44 |  | 39 | 40 | 0.047325 | 0.125 | 0.08 | 261 | 0 | 0.364 | 1 | 1 | cs | TRUE
45 | LV_1630-49_0_4_line_45 |  | 39 | 41 | 0.013172 | 0.125 | 0.08 | 261 | 0 | 0.364 | 1 | 1 | cs | TRUE
46 | LV_1630-49_0_4_line_46 |  | 40 | 62 | 0.008127 | 0.125 | 0.08 | 261 | 0 | 0.364 | 1 | 1 | cs | TRUE
47 | LV_1630-49_0_4_line_47 |  | 41 | 59 | 0.010559 | 0.125 | 0.08 | 261 | 0 | 0.364 | 1 | 1 | cs | TRUE
48 | LV_1630-49_0_4_line_48 |  | 41 | 58 | 0.0098221 | 0.125 | 0.08 | 261 | 0 | 0.364 | 1 | 1 | cs | TRUE
49 | LV_1630-49_0_4_line_49 |  | 42 | 60 | 0.0056798 | 0.125 | 0.08 | 261 | 0 | 0.364 | 1 | 2 | cs | TRUE
50 | LV_1630-49_0_4_line_50 |  | 43 | 44 | 0.0072425 | 0.125 | 0.08 | 261 | 0 | 0.364 | 1 | 1 | cs | TRUE
51 | LV_1630-49_0_4_line_51 |  | 43 | 45 | 0.014711 | 0.125 | 0.08 | 261 | 0 | 0.364 | 1 | 1 | cs | TRUE
52 | LV_1630-49_0_4_line_52 |  | 44 | 46 | 0.014041 | 0.125 | 0.08 | 261 | 0 | 0.364 | 1 | 1 | cs | TRUE
53 | LV_1630-49_0_4_line_53 |  | 45 | 47 | 0.018279 | 0.125 | 0.08 | 261 | 0 | 0.364 | 1 | 1 | cs | TRUE
54 | LV_1630-49_0_4_line_54 |  | 46 | 48 | 0.007595 | 0.125 | 0.08 | 261 | 0 | 0.364 | 1 | 1 | cs | TRUE
55 | LV_1630-49_0_4_line_55 |  | 46 | 49 | 0.0097054 | 0.125 | 0.08 | 261 | 0 | 0.364 | 1 | 1 | cs | TRUE
56 | LV_1630-49_0_4_line_56 |  | 46 | 50 | 0.030785 | 0.125 | 0.08 | 261 | 0 | 0.364 | 1 | 1 | cs | TRUE
57 | LV_1630-49_0_4_line_57 |  | 47 | 51 | 0.024001 | 0.125 | 0.08 | 261 | 0 | 0.364 | 1 | 1 | cs | TRUE
58 | LV_1630-49_0_4_line_58 |  | 48 | 52 | 0.0066275 | 0.125 | 0.08 | 261 | 0 | 0.364 | 1 | 1 | cs | TRUE
59 | LV_1630-49_0_4_line_59 |  | 49 | 53 | 0.0084597 | 0.125 | 0.08 | 261 | 0 | 0.364 | 1 | 1 | cs | TRUE
60 | LV_1630-49_0_4_line_60 |  | 50 | 54 | 0.0028326 | 0.125 | 0.08 | 261 | 0 | 0.364 | 1 | 1 | cs | TRUE
61 | LV_1630-49_0_4_line_61 |  | 50 | 55 | 0.013289 | 0.125 | 0.08 | 261 | 0 | 0.364 | 1 | 1 | cs | TRUE
62 | LV_1630-49_0_4_line_62 |  | 51 | 56 | 0.017548 | 0.125 | 0.08 | 261 | 0 | 0.364 | 1 | 1 | cs | TRUE
63 | LV_1630-49_0_4_line_63 |  | 51 | 57 | 0.029282 | 0.125 | 0.08 | 261 | 0 | 0.364 | 1 | 1 | cs | TRUE
64 | LV_1630-49_0_4_line_64 |  | 52 | 74 | 0.009399 | 0.125 | 0.08 | 261 | 0 | 0.364 | 1 | 1 | cs | TRUE
65 | LV_1630-49_0_4_line_65 |  | 52 | 73 | 0.0078017 | 0.125 | 0.08 | 261 | 0 | 0.364 | 1 | 1 | cs | TRUE
66 | LV_1630-49_0_4_line_66 |  | 53 | 82 | 0.010288 | 0.125 | 0.08 | 261 | 0 | 0.364 | 1 | 1 | cs | TRUE
67 | LV_1630-49_0_4_line_67 |  | 55 | 65 | 0.0071068 | 0.125 | 0.08 | 261 | 0 | 0.364 | 1 | 1 | cs | TRUE
68 | LV_1630-49_0_4_line_68 |  | 56 | 64 | 0.0071516 | 0.125 | 0.08 | 261 | 0 | 0.364 | 1 | 1 | cs | TRUE
69 | LV_1630-49_0_4_line_69 |  | 57 | 63 | 0.0055553 | 0.125 | 0.08 | 261 | 0 | 0.364 | 1 | 1 | cs | TRUE
70 | LV_1630-49_0_4_line_70 |  | 60 | 61 | 0.011115 | 0.125 | 0.08 | 261 | 0 | 0.364 | 1 | 2 | cs | TRUE
71 | LV_1630-49_0_4_line_71 |  | 61 | 67 | 0.0045392 | 0.125 | 0.08 | 261 | 0 | 0.364 | 1 | 2 | cs | TRUE
72 | LV_1630-49_0_4_line_72 |  | 65 | 66 | 0.0039462 | 0.125 | 0.08 | 261 | 0 | 0.364 | 1 | 1 | cs | TRUE
73 | LV_1630-49_0_4_line_73 |  | 67 | 68 | 0.01306 | 0.125 | 0.08 | 261 | 0 | 0.364 | 1 | 2 | cs | TRUE
74 | LV_1630-49_0_4_line_74 |  | 67 | 69 | 0.011494 | 0.125 | 0.08 | 261 | 0 | 0.364 | 1 | 1 | cs | TRUE
75 | LV_1630-49_0_4_line_75 |  | 68 | 70 | 0.01693 | 0.125 | 0.08 | 261 | 0 | 0.364 | 1 | 1 | cs | TRUE
76 | LV_1630-49_0_4_line_76 |  | 68 | 71 | 0.025154 | 0.125 | 0.08 | 261 | 0 | 0.364 | 1 | 2 | cs | TRUE
77 | LV_1630-49_0_4_line_77 |  | 69 | 72 | 0.03088 | 0.125 | 0.08 | 261 | 0 | 0.364 | 1 | 1 | cs | TRUE
78 | LV_1630-49_0_4_line_78 |  | 70 | 75 | 0.0012281 | 0.125 | 0.08 | 261 | 0 | 0.364 | 1 | 1 | cs | TRUE
79 | LV_1630-49_0_4_line_79 |  | 71 | 73 | 0.00020022 | 0.125 | 0.08 | 261 | 0 | 0.364 | 1 | 2 | cs | TRUE
80 | LV_1630-49_0_4_line_80 |  | 75 | 83 | 0.014493 | 0.125 | 0.08 | 261 | 0 | 0.364 | 1 | 1 | cs | TRUE
81 | LV_1630-49_0_4_line_81 |  | 77 | 78 | 0.0079259 | 0.125 | 0.08 | 261 | 0 | 0.364 | 1 | 1 | cs | TRUE
82 | LV_1630-49_0_4_line_82 |  | 77 | 79 | 0.0012293 | 0.125 | 0.08 | 261 | 0 | 0.364 | 1 | 1 | cs | TRUE
83 | LV_1630-49_0_4_line_83 |  | 79 | 80 | 0.0092594 | 0.125 | 0.08 | 261 | 0 | 0.364 | 1 | 1 | cs | TRUE
84 | LV_1630-49_0_4_line_84 |  | 80 | 81 | 3.3005e-05 | 0.125 | 0.08 | 261 | 0 | 0.364 | 1 | 1 | cs | TRUE
85 | LV_1630-49_0_4_line_85 |  | 81 | 82 | 0.0018397 | 0.125 | 0.08 | 261 | 0 | 0.364 | 1 | 1 | cs | TRUE
86 | LV_1630-49_0_4_line_86 |  | 83 | 84 | 0.007728 | 0.125 | 0.08 | 261 | 0 | 0.364 | 1 | 1 | cs | TRUE
87 | LV_1630-49_0_4_line_87 |  | 83 | 85 | 0.018205 | 0.125 | 0.08 | 261 | 0 | 0.364 | 1 | 1 | cs | TRUE
88 | LV_1630-49_0_4_line_88 |  | 84 | 86 | 0.009157 | 0.125 | 0.08 | 261 | 0 | 0.364 | 1 | 1 | cs | TRUE
89 | LV_1630-49_0_4_line_89 |  | 84 | 87 | 0.011596 | 0.125 | 0.08 | 261 | 0 | 0.364 | 1 | 1 | cs | TRUE
90 | LV_1630-49_0_4_line_90 |  | 85 | 88 | 0.013619 | 0.125 | 0.08 | 261 | 0 | 0.364 | 1 | 1 | cs | TRUE
91 | LV_1630-49_0_4_line_91 |  | 87 | 89 | 0.014577 | 0.125 | 0.08 | 261 | 0 | 0.364 | 1 | 1 | cs | TRUE
92 | LV_1630-49_0_4_line_92 |  | 88 | 90 | 0.026591 | 0.125 | 0.08 | 261 | 0 | 0.364 | 1 | 1 | cs | TRUE
93 | LV_1630-49_0_4_line_93 |  | 91 | 92 | 0.016098 | 0.125 | 0.08 | 261 | 0 | 0.364 | 1 | 1 | cs | TRUE
94 | LV_1630-49_0_4_line_94 |  | 92 | 93 | 0.051326 | 0.125 | 0.08 | 261 | 0 | 0.364 | 1 | 1 | cs | TRUE
95 | LV_1630-49_0_4_line_95 |  | 93 | 94 | 0.010196 | 0.125 | 0.08 | 261 | 0 | 0.364 | 1 | 1 | cs | TRUE
96 | LV_1630-49_0_4_line_96 |  | 96 | 97 | 0.006326 | 0.125 | 0.08 | 261 | 0 | 0.364 | 1 | 1 | cs | TRUE
97 | LV_1630-49_0_4_line_97 |  | 96 | 98 | 0.02831 | 0.125 | 0.08 | 261 | 0 | 0.364 | 1 | 1 | cs | TRUE

## trafo
| name | std_type | hv_bus | lv_bus | sn_mva | vn_hv_kv | vn_lv_kv | vk_percent | vkr_percent | pfe_kw | i0_percent | shift_degree | tap_side | tap_neutral | tap_min | tap_max | tap_step_percent | tap_step_degree | tap_pos | tap_phase_shifter | parallel | df | in_service
0 | LV_1630-49_0_4_trafo_28 | 0.63 MVA 20/0.4 kV | 99 | 42 | 0.63 | 20 | 0.4 | 6 | 1.206 | 1.65 | 0.2619 | 150 | hv | 0 | -2 | 2 | 2.5 | 0 | 0 | FALSE | 1 | 1 | TRUE

## line_geodata
| x0 | y0 | x1 | y1 | x2 | y2 | x3 | y3 | x4 | y4 | x5 | y5 | x6 | y6 | x7 | y7 | x8 | y8 | x9 | y9
0 | 2724466.2751 | 1216828.5489 | 2724476.2341 | 1216819.3325
1 | 2724509.5163 | 1216810.8271 | 2724506.0221 | 1216810.4983 | 2724495.697 | 1216807.0688 | 2724493.2005 | 1216806.6052 | 2724491.4752 | 1216806.6692 | 2724489.353 | 1216807.192 | 2724476.2341 | 1216819.3325
2 | 2724466.2751 | 1216828.5489 | 2724470.388 | 1216833.4275 | 2724477.0848 | 1216839.3164
3 | 2724466.2751 | 1216828.5489 | 2724459.8388 | 1216820.0078 | 2724454.296 | 1216814.8658
4 | 2724509.5163 | 1216810.8271 | 2724509.9246 | 1216806.1876 | 2724513.8746 | 1216800.6991
5 | 2724515.3344 | 1216819.144 | 2724509.5163 | 1216810.8271
6 | 2724528.6845 | 1216797.039 | 2724522.3762 | 1216805.625 | 2724519.488 | 1216807.9109 | 2724516.0496 | 1216809.6404 | 2724511.4017 | 1216810.7331 | 2724509.5163 | 1216810.8271
7 | 2724477.0848 | 1216839.3164 | 2724474.9885 | 1216852.4051
8 | 2724477.0848 | 1216839.3164 | 2724486.1529 | 1216847.2898
9 | 2724454.296 | 1216814.8658 | 2724451.353 | 1216812.1467
10 | 2724454.296 | 1216814.8658 | 2724467.6762 | 1216799.2997 | 2724467.6261 | 1216797.6239
11 | 2724448.422 | 1216853.9182 | 2724449.3988 | 1216848.968 | 2724451.4265 | 1216841.3377 | 2724453.0679 | 1216836.2013 | 2724459.8388 | 1216820.0078 | 2724454.296 | 1216814.8658
12 | 2724528.6845 | 1216797.039 | 2724535.2049 | 1216801.9124
13 | 2724528.6845 | 1216797.039 | 2724530.5079 | 1216794.097
14 | 2724493.9005 | 1216853.7678 | 2724486.1529 | 1216847.2898
15 | 2724486.1529 | 1216847.2898 | 2724493.9201 | 1216837.8194
16 | 2724448.422 | 1216853.9182 | 2724453.1702 | 1216854.9292
17 | 2724448.422 | 1216853.9182 | 2724446.8755 | 1216861.7809 | 2724444.6752 | 1216873.6776
18 | 2724432.5743 | 1216856.0112 | 2724431.6034 | 1216860.3165 | 2724438.9248 | 1216870.1103 | 2724444.6752 | 1216873.6776
19 | 2724444.6752 | 1216873.6776 | 2724443.5657 | 1216896.6057 | 2724450.2855 | 1216901.0273
20 | 2724455.6836 | 1216800.7949 | 2724453.256 | 1216809.3954 | 2724451.353 | 1216812.1467
21 | 2724437.6639 | 1216802.52 | 2724442.4703 | 1216805.4671 | 2724451.353 | 1216812.1467
22 | 2724467.3626 | 1216788.817 | 2724467.6261 | 1216797.6239
23 | 2724530.5079 | 1216794.097 | 2724523.2531 | 1216789.1082
24 | 2724493.9005 | 1216853.7678 | 2724489.6188 | 1216867.5003
25 | 2724493.9005 | 1216853.7678 | 2724495.1099 | 1216854.7717 | 2724499.3064 | 1216857.8284 | 2724507.5903 | 1216862.9944 | 2724510.5047 | 1216864.5342
26 | 2724454.5774 | 1216895.5237 | 2724450.2855 | 1216901.0273
27 | 2724450.2855 | 1216901.0273 | 2724455.589 | 1216903.8069 | 2724472.3186 | 1216912.5631
28 | 2724417.2135 | 1216891.5071 | 2724430.0542 | 1216893.7547 | 2724443.5657 | 1216896.6057 | 2724450.2855 | 1216901.0273
29 | 2724437.6639 | 1216802.52 | 2724429.3215 | 1216799.1458
30 | 2724467.3626 | 1216788.817 | 2724466.9845 | 1216776.1757
31 | 2724561.0951 | 1216848.0006 | 2724590.1377 | 1216834.5632
32 | 2724597.1391 | 1216820.0098 | 2724596.532 | 1216821.4427 | 2724596.2089 | 1216822.7258 | 2724596.0639 | 1216824.2129 | 2724596.0401 | 1216828.6158 | 2724595.3904 | 1216830.2702 | 2724594.3558 | 1216831.8053 | 2724592.5607 | 1216833.3913 | 2724590.7115 | 1216834.2978 | 2724590.1377 | 1216834.5632
33 | 2724561.0951 | 1216848.0006 | 2724557.0137 | 1216840.1647
34 | 2724519.6918 | 1216866.8168 | 2724524.1064 | 1216866.709 | 2724537.1215 | 1216864.2456 | 2724543.6236 | 1216857.2872 | 2724561.0951 | 1216848.0006
35 | 2724609.0066 | 1216801.2655 | 2724597.1391 | 1216820.0098
36 | 2724592.4215 | 1216814.9962 | 2724597.1391 | 1216820.0098
37 | 2724519.6918 | 1216866.8168 | 2724521.6978 | 1216860.5872
38 | 2724510.5047 | 1216864.5342 | 2724514.3867 | 1216865.9275 | 2724517.0476 | 1216866.5169 | 2724519.6918 | 1216866.8168
39 | 2724519.6918 | 1216866.8168 | 2724524.1064 | 1216866.709 | 2724537.1215 | 1216864.2456 | 2724543.5159 | 1216864.6129 | 2724548.635 | 1216866.0432 | 2724552.942 | 1216868.1793 | 2724585.6262 | 1216895.506
40 | 2724603.2851 | 1216795.23 | 2724609.0066 | 1216801.2655
41 | 2724510.5047 | 1216864.5342 | 2724506.97 | 1216878.4935
42 | 2724585.6262 | 1216895.506 | 2724582.7613 | 1216905.9935
43 | 2724466.715 | 1216767.1656 | 2724466.9845 | 1216776.1757
44 | 2724466.715 | 1216767.1656 | 2724479.4966 | 1216760.2605 | 2724482.3912 | 1216759.1201 | 2724484.2325 | 1216758.5914 | 2724489.3211 | 1216757.8527 | 2724501.895 | 1216757.6151 | 2724511.5254 | 1216760.4964
45 | 2724455.1009 | 1216773.4391 | 2724466.715 | 1216767.1656
46 | 2724511.5254 | 1216760.4964 | 2724507.1369 | 1216767.3434
47 | 2724455.1009 | 1216773.4391 | 2724454.9494 | 1216762.8833
48 | 2724455.1009 | 1216773.4391 | 2724451.2974 | 1216776.2842 | 2724447.9894 | 1216780.1292
49 | 2724424.0561 | 1216797.0161 | 2724429.3215 | 1216799.1458
50 | 2724337.9877 | 1216772.4721 | 2724330.9038 | 1216770.965
51 | 2724316.5146 | 1216767.9037 | 2724330.9038 | 1216770.965
52 | 2724351.7215 | 1216775.394 | 2724337.9877 | 1216772.4721
53 | 2724298.6362 | 1216764.1001 | 2724316.5146 | 1216767.9037
54 | 2724351.7215 | 1216775.394 | 2724359.2876 | 1216776.0567
55 | 2724351.7215 | 1216775.394 | 2724349.4587 | 1216784.8319 | 2724349.4587 | 1216784.8319
56 | 2724351.7215 | 1216775.394 | 2724358.4057 | 1216750.6141 | 2724359.7392 | 1216745.6714
57 | 2724298.6362 | 1216764.1001 | 2724304.4206 | 1216751.4886 | 2724313.9331 | 1216748.0177
58 | 2724365.8897 | 1216776.635 | 2724359.2876 | 1216776.0567
59 | 2724349.4587 | 1216784.8319 | 2724344.3007 | 1216791.5372
60 | 2724359.7392 | 1216745.6714 | 2724360.1867 | 1216742.8744
61 | 2724359.7392 | 1216745.6714 | 2724367.7788 | 1216746.9068 | 2724372.639 | 1216748.6245
62 | 2724313.9331 | 1216748.0177 | 2724318.5468 | 1216750.0154 | 2724331.0587 | 1216750.4673
63 | 2724313.9331 | 1216748.0177 | 2724316.8946 | 1216746.9452 | 2724337.4868 | 1216730.7733
64 | 2724365.8897 | 1216776.635 | 2724368.1309 | 1216767.508
65 | 2724365.8897 | 1216776.635 | 2724373.5807 | 1216777.9452
66 | 2724340.6798 | 1216800.9505 | 2724342.2691 | 1216794.1781 | 2724344.3007 | 1216791.5372
67 | 2724372.639 | 1216748.6245 | 2724379.3396 | 1216750.9927
68 | 2724338.2056 | 1216750.7254 | 2724331.0587 | 1216750.4673
69 | 2724337.4868 | 1216730.7733 | 2724342.5729 | 1216733.008
70 | 2724424.0561 | 1216797.0161 | 2724413.7516 | 1216792.8483
71 | 2724409.5437 | 1216791.1463 | 2724413.7516 | 1216792.8483
72 | 2724383.0602 | 1216752.3076 | 2724379.3396 | 1216750.9927
73 | 2724397.5475 | 1216785.9029 | 2724409.5437 | 1216791.1463
74 | 2724409.5437 | 1216791.1463 | 2724414.5472 | 1216780.7983
75 | 2724397.5475 | 1216785.9029 | 2724395.1341 | 1216802.6597
76 | 2724397.5475 | 1216785.9029 | 2724381.4821 | 1216779.5071 | 2724379.5038 | 1216778.9543 | 2724373.7781 | 1216777.9789
77 | 2724414.5472 | 1216780.7983 | 2724420.3227 | 1216768.8539 | 2724432.7584 | 1216756.3811
78 | 2724394.9591 | 1216803.8752 | 2724395.1341 | 1216802.6597
79 | 2724373.7781 | 1216777.9789 | 2724373.5807 | 1216777.9452
80 | 2724392.893 | 1216818.22 | 2724394.9591 | 1216803.8752
81 | 2724337.8557 | 1216812.985 | 2724336.0449 | 1216820.7012
82 | 2724337.8557 | 1216812.985 | 2724338.1365 | 1216811.7882
83 | 2724340.252 | 1216802.7737 | 2724338.1365 | 1216811.7882
84 | 2724340.252 | 1216802.7737 | 2724340.2595 | 1216802.7416
85 | 2724340.6798 | 1216800.9505 | 2724340.2595 | 1216802.7416
86 | 2724392.893 | 1216818.22 | 2724392.7696 | 1216825.9456
87 | 2724392.893 | 1216818.22 | 2724390.6934 | 1216820.6315 | 2724388.4922 | 1216821.6641 | 2724386.2464 | 1216821.9286 | 2724376.0165 | 1216821.3186
88 | 2724392.7696 | 1216825.9456 | 2724401.2234 | 1216829.5249
89 | 2724392.7696 | 1216825.9456 | 2724392.6047 | 1216836.7507 | 2724392.4679 | 1216837.5286
90 | 2724369.1226 | 1216831.5742 | 2724370.0341 | 1216826.9275 | 2724371.0417 | 1216824.1352 | 2724372.8801 | 1216822.2944 | 2724375.6273 | 1216821.2954 | 2724376.0165 | 1216821.3186
91 | 2724385.5744 | 1216848.6466 | 2724390.9934 | 1216845.902 | 2724391.4498 | 1216843.3206 | 2724392.4679 | 1216837.5286
92 | 2724369.1226 | 1216831.5742 | 2724366.2605 | 1216846.1638 | 2724354.727 | 1216844.0642
93 | 2724390.1955 | 1216864.4665 | 2724406.144 | 1216866.6541
94 | 2724390.1955 | 1216864.4665 | 2724389.9 | 1216866.6176 | 2724387.0063 | 1216884.0819 | 2724394.4197 | 1216888.0175 | 2724417.2135 | 1216891.5071
95 | 2724417.2135 | 1216891.5071 | 2724417.8893 | 1216881.3355
96 | 2724472.3186 | 1216912.5631 | 2724475.4411 | 1216907.0573
97 | 2724472.3186 | 1216912.5631 | 2724487.3278 | 1216920.4272 | 2724493.7464 | 1216923.6304 | 2724495.5357 | 1216919.7759

## bus_geodata
| x | y | coords
0 | 2724476.2341 | 1216819.3325
1 | 2724466.2751 | 1216828.5489
2 | 2724509.5163 | 1216810.8271
3 | 2724477.0848 | 1216839.3164
4 | 2724454.296 | 1216814.8658
5 | 2724513.8746 | 1216800.6991
6 | 2724515.3344 | 1216819.144
7 | 2724528.6845 | 1216797.039
8 | 2724474.9885 | 1216852.4051
9 | 2724486.1529 | 1216847.2898
10 | 2724448.422 | 1216853.9182
11 | 2724453.1702 | 1216854.9292
12 | 2724444.6752 | 1216873.6776
13 | 2724451.353 | 1216812.1467
14 | 2724467.6261 | 1216797.6239
15 | 2724535.2049 | 1216801.9124
16 | 2724530.5079 | 1216794.097
17 | 2724493.9005 | 1216853.7678
18 | 2724493.9201 | 1216837.8194
19 | 2724432.5743 | 1216856.0112
20 | 2724450.2855 | 1216901.0273
21 | 2724455.6836 | 1216800.7949
22 | 2724437.6639 | 1216802.52
23 | 2724467.3626 | 1216788.817
24 | 2724523.2531 | 1216789.1082
25 | 2724590.1377 | 1216834.5632
26 | 2724561.0951 | 1216848.0006
27 | 2724597.1391 | 1216820.0098
28 | 2724557.0137 | 1216840.1647
29 | 2724519.6918 | 1216866.8168
30 | 2724609.0066 | 1216801.2655
31 | 2724592.4215 | 1216814.9962
32 | 2724521.6978 | 1216860.5872
33 | 2724510.5047 | 1216864.5342
34 | 2724585.6262 | 1216895.506
35 | 2724603.2851 | 1216795.23
36 | 2724506.97 | 1216878.4935
37 | 2724582.7613 | 1216905.9935
38 | 2724466.9845 | 1216776.1757
39 | 2724466.715 | 1216767.1656
40 | 2724511.5254 | 1216760.4964
41 | 2724455.1009 | 1216773.4391
42 | 2724429.3215 | 1216799.1458
43 | 2724330.9038 | 1216770.965
44 | 2724337.9877 | 1216772.4721
45 | 2724316.5146 | 1216767.9037
46 | 2724351.7215 | 1216775.394
47 | 2724298.6362 | 1216764.1001
48 | 2724359.2876 | 1216776.0567
49 | 2724349.4587 | 1216784.8319
50 | 2724359.7392 | 1216745.6714
51 | 2724313.9331 | 1216748.0177
52 | 2724365.8897 | 1216776.635
53 | 2724344.3007 | 1216791.5372
54 | 2724360.1867 | 1216742.8744
55 | 2724372.639 | 1216748.6245
56 | 2724331.0587 | 1216750.4673
57 | 2724337.4868 | 1216730.7733
58 | 2724447.9894 | 1216780.1292
59 | 2724454.9494 | 1216762.8833
60 | 2724424.0561 | 1216797.0161
61 | 2724413.7516 | 1216792.8483
62 | 2724507.1369 | 1216767.3434
63 | 2724342.5729 | 1216733.008
64 | 2724338.2056 | 1216750.7254
65 | 2724379.3396 | 1216750.9927
66 | 2724383.0602 | 1216752.3076
67 | 2724409.5437 | 1216791.1463
68 | 2724397.5475 | 1216785.9029
69 | 2724414.5472 | 1216780.7983
70 | 2724395.1341 | 1216802.6597
71 | 2724373.7781 | 1216777.9789
72 | 2724432.7584 | 1216756.3811
73 | 2724373.5807 | 1216777.9452
74 | 2724368.1309 | 1216767.508
75 | 2724394.9591 | 1216803.8752
76 | 2724489.6188 | 1216867.5003
77 | 2724337.8557 | 1216812.985
78 | 2724336.0449 | 1216820.7012
79 | 2724338.1365 | 1216811.7882
80 | 2724340.252 | 1216802.7737
81 | 2724340.2595 | 1216802.7416
82 | 2724340.6798 | 1216800.9505
83 | 2724392.893 | 1216818.22
84 | 2724392.7696 | 1216825.9456
85 | 2724376.0165 | 1216821.3186
86 | 2724401.2234 | 1216829.5249
87 | 2724392.4679 | 1216837.5286
88 | 2724369.1226 | 1216831.5742
89 | 2724385.5744 | 1216848.6466
90 | 2724354.727 | 1216844.0642
91 | 2724406.144 | 1216866.6541
92 | 2724390.1955 | 1216864.4665
93 | 2724417.2135 | 1216891.5071
94 | 2724417.8893 | 1216881.3355
95 | 2724454.5774 | 1216895.5237
96 | 2724472.3186 | 1216912.5631
97 | 2724475.4411 | 1216907.0573
98 | 2724495.5357 | 1216919.7759
99 | 2724437.6639 | 1216802.52

## line_std_types
| c_nf_per_km | r_ohm_per_km | x_ohm_per_km | max_i_ka | type | q_mm2 | alpha | voltage_rating
NAYY 4x50 SE | 210 | 0.642 | 0.083 | 0.142 | cs | 50 | 0.00403 | LV
NAYY 4x120 SE | 264 | 0.225 | 0.08 | 0.242 | cs | 120 | 0.00403 | LV
NAYY 4x150 SE | 261 | 0.208 | 0.08 | 0.27 | cs | 150 | 0.00403 | LV
NA2XS2Y 1x95 RM/25 12/20 kV | 216 | 0.313 | 0.132 | 0.252 | cs | 95 | 0.00403 | MV
NA2XS2Y 1x185 RM/25 12/20 kV | 273 | 0.161 | 0.117 | 0.362 | cs | 185 | 0.00403 | MV
NA2XS2Y 1x240 RM/25 12/20 kV | 304 | 0.122 | 0.112 | 0.421 | cs | 240 | 0.00403 | MV
NA2XS2Y 1x95 RM/25 6/10 kV | 315 | 0.313 | 0.123 | 0.249 | cs | 95 | 0.00403 | MV
NA2XS2Y 1x185 RM/25 6/10 kV | 406 | 0.161 | 0.11 | 0.358 | cs | 185 | 0.00403 | MV
NA2XS2Y 1x240 RM/25 6/10 kV | 456 | 0.122 | 0.105 | 0.416 | cs | 240 | 0.00403 | MV
NA2XS2Y 1x150 RM/25 12/20 kV | 250 | 0.206 | 0.116 | 0.319 | cs | 150 | 0.00403 | MV
NA2XS2Y 1x120 RM/25 12/20 kV | 230 | 0.253 | 0.119 | 0.283 | cs | 120 | 0.00403 | MV
NA2XS2Y 1x70 RM/25 12/20 kV | 190 | 0.443 | 0.132 | 0.22 | cs | 70 | 0.00403 | MV
NA2XS2Y 1x150 RM/25 6/10 kV | 360 | 0.206 | 0.11 | 0.315 | cs | 150 | 0.00403 | MV
NA2XS2Y 1x120 RM/25 6/10 kV | 340 | 0.253 | 0.113 | 0.28 | cs | 120 | 0.00403 | MV
NA2XS2Y 1x70 RM/25 6/10 kV | 280 | 0.443 | 0.123 | 0.217 | cs | 70 | 0.00403 | MV
N2XS(FL)2Y 1x120 RM/35 64/110 kV | 112 | 0.153 | 0.166 | 0.366 | cs | 120 | 0.00393 | HV
N2XS(FL)2Y 1x185 RM/35 64/110 kV | 125 | 0.099 | 0.156 | 0.457 | cs | 185 | 0.00393 | HV
N2XS(FL)2Y 1x240 RM/35 64/110 kV | 135 | 0.075 | 0.149 | 0.526 | cs | 240 | 0.00393 | HV
N2XS(FL)2Y 1x300 RM/35 64/110 kV | 144 | 0.06 | 0.144 | 0.588 | cs | 300 | 0.00393 | HV
15-AL1/3-ST1A 0.4 | 11 | 1.8769 | 0.35 | 0.105 | ol | 16 | 0.00403 | LV
24-AL1/4-ST1A 0.4 | 11.25 | 1.2012 | 0.335 | 0.14 | ol | 24 | 0.00403 | LV
48-AL1/8-ST1A 0.4 | 12.2 | 0.5939 | 0.3 | 0.21 | ol | 48 | 0.00403 | LV
94-AL1/15-ST1A 0.4 | 13.2 | 0.306 | 0.29 | 0.35 | ol | 94 | 0.00403 | LV
34-AL1/6-ST1A 10.0 | 9.7 | 0.8342 | 0.36 | 0.17 | ol | 34 | 0.00403 | MV
48-AL1/8-ST1A 10.0 | 10.1 | 0.5939 | 0.35 | 0.21 | ol | 48 | 0.00403 | MV
70-AL1/11-ST1A 10.0 | 10.4 | 0.4132 | 0.339 | 0.29 | ol | 70 | 0.00403 | MV
94-AL1/15-ST1A 10.0 | 10.75 | 0.306 | 0.33 | 0.35 | ol | 94 | 0.00403 | MV
122-AL1/20-ST1A 10.0 | 11.1 | 0.2376 | 0.323 | 0.41 | ol | 122 | 0.00403 | MV
149-AL1/24-ST1A 10.0 | 11.25 | 0.194 | 0.315 | 0.47 | ol | 149 | 0.00403 | MV
34-AL1/6-ST1A 20.0 | 9.15 | 0.8342 | 0.382 | 0.17 | ol | 34 | 0.00403 | MV
48-AL1/8-ST1A 20.0 | 9.5 | 0.5939 | 0.372 | 0.21 | ol | 48 | 0.00403 | MV
70-AL1/11-ST1A 20.0 | 9.7 | 0.4132 | 0.36 | 0.29 | ol | 70 | 0.00403 | MV
94-AL1/15-ST1A 20.0 | 10 | 0.306 | 0.35 | 0.35 | ol | 94 | 0.00403 | MV
122-AL1/20-ST1A 20.0 | 10.3 | 0.2376 | 0.344 | 0.41 | ol | 122 | 0.00403 | MV
149-AL1/24-ST1A 20.0 | 10.5 | 0.194 | 0.337 | 0.47 | ol | 149 | 0.00403 | MV
184-AL1/30-ST1A 20.0 | 10.75 | 0.1571 | 0.33 | 0.535 | ol | 184 | 0.00403 | MV
243-AL1/39-ST1A 20.0 | 11 | 0.1188 | 0.32 | 0.645 | ol | 243 | 0.00403 | MV
48-AL1/8-ST1A 110.0 | 8 | 0.5939 | 0.46 | 0.21 | ol | 48 | 0.00403 | HV
70-AL1/11-ST1A 110.0 | 8.4 | 0.4132 | 0.45 | 0.29 | ol | 70 | 0.00403 | HV
94-AL1/15-ST1A 110.0 | 8.65 | 0.306 | 0.44 | 0.35 | ol | 94 | 0.00403 | HV
122-AL1/20-ST1A 110.0 | 8.5 | 0.2376 | 0.43 | 0.41 | ol | 122 | 0.00403 | HV
149-AL1/24-ST1A 110.0 | 8.75 | 0.194 | 0.41 | 0.47 | ol | 149 | 0.00403 | HV
184-AL1/30-ST1A 110.0 | 8.8 | 0.1571 | 0.4 | 0.535 | ol | 184 | 0.00403 | HV
243-AL1/39-ST1A 110.0 | 9 | 0.1188 | 0.39 | 0.645 | ol | 243 | 0.00403 | HV
305-AL1/39-ST1A 110.0 | 9.2 | 0.0949 | 0.38 | 0.74 | ol | 305 | 0.00403 | HV
490-AL1/64-ST1A 110.0 | 9.75 | 0.059 | 0.37 | 0.96 | ol | 490 | 0.00403 | HV
679-AL1/86-ST1A 110.0 | 9.95 | 0.042 | 0.36 | 1.15 | ol | 679 | 0.00403 | HV
490-AL1/64-ST1A 220.0 | 10 | 0.059 | 0.285 | 0.96 | ol | 490 | 0.00403 | HV
679-AL1/86-ST1A 220.0 | 11.7 | 0.042 | 0.275 | 1.15 | ol | 679 | 0.00403 | HV
490-AL1/64-ST1A 380.0 | 11 | 0.059 | 0.253 | 0.96 | ol | 490 | 0.00403 | HV
679-AL1/86-ST1A 380.0 | 14.6 | 0.042 | 0.25 | 1.15 | ol | 679 | 0.00403 | HV

## trafo_std_types
| i0_percent | pfe_kw | vkr_percent | sn_mva | vn_lv_kv | vn_hv_kv | vk_percent | shift_degree | vector_group | tap_side | tap_neutral | tap_min | tap_max | tap_step_degree | tap_step_percent | tap_phase_shifter
160 MVA 380/110 kV | 0.06 | 60 | 0.25 | 160 | 110 | 380 | 12.2 | 0 | Yy0 | hv | 0 | -9 | 9 | 0 | 1.5 | FALSE
100 MVA 220/110 kV | 0.06 | 55 | 0.26 | 100 | 110 | 220 | 12 | 0 | Yy0 | hv | 0 | -9 | 9 | 0 | 1.5 | FALSE
63 MVA 110/20 kV | 0.04 | 22 | 0.32 | 63 | 20 | 110 | 18 | 150 | YNd5 | hv | 0 | -9 | 9 | 0 | 1.5 | FALSE
40 MVA 110/20 kV | 0.05 | 18 | 0.34 | 40 | 20 | 110 | 16.2 | 150 | YNd5 | hv | 0 | -9 | 9 | 0 | 1.5 | FALSE
25 MVA 110/20 kV | 0.07 | 14 | 0.41 | 25 | 20 | 110 | 12 | 150 | YNd5 | hv | 0 | -9 | 9 | 0 | 1.5 | FALSE
63 MVA 110/10 kV | 0.04 | 22 | 0.32 | 63 | 10 | 110 | 18 | 150 | YNd5 | hv | 0 | -9 | 9 | 0 | 1.5 | FALSE
40 MVA 110/10 kV | 0.05 | 18 | 0.34 | 40 | 10 | 110 | 16.2 | 150 | YNd5 | hv | 0 | -9 | 9 | 0 | 1.5 | FALSE
25 MVA 110/10 kV | 0.07 | 14 | 0.41 | 25 | 10 | 110 | 12 | 150 | YNd5 | hv | 0 | -9 | 9 | 0 | 1.5 | FALSE
0.25 MVA 20/0.4 kV | 0.32 | 0.8 | 1.44 | 0.25 | 0.4 | 20 | 6 | 150 | Yzn5 | hv | 0 | -2 | 2 | 0 | 2.5 | FALSE
0.4 MVA 20/0.4 kV | 0.3375 | 1.35 | 1.425 | 0.4 | 0.4 | 20 | 6 | 150 | Dyn5 | hv | 0 | -2 | 2 | 0 | 2.5 | FALSE
0.63 MVA 20/0.4 kV | 0.2619 | 1.65 | 1.206 | 0.63 | 0.4 | 20 | 6 | 150 | Dyn5 | hv | 0 | -2 | 2 | 0 | 2.5 | FALSE
0.25 MVA 10/0.4 kV | 0.24 | 0.6 | 1.2 | 0.25 | 0.4 | 10 | 4 | 150 | Dyn5 | hv | 0 | -2 | 2 | 0 | 2.5 | FALSE
0.4 MVA 10/0.4 kV | 0.2375 | 0.95 | 1.325 | 0.4 | 0.4 | 10 | 4 | 150 | Dyn5 | hv | 0 | -2 | 2 | 0 | 2.5 | FALSE
0.63 MVA 10/0.4 kV | 0.1873 | 1.18 | 1.0794 | 0.63 | 0.4 | 10 | 4 | 150 | Dyn5 | hv | 0 | -2 | 2 | 0 | 2.5 | FALSE

## trafo3w_std_types
| sn_hv_mva | sn_mv_mva | sn_lv_mva | vn_hv_kv | vn_mv_kv | vn_lv_kv | vk_hv_percent | vk_mv_percent | vk_lv_percent | vkr_hv_percent | vkr_mv_percent | vkr_lv_percent | pfe_kw | i0_percent | shift_mv_degree | shift_lv_degree | vector_group | tap_side | tap_neutral | tap_min | tap_max | tap_step_percent
63/25/38 MVA 110/20/10 kV | 63 | 25 | 38 | 110 | 20 | 10 | 10.4 | 10.4 | 10.4 | 0.28 | 0.32 | 0.35 | 35 | 0.89 | 0 | 0 | YN0yn0yn0 | hv | 0 | -10 | 10 | 1.2
63/25/38 MVA 110/10/10 kV | 63 | 25 | 38 | 110 | 10 | 10 | 10.4 | 10.4 | 10.4 | 0.28 | 0.32 | 0.35 | 35 | 0.89 | 0 | 0 | YN0yn0yn0 | hv | 0 | -10 | 10 | 1.2

## fuse_std_types
| fuse_type | i_rated_a | t_avg | t_min | t_total | x_avg | x_min | x_total
HV 100A | HV 100A | 100 | 0 | [10.0, 3.64, 0.854, 0.281, 0.1, 0.0531, 0.022, 0.01] | [10.0, 4.267, 1.21, 0.403, 0.1, 0.058, 0.022, 0.01] | 0 | [300.0, 350.0, 450.0, 550.0, 700.0, 850.0, 1200.0, 1752.0] | [600.0, 700.0, 900.0, 1150.0, 1665.0, 2000.0, 3000.0, 4313.0]
HV 10A | HV 10A | 10 | 0 | [10.0, 1675.0, 0.344, 0.156, 0.1, 0.0417, 0.0171, 0.01] | [10.0, 1.3, 0.3, 0.155, 0.1, 0.0555, 0.023, 0.01] | 0 | [30.0, 32.0, 35.0, 37.0, 39.0, 50.0, 70.0, 88.0] | [60.0, 70.0, 80.0, 87.0, 94.0, 110.0, 150.0, 216.0]
HV 125A | HV 125A | 125 | 0 | [10.0, 1.82, 0.344, 0.1, 0.0467, 0.0269, 0.01] | [10.0, 2.478, 0.426, 0.1, 0.0427, 0.0211, 0.01] | 0 | [375.0, 500.0, 700.0, 925.0, 1200.0, 1500.0, 2341.0] | [750.0, 1000.0, 1500.0, 2200.0, 3000.0, 4000.0, 5765.0]
HV 160A | HV 160A | 160 | 0 | [10.0, 4.15, 1.03, 0.198, 0.1, 0.051, 0.0172, 0.01] | [10.0, 2.3, 0.734, 0.274, 0.1, 0.046, 0.0177, 0.01] | 0 | [480.0, 550.0, 700.0, 1000.0, 1260.0, 1600.0, 2500.0, 3227.0] | [960.0, 1300.0, 1700.0, 2200.0, 2996.0, 4000.0, 6000.0, 7946.0]
HV 16A | HV 16A | 16 | 0 | [10.0, 0.352, 0.164, 0.1, 0.0649, 0.0342, 0.01] | [10.0, 2.34, 0.722, 0.181, 0.1, 0.055, 0.0296, 0.01] | 0 | [48.0, 60.0, 65.0, 71.0, 80.0, 100.0, 162.0] | [96.0, 110.0, 125.0, 150.0, 168.0, 200.0, 250.0, 398.0]
HV 200A | HV 200A | 200 | 0 | [10.0, 4.267, 1.21, 0.403, 0.1, 0.058, 0.022, 0.01] | [10.0, 3.73, 1.654, 0.328, 0.1, 0.0531, 0.019, 0.01] | 0 | [600.0, 700.0, 900.0, 1150.0, 1665.0, 2000.0, 3000.0, 4313.0] | [1200.0, 1500.0, 1800.0, 2700.0, 3960.0, 5000.0, 7500.0, 10620.0]
HV 20A | HV 20A | 20 | 0 | [10.0, 1.3, 0.3, 0.155, 0.1, 0.0555, 0.023, 0.01] | [10.0, 1.3, 0.161, 0.1, 0.0611, 0.0399, 0.0141, 0.01] | 0 | [60.0, 70.0, 80.0, 87.0, 94.0, 110.0, 150.0, 216.0] | [120.0, 150.0, 200.0, 223.0, 260.0, 300.0, 450.0, 532.0]
HV 25A | HV 25A | 25 | 0 | [10.0, 2.512, 0.833, 0.299, 0.1, 0.0372, 0.0223, 0.01] | [10.0, 3.125, 0.597, 0.198, 0.1, 0.0378, 0.022, 0.01] | 0 | [75.0, 82.0, 90.0, 100.0, 124.0, 170.0, 200.0, 289.0] | [150.0, 170.0, 210.0, 250.0, 294.0, 400.0, 500.0, 711.0]
HV 31.5A | HV 31.5A | 31.5 | 0 | [10.0, 2.34, 0.722, 0.181, 0.1, 0.055, 0.0296, 0.01] | [10.0, 2.84, 0.368, 0.164, 0.1, 0.0621, 0.0378, 0.0195, 0.01] | 0 | [95.0, 110.0, 125.0, 150.0, 165.0, 200.0, 250.0, 390.0] | [189.0, 220.0, 300.0, 350.0, 393.0, 450.0, 530.0, 700.0, 960.0]
HV 40A | HV 40A | 40 | 0 | [10.0, 1.3, 0.161, 0.1, 0.0611, 0.0399, 0.0141, 0.01] | [10.0, 2.05, 0.369, 0.198, 0.1, 0.051, 0.0298, 0.01] | 0 | [120.0, 150.0, 200.0, 223.0, 260.0, 300.0, 450.0, 532.0] | [240.0, 300.0, 400.0, 450.0, 530.0, 650.0, 800.0, 1311.0]
HV 50A | HV 50A | 50 | 0 | [10.0, 3.215, 0.597, 0.198, 0.1, 0.0378, 0.022, 0.01] | [10.0, 3.64, 0.854, 0.281, 0.1, 0.0531, 0.022, 0.01] | 0 | [150.0, 170.0, 210.0, 250.0, 294.0, 400.0, 500.0, 711.0] | [300.0, 350.0, 450.0, 550.0, 700.0, 850.0, 1200.0, 1752.0]
HV 6.3A | HV 6.3A | 6.3 | 0 | [10.0, 1.39, 0.344, 0.168, 0.1, 0.056, 0.0263, 0.01] | [10.0, 1.711, 0.516, 0.198, 0.1, 0.0634, 0.0303, 0.01] | 0 | [19.0, 19.5, 20.4, 20.8, 22.0, 25.0, 32.0, 48.0] | [38.0, 40.0, 43.0, 48.0, 53.0, 60.0, 75.0, 118.0]
HV 63A | HV 63A | 63 | 0 | [10.0, 2.84, 0.368, 0.164, 0.1, 0.0621, 0.0378, 0.0195, 0.01] | [10.0, 1.82, 0.344, 0.1, 0.0467, 0.0269, 0.01] | 0 | [189.0, 220.0, 300.0, 350.0, 393.0, 450.0, 530.0, 700.0, 961.0] | [378.0, 500.0, 700.0, 934.0, 1200.0, 1500.0, 2366.0]
HV 80A | HV 80A | 80 | 0 | [10.0, 2.05, 0.369, 0.198, 0.1, 0.051, 0.0298, 0.01] | [10.0, 4.15, 1.03, 0.198, 0.1, 0.051, 0.0172, 0.01] | 0 | [240.0, 300.0, 400.0, 450.0, 530.0, 650.0, 800.0, 1311.0] | [480.0, 550.0, 700.0, 1000.0, 1260.0, 1600.0, 2500.0, 3227.0]
Siemens NH-1-100 | Siemens NH-1-100 | 100 | [5400.0, 2000.0, 400.0, 20.0, 1.0, 0.2, 0.012, 0.004] | 0 | 0 | [150.0, 190.0, 250.0, 430.0, 900.0, 1250.0, 2700.0, 3600.0] | 0 | 0
Siemens NH-1-125 | Siemens NH-1-125 | 125 | [4800.0, 120.0, 7.0, 0.1, 0.004] | 0 | 0 | [180.0, 400.0, 740.0, 2000.0, 4250.0] | 0 | 0
Siemens NH-1-16 | Siemens NH-1-16 | 16 | [4000.0, 400.0, 2.0, 0.1, 0.04, 0.01] | 0 | 0 | [26.0, 35.0, 75.0, 150.0, 200.0, 300.0] | 0 | 0
Siemens NH-1-160 | Siemens NH-1-160 | 160 | [4800.0, 120.0, 7.0, 0.1, 0.004] | 0 | 0 | [210.0, 500.0, 900.0, 2300.0, 5000.0] | 0 | 0
Siemens NH-1-25 | Siemens NH-1-25 | 25 | [4000.0, 1000.0, 10.0, 0.2, 0.02, 0.01] | 0 | 0 | [40.0, 50.0, 100.0, 210.0, 400.0, 500.0] | 0 | 0
Siemens NH-1-50 | Siemens NH-1-50 | 50 | [4000.0, 40.0, 4.0, 1.0, 0.02, 0.01] | 0 | 0 | [86.0, 200.0, 300.0, 400.0, 1000.0, 1280.0] | 0 | 0
Siemens NH-1-63 | Siemens NH-1-63 | 63 | [4000.0, 100.0, 10.0, 2.0, 0.04, 0.01] | 0 | 0 | [100.0, 200.0, 300.0, 400.0, 1000.0, 1500.0] | 0 | 0
Siemens NH-1-80 | Siemens NH-1-80 | 80 | [4800.0, 120.0, 7.0, 0.1, 0.01] | 0 | 0 | [150.58, 250.0, 450.0, 1150.0, 2470.0] | 0 | 0
Siemens NH-2-1000 | Siemens NH-2-1000 | 1000 | [4800.0, 120.0, 7.0, 0.1, 0.004] | 0 | 0 | [1900.0, 3500.0, 8400.0, 24000.0, 52000.0] | 0 | 0
Siemens NH-2-200 | Siemens NH-2-200 | 200 | [4800.0, 120.0, 7.0, 0.1, 0.004] | 0 | 0 | [280.0, 650.0, 1200.0, 3000.0, 7000.0] | 0 | 0
Siemens NH-2-224 | Siemens NH-2-224 | 224 | [4800.0, 120.0, 7.0, 0.2, 0.04, 0.004] | 0 | 0 | [400.0, 750.0, 1453.0, 3025.0, 4315.0, 7600.0] | 0 | 0
Siemens NH-2-250 | Siemens NH-2-250 | 250 | [4800.0, 120.0, 7.0, 0.1, 0.004] | 0 | 0 | [450.0, 800.0, 1650.0, 4000.0, 8500.0] | 0 | 0
Siemens NH-2-315 | Siemens NH-2-315 | 315 | [4800.0, 120.0, 7.0, 0.1, 0.004] | 0 | 0 | [550.0, 920.0, 1900.0, 5000.0, 11000.0] | 0 | 0
Siemens NH-2-355 | Siemens NH-2-355 | 355 | [4800.0, 120.0, 6.0, 0.1, 0.004] | 0 | 0 | [650.0, 1116.27, 2350.0, 5840.0, 12790.0] | 0 | 0
Siemens NH-2-400 | Siemens NH-2-400 | 400 | [4800.0, 120.0, 7.0, 0.1, 0.004] | 0 | 0 | [720.0, 1350.0, 2800.0, 6500.0, 15000.0] | 0 | 0
Siemens NH-2-425 | Siemens NH-2-425 | 425 | [4800.0, 120.0, 7.0, 0.1, 0.004] | 0 | 0 | [850.0, 1500.0, 3050.0, 7500.0, 16500.0] | 0 | 0
Siemens NH-2-630 | Siemens NH-2-630 | 630 | [4800.0, 120.0, 7.0, 0.1, 0.004] | 0 | 0 | [1200.0, 2000.0, 4800.0, 12000.0, 26000.0] | 0 | 0

## res_bus
| vm_pu | va_degree | p_mw | q_mvar
0 | 0.9951 | -0.093877 | 0.0099324 | 0.0024893
1 | 0.99543 | -0.087491 | 0 | 0
2 | 0.99451 | -0.10534 | 0 | 0
3 | 0.99451 | -0.10531 | 0 | 0
4 | 0.99699 | -0.057681 | 0 | 0
5 | 0.99447 | -0.10606 | 0.0035914 | 0.0009001
6 | 0.99447 | -0.10617 | 0.0046562 | 0.001167
7 | 0.99432 | -0.10909 | 0 | 0
8 | 0.99445 | -0.10652 | 0.0051955 | 0.0013021
9 | 0.99384 | -0.11828 | 0 | 0
10 | 0.99442 | -0.10712 | 0 | 0
11 | 0.99437 | -0.108 | 0.010299 | 0.0025812
12 | 0.99342 | -0.12643 | 0 | 0
13 | 0.99738 | -0.050123 | 0 | 0
14 | 0.99582 | -0.080227 | 0.0077583 | 0.0019444
15 | 0.99428 | -0.10979 | 0.0049427 | 0.0012388
16 | 0.99431 | -0.10931 | 0 | 0
17 | 0.99334 | -0.12786 | 0 | 0
18 | 0.99375 | -0.11985 | 0.0072475 | 0.0018164
19 | 0.99316 | -0.13135 | 0.011896 | 0.0029813
20 | 0.99221 | -0.14975 | 0 | 0
21 | 0.9973 | -0.051737 | 0.0075019 | 0.0018802
22 | 0.99908 | -0.017509 | 0 | 0
23 | 0.99541 | -0.087986 | 0.0077526 | 0.001943
24 | 0.99428 | -0.10987 | 0.0036203 | 0.00090732
25 | 0.98966 | -0.19905 | 0.0027487 | 0.00068889
26 | 0.99054 | -0.18201 | 0 | 0
27 | 0.98922 | -0.20751 | 0 | 0
28 | 0.99049 | -0.18304 | 0.0065334 | 0.0016374
29 | 0.99211 | -0.15162 | 0 | 0
30 | 0.98901 | -0.21176 | 0 | 0
31 | 0.98912 | -0.20953 | 0.016429 | 0.0041175
32 | 0.99209 | -0.15193 | 0.0026155 | 0.0006555
33 | 0.99248 | -0.14445 | 0 | 0
34 | 0.99185 | -0.15658 | 0 | 0
35 | 0.98892 | -0.21336 | 0.010761 | 0.002697
36 | 0.99242 | -0.14562 | 0.0046067 | 0.0011545
37 | 0.99182 | -0.15728 | 0.0036417 | 0.00091271
38 | 0.99493 | -0.097407 | 0.0080027 | 0.0020057
39 | 0.99464 | -0.10286 | 0 | 0
40 | 0.99416 | -0.1122 | 0 | 0
41 | 0.99437 | -0.10822 | 0 | 0
42 | 1 | 0 | -0.48138 | -0.1214
43 | 0.99125 | -0.16814 | 0.0055014 | 0.0013788
44 | 0.99147 | -0.16395 | 0.0085316 | 0.0021382
45 | 0.99089 | -0.17523 | 0.013197 | 0.0033075
46 | 0.992 | -0.15371 | 0 | 0
47 | 0.99066 | -0.17975 | 0 | 0
48 | 0.99288 | -0.13678 | 0.004522 | 0.0011333
49 | 0.99152 | -0.163 | 0.003755 | 0.00094109
50 | 0.99113 | -0.17048 | 0 | 0
51 | 0.99035 | -0.1857 | 0 | 0
52 | 0.99367 | -0.12151 | 0 | 0
53 | 0.99113 | -0.17054 | 0.0072109 | 0.0018072
54 | 0.99112 | -0.17085 | 0.0074479 | 0.0018666
55 | 0.99085 | -0.17597 | 0.0058042 | 0.0014547
56 | 0.99019 | -0.18879 | 0.0056861 | 0.0014251
57 | 0.99024 | -0.1878 | 0 | 0
58 | 0.99429 | -0.10972 | 0.0086375 | 0.0021648
59 | 0.99423 | -0.11092 | 0.014484 | 0.00363
60 | 0.99934 | -0.012564 | 0.0093358 | 0.0023398
61 | 0.9981 | -0.036292 | 0.0053312 | 0.0013361
62 | 0.99408 | -0.11381 | 0.011202 | 0.0028075
63 | 0.99022 | -0.18819 | 0.0040306 | 0.0010102
64 | 0.99016 | -0.18933 | 0.0042229 | 0.0010584
65 | 0.99074 | -0.17818 | 0.0071391 | 0.0017892
66 | 0.9907 | -0.1789 | 0.010341 | 0.0025917
67 | 0.99761 | -0.045787 | 0 | 0
68 | 0.99632 | -0.070376 | 0 | 0
69 | 0.99735 | -0.050672 | 0.016363 | 0.004101
70 | 0.99526 | -0.090976 | 0.0080759 | 0.002024
71 | 0.99465 | -0.10256 | 0.0042453 | 0.001064
72 | 0.99713 | -0.054947 | 0.0078974 | 0.0019793
73 | 0.99464 | -0.10281 | 0.0053969 | 0.0013526
74 | 0.99362 | -0.1224 | 0.0054077 | 0.0013553
75 | 0.99519 | -0.092297 | 0.0091836 | 0.0023016
76 | 0.99325 | -0.12949 | 0.0064426 | 0.0016147
77 | 0.99047 | -0.18345 | 0.0061528 | 0.001542
78 | 0.9904 | -0.18469 | 0.0088472 | 0.0022173
79 | 0.99048 | -0.18312 | 0.0060772 | 0.0015231
80 | 0.99066 | -0.17965 | 0.0076047 | 0.0019059
81 | 0.99066 | -0.17963 | 0.0089453 | 0.0022419
82 | 0.99073 | -0.17841 | 0.0054334 | 0.0013617
83 | 0.9945 | -0.10556 | 0 | 0
84 | 0.99433 | -0.10885 | 0 | 0
85 | 0.99404 | -0.11448 | 0.011482 | 0.0028776
86 | 0.99427 | -0.1101 | 0.0077468 | 0.0019415
87 | 0.99416 | -0.11221 | 0.0082457 | 0.0020666
88 | 0.99384 | -0.11841 | 0.0081425 | 0.0020407
89 | 0.99405 | -0.11431 | 0.0081662 | 0.0020467
90 | 0.99364 | -0.12224 | 0.008178 | 0.0020496
91 | 0.99085 | -0.17615 | 0.011843 | 0.0029682
92 | 0.99102 | -0.17277 | 0 | 0
93 | 0.99158 | -0.16199 | 0 | 0
94 | 0.9915 | -0.16343 | 0.0079591 | 0.0019948
95 | 0.99214 | -0.15118 | 0.011647 | 0.002919
96 | 0.99196 | -0.15462 | 0 | 0
97 | 0.99192 | -0.1553 | 0.006022 | 0.0015093
98 | 0.99183 | -0.15716 | 0.0050515 | 0.001266
99 | 0.99998 | 149.9956 | 0 | 0

## res_line
| p_from_mw | q_from_mvar | p_to_mw | q_to_mvar | pl_mw | ql_mvar | i_from_ka | i_to_ka | i_ka | vm_from_pu | va_from_degree | vm_to_pu | va_to_degree | loading_percent
0 | -0.026754 | -0.0067083 | 0.026762 | 0.0067133 | 8.1447e-06 | 5.0363e-06 | 0.040008 | 0.040008 | 0.040008 | 0.9951 | -0.093877 | 0.99543 | -0.087491 | 10.9912
1 | 0.016822 | 0.004219 | -0.016813 | -0.0042136 | 9.1872e-06 | 5.3772e-06 | 0.025156 | 0.025156 | 0.025156 | 0.9951 | -0.093877 | 0.99451 | -0.10534 | 6.9109
2 | 0.066489 | 0.016763 | -0.066433 | -0.016727 | 5.6633e-05 | 3.6047e-05 | 0.099426 | 0.099426 | 0.099426 | 0.99543 | -0.087491 | 0.99451 | -0.10531 | 27.3148
3 | -0.093252 | -0.023477 | 0.093385 | 0.023562 | 0.00013309 | 8.4942e-05 | 0.13943 | 0.13943 | 0.13943 | 0.99543 | -0.087491 | 0.99699 | -0.057681 | 38.3059
4 | 0.0035916 | 0.00090003 | -0.0035914 | -0.0009001 | 1.2361e-07 | -6.8999e-08 | 0.0053738 | 0.0053738 | 0.0053738 | 0.99451 | -0.10534 | 0.99447 | -0.10606 | 1.4763
5 | 0.0046564 | 0.001167 | -0.0046562 | -0.001167 | 1.8459e-07 | -1.3441e-08 | 0.0069671 | 0.0069671 | 0.0069671 | 0.99451 | -0.10534 | 0.99447 | -0.10617 | 1.914
6 | 0.0085648 | 0.0021467 | -0.0085633 | -0.002146 | 1.5277e-06 | 6.5589e-07 | 0.012815 | 0.012815 | 0.012815 | 0.99451 | -0.10534 | 0.99432 | -0.10909 | 3.5206
7 | 0.0051958 | 0.0013021 | -0.0051955 | -0.0013021 | 3.0045e-07 | 2.0282e-08 | 0.007774 | 0.0077741 | 0.0077741 | 0.99451 | -0.10531 | 0.99445 | -0.10652 | 2.1357
8 | 0.061237 | 0.015425 | -0.061199 | -0.015401 | 3.7974e-05 | 2.4147e-05 | 0.091652 | 0.091652 | 0.091652 | 0.99451 | -0.10531 | 0.99384 | -0.11828 | 25.1791
9 | -0.21634 | -0.054528 | 0.21642 | 0.054578 | 7.8266e-05 | 4.9986e-05 | 0.323 | 0.323 | 0.323 | 0.99699 | -0.057681 | 0.99738 | -0.050123 | 44.3681
10 | 0.05796 | 0.014572 | -0.057897 | -0.014533 | 6.233e-05 | 3.9602e-05 | 0.086522 | 0.086522 | 0.086522 | 0.99699 | -0.057681 | 0.99582 | -0.080227 | 23.7698
11 | 0.064996 | 0.016394 | -0.064843 | -0.016296 | 0.00015343 | 9.7632e-05 | 0.097044 | 0.097045 | 0.097045 | 0.99699 | -0.057681 | 0.99442 | -0.10712 | 26.6606
12 | 0.0049429 | 0.0012388 | -0.0049427 | -0.0012388 | 1.6672e-07 | 1.3173e-09 | 0.0073971 | 0.0073972 | 0.0073972 | 0.99432 | -0.10909 | 0.99428 | -0.10979 | 2.0322
13 | 0.0036204 | 0.00090725 | -0.0036203 | -0.00090727 | 3.8076e-08 | -2.0496e-08 | 0.0054179 | 0.005418 | 0.005418 | 0.99432 | -0.10909 | 0.99431 | -0.10931 | 1.4885
14 | 0.053951 | 0.013584 | -0.053926 | -0.013569 | 2.4683e-05 | 1.5667e-05 | 0.0808 | 0.0808 | 0.0808 | 0.99384 | -0.11828 | 0.99334 | -0.12786 | 22.1978
15 | 0.007248 | 0.0018166 | -0.0072475 | -0.0018164 | 5.4092e-07 | 1.8749e-07 | 0.010852 | 0.010852 | 0.010852 | 0.99384 | -0.11828 | 0.99375 | -0.11985 | 2.9814
16 | 0.0103 | 0.0025814 | -0.010299 | -0.0025812 | 4.3121e-07 | 2.1318e-07 | 0.015412 | 0.015412 | 0.015412 | 0.99442 | -0.10712 | 0.99437 | -0.108 | 4.2341
17 | 0.054543 | 0.013715 | -0.054493 | -0.013683 | 5.0264e-05 | 3.1908e-05 | 0.081633 | 0.081633 | 0.081633 | 0.99442 | -0.10712 | 0.99342 | -0.12643 | 22.4265
18 | 0.011898 | 0.0029828 | -0.011896 | -0.0029813 | 2.7853e-06 | 1.4799e-06 | 0.017823 | 0.017823 | 0.017823 | 0.99342 | -0.12643 | 0.99316 | -0.13135 | 4.8963
19 | 0.042594 | 0.0107 | -0.042547 | -0.01067 | 4.7332e-05 | 2.9892e-05 | 0.06381 | 0.06381 | 0.06381 | 0.99342 | -0.12643 | 0.99221 | -0.14975 | 17.5303
20 | 0.0075025 | 0.0018804 | -0.0075019 | -0.0018802 | 5.7696e-07 | 2.09e-07 | 0.011193 | 0.011193 | 0.011193 | 0.99738 | -0.050123 | 0.9973 | -0.051737 | 3.0751
21 | -0.22392 | -0.056458 | 0.22427 | 0.056682 | 0.00035011 | 0.00022363 | 0.33419 | 0.33419 | 0.33419 | 0.99738 | -0.050123 | 0.99908 | -0.017509 | 45.9057
22 | 0.050139 | 0.012588 | -0.050121 | -0.012576 | 1.855e-05 | 1.1758e-05 | 0.074929 | 0.074929 | 0.074929 | 0.99582 | -0.080227 | 0.99541 | -0.087986 | 20.585
23 | 0.0036203 | 0.00090727 | -0.0036203 | -0.00090732 | 9.6727e-08 | -5.2062e-08 | 0.005418 | 0.005418 | 0.005418 | 0.99431 | -0.10931 | 0.99428 | -0.10987 | 1.4885
24 | 0.0064431 | 0.0016148 | -0.0064426 | -0.0016147 | 5.0249e-07 | 1.354e-07 | 0.0096517 | 0.0096518 | 0.0096518 | 0.99334 | -0.12786 | 0.99325 | -0.12949 | 2.6516
25 | 0.047483 | 0.011954 | -0.047445 | -0.01193 | 3.7628e-05 | 2.3826e-05 | 0.071148 | 0.071148 | 0.071148 | 0.99334 | -0.12786 | 0.99248 | -0.14445 | 19.5462
26 | 0.011648 | 0.0029194 | -0.011647 | -0.002919 | 7.9789e-07 | 4.206e-07 | 0.017468 | 0.017468 | 0.017468 | 0.99221 | -0.14975 | 0.99214 | -0.15118 | 4.799
27 | 0.011077 | 0.0027767 | -0.011074 | -0.0027753 | 2.5738e-06 | 1.3261e-06 | 0.016612 | 0.016612 | 0.016612 | 0.99221 | -0.14975 | 0.99196 | -0.15462 | 4.5638
28 | 0.019822 | 0.0049743 | -0.019811 | -0.0049674 | 1.1564e-05 | 6.9506e-06 | 0.02973 | 0.02973 | 0.02973 | 0.99221 | -0.14975 | 0.99158 | -0.16199 | 8.1676
29 | -0.22427 | -0.056682 | 0.22446 | 0.056802 | 0.00018845 | 0.00012037 | 0.33419 | 0.33419 | 0.33419 | 0.99908 | -0.017509 | 1 | 0 | 45.9056
30 | 0.042368 | 0.010633 | -0.042349 | -0.010621 | 1.9027e-05 | 1.2013e-05 | 0.06334 | 0.06334 | 0.06334 | 0.99541 | -0.087986 | 0.99493 | -0.097407 | 17.4012
31 | -0.029954 | -0.0075126 | 0.029979 | 0.0075278 | 2.4344e-05 | 1.5169e-05 | 0.04504 | 0.04504 | 0.04504 | 0.98966 | -0.19905 | 0.99054 | -0.18201 | 12.3737
32 | 0.027206 | 0.0068238 | -0.027195 | -0.006817 | 1.0977e-05 | 6.8005e-06 | 0.040907 | 0.040908 | 0.040908 | 0.98966 | -0.19905 | 0.98922 | -0.20751 | 11.2383
33 | 0.0065337 | 0.0016375 | -0.0065334 | -0.0016374 | 3.19e-07 | 9.0504e-08 | 0.0098152 | 0.0098152 | 0.0098152 | 0.99054 | -0.18201 | 0.99049 | -0.18304 | 2.6965
34 | -0.036513 | -0.0091653 | 0.036566 | 0.0091987 | 5.3004e-05 | 3.3317e-05 | 0.054855 | 0.054855 | 0.054855 | 0.99054 | -0.18201 | 0.99211 | -0.15162 | 15.0702
35 | 0.010764 | 0.0026985 | -0.010762 | -0.0026974 | 2.1798e-06 | 1.1105e-06 | 0.016192 | 0.016192 | 0.016192 | 0.98922 | -0.20751 | 0.98901 | -0.21176 | 4.4483
36 | 0.016431 | 0.0041185 | -0.016429 | -0.0041175 | 1.5749e-06 | 9.1968e-07 | 0.024716 | 0.024716 | 0.024716 | 0.98922 | -0.20751 | 0.98912 | -0.20953 | 6.7901
37 | 0.0026155 | 0.00065544 | -0.0026155 | -0.0006555 | 3.7764e-08 | -6.0333e-08 | 0.0039228 | 0.0039229 | 0.0039229 | 0.99211 | -0.15162 | 0.99209 | -0.15193 | 1.0777
38 | -0.042824 | -0.010766 | 0.042838 | 0.010776 | 1.4679e-05 | 9.272e-06 | 0.064241 | 0.064241 | 0.064241 | 0.99211 | -0.15162 | 0.99248 | -0.14445 | 17.6487
39 | 0.0036427 | 0.0009122 | -0.0036419 | -0.00091265 | 8.5958e-07 | -4.4124e-07 | 0.0054633 | 0.0054636 | 0.0054636 | 0.99211 | -0.15162 | 0.99185 | -0.15658 | 1.501
40 | 0.010762 | 0.0026974 | -0.010761 | -0.002697 | 8.1652e-07 | 4.1601e-07 | 0.016192 | 0.016192 | 0.016192 | 0.98901 | -0.21176 | 0.98892 | -0.21336 | 4.4483
41 | 0.0046069 | 0.0011545 | -0.0046067 | -0.0011545 | 2.5762e-07 | -2.1196e-08 | 0.0069071 | 0.0069071 | 0.0069071 | 0.99248 | -0.14445 | 0.99242 | -0.14562 | 1.8976
42 | 0.0036419 | 0.00091265 | -0.0036417 | -0.00091271 | 1.217e-07 | -6.242e-08 | 0.0054636 | 0.0054637 | 0.0054637 | 0.99185 | -0.15658 | 0.99182 | -0.15728 | 1.501
43 | 0.034346 | 0.0086158 | -0.034337 | -0.0086102 | 8.9207e-06 | 5.5922e-06 | 0.051371 | 0.051371 | 0.051371 | 0.99493 | -0.097407 | 0.99464 | -0.10286 | 14.113
44 | 0.011208 | 0.0028105 | -0.011203 | -0.0028079 | 4.9897e-06 | 2.5795e-06 | 0.016768 | 0.016768 | 0.016768 | 0.99464 | -0.10286 | 0.99416 | -0.1122 | 4.6066
45 | 0.02313 | 0.0057997 | -0.023124 | -0.005796 | 5.9146e-06 | 3.6144e-06 | 0.034604 | 0.034604 | 0.034604 | 0.99464 | -0.10286 | 0.99437 | -0.10822 | 9.5065
46 | 0.011203 | 0.0028079 | -0.011202 | -0.0028075 | 8.5689e-07 | 4.4304e-07 | 0.016768 | 0.016768 | 0.016768 | 0.99416 | -0.1122 | 0.99408 | -0.11381 | 4.6066
47 | 0.014486 | 0.003631 | -0.014484 | -0.00363 | 1.8606e-06 | 1.0538e-06 | 0.021677 | 0.021677 | 0.021677 | 0.99437 | -0.10822 | 0.99423 | -0.11092 | 5.9553
48 | 0.0086382 | 0.002165 | -0.0086375 | -0.0021648 | 6.1547e-07 | 2.665e-07 | 0.012927 | 0.012927 | 0.012927 | 0.99437 | -0.10822 | 0.99429 | -0.10972 | 3.5513
49 | 0.25527 | 0.0646 | -0.25512 | -0.064502 | 0.00015383 | 9.8304e-05 | 0.38006 | 0.38006 | 0.38006 | 1 | 0 | 0.99934 | -0.012564 | 52.2067
50 | -0.032656 | -0.00819 | 0.032663 | 0.0081941 | 6.5272e-06 | 4.084e-06 | 0.049024 | 0.049024 | 0.049024 | 0.99125 | -0.16814 | 0.99147 | -0.16395 | 13.468
51 | 0.027155 | 0.0068112 | -0.027146 | -0.0068055 | 9.1676e-06 | 5.6777e-06 | 0.040765 | 0.040765 | 0.040765 | 0.99125 | -0.16814 | 0.99089 | -0.17523 | 11.1992
52 | -0.041194 | -0.010332 | 0.041214 | 0.010345 | 2.0128e-05 | 1.2701e-05 | 0.061828 | 0.061828 | 0.061828 | 0.99147 | -0.16395 | 0.992 | -0.15371 | 16.9857
53 | 0.013949 | 0.003498 | -0.013946 | -0.0034963 | 3.0077e-06 | 1.6895e-06 | 0.020947 | 0.020947 | 0.020947 | 0.99089 | -0.17523 | 0.99066 | -0.17975 | 5.7548
54 | -0.12607 | -0.031649 | 0.12617 | 0.031714 | 0.00010187 | 6.5102e-05 | 0.18913 | 0.18913 | 0.18913 | 0.992 | -0.15371 | 0.99288 | -0.13678 | 51.9579
55 | 0.054091 | 0.013581 | -0.054067 | -0.013566 | 2.3965e-05 | 1.5213e-05 | 0.081146 | 0.081146 | 0.081146 | 0.992 | -0.15371 | 0.99152 | -0.163 | 22.293
56 | 0.030765 | 0.0077226 | -0.030741 | -0.0077073 | 2.459e-05 | 1.5341e-05 | 0.046153 | 0.046153 | 0.046153 | 0.992 | -0.15371 | 0.99113 | -0.17048 | 12.6793
57 | 0.013946 | 0.0034963 | -0.013942 | -0.0034941 | 3.9493e-06 | 2.2186e-06 | 0.020947 | 0.020947 | 0.020947 | 0.99066 | -0.17975 | 0.99035 | -0.1857 | 5.7548
58 | -0.13069 | -0.032847 | 0.13079 | 0.032908 | 9.5382e-05 | 6.0958e-05 | 0.1959 | 0.1959 | 0.1959 | 0.99288 | -0.13678 | 0.99367 | -0.12151 | 53.8198
59 | 0.050312 | 0.012625 | -0.050294 | -0.012613 | 1.8089e-05 | 1.1468e-05 | 0.075511 | 0.075511 | 0.075511 | 0.99152 | -0.163 | 0.99113 | -0.17054 | 20.7448
60 | 0.007448 | 0.0018667 | -0.0074479 | -0.0018666 | 1.3282e-07 | 4.8497e-08 | 0.011182 | 0.011182 | 0.011182 | 0.99113 | -0.17048 | 0.99112 | -0.17085 | 3.072
61 | 0.023293 | 0.0058406 | -0.023286 | -0.0058369 | 6.0944e-06 | 3.7292e-06 | 0.034971 | 0.034971 | 0.034971 | 0.99113 | -0.17048 | 0.99085 | -0.17597 | 9.6074
62 | 0.0099106 | 0.0024841 | -0.0099091 | -0.0024834 | 1.4591e-06 | 7.0809e-07 | 0.014891 | 0.014891 | 0.014891 | 0.99035 | -0.1857 | 0.99019 | -0.18879 | 4.0909
63 | 0.004031 | 0.00101 | -0.0040306 | -0.0010101 | 4.0281e-07 | -1.1894e-07 | 0.0060566 | 0.0060567 | 0.0060567 | 0.99035 | -0.1857 | 0.99024 | -0.1878 | 1.6639
64 | 0.0054079 | 0.0013553 | -0.0054077 | -0.0013553 | 2.3116e-07 | 2.6196e-08 | 0.0080984 | 0.0080984 | 0.0080984 | 0.99367 | -0.12151 | 0.99362 | -0.1224 | 2.2248
65 | -0.1362 | -0.034263 | 0.13632 | 0.034341 | 0.00012176 | 7.7823e-05 | 0.204 | 0.204 | 0.204 | 0.99367 | -0.12151 | 0.99464 | -0.10281 | 56.0446
66 | 0.043083 | 0.010806 | -0.043067 | -0.010796 | 1.6143e-05 | 1.0199e-05 | 0.064685 | 0.064685 | 0.064685 | 0.99113 | -0.17054 | 0.99073 | -0.17841 | 17.7707
67 | 0.017482 | 0.0043822 | -0.01748 | -0.0043811 | 1.837e-06 | 1.0841e-06 | 0.026254 | 0.026254 | 0.026254 | 0.99085 | -0.17597 | 0.99074 | -0.17818 | 7.2127
68 | 0.004223 | 0.0010583 | -0.0042229 | -0.0010584 | 1.0801e-07 | -2.2864e-08 | 0.0063462 | 0.0063462 | 0.0063462 | 0.99019 | -0.18879 | 0.99016 | -0.18933 | 1.7435
69 | 0.0040306 | 0.0010101 | -0.0040306 | -0.0010102 | 7.6422e-08 | -2.2555e-08 | 0.0060567 | 0.0060568 | 0.0060568 | 0.99024 | -0.1878 | 0.99022 | -0.18819 | 1.6639
70 | 0.24578 | 0.062162 | -0.2455 | -0.061984 | 0.00027943 | 0.00017855 | 0.36616 | 0.36616 | 0.36616 | 0.99934 | -0.012564 | 0.9981 | -0.036292 | 50.2972
71 | 0.24017 | 0.060648 | -0.24006 | -0.060578 | 0.00010921 | 6.9776e-05 | 0.35822 | 0.35822 | 0.35822 | 0.9981 | -0.036292 | 0.99761 | -0.045787 | 49.2055
72 | 0.010341 | 0.0025919 | -0.010341 | -0.0025917 | 3.57e-07 | 1.7766e-07 | 0.015532 | 0.015532 | 0.015532 | 0.99074 | -0.17818 | 0.9907 | -0.1789 | 4.267
73 | 0.21579 | 0.054493 | -0.21554 | -0.054331 | 0.00025392 | 0.00016217 | 0.32202 | 0.32202 | 0.32202 | 0.99761 | -0.045787 | 0.99632 | -0.070376 | 44.2332
74 | 0.024268 | 0.0060843 | -0.024262 | -0.0060808 | 5.6478e-06 | 3.4646e-06 | 0.036198 | 0.036198 | 0.036198 | 0.99761 | -0.045787 | 0.99735 | -0.050672 | 9.9445
75 | 0.069349 | 0.017429 | -0.069281 | -0.017386 | 6.8128e-05 | 4.3381e-05 | 0.10359 | 0.10359 | 0.10359 | 0.99632 | -0.070376 | 0.99526 | -0.090976 | 28.4591
76 | 0.14619 | 0.036902 | -0.14596 | -0.036759 | 0.00022502 | 0.00014336 | 0.21843 | 0.21843 | 0.21843 | 0.99632 | -0.070376 | 0.99465 | -0.10256 | 30.0037
77 | 0.007899 | 0.0019799 | -0.0078974 | -0.0019793 | 1.6084e-06 | 6.2646e-07 | 0.011785 | 0.011785 | 0.011785 | 0.99735 | -0.050672 | 0.99713 | -0.054947 | 3.2377
78 | 0.061205 | 0.015362 | -0.061202 | -0.015359 | 3.8571e-06 | 2.4526e-06 | 0.091517 | 0.091517 | 0.091517 | 0.99526 | -0.090976 | 0.99519 | -0.092297 | 25.1419
79 | 0.14172 | 0.035695 | -0.14172 | -0.035694 | 1.6884e-06 | 1.0754e-06 | 0.21208 | 0.21208 | 0.21208 | 0.99465 | -0.10256 | 0.99464 | -0.10281 | 29.1314
80 | 0.052018 | 0.013058 | -0.051985 | -0.013037 | 3.2883e-05 | 2.0857e-05 | 0.077785 | 0.077785 | 0.077785 | 0.99519 | -0.092297 | 0.9945 | -0.10556 | 21.3696
81 | 0.0088477 | 0.0022176 | -0.0088472 | -0.0022173 | 5.2515e-07 | 2.3409e-07 | 0.013292 | 0.013292 | 0.013292 | 0.99047 | -0.18345 | 0.9904 | -0.18469 | 3.6518
82 | -0.015001 | -0.0037596 | 0.015001 | 0.0037597 | 2.3412e-07 | 1.3402e-07 | 0.022536 | 0.022536 | 0.022536 | 0.99047 | -0.18345 | 0.99048 | -0.18312 | 6.1912
83 | -0.021078 | -0.0052828 | 0.021081 | 0.0052849 | 3.4817e-06 | 2.1091e-06 | 0.031666 | 0.031666 | 0.031666 | 0.99048 | -0.18312 | 0.99066 | -0.17965 | 8.6994
84 | -0.028686 | -0.0071909 | 0.028686 | 0.0071909 | 2.2978e-08 | 1.4281e-08 | 0.043088 | 0.043088 | 0.043088 | 0.99066 | -0.17965 | 0.99066 | -0.17963 | 11.8375
85 | -0.037632 | -0.0094328 | 0.037634 | 0.0094342 | 2.2042e-06 | 1.387e-06 | 0.056525 | 0.056525 | 0.056525 | 0.99066 | -0.17963 | 0.99073 | -0.17841 | 15.5288
86 | 0.024166 | 0.0060591 | -0.024163 | -0.0060568 | 3.7892e-06 | 2.3248e-06 | 0.03616 | 0.03616 | 0.03616 | 0.9945 | -0.10556 | 0.99433 | -0.10885 | 9.934
87 | 0.027819 | 0.0069776 | -0.027807 | -0.0069703 | 1.1829e-05 | 7.3343e-06 | 0.041626 | 0.041626 | 0.041626 | 0.9945 | -0.10556 | 0.99404 | -0.11448 | 11.4356
88 | 0.0077472 | 0.0019417 | -0.0077468 | -0.0019415 | 4.6157e-07 | 1.7664e-07 | 0.011594 | 0.011594 | 0.011594 | 0.99433 | -0.10885 | 0.99427 | -0.1101 | 3.1851
89 | 0.016415 | 0.0041151 | -0.016413 | -0.0041136 | 2.6243e-06 | 1.5292e-06 | 0.024566 | 0.024566 | 0.024566 | 0.99433 | -0.10885 | 0.99416 | -0.11221 | 6.7489
90 | 0.016325 | 0.0040927 | -0.016322 | -0.0040909 | 3.05e-06 | 1.7755e-06 | 0.024438 | 0.024438 | 0.024438 | 0.99404 | -0.11448 | 0.99384 | -0.11841 | 6.7138
91 | 0.008167 | 0.002047 | -0.0081662 | -0.0020467 | 8.1682e-07 | 3.3378e-07 | 0.012224 | 0.012224 | 0.012224 | 0.99416 | -0.11221 | 0.99405 | -0.11431 | 3.3583
92 | 0.0081795 | 0.0020502 | -0.008178 | -0.0020496 | 1.4956e-06 | 6.1267e-07 | 0.012247 | 0.012247 | 0.012247 | 0.99384 | -0.11841 | 0.99364 | -0.12224 | 3.3645
93 | -0.011843 | -0.0029682 | 0.011845 | 0.0029692 | 1.9096e-06 | 1.0147e-06 | 0.017786 | 0.017786 | 0.017786 | 0.99085 | -0.17615 | 0.99102 | -0.17277 | 4.8861
94 | -0.011845 | -0.0029692 | 0.011851 | 0.0029724 | 6.0883e-06 | 3.2348e-06 | 0.017786 | 0.017785 | 0.017786 | 0.99102 | -0.17277 | 0.99158 | -0.16199 | 4.8861
95 | 0.0079597 | 0.001995 | -0.0079591 | -0.0019948 | 5.4553e-07 | 2.1763e-07 | 0.011945 | 0.011945 | 0.011945 | 0.99158 | -0.16199 | 0.9915 | -0.16343 | 3.2815
96 | 0.0060222 | 0.0015093 | -0.006022 | -0.0015093 | 1.936e-07 | 4.2241e-08 | 0.0090337 | 0.0090338 | 0.0090338 | 0.99196 | -0.15462 | 0.99192 | -0.1553 | 2.4818
97 | 0.0050521 | 0.0012661 | -0.0050515 | -0.001266 | 6.0975e-07 | 2.4827e-08 | 0.0075785 | 0.0075787 | 0.0075787 | 0.99196 | -0.15462 | 0.99183 | -0.15716 | 2.082

## res_trafo
| p_hv_mw | q_hv_mvar | p_lv_mw | q_lv_mvar | pl_mw | ql_mvar | i_hv_ka | i_lv_ka | vm_hv_pu | va_hv_degree | vm_lv_pu | va_lv_degree | loading_percent
0 | -1.2729e-15 | -1.3162e-15 | 0.00165 | 1.2699e-07 | 0.00165 | 1.2699e-07 | 5.2857e-17 | 0.0023815 | 0.99998 | 149.9956 | 1 | 0 | 0.2619

## res_ext_grid
| p_mw | q_mvar
0 | 0.49559 | 0.12496

## res_load
| p_mw | q_mvar
0 | 0.0099324 | 0.0024893
1 | 0.0035914 | 0.0009001
2 | 0.0046562 | 0.001167
3 | 0.0051955 | 0.0013021
4 | 0.010299 | 0.0025812
5 | 0.0077583 | 0.0019444
6 | 0.0049427 | 0.0012388
7 | 0.0072475 | 0.0018164
8 | 0.011896 | 0.0029813
9 | 0.0075019 | 0.0018802
10 | 0.0077526 | 0.001943
11 | 0.0036203 | 0.00090732
12 | 0.0027487 | 0.00068889
13 | 0.0065334 | 0.0016374
14 | 0.016429 | 0.0041175
15 | 0.0026155 | 0.0006555
16 | 0.010761 | 0.002697
17 | 0.0046067 | 0.0011545
18 | 0.0036417 | 0.00091271
19 | 0.0080027 | 0.0020057
20 | 0.014208 | 0.0035608
21 | 0.0055014 | 0.0013788
22 | 0.0085316 | 0.0021382
23 | 0.013197 | 0.0033075
24 | 0.004522 | 0.0011333
25 | 0.003755 | 0.00094109
26 | 0.0072109 | 0.0018072
27 | 0.0074479 | 0.0018666
28 | 0.0058042 | 0.0014547
29 | 0.0056861 | 0.0014251
30 | 0.0086375 | 0.0021648
31 | 0.014484 | 0.00363
32 | 0.0093358 | 0.0023398
33 | 0.0053312 | 0.0013361
34 | 0.011202 | 0.0028075
35 | 0.0040306 | 0.0010102
36 | 0.0042229 | 0.0010584
37 | 0.0071391 | 0.0017892
38 | 0.010341 | 0.0025917
39 | 0.016363 | 0.004101
40 | 0.0080759 | 0.002024
41 | 0.0042453 | 0.001064
42 | 0.0078974 | 0.0019793
43 | 0.0053969 | 0.0013526
44 | 0.0054077 | 0.0013553
45 | 0.0091836 | 0.0023016
46 | 0.0064426 | 0.0016147
47 | 0.0061528 | 0.001542
48 | 0.0088472 | 0.0022173
49 | 0.0060772 | 0.0015231
50 | 0.0076047 | 0.0019059
51 | 0.0089453 | 0.0022419
52 | 0.0054334 | 0.0013617
53 | 0.011482 | 0.0028776
54 | 0.0077468 | 0.0019415
55 | 0.0082457 | 0.0020666
56 | 0.0081425 | 0.0020407
57 | 0.0081662 | 0.0020467
58 | 0.008178 | 0.0020496
59 | 0.011843 | 0.0029682
60 | 0.0079591 | 0.0019948
61 | 0.011647 | 0.002919
62 | 0.006022 | 0.0015093
63 | 0.0050515 | 0.001266

## dtypes
| element | column | dtype
0 | bus | name | object
1 | bus | vn_kv | float64
2 | bus | type | object
3 | bus | zone | object
4 | bus | in_service | bool
5 | load | name | object
6 | load | bus | uint32
7 | load | p_mw | float64
8 | load | q_mvar | float64
9 | load | const_z_percent | float64
10 | load | const_i_percent | float64
11 | load | sn_mva | float64
12 | load | scaling | float64
13 | load | in_service | bool
14 | load | type | object
15 | ext_grid | name | object
16 | ext_grid | bus | uint32
17 | ext_grid | vm_pu | float64
18 | ext_grid | va_degree | float64
19 | ext_grid | slack_weight | float64
20 | ext_grid | in_service | bool
21 | line | name | object
22 | line | std_type | object
23 | line | from_bus | uint32
24 | line | to_bus | uint32
25 | line | length_km | float64
26 | line | r_ohm_per_km | float64
27 | line | x_ohm_per_km | float64
28 | line | c_nf_per_km | float64
29 | line | g_us_per_km | float64
30 | line | max_i_ka | float64
31 | line | df | float64
32 | line | parallel | uint32
33 | line | type | object
34 | line | in_service | bool
35 | trafo | name | object
36 | trafo | std_type | object
37 | trafo | hv_bus | uint32
38 | trafo | lv_bus | uint32
39 | trafo | sn_mva | float64
40 | trafo | vn_hv_kv | float64
41 | trafo | vn_lv_kv | float64
42 | trafo | vk_percent | float64
43 | trafo | vkr_percent | float64
44 | trafo | pfe_kw | float64
45 | trafo | i0_percent | float64
46 | trafo | shift_degree | float64
47 | trafo | tap_side | object
48 | trafo | tap_neutral | int32
49 | trafo | tap_min | int32
50 | trafo | tap_max | int32
51 | trafo | tap_step_percent | float64
52 | trafo | tap_step_degree | float64
53 | trafo | tap_pos | int32
54 | trafo | tap_phase_shifter | bool
55 | trafo | parallel | uint32
56 | trafo | df | float64
57 | trafo | in_service | bool
58 | line_geodata | coords | object
59 | bus_geodata | x | float64
60 | bus_geodata | y | float64
61 | bus_geodata | coords | object
62 | res_bus | vm_pu | float64
63 | res_bus | va_degree | float64
64 | res_bus | p_mw | float64
65 | res_bus | q_mvar | float64
66 | res_line | p_from_mw | float64
67 | res_line | q_from_mvar | float64
68 | res_line | p_to_mw | float64
69 | res_line | q_to_mvar | float64
70 | res_line | pl_mw | float64
71 | res_line | ql_mvar | float64
72 | res_line | i_from_ka | float64
73 | res_line | i_to_ka | float64
74 | res_line | i_ka | float64
75 | res_line | vm_from_pu | float64
76 | res_line | va_from_degree | float64
77 | res_line | vm_to_pu | float64
78 | res_line | va_to_degree | float64
79 | res_line | loading_percent | float64
80 | res_trafo | p_hv_mw | float64
81 | res_trafo | q_hv_mvar | float64
82 | res_trafo | p_lv_mw | float64
83 | res_trafo | q_lv_mvar | float64
84 | res_trafo | pl_mw | float64
85 | res_trafo | ql_mvar | float64
86 | res_trafo | i_hv_ka | float64
87 | res_trafo | i_lv_ka | float64
88 | res_trafo | vm_hv_pu | float64
89 | res_trafo | va_hv_degree | float64
90 | res_trafo | vm_lv_pu | float64
91 | res_trafo | va_lv_degree | float64
92 | res_trafo | loading_percent | float64
93 | res_ext_grid | p_mw | float64
94 | res_ext_grid | q_mvar | float64
95 | res_load | p_mw | float64
96 | res_load | q_mvar | float64

## parameters
| version | format_version | converged | OPF_converged | name | f_hz | sn_mva
0 | 2.14.6 | 2.14.0 | TRUE | FALSE |  | 50 | 1