## bus
| name | vn_kv | type | zone | in_service
0 | bus_LV_1630-52_0_6_node_0 | 0.4 | n |  | TRUE
1 | bus_LV_1630-52_0_6_node_1 | 0.4 | n |  | TRUE
2 | bus_LV_1630-52_0_6_node_2 | 0.4 | n |  | TRUE
3 | bus_LV_1630-52_0_6_node_19 | 0.4 | n |  | TRUE
4 | bus_LV_1630-52_0_6_node_77 | 0.4 | n |  | TRUE
5 | bus_LV_1630-52_0_6_node_16 | 0.4 | n |  | TRUE
6 | bus_LV_1630-52_0_6_node_84 | 0.4 | n |  | TRUE
7 | bus_LV_1630-52_0_6_node_85 | 0.4 | n |  | TRUE
8 | bus_LV_1630-52_0_6_node_82 | 0.4 | n |  | TRUE
9 | bus_LV_1630-52_0_6_node_3 | 0.4 | n |  | TRUE
10 | bus_LV_1630-52_0_6_node_4 | 0.4 | n |  | TRUE
11 | bus_LV_1630-52_0_6_node_5 | 0.4 | n |  | TRUE
12 | bus_LV_1630-52_0_6_node_6 | 0.4 | n |  | TRUE
13 | bus_LV_1630-52_0_6_node_7 | 0.4 | n |  | TRUE
14 | bus_LV_1630-52_0_6_node_36 | 0.4 | n |  | TRUE
15 | bus_LV_1630-52_0_6_node_29 | 0.4 | n |  | TRUE
16 | bus_LV_1630-52_0_6_node_18 | 0.4 | n |  | TRUE
17 | bus_LV_1630-52_0_6_node_94 | 0.4 | n |  | TRUE
18 | bus_LV_1630-52_0_6_node_24 | 0.4 | n |  | TRUE
19 | bus_LV_1630-52_0_6_node_39 | 0.4 | n |  | TRUE
20 | bus_LV_1630-52_0_6_node_37 | 0.4 | n |  | TRUE
21 | bus_LV_1630-52_0_6_node_76 | 0.4 | n |  | TRUE
22 | bus_LV_1630-52_0_6_node_27 | 0.4 | n |  | TRUE
23 | bus_LV_1630-52_0_6_node_74 | 0.4 | n |  | TRUE
24 | bus_LV_1630-52_0_6_node_93 | 0.4 | n |  | TRUE
25 | bus_LV_1630-52_0_6_node_45 | 0.4 | n |  | TRUE
26 | bus_LV_1630-52_0_6_node_22 | 0.4 | n |  | TRUE
27 | bus_LV_1630-52_0_6_node_47 | 0.4 | n |  | TRUE
28 | bus_LV_1630-52_0_6_node_43 | 0.4 | n |  | TRUE
29 | bus_LV_1630-52_0_6_node_8 | 0.4 | n |  | TRUE
30 | bus_LV_1630-52_0_6_node_9 | 0.4 | n |  | TRUE
31 | bus_LV_1630-52_0_6_node_10 | 0.4 | n |  | TRUE
32 | bus_LV_1630-52_0_6_node_11 | 0.4 | n |  | TRUE
33 | bus_LV_1630-52_0_6_node_12 | 0.4 | n |  | TRUE
34 | bus_LV_1630-52_0_6_node_13 | 0.4 | n |  | TRUE
35 | bus_LV_1630-52_0_6_node_41 | 0.4 | n |  | TRUE
36 | bus_LV_1630-52_0_6_node_21 | 0.4 | n |  | TRUE
37 | bus_LV_1630-52_0_6_node_35 | 0.4 | n |  | TRUE
38 | bus_LV_1630-52_0_6_node_62 | 0.4 | n |  | TRUE
39 | bus_LV_1630-52_0_6_node_33 | 0.4 | n |  | TRUE
40 | bus_LV_1630-52_0_6_node_20 | 0.4 | n |  | TRUE
41 | bus_LV_1630-52_0_6_node_14 | 0.4 | n |  | TRUE
42 | bus_LV_1630-52_0_6_node_15 | 0.4 | n |  | TRUE
43 | bus_LV_1630-52_0_6_node_17 | 0.4 | n |  | TRUE
44 | bus_LV_1630-52_0_6_node_60 | 0.4 | n |  | TRUE
45 | bus_LV_1630-52_0_6_node_59 | 0.4 | n |  | TRUE
46 | bus_LV_1630-52_0_6_node_97 | 0.4 | n |  | TRUE
47 | bus_LV_1630-52_0_6_node_64 | 0.4 | n |  | TRUE
48 | bus_LV_1630-52_0_6_node_75 | 0.4 | n |  | TRUE
49 | bus_LV_1630-52_0_6_node_23 | 0.4 | n |  | TRUE
50 | bus_LV_1630-52_0_6_node_90 | 0.4 | n |  | TRUE
51 | bus_LV_1630-52_0_6_node_53 | 0.4 | n |  | TRUE
52 | bus_LV_1630-52_0_6_node_55 | 0.4 | n |  | TRUE
53 | bus_LV_1630-52_0_6_node_52 | 0.4 | n |  | TRUE
54 | bus_LV_1630-52_0_6_node_25 | 0.4 | n |  | TRUE
55 | bus_LV_1630-52_0_6_node_26 | 0.4 | n |  | TRUE
56 | bus_LV_1630-52_0_6_node_28 | 0.4 | n |  | TRUE
57 | bus_LV_1630-52_0_6_node_61 | 0.4 | n |  | TRUE
58 | bus_LV_1630-52_0_6_node_30 | 0.4 | n |  | TRUE
59 | bus_LV_1630-52_0_6_node_31 | 0.4 | n |  | TRUE
60 | bus_LV_1630-52_0_6_node_32 | 0.4 | n |  | TRUE
61 | bus_LV_1630-52_0_6_node_34 | 0.4 | n |  | TRUE
62 | bus_LV_1630-52_0_6_node_42 | 0.4 | n |  | TRUE
63 | bus_LV_1630-52_0_6_node_49 | 0.4 | n |  | TRUE
64 | bus_LV_1630-52_0_6_node_89 | 0.4 | n |  | TRUE
65 | bus_LV_1630-52_0_6_node_67 | 0.4 | n |  | TRUE
66 | bus_LV_1630-52_0_6_node_38 | 0.4 | n |  | TRUE
67 | bus_LV_1630-52_0_6_node_40 | 0.4 | n |  | TRUE
68 | bus_LV_1630-52_0_6_node_88 | 0.4 | n |  | TRUE
69 | bus_LV_1630-52_0_6_node_44 | 0.4 | n |  | TRUE
70 | bus_LV_1630-52_0_6_node_46 | 0.4 | n |  | TRUE
71 | bus_LV_1630-52_0_6_node_58 | 0.4 | n |  | TRUE
72 | bus_LV_1630-52_0_6_node_48 | 0.4 | n |  | TRUE
73 | bus_LV_1630-52_0_6_node_79 | 0.4 | n |  | TRUE
74 | bus_LV_1630-52_0_6_node_71 | 0.4 | n |  | TRUE
75 | bus_LV_1630-52_0_6_node_50 | 0.4 | n |  | TRUE
76 | bus_LV_1630-52_0_6_node_78 | 0.4 | n |  | TRUE
77 | bus_LV_1630-52_0_6_node_51 | 0.4 | n |  | TRUE
78 | bus_LV_1630-52_0_6_node_63 | 0.4 | n |  | TRUE
79 | bus_LV_1630-52_0_6_node_65 | 0.4 | n |  | TRUE
80 | bus_LV_1630-52_0_6_node_96 | 0.4 | n |  | TRUE
81 | bus_LV_1630-52_0_6_node_68 | 0.4 | n |  | TRUE
82 | bus_LV_1630-52_0_6_node_72 | 0.4 | n |  | TRUE
83 | bus_LV_1630-52_0_6_node_69 | 0.4 | n |  | TRUE
84 | bus_LV_1630-52_0_6_node_66 | 0.4 | n |  | TRUE
85 | bus_LV_1630-52_0_6_node_54 | 0.4 | n |  | TRUE
86 | bus_LV_1630-52_0_6_node_56 | 0.4 | n |  | TRUE
87 | bus_LV_1630-52_0_6_node_57 | 0.4 | n |  | TRUE
88 | bus_LV_1630-52_0_6_node_91 | 0.4 | n |  | TRUE
89 | bus_LV_1630-52_0_6_node_92 | 0.4 | n |  | TRUE
90 | bus_LV_1630-52_0_6_node_81 | 0.4 | n |  | TRUE
91 | bus_LV_1630-52_0_6_node_86 | 0.4 | n |  | TRUE
92 | bus_LV_1630-52_0_6_node_87 | 0.4 | n |  | TRUE
93 | bus_LV_1630-52_0_6_node_83 | 0.4 | n |  | TRUE
94 | bus_LV_1630-52_0_6_node_80 | 0.4 | n |  | TRUE
95 | bus_LV_1630-52_0_6_node_95 | 0.4 | n |  | TRUE
96 | bus_MV_152_0_node_75 | 20 | n |  | TRUE

## load
| name | bus | p_mw | q_mvar | const_z_percent | const_i_percent | sn_mva | scaling | in_service | type
0 | LV_1630-52_0_6_load_0 | 0 | 0.0038395 | 0.00096227 | 0 | 0 |  | 1 | TRUE | wye
1 | LV_1630-52_0_6_load_1 | 1 | 0.0022672 | 0.00056821 | 0 | 0 |  | 1 | TRUE | wye
2 | LV_1630-52_0_6_load_77 | 4 | 0.017315 | 0.0043396 | 0 | 0 |  | 1 | TRUE | wye
3 | LV_1630-52_0_6_load_85 | 7 | 0.010329 | 0.0025887 | 0 | 0 |  | 1 | TRUE | wye
4 | LV_1630-52_0_6_load_3 | 9 | 0.0089862 | 0.0022521 | 0 | 0 |  | 1 | TRUE | wye
5 | LV_1630-52_0_6_load_4 | 10 | 0.0079747 | 0.0019986 | 0 | 0 |  | 1 | TRUE | wye
6 | LV_1630-52_0_6_load_94 | 17 | 0.015085 | 0.0037805 | 0 | 0 |  | 1 | TRUE | wye
7 | LV_1630-52_0_6_load_39 | 19 | 0.0020551 | 0.00051506 | 0 | 0 |  | 1 | TRUE | wye
8 | LV_1630-52_0_6_load_37 | 20 | 0.0028043 | 0.00070282 | 0 | 0 |  | 1 | TRUE | wye
9 | LV_1630-52_0_6_load_76 | 21 | 0.010977 | 0.0027512 | 0 | 0 |  | 1 | TRUE | wye
10 | LV_1630-52_0_6_load_27 | 22 | 0.0039766 | 0.00099662 | 0 | 0 |  | 1 | TRUE | wye
11 | LV_1630-52_0_6_load_74 | 23 | 0.0043873 | 0.0010996 | 0 | 0 |  | 1 | TRUE | wye
12 | LV_1630-52_0_6_load_93 | 24 | 0.015005 | 0.0037606 | 0 | 0 |  | 1 | TRUE | wye
13 | LV_1630-52_0_6_load_47 | 27 | 0.029481 | 0.0073886 | 0 | 0 |  | 1 | TRUE | wye
14 | LV_1630-52_0_6_load_43 | 28 | 0.0089346 | 0.0022392 | 0 | 0 |  | 1 | TRUE | wye
15 | LV_1630-52_0_6_load_8 | 29 | 0.0041916 | 0.0010505 | 0 | 0 |  | 1 | TRUE | wye
16 | LV_1630-52_0_6_load_9 | 30 | 0.0081219 | 0.0020355 | 0 | 0 |  | 1 | TRUE | wye
17 | LV_1630-52_0_6_load_12 | 33 | 0.0065084 | 0.0016312 | 0 | 0 |  | 1 | TRUE | wye
18 | LV_1630-52_0_6_load_21 | 36 | 0.011134 | 0.0027905 | 0 | 0 |  | 1 | TRUE | wye
19 | LV_1630-52_0_6_load_35 | 37 | 0.0099216 | 0.0024866 | 0 | 0 |  | 1 | TRUE | wye
20 | LV_1630-52_0_6_load_62 | 38 | 0.015693 | 0.0039329 | 0 | 0 |  | 1 | TRUE | wye
21 | LV_1630-52_0_6_load_20 | 40 | 0.012006 | 0.0030091 | 0 | 0 |  | 1 | TRUE | wye
22 | LV_1630-52_0_6_load_14 | 41 | 0.0086123 | 0.0021584 | 0 | 0 |  | 1 | TRUE | wye
23 | LV_1630-52_0_6_load_15 | 42 | 0.002648 | 0.00066364 | 0 | 0 |  | 1 | TRUE | wye
24 | LV_1630-52_0_6_load_59 | 45 | 0.023159 | 0.0058043 | 0 | 0 |  | 1 | TRUE | wye
25 | LV_1630-52_0_6_load_97 | 46 | 0.017008 | 0.0042626 | 0 | 0 |  | 1 | TRUE | wye
26 | LV_1630-52_0_6_load_75 | 48 | 0.0027602 | 0.00069176 | 0 | 0 |  | 1 | TRUE | wye
27 | LV_1630-52_0_6_load_90 | 50 | 0.019115 | 0.0047906 | 0 | 0 |  | 1 | TRUE | wye
28 | LV_1630-52_0_6_load_55 | 52 | 0.013839 | 0.0034684 | 0 | 0 |  | 1 | TRUE | wye
29 | LV_1630-52_0_6_load_52 | 53 | 0.016899 | 0.0042353 | 0 | 0 |  | 1 | TRUE | wye
30 | LV_1630-52_0_6_load_25 | 54 | 0.0073444 | 0.0018407 | 0 | 0 |  | 1 | TRUE | wye
31 | LV_1630-52_0_6_load_26 | 55 | 0.0064391 | 0.0016138 | 0 | 0 |  | 1 | TRUE | wye
32 | LV_1630-52_0_6_load_28 | 56 | 0.0034436 | 0.00086304 | 0 | 0 |  | 1 | TRUE | wye
33 | LV_1630-52_0_6_load_61 | 57 | 0.019241 | 0.0048221 | 0 | 0 |  | 1 | TRUE | wye
34 | LV_1630-52_0_6_load_30 | 58 | 0.0044484 | 0.0011149 | 0 | 0 |  | 1 | TRUE | wye
35 | LV_1630-52_0_6_load_31 | 59 | 0.0069309 | 0.001737 | 0 | 0 |  | 1 | TRUE | wye
36 | LV_1630-52_0_6_load_49 | 63 | 0.0075151 | 0.0018835 | 0 | 0 |  | 1 | TRUE | wye
37 | LV_1630-52_0_6_load_89 | 64 | 0.0061066 | 0.0015304 | 0 | 0 |  | 1 | TRUE | wye
38 | LV_1630-52_0_6_load_67 | 65 | 0.0037964 | 0.00095146 | 0 | 0 |  | 1 | TRUE | wye
39 | LV_1630-52_0_6_load_88 | 68 | 0.0028834 | 0.00072264 | 0 | 0 |  | 1 | TRUE | wye
40 | LV_1630-52_0_6_load_44 | 69 | 0.013044 | 0.0032692 | 0 | 0 |  | 1 | TRUE | wye
41 | LV_1630-52_0_6_load_58 | 71 | 0.027959 | 0.0070072 | 0 | 0 |  | 1 | TRUE | wye
42 | LV_1630-52_0_6_load_48 | 72 | 0.0037456 | 0.00093873 | 0 | 0 |  | 1 | TRUE | wye
43 | LV_1630-52_0_6_load_79 | 73 | 0.0030415 | 0.00076227 | 0 | 0 |  | 1 | TRUE | wye
44 | LV_1630-52_0_6_load_71 | 74 | 0.0022272 | 0.0005582 | 0 | 0 |  | 1 | TRUE | wye
45 | LV_1630-52_0_6_load_63 | 78 | 0.0062195 | 0.0015587 | 0 | 0 |  | 1 | TRUE | wye
46 | LV_1630-52_0_6_load_65 | 79 | 0.0062243 | 0.00156 | 0 | 0 |  | 1 | TRUE | wye
47 | LV_1630-52_0_6_load_96 | 80 | 0.016781 | 0.0042057 | 0 | 0 |  | 1 | TRUE | wye
48 | LV_1630-52_0_6_load_68 | 81 | 0.0065502 | 0.0016416 | 0 | 0 |  | 1 | TRUE | wye
49 | LV_1630-52_0_6_load_72 | 82 | 0.0022325 | 0.00055952 | 0 | 0 |  | 1 | TRUE | wye
50 | LV_1630-52_0_6_load_69 | 83 | 0.002057 | 0.00051554 | 0 | 0 |  | 1 | TRUE | wye
51 | LV_1630-52_0_6_load_66 | 84 | 0.017407 | 0.0043625 | 0 | 0 |  | 1 | TRUE | wye
52 | LV_1630-52_0_6_load_56 | 86 | 0.013275 | 0.0033269 | 0 | 0 |  | 1 | TRUE | wye
53 | LV_1630-52_0_6_load_91 | 88 | 0.021418 | 0.0053679 | 0 | 0 |  | 1 | TRUE | wye
54 | LV_1630-52_0_6_load_92 | 89 | 0.018268 | 0.0045784 | 0 | 0 |  | 1 | TRUE | wye
55 | LV_1630-52_0_6_load_86 | 91 | 0.015982 | 0.0040056 | 0 | 0 |  | 1 | TRUE | wye
56 | LV_1630-52_0_6_load_83 | 93 | 0.0013107 | 0.00032849 | 0 | 0 |  | 1 | TRUE | wye
57 | LV_1630-52_0_6_load_80 | 94 | 0.0036472 | 0.00091409 | 0 | 0 |  | 1 | TRUE | wye
58 | LV_1630-52_0_6_load_95 | 95 | 0.012556 | 0.0031467 | 0 | 0 |  | 1 | TRUE | wye

## ext_grid
| name | bus | vm_pu | va_degree | slack_weight | in_service
0 |  | 56 | 1 | 0 | 1 | TRUE

## line
| name | std_type | from_bus | to_bus | length_km | r_ohm_per_km | x_ohm_per_km | c_nf_per_km | g_us_per_km | max_i_ka | df | parallel | type | in_service
0 | LV_1630-52_0_6_line_0 |  | 0 | 1 | 0.046408 | 0.125 | 0.08 | 261 | 0 | 0.364 | 1 | 1 | cs | TRUE
1 | LV_1630-52_0_6_line_1 |  | 1 | 2 | 0.0065695 | 0.125 | 0.08 | 261 | 0 | 0.364 | 1 | 1 | cs | TRUE
2 | LV_1630-52_0_6_line_2 |  | 2 | 3 | 0.038017 | 0.125 | 0.08 | 261 | 0 | 0.364 | 1 | 1 | cs | TRUE
3 | LV_1630-52_0_6_line_3 |  | 3 | 4 | 0.038792 | 0.125 | 0.08 | 261 | 0 | 0.364 | 1 | 1 | cs | TRUE
4 | LV_1630-52_0_6_line_4 |  | 3 | 5 | 0.015561 | 0.125 | 0.08 | 261 | 0 | 0.364 | 1 | 1 | cs | TRUE
5 | LV_1630-52_0_6_line_5 |  | 5 | 16 | 0.017969 | 0.125 | 0.08 | 261 | 0 | 0.364 | 1 | 5 | cs | TRUE
6 | LV_1630-52_0_6_line_6 |  | 5 | 41 | 0.043354 | 0.125 | 0.08 | 261 | 0 | 0.364 | 1 | 5 | cs | TRUE
7 | LV_1630-52_0_6_line_7 |  | 6 | 7 | 0.017968 | 0.125 | 0.08 | 261 | 0 | 0.364 | 1 | 1 | cs | TRUE
8 | LV_1630-52_0_6_line_8 |  | 6 | 8 | 0.066392 | 0.125 | 0.08 | 261 | 0 | 0.364 | 1 | 1 | cs | TRUE
9 | LV_1630-52_0_6_line_9 |  | 8 | 93 | 0.022434 | 0.125 | 0.08 | 261 | 0 | 0.364 | 1 | 1 | cs | TRUE
10 | LV_1630-52_0_6_line_10 |  | 8 | 76 | 0.049526 | 0.125 | 0.08 | 261 | 0 | 0.364 | 1 | 1 | cs | TRUE
11 | LV_1630-52_0_6_line_11 |  | 8 | 90 | 0.030642 | 0.125 | 0.08 | 261 | 0 | 0.364 | 1 | 1 | cs | TRUE
12 | LV_1630-52_0_6_line_12 |  | 9 | 10 | 0.032286 | 0.125 | 0.08 | 261 | 0 | 0.364 | 1 | 5 | cs | TRUE
13 | LV_1630-52_0_6_line_13 |  | 9 | 11 | 0.022693 | 0.125 | 0.08 | 261 | 0 | 0.364 | 1 | 5 | cs | TRUE
14 | LV_1630-52_0_6_line_14 |  | 10 | 12 | 0.017897 | 0.125 | 0.08 | 261 | 0 | 0.364 | 1 | 5 | cs | TRUE
15 | LV_1630-52_0_6_line_15 |  | 11 | 13 | 0.023286 | 0.125 | 0.08 | 261 | 0 | 0.364 | 1 | 5 | cs | TRUE
16 | LV_1630-52_0_6_line_16 |  | 12 | 14 | 0.026896 | 0.125 | 0.08 | 261 | 0 | 0.364 | 1 | 1 | cs | TRUE
17 | LV_1630-52_0_6_line_17 |  | 12 | 15 | 0.047913 | 0.125 | 0.08 | 261 | 0 | 0.364 | 1 | 5 | cs | TRUE
18 | LV_1630-52_0_6_line_18 |  | 12 | 16 | 0.009955 | 0.125 | 0.08 | 261 | 0 | 0.364 | 1 | 5 | cs | TRUE
19 | LV_1630-52_0_6_line_19 |  | 13 | 17 | 0.026901 | 0.125 | 0.08 | 261 | 0 | 0.364 | 1 | 1 | cs | TRUE
20 | LV_1630-52_0_6_line_20 |  | 13 | 18 | 0.030729 | 0.125 | 0.08 | 261 | 0 | 0.364 | 1 | 5 | cs | TRUE
21 | LV_1630-52_0_6_line_21 |  | 14 | 19 | 0.009169 | 0.125 | 0.08 | 261 | 0 | 0.364 | 1 | 1 | cs | TRUE
22 | LV_1630-52_0_6_line_22 |  | 14 | 20 | 0.028736 | 0.125 | 0.08 | 261 | 0 | 0.364 | 1 | 1 | cs | TRUE
23 | LV_1630-52_0_6_line_23 |  | 15 | 21 | 0.008745 | 0.125 | 0.08 | 261 | 0 | 0.364 | 1 | 1 | cs | TRUE
24 | LV_1630-52_0_6_line_24 |  | 15 | 22 | 0.0092633 | 0.125 | 0.08 | 261 | 0 | 0.364 | 1 | 5 | cs | TRUE
25 | LV_1630-52_0_6_line_25 |  | 16 | 23 | 0.0092668 | 0.125 | 0.08 | 261 | 0 | 0.364 | 1 | 1 | cs | TRUE
26 | LV_1630-52_0_6_line_26 |  | 18 | 24 | 0.023883 | 0.125 | 0.08 | 261 | 0 | 0.364 | 1 | 1 | cs | TRUE
27 | LV_1630-52_0_6_line_27 |  | 18 | 25 | 0.05878 | 0.125 | 0.08 | 261 | 0 | 0.364 | 1 | 1 | cs | TRUE
28 | LV_1630-52_0_6_line_28 |  | 18 | 26 | 0.039161 | 0.125 | 0.08 | 261 | 0 | 0.364 | 1 | 5 | cs | TRUE
29 | LV_1630-52_0_6_line_29 |  | 20 | 66 | 0.014921 | 0.125 | 0.08 | 261 | 0 | 0.364 | 1 | 1 | cs | TRUE
30 | LV_1630-52_0_6_line_30 |  | 22 | 54 | 0.0086487 | 0.125 | 0.08 | 261 | 0 | 0.364 | 1 | 5 | cs | TRUE
31 | LV_1630-52_0_6_line_31 |  | 23 | 48 | 0.004528 | 0.125 | 0.08 | 261 | 0 | 0.364 | 1 | 1 | cs | TRUE
32 | LV_1630-52_0_6_line_32 |  | 25 | 27 | 0.008529 | 0.125 | 0.08 | 261 | 0 | 0.364 | 1 | 1 | cs | TRUE
33 | LV_1630-52_0_6_line_33 |  | 25 | 28 | 0.011121 | 0.125 | 0.08 | 261 | 0 | 0.364 | 1 | 1 | cs | TRUE
34 | LV_1630-52_0_6_line_34 |  | 26 | 49 | 0.013023 | 0.125 | 0.08 | 261 | 0 | 0.364 | 1 | 1 | cs | TRUE
35 | LV_1630-52_0_6_line_35 |  | 26 | 40 | 0.025585 | 0.125 | 0.08 | 261 | 0 | 0.364 | 1 | 5 | cs | TRUE
36 | LV_1630-52_0_6_line_36 |  | 28 | 69 | 0.0015633 | 0.125 | 0.08 | 261 | 0 | 0.364 | 1 | 1 | cs | TRUE
37 | LV_1630-52_0_6_line_37 |  | 29 | 30 | 0.0062267 | 0.125 | 0.08 | 261 | 0 | 0.364 | 1 | 1 | cs | TRUE
38 | LV_1630-52_0_6_line_38 |  | 29 | 31 | 0.016468 | 0.125 | 0.08 | 261 | 0 | 0.364 | 1 | 2 | cs | TRUE
39 | LV_1630-52_0_6_line_39 |  | 30 | 32 | 0.011757 | 0.125 | 0.08 | 261 | 0 | 0.364 | 1 | 1 | cs | TRUE
40 | LV_1630-52_0_6_line_40 |  | 31 | 33 | 0.009794 | 0.125 | 0.08 | 261 | 0 | 0.364 | 1 | 1 | cs | TRUE
41 | LV_1630-52_0_6_line_41 |  | 31 | 34 | 0.017946 | 0.125 | 0.08 | 261 | 0 | 0.364 | 1 | 5 | cs | TRUE
42 | LV_1630-52_0_6_line_42 |  | 32 | 35 | 0.016761 | 0.125 | 0.08 | 261 | 0 | 0.364 | 1 | 1 | cs | TRUE
43 | LV_1630-52_0_6_line_43 |  | 34 | 36 | 0.0049595 | 0.125 | 0.08 | 261 | 0 | 0.364 | 1 | 5 | cs | TRUE
44 | LV_1630-52_0_6_line_44 |  | 34 | 37 | 0.02508 | 0.125 | 0.08 | 261 | 0 | 0.364 | 1 | 1 | cs | TRUE
45 | LV_1630-52_0_6_line_45 |  | 35 | 38 | 0.016843 | 0.125 | 0.08 | 261 | 0 | 0.364 | 1 | 1 | cs | TRUE
46 | LV_1630-52_0_6_line_46 |  | 35 | 39 | 0.005636 | 0.125 | 0.08 | 261 | 0 | 0.364 | 1 | 1 | cs | TRUE
47 | LV_1630-52_0_6_line_47 |  | 36 | 40 | 0.02003 | 0.125 | 0.08 | 261 | 0 | 0.364 | 1 | 5 | cs | TRUE
48 | LV_1630-52_0_6_line_48 |  | 39 | 62 | 0.023799 | 0.125 | 0.08 | 261 | 0 | 0.364 | 1 | 1 | cs | TRUE
49 | LV_1630-52_0_6_line_49 |  | 39 | 59 | 0.024383 | 0.125 | 0.08 | 261 | 0 | 0.364 | 1 | 1 | cs | TRUE
50 | LV_1630-52_0_6_line_50 |  | 41 | 42 | 0.011701 | 0.125 | 0.08 | 261 | 0 | 0.364 | 1 | 5 | cs | TRUE
51 | LV_1630-52_0_6_line_51 |  | 42 | 43 | 0.028639 | 0.125 | 0.08 | 261 | 0 | 0.364 | 1 | 2 | cs | TRUE
52 | LV_1630-52_0_6_line_52 |  | 43 | 44 | 0.004428 | 0.125 | 0.08 | 261 | 0 | 0.364 | 1 | 1 | cs | TRUE
53 | LV_1630-52_0_6_line_53 |  | 43 | 45 | 0.0073941 | 0.125 | 0.08 | 261 | 0 | 0.364 | 1 | 1 | cs | TRUE
54 | LV_1630-52_0_6_line_54 |  | 44 | 46 | 0.007648 | 0.125 | 0.08 | 261 | 0 | 0.364 | 1 | 1 | cs | TRUE
55 | LV_1630-52_0_6_line_55 |  | 44 | 47 | 0.027112 | 0.125 | 0.08 | 261 | 0 | 0.364 | 1 | 1 | cs | TRUE
56 | LV_1630-52_0_6_line_56 |  | 47 | 84 | 0.006409 | 0.125 | 0.08 | 261 | 0 | 0.364 | 1 | 1 | cs | TRUE
57 | LV_1630-52_0_6_line_57 |  | 47 | 78 | 0.01991 | 0.125 | 0.08 | 261 | 0 | 0.364 | 1 | 1 | cs | TRUE
58 | LV_1630-52_0_6_line_58 |  | 49 | 50 | 0.008503 | 0.125 | 0.08 | 261 | 0 | 0.364 | 1 | 1 | cs | TRUE
59 | LV_1630-52_0_6_line_59 |  | 49 | 51 | 0.003715 | 0.125 | 0.08 | 261 | 0 | 0.364 | 1 | 1 | cs | TRUE
60 | LV_1630-52_0_6_line_60 |  | 51 | 52 | 0.012043 | 0.125 | 0.08 | 261 | 0 | 0.364 | 1 | 1 | cs | TRUE
61 | LV_1630-52_0_6_line_61 |  | 51 | 53 | 0.035784 | 0.125 | 0.08 | 261 | 0 | 0.364 | 1 | 1 | cs | TRUE
62 | LV_1630-52_0_6_line_62 |  | 53 | 85 | 0.015903 | 0.125 | 0.08 | 261 | 0 | 0.364 | 1 | 1 | cs | TRUE
63 | LV_1630-52_0_6_line_63 |  | 54 | 55 | 0.0027537 | 0.125 | 0.08 | 261 | 0 | 0.364 | 1 | 5 | cs | TRUE
64 | LV_1630-52_0_6_line_64 |  | 55 | 56 | 0.027251 | 0.125 | 0.08 | 261 | 0 | 0.364 | 1 | 5 | cs | TRUE
65 | LV_1630-52_0_6_line_65 |  | 56 | 57 | 0.0047117 | 0.125 | 0.08 | 261 | 0 | 0.364 | 1 | 1 | cs | TRUE
66 | LV_1630-52_0_6_line_66 |  | 58 | 59 | 0.018847 | 0.125 | 0.08 | 261 | 0 | 0.364 | 1 | 1 | cs | TRUE
67 | LV_1630-52_0_6_line_67 |  | 58 | 60 | 0.038817 | 0.125 | 0.08 | 261 | 0 | 0.364 | 1 | 1 | cs | TRUE
68 | LV_1630-52_0_6_line_68 |  | 60 | 61 | 0.081824 | 0.125 | 0.08 | 261 | 0 | 0.364 | 1 | 1 | cs | TRUE
69 | LV_1630-52_0_6_line_69 |  | 61 | 63 | 0.023581 | 0.125 | 0.08 | 261 | 0 | 0.364 | 1 | 1 | cs | TRUE
70 | LV_1630-52_0_6_line_70 |  | 62 | 64 | 0.008001 | 0.125 | 0.08 | 261 | 0 | 0.364 | 1 | 1 | cs | TRUE
71 | LV_1630-52_0_6_line_71 |  | 63 | 65 | 0.031274 | 0.125 | 0.08 | 261 | 0 | 0.364 | 1 | 1 | cs | TRUE
72 | LV_1630-52_0_6_line_72 |  | 65 | 81 | 0.0063109 | 0.125 | 0.08 | 261 | 0 | 0.364 | 1 | 1 | cs | TRUE
73 | LV_1630-52_0_6_line_73 |  | 66 | 67 | 0.053486 | 0.125 | 0.08 | 261 | 0 | 0.364 | 1 | 1 | cs | TRUE
74 | LV_1630-52_0_6_line_74 |  | 67 | 68 | 0.013514 | 0.125 | 0.08 | 261 | 0 | 0.364 | 1 | 1 | cs | TRUE
75 | LV_1630-52_0_6_line_75 |  | 69 | 70 | 0.020019 | 0.125 | 0.08 | 261 | 0 | 0.364 | 1 | 1 | cs | TRUE
76 | LV_1630-52_0_6_line_76 |  | 70 | 71 | 0.006758 | 0.125 | 0.08 | 261 | 0 | 0.364 | 1 | 1 | cs | TRUE
77 | LV_1630-52_0_6_line_77 |  | 72 | 73 | 0.04532 | 0.125 | 0.08 | 261 | 0 | 0.364 | 1 | 1 | cs | TRUE
78 | LV_1630-52_0_6_line_78 |  | 72 | 74 | 0.1003 | 0.125 | 0.08 | 261 | 0 | 0.364 | 1 | 1 | cs | TRUE
79 | LV_1630-52_0_6_line_79 |  | 72 | 75 | 0.10747 | 0.125 | 0.08 | 261 | 0 | 0.364 | 1 | 1 | cs | TRUE
80 | LV_1630-52_0_6_line_80 |  | 73 | 76 | 0.023507 | 0.125 | 0.08 | 261 | 0 | 0.364 | 1 | 1 | cs | TRUE
81 | LV_1630-52_0_6_line_81 |  | 75 | 77 | 0.070914 | 0.125 | 0.08 | 261 | 0 | 0.364 | 1 | 1 | cs | TRUE
82 | LV_1630-52_0_6_line_82 |  | 76 | 94 | 0.06407 | 0.125 | 0.08 | 261 | 0 | 0.364 | 1 | 1 | cs | TRUE
83 | LV_1630-52_0_6_line_83 |  | 77 | 82 | 0.037945 | 0.125 | 0.08 | 261 | 0 | 0.364 | 1 | 1 | cs | TRUE
84 | LV_1630-52_0_6_line_84 |  | 77 | 83 | 0.11104 | 0.125 | 0.08 | 261 | 0 | 0.364 | 1 | 1 | cs | TRUE
85 | LV_1630-52_0_6_line_85 |  | 78 | 79 | 0.02212 | 0.125 | 0.08 | 261 | 0 | 0.364 | 1 | 1 | cs | TRUE
86 | LV_1630-52_0_6_line_86 |  | 78 | 80 | 0.052195 | 0.125 | 0.08 | 261 | 0 | 0.364 | 1 | 1 | cs | TRUE
87 | LV_1630-52_0_6_line_87 |  | 80 | 92 | 0.036599 | 0.125 | 0.08 | 261 | 0 | 0.364 | 1 | 1 | cs | TRUE
88 | LV_1630-52_0_6_line_88 |  | 85 | 86 | 0.011567 | 0.125 | 0.08 | 261 | 0 | 0.364 | 1 | 1 | cs | TRUE
89 | LV_1630-52_0_6_line_89 |  | 85 | 87 | 0.010925 | 0.125 | 0.08 | 261 | 0 | 0.364 | 1 | 1 | cs | TRUE
90 | LV_1630-52_0_6_line_90 |  | 87 | 88 | 0.031565 | 0.125 | 0.08 | 261 | 0 | 0.364 | 1 | 1 | cs | TRUE
91 | LV_1630-52_0_6_line_91 |  | 87 | 89 | 0.006534 | 0.125 | 0.08 | 261 | 0 | 0.364 | 1 | 1 | cs | TRUE
92 | LV_1630-52_0_6_line_92 |  | 90 | 91 | 0.008037 | 0.125 | 0.08 | 261 | 0 | 0.364 | 1 | 1 | cs | TRUE
93 | LV_1630-52_0_6_line_93 |  | 90 | 92 | 0.020136 | 0.125 | 0.08 | 261 | 0 | 0.364 | 1 | 1 | cs | TRUE
94 | LV_1630-52_0_6_line_94 |  | 92 | 95 | 0.006397 | 0.125 | 0.08 | 261 | 0 | 0.364 | 1 | 1 | cs | TRUE

## trafo
| name | std_type | hv_bus | lv_bus | sn_mva | vn_hv_kv | vn_lv_kv | vk_percent | vkr_percent | pfe_kw | i0_percent | shift_degree | tap_side | tap_neutral | tap_min | tap_max | tap_step_percent | tap_step_degree | tap_pos | tap_phase_shifter | parallel | df | in_service
0 | LV_1630-52_0_6_trafo_28 | 0.63 MVA 20/0.4 kV | 96 | 56 | 0.63 | 20 | 0.4 | 6 | 1.206 | 1.65 | 0.2619 | 150 | hv | 0 | -2 | 2 | 2.5 | 0 | 0 | FALSE | 1 | 1 | TRUE

## line_geodata
| x0 | y0 | x1 | y1 | x2 | y2 | x3 | y3 | x4 | y4 | x5 | y5 | x6 | y6 | x7 | y7 | x8 | y8 | x9 | y9 | x10 | y10
0 | 2724724.0852 | 1216892.611 | 2724724.3695 | 1216904.4927 | 2724723.2752 | 1216910.3299 | 2724722.7869 | 1216914.7898 | 2724722.0497 | 1216918.077 | 2724719.7758 | 1216922.2215 | 2724714.8091 | 1216929.1119 | 2724713.2539 | 1216936.4568
1 | 2724711.893 | 1216942.8839 | 2724713.2539 | 1216936.4568
2 | 2724683.3129 | 1216968.039 | 2724711.893 | 1216942.8839
3 | 2724683.3129 | 1216968.039 | 2724677.2606 | 1216938.2779 | 2724680.6722 | 1216930.5766
4 | 2724671.6148 | 1216978.3357 | 2724683.3129 | 1216968.039
5 | 2724671.6148 | 1216978.3357 | 2724657.4914 | 1216989.4934
6 | 2724671.6148 | 1216978.3357 | 2724681.4538 | 1216981.7553 | 2724687.109 | 1216984.7759 | 2724693.0719 | 1216989.4266 | 2724697.5473 | 1216995.1135 | 2724703.1084 | 1217005.4389
7 | 2724794.5469 | 1216973.0932 | 2724792.8366 | 1216976.7936 | 2724792.7399 | 1216981.4063 | 2724794.0816 | 1216990.5861
8 | 2724794.5469 | 1216973.0932 | 2724804.1702 | 1216988.9738 | 2724806.1028 | 1216992.7839 | 2724807.3796 | 1216996.7249 | 2724807.9747 | 1217000.2179 | 2724809.0157 | 1217013.9615 | 2724809.6381 | 1217019.4122 | 2724810.6247 | 1217021.9793 | 2724812.2176 | 1217024.6036 | 2724814.2736 | 1217026.5148 | 2724810.3463 | 1217033.4491
9 | 2724805.5055 | 1217054.9869 | 2724806.4029 | 1217049.4902 | 2724807.1605 | 1217039.4316 | 2724810.3463 | 1217033.4491
10 | 2724817.3437 | 1217066.9998 | 2724816.133 | 1217034.9048 | 2724816.6349 | 1217028.7104 | 2724814.2736 | 1217026.5148 | 2724810.3463 | 1217033.4491
11 | 2724801.3962 | 1217041.2567 | 2724805.1146 | 1217035.9526 | 2724812.2176 | 1217024.6036 | 2724814.2736 | 1217026.5148 | 2724810.3463 | 1217033.4491
12 | 2724641.2223 | 1217011.4174 | 2724635.6398 | 1217021.9285 | 2724627.6148 | 1217040.6667
13 | 2724618.681 | 1217061.5271 | 2724627.6148 | 1217040.6667
14 | 2724649.6172 | 1216995.6113 | 2724641.2223 | 1217011.4174
15 | 2724608.0033 | 1217082.2312 | 2724618.681 | 1217061.5271
16 | 2724649.6172 | 1216995.6113 | 2724634.2837 | 1216987.2952 | 2724630.376 | 1216984.2333 | 2724627.4258 | 1216980.7801
17 | 2724649.6172 | 1216995.6113 | 2724653.6941 | 1217002.9245 | 2724656.1533 | 1217008.7917 | 2724661.6299 | 1217025.7862 | 2724665.0763 | 1217040.7255
18 | 2724649.6172 | 1216995.6113 | 2724657.4914 | 1216989.4934
19 | 2724608.0033 | 1217082.2312 | 2724600.1318 | 1217063.185 | 2724602.3963 | 1217057.3056
20 | 2724593.9069 | 1217109.5357 | 2724596.5179 | 1217104.5196 | 2724608.0033 | 1217082.2312
21 | 2724627.4258 | 1216980.7801 | 2724634.2682 | 1216977.1536 | 2724635.6006 | 1216977.7153
22 | 2724627.4258 | 1216980.7801 | 2724624.6774 | 1216975.663 | 2724617.728 | 1216953.814
23 | 2724673.7193 | 1217039.2385 | 2724665.0763 | 1217040.7255
24 | 2724665.0763 | 1217040.7255 | 2724666.6835 | 1217049.8484
25 | 2724657.4914 | 1216989.4934 | 2724654.7909 | 1216984.2662 | 2724651.6233 | 1216983.0776
26 | 2724593.9069 | 1217109.5357 | 2724588.2613 | 1217093.7164 | 2724592.6758 | 1217088.1598
27 | 2724593.9069 | 1217109.5357 | 2724596.5179 | 1217104.5196 | 2724607.4056 | 1217111.5194 | 2724610.7587 | 1217115.3147 | 2724612.9439 | 1217119.7639 | 2724613.9337 | 1217125.4446 | 2724615.5279 | 1217149.7859
28 | 2724593.9069 | 1217109.5357 | 2724575.8348 | 1217144.2962
29 | 2724613.2053 | 1216939.5949 | 2724617.728 | 1216953.814
30 | 2724666.6835 | 1217049.8484 | 2724668.184 | 1217058.3659
31 | 2724647.3839 | 1216981.4869 | 2724651.6233 | 1216983.0776
32 | 2724615.5279 | 1217149.7859 | 2724606.9836 | 1217150.1965
33 | 2724615.5279 | 1217149.7859 | 2724615.9309 | 1217155.9325 | 2724617.2846 | 1217160.7051
34 | 2724575.8348 | 1217144.2962 | 2724570.3178 | 1217132.4939
35 | 2724575.8348 | 1217144.2962 | 2724564.0307 | 1217166.9953
36 | 2724617.2846 | 1217160.7051 | 2724617.4444 | 1217161.2683 | 2724617.779 | 1217162.1871
37 | 2724533.9159 | 1217225.316 | 2724536.7671 | 1217219.7804
38 | 2724544.3076 | 1217205.1405 | 2724536.7671 | 1217219.7804
39 | 2724528.5323 | 1217235.7682 | 2724533.9159 | 1217225.316
40 | 2724544.3076 | 1217205.1405 | 2724541.8098 | 1217195.6698
41 | 2724552.5015 | 1217189.1659 | 2724544.3076 | 1217205.1405
42 | 2724520.9221 | 1217250.7098 | 2724528.5323 | 1217235.7682
43 | 2724552.5015 | 1217189.1659 | 2724554.7896 | 1217184.7658
44 | 2724552.5015 | 1217189.1659 | 2724557.3841 | 1217196.4403 | 2724562.0001 | 1217212.0929
45 | 2724520.9221 | 1217250.7098 | 2724512.3091 | 1217247.1493 | 2724511.1965 | 1217239.7089
46 | 2724518.3717 | 1217255.7382 | 2724520.9221 | 1217250.7098
47 | 2724554.7896 | 1217184.7658 | 2724564.0307 | 1217166.9953
48 | 2724518.3717 | 1217255.7382 | 2724507.3146 | 1217276.8237
49 | 2724518.3717 | 1217255.7382 | 2724527.9366 | 1217255.9049 | 2724542.6532 | 1217254.1867
50 | 2724709.0866 | 1217015.4801 | 2724706.3486 | 1217011.4549 | 2724703.1084 | 1217005.4389
51 | 2724725.0172 | 1217039.2785 | 2724718.5416 | 1217029.3797 | 2724709.0866 | 1217015.4801
52 | 2724727.0536 | 1217043.2131 | 2724725.0172 | 1217039.2785
53 | 2724725.0172 | 1217039.2785 | 2724729.2537 | 1217037.1544 | 2724729.3093 | 1217034.5
54 | 2724719.5068 | 1217044.5785 | 2724727.0536 | 1217043.2131
55 | 2724729.1646 | 1217070.0561 | 2724729.2231 | 1217054.9343 | 2724729.0461 | 1217051.4168 | 2724728.171 | 1217046.4279 | 2724727.0536 | 1217043.2131
56 | 2724729.1646 | 1217070.0561 | 2724722.9277 | 1217071.6046
57 | 2724729.1646 | 1217070.0561 | 2724729.0881 | 1217089.9655
58 | 2724570.3178 | 1217132.4939 | 2724562.5298 | 1217135.956
59 | 2724568.7479 | 1217129.1251 | 2724570.3178 | 1217132.4939
60 | 2724568.7479 | 1217129.1251 | 2724574.4949 | 1217125.5758 | 2724576.7972 | 1217120.7979
61 | 2724568.7479 | 1217129.1251 | 2724553.6007 | 1217096.7054
62 | 2724546.8691 | 1217082.2978 | 2724553.6007 | 1217096.7054
63 | 2724668.6618 | 1217061.0779 | 2724668.184 | 1217058.3659
64 | 2724668.6618 | 1217061.0779 | 2724669.6851 | 1217066.8869 | 2724676.7946 | 1217087.0213
65 | 2724678.3634 | 1217091.4642 | 2724676.7946 | 1217087.0213
66 | 2724561.373 | 1217252.0011 | 2724542.6532 | 1217254.1867
67 | 2724599.6447 | 1217256.3262 | 2724570.2621 | 1217250.9633 | 2724561.373 | 1217252.0011
68 | 2724599.6447 | 1217256.3262 | 2724644.705 | 1217236.464 | 2724649.1429 | 1217234.1439 | 2724652.949 | 1217231.5325 | 2724671.5239 | 1217217.7436
69 | 2724671.5239 | 1217217.7436 | 2724682.0611 | 1217225.5146 | 2724687.5727 | 1217229.5775 | 2724689.0544 | 1217230.9874 | 2724689.2104 | 1217231.8802 | 2724689.0218 | 1217232.5435 | 2724689.0218 | 1217232.5435
70 | 2724507.3146 | 1217276.8237 | 2724514.5316 | 1217280.3217
71 | 2724665.2236 | 1217251.7319 | 2724669.0274 | 1217249.5719 | 2724675.0371 | 1217245.8057 | 2724679.4273 | 1217240.6825 | 2724680.6916 | 1217238.3293 | 2724681.9708 | 1217237.4442 | 2724684.1978 | 1217236.6235 | 2724685.6849 | 1217234.5085 | 2724687.4747 | 1217233.5341 | 2724689.0218 | 1217232.5435
72 | 2724659.7359 | 1217254.8483 | 2724665.2236 | 1217251.7319
73 | 2724613.2053 | 1216939.5949 | 2724606.5785 | 1216918.7623 | 2724604.1617 | 1216914.1303 | 2724601.2889 | 1216909.8781 | 2724597.2324 | 1216905.2118 | 2724585.6262 | 1216895.506
74 | 2724585.6262 | 1216895.506 | 2724582.0651 | 1216908.5418
75 | 2724627.2724 | 1217179.7105 | 2724620.683 | 1217169.4424 | 2724619.0889 | 1217165.784 | 2724617.779 | 1217162.1871
76 | 2724627.2724 | 1217179.7105 | 2724621.444 | 1217183.158
77 | 2724839.8789 | 1217064.303 | 2724855.1657 | 1217106.9666
78 | 2724855.1657 | 1217106.9666 | 2724907.9961 | 1217192.2305
79 | 2724855.1657 | 1217106.9666 | 2724953.553 | 1217063.7291
80 | 2724817.3437 | 1217066.9998 | 2724831.2592 | 1217068.3033 | 2724832.7436 | 1217068.1343 | 2724839.8789 | 1217064.303
81 | 2724953.553 | 1217063.7291 | 2724957.4332 | 1217065.5564 | 2724961.2083 | 1217066.603 | 2724966.3207 | 1217065.0868 | 2724976.2583 | 1217060.8919 | 2725005.1024 | 1217051.4227 | 2725019.3307 | 1217043.615
82 | 2724817.3437 | 1217066.9998 | 2724810.4262 | 1217074.205 | 2724800.2332 | 1217078.2725 | 2724798.6381 | 1217081.1858 | 2724797.7372 | 1217084.3139 | 2724796.1847 | 1217092.4433 | 2724797.0458 | 1217105.3492 | 2724801.3115 | 1217113.7896 | 2724807.2184 | 1217114.2136
83 | 2725019.3307 | 1217043.615 | 2725012.1151 | 1217033.9005 | 2725008.8068 | 1217029.4276 | 2725007.7976 | 1217025.0474 | 2725008.0921 | 1217019.338 | 2725010.0198 | 1217009.4557
84 | 2725019.3307 | 1217043.615 | 2725035.0228 | 1217153.5456
85 | 2724717.7464 | 1217102.1645 | 2724729.047 | 1217100.6887 | 2724729.0881 | 1217089.9655
86 | 2724729.0881 | 1217089.9655 | 2724781.2563 | 1217091.6412
87 | 2724789.8337 | 1217057.7609 | 2724788.3854 | 1217059.8322 | 2724785.5756 | 1217064.5437 | 2724779.3391 | 1217079.8474 | 2724779.1919 | 1217082.1572 | 2724779.3336 | 1217084.8178 | 2724781.2563 | 1217091.6412
88 | 2724546.8691 | 1217082.2978 | 2724555.3126 | 1217074.3681
89 | 2724542.2464 | 1217072.3935 | 2724546.8691 | 1217082.2978
90 | 2724542.2464 | 1217072.3935 | 2724541.0936 | 1217057.0685 | 2724544.7997 | 1217050.8855 | 2724546.3594 | 1217042.0334
91 | 2724542.2464 | 1217072.3935 | 2724535.8456 | 1217073.7941
92 | 2724801.3962 | 1217041.2567 | 2724793.974 | 1217038.1211
93 | 2724789.8337 | 1217057.7609 | 2724801.3962 | 1217041.2567
94 | 2724789.8337 | 1217057.7609 | 2724783.8444 | 1217055.467

## bus_geodata
| x | y | coords
0 | 2724724.0852 | 1216892.611
1 | 2724713.2539 | 1216936.4568
2 | 2724711.893 | 1216942.8839
3 | 2724683.3129 | 1216968.039
4 | 2724680.6722 | 1216930.5766
5 | 2724671.6148 | 1216978.3357
6 | 2724794.5469 | 1216973.0932
7 | 2724794.0816 | 1216990.5861
8 | 2724810.3463 | 1217033.4491
9 | 2724627.6148 | 1217040.6667
10 | 2724641.2223 | 1217011.4174
11 | 2724618.681 | 1217061.5271
12 | 2724649.6172 | 1216995.6113
13 | 2724608.0033 | 1217082.2312
14 | 2724627.4258 | 1216980.7801
15 | 2724665.0763 | 1217040.7255
16 | 2724657.4914 | 1216989.4934
17 | 2724602.3963 | 1217057.3056
18 | 2724593.9069 | 1217109.5357
19 | 2724635.6006 | 1216977.7153
20 | 2724617.728 | 1216953.814
21 | 2724673.7193 | 1217039.2385
22 | 2724666.6835 | 1217049.8484
23 | 2724651.6233 | 1216983.0776
24 | 2724592.6758 | 1217088.1598
25 | 2724615.5279 | 1217149.7859
26 | 2724575.8348 | 1217144.2962
27 | 2724606.9836 | 1217150.1965
28 | 2724617.2846 | 1217160.7051
29 | 2724536.7671 | 1217219.7804
30 | 2724533.9159 | 1217225.316
31 | 2724544.3076 | 1217205.1405
32 | 2724528.5323 | 1217235.7682
33 | 2724541.8098 | 1217195.6698
34 | 2724552.5015 | 1217189.1659
35 | 2724520.9221 | 1217250.7098
36 | 2724554.7896 | 1217184.7658
37 | 2724562.0001 | 1217212.0929
38 | 2724511.1965 | 1217239.7089
39 | 2724518.3717 | 1217255.7382
40 | 2724564.0307 | 1217166.9953
41 | 2724703.1084 | 1217005.4389
42 | 2724709.0866 | 1217015.4801
43 | 2724725.0172 | 1217039.2785
44 | 2724727.0536 | 1217043.2131
45 | 2724729.3093 | 1217034.5
46 | 2724719.5068 | 1217044.5785
47 | 2724729.1646 | 1217070.0561
48 | 2724647.3839 | 1216981.4869
49 | 2724570.3178 | 1217132.4939
50 | 2724562.5298 | 1217135.956
51 | 2724568.7479 | 1217129.1251
52 | 2724576.7972 | 1217120.7979
53 | 2724553.6007 | 1217096.7054
54 | 2724668.184 | 1217058.3659
55 | 2724668.6618 | 1217061.0779
56 | 2724676.7946 | 1217087.0213
57 | 2724678.3634 | 1217091.4642
58 | 2724561.373 | 1217252.0011
59 | 2724542.6532 | 1217254.1867
60 | 2724599.6447 | 1217256.3262
61 | 2724671.5239 | 1217217.7436
62 | 2724507.3146 | 1217276.8237
63 | 2724689.0218 | 1217232.5435
64 | 2724514.5316 | 1217280.3217
65 | 2724665.2236 | 1217251.7319
66 | 2724613.2053 | 1216939.5949
67 | 2724585.6262 | 1216895.506
68 | 2724582.0651 | 1216908.5418
69 | 2724617.779 | 1217162.1871
70 | 2724627.2724 | 1217179.7105
71 | 2724621.444 | 1217183.158
72 | 2724855.1657 | 1217106.9666
73 | 2724839.8789 | 1217064.303
74 | 2724907.9961 | 1217192.2305
75 | 2724953.553 | 1217063.7291
76 | 2724817.3437 | 1217066.9998
77 | 2725019.3307 | 1217043.615
78 | 2724729.0881 | 1217089.9655
79 | 2724717.7464 | 1217102.1645
80 | 2724781.2563 | 1217091.6412
81 | 2724659.7359 | 1217254.8483
82 | 2725010.0198 | 1217009.4557
83 | 2725035.0228 | 1217153.5456
84 | 2724722.9277 | 1217071.6046
85 | 2724546.8691 | 1217082.2978
86 | 2724555.3126 | 1217074.3681
87 | 2724542.2464 | 1217072.3935
88 | 2724546.3594 | 1217042.0334
89 | 2724535.8456 | 1217073.7941
90 | 2724801.3962 | 1217041.2567
91 | 2724793.974 | 1217038.1211
92 | 2724789.8337 | 1217057.7609
93 | 2724805.5055 | 1217054.9869
94 | 2724807.2184 | 1217114.2136
95 | 2724783.8444 | 1217055.467
96 | 2724679.4279 | 1217094.479

## line_std_types
| c_nf_per_km | r_ohm_per_km | x_ohm_per_km | max_i_ka | type | q_mm2 | alpha | voltage_rating
NAYY 4x50 SE | 210 | 0.642 | 0.083 | 0.142 | cs | 50 | 0.00403 | LV
NAYY 4x120 SE | 264 | 0.225 | 0.08 | 0.242 | cs | 120 | 0.00403 | LV
NAYY 4x150 SE | 261 | 0.208 | 0.08 | 0.27 | cs | 150 | 0.00403 | LV
NA2XS2Y 1x95 RM/25 12/20 kV | 216 | 0.313 | 0.132 | 0.252 | cs | 95 | 0.00403 | MV
NA2XS2Y 1x185 RM/25 12/20 kV | 273 | 0.161 | 0.117 | 0.362 | cs | 185 | 0.00403 | MV
NA2XS2Y 1x240 RM/25 12/20 kV | 304 | 0.122 | 0.112 | 0.421 | cs | 240 | 0.00403 | MV
NA2XS2Y 1x95 RM/25 6/10 kV | 315 | 0.313 | 0.123 | 0.249 | cs | 95 | 0.00403 | MV
NA2XS2Y 1x185 RM/25 6/10 kV | 406 | 0.161 | 0.11 | 0.358 | cs | 185 | 0.00403 | MV
NA2XS2Y 1x240 RM/25 6/10 kV | 456 | 0.122 | 0.105 | 0.416 | cs | 240 | 0.00403 | MV
NA2XS2Y 1x150 RM/25 12/20 kV | 250 | 0.206 | 0.116 | 0.319 | cs | 150 | 0.00403 | MV
NA2XS2Y 1x120 RM/25 12/20 kV | 230 | 0.253 | 0.119 | 0.283 | cs | 120 | 0.00403 | MV
NA2XS2Y 1x70 RM/25 12/20 kV | 190 | 0.443 | 0.132 | 0.22 | cs | 70 | 0.00403 | MV
NA2XS2Y 1x150 RM/25 6/10 kV | 360 | 0.206 | 0.11 | 0.315 | cs | 150 | 0.00403 | MV
NA2XS2Y 1x120 RM/25 6/10 kV | 340 | 0.253 | 0.113 | 0.28 | cs | 120 | 0.00403 | MV
NA2XS2Y 1x70 RM/25 6/10 kV | 280 | 0.443 | 0.123 | 0.217 | cs | 70 | 0.00403 | MV
N2XS(FL)2Y 1x120 RM/35 64/110 kV | 112 | 0.153 | 0.166 | 0.366 | cs | 120 | 0.00393 | HV
N2XS(FL)2Y 1x185 RM/35 64/110 kV | 125 | 0.099 | 0.156 | 0.457 | cs | 185 | 0.00393 | HV
N2XS(FL)2Y 1x240 RM/35 64/110 kV | 135 | 0.075 | 0.149 | 0.526 | cs | 240 | 0.00393 | HV
N2XS(FL)2Y 1x300 RM/35 64/110 kV | 144 | 0.06 | 0.144 | 0.588 | cs | 300 | 0.00393 | HV
15-AL1/3-ST1A 0.4 | 11 | 1.8769 | 0.35 | 0.105 | ol | 16 | 0.00403 | LV
24-AL1/4-ST1A 0.4 | 11.25 | 1.2012 | 0.335 | 0.14 | ol | 24 | 0.00403 | LV
48-AL1/8-ST1A 0.4 | 12.2 | 0.5939 | 0.3 | 0.21 | ol | 48 | 0.00403 | LV
94-AL1/15-ST1A 0.4 | 13.2 | 0.306 | 0.29 | 0.35 | ol | 94 | 0.00403 | LV
34-AL1/6-ST1A 10.0 | 9.7 | 0.8342 | 0.36 | 0.17 | ol | 34 | 0.00403 | MV
48-AL1/8-ST1A 10.0 | 10.1 | 0.5939 | 0.35 | 0.21 | ol | 48 | 0.00403 | MV
70-AL1/11-ST1A 10.0 | 10.4 | 0.4132 | 0.339 | 0.29 | ol | 70 | 0.00403 | MV
94-AL1/15-ST1A 10.0 | 10.75 | 0.306 | 0.33 | 0.35 | ol | 94 | 0.00403 | MV
122-AL1/20-ST1A 10.0 | 11.1 | 0.2376 | 0.323 | 0.41 | ol | 122 | 0.00403 | MV
149-AL1/24-ST1A 10.0 | 11.25 | 0.194 | 0.315 | 0.47 | ol | 149 | 0.00403 | MV
34-AL1/6-ST1A 20.0 | 9.15 | 0.8342 | 0.382 | 0.17 | ol | 34 | 0.00403 | MV
48-AL1/8-ST1A 20.0 | 9.5 | 0.5939 | 0.372 | 0.21 | ol | 48 | 0.00403 | MV
70-AL1/11-ST1A 20.0 | 9.7 | 0.4132 | 0.36 | 0.29 | ol | 70 | 0.00403 | MV
94-AL1/15-ST1A 20.0 | 10 | 0.306 | 0.35 | 0.35 | ol | 94 | 0.00403 | MV
122-AL1/20-ST1A 20.0 | 10.3 | 0.2376 | 0.344 | 0.41 | ol | 122 | 0.00403 | MV
149-AL1/24-ST1A 20.0 | 10.5 | 0.194 | 0.337 | 0.47 | ol | 149 | 0.00403 | MV
184-AL1/30-ST1A 20.0 | 10.75 | 0.1571 | 0.33 | 0.535 | ol | 184 | 0.00403 | MV
243-AL1/39-ST1A 20.0 | 11 | 0.1188 | 0.32 | 0.645 | ol | 243 | 0.00403 | MV
48-AL1/8-ST1A 110.0 | 8 | 0.5939 | 0.46 | 0.21 | ol | 48 | 0.00403 | HV
70-AL1/11-ST1A 110.0 | 8.4 | 0.4132 | 0.45 | 0.29 | ol | 70 | 0.00403 | HV
94-AL1/15-ST1A 110.0 | 8.65 | 0.306 | 0.44 | 0.35 | ol | 94 | 0.00403 | HV
122-AL1/20-ST1A 110.0 | 8.5 | 0.2376 | 0.43 | 0.41 | ol | 122 | 0.00403 | HV
149-AL1/24-ST1A 110.0 | 8.75 | 0.194 | 0.41 | 0.47 | ol | 149 | 0.00403 | HV
184-AL1/30-ST1A 110.0 | 8.8 | 0.1571 | 0.4 | 0.535 | ol | 184 | 0.00403 | HV
243-AL1/39-ST1A 110.0 | 9 | 0.1188 | 0.39 | 0.645 | ol | 243 | 0.00403 | HV
305-AL1/39-ST1A 110.0 | 9.2 | 0.0949 | 0.38 | 0.74 | ol | 305 | 0.00403 | HV
490-AL1/64-ST1A 110.0 | 9.75 | 0.059 | 0.37 | 0.96 | ol | 490 | 0.00403 | HV
679-AL1/86-ST1A 110.0 | 9.95 | 0.042 | 0.36 | 1.15 | ol | 679 | 0.00403 | HV
490-AL1/64-ST1A 220.0 | 10 | 0.059 | 0.285 | 0.96 | ol | 490 | 0.00403 | HV
679-AL1/86-ST1A 220.0 | 11.7 | 0.042 | 0.275 | 1.15 | ol | 679 | 0.00403 | HV
490-AL1/64-ST1A 380.0 | 11 | 0.059 | 0.253 | 0.96 | ol | 490 | 0.00403 | HV
679-AL1/86-ST1A 380.0 | 14.6 | 0.042 | 0.25 | 1.15 | ol | 679 | 0.00403 | HV

## trafo_std_types
| i0_percent | pfe_kw | vkr_percent | sn_mva | vn_lv_kv | vn_hv_kv | vk_percent | shift_degree | vector_group | tap_side | tap_neutral | tap_min | tap_max | tap_step_degree | tap_step_percent | tap_phase_shifter
160 MVA 380/110 kV | 0.06 | 60 | 0.25 | 160 | 110 | 380 | 12.2 | 0 | Yy0 | hv | 0 | -9 | 9 | 0 | 1.5 | FALSE
100 MVA 220/110 kV | 0.06 | 55 | 0.26 | 100 | 110 | 220 | 12 | 0 | Yy0 | hv | 0 | -9 | 9 | 0 | 1.5 | FALSE
63 MVA 110/20 kV | 0.04 | 22 | 0.32 | 63 | 20 | 110 | 18 | 150 | YNd5 | hv | 0 | -9 | 9 | 0 | 1.5 | FALSE
40 MVA 110/20 kV | 0.05 | 18 | 0.34 | 40 | 20 | 110 | 16.2 | 150 | YNd5 | hv | 0 | -9 | 9 | 0 | 1.5 | FALSE
25 MVA 110/20 kV | 0.07 | 14 | 0.41 | 25 | 20 | 110 | 12 | 150 | YNd5 | hv | 0 | -9 | 9 | 0 | 1.5 | FALSE
63 MVA 110/10 kV | 0.04 | 22 | 0.32 | 63 | 10 | 110 | 18 | 150 | YNd5 | hv | 0 | -9 | 9 | 0 | 1.5 | FALSE
40 MVA 110/10 kV | 0.05 | 18 | 0.34 | 40 | 10 | 110 | 16.2 | 150 | YNd5 | hv | 0 | -9 | 9 | 0 | 1.5 | FALSE
25 MVA 110/10 kV | 0.07 | 14 | 0.41 | 25 | 10 | 110 | 12 | 150 | YNd5 | hv | 0 | -9 | 9 | 0 | 1.5 | FALSE
0.25 MVA 20/0.4 kV | 0.32 | 0.8 | 1.44 | 0.25 | 0.4 | 20 | 6 | 150 | Yzn5 | hv | 0 | -2 | 2 | 0 | 2.5 | FALSE
0.4 MVA 20/0.4 kV | 0.3375 | 1.35 | 1.425 | 0.4 | 0.4 | 20 | 6 | 150 | Dyn5 | hv | 0 | -2 | 2 | 0 | 2.5 | FALSE
0.63 MVA 20/0.4 kV | 0.2619 | 1.65 | 1.206 | 0.63 | 0.4 | 20 | 6 | 150 | Dyn5 | hv | 0 | -2 | 2 | 0 | 2.5 | FALSE
0.25 MVA 10/0.4 kV | 0.24 | 0.6 | 1.2 | 0.25 | 0.4 | 10 | 4 | 150 | Dyn5 | hv | 0 | -2 | 2 | 0 | 2.5 | FALSE
0.4 MVA 10/0.4 kV | 0.2375 | 0.95 | 1.325 | 0.4 | 0.4 | 10 | 4 | 150 | Dyn5 | hv | 0 | -2 | 2 | 0 | 2.5 | FALSE
0.63 MVA 10/0.4 kV | 0.1873 | 1.18 | 1.0794 | 0.63 | 0.4 | 10 | 4 | 150 | Dyn5 | hv | 0 | -2 | 2 | 0 | 2.5 | FALSE

## trafo3w_std_types
| sn_hv_mva | sn_mv_mva | sn_lv_mva | vn_hv_kv | vn_mv_kv | vn_lv_kv | vk_hv_percent | vk_mv_percent | vk_lv_percent | vkr_hv_percent | vkr_mv_percent | vkr_lv_percent | pfe_kw | i0_percent | shift_mv_degree | shift_lv_degree | vector_group | tap_side | tap_neutral | tap_min | tap_max | tap_step_percent
63/25/38 MVA 110/20/10 kV | 63 | 25 | 38 | 110 | 20 | 10 | 10.4 | 10.4 | 10.4 | 0.28 | 0.32 | 0.35 | 35 | 0.89 | 0 | 0 | YN0yn0yn0 | hv | 0 | -10 | 10 | 1.2
63/25/38 MVA 110/10/10 kV | 63 | 25 | 38 | 110 | 10 | 10 | 10.4 | 10.4 | 10.4 | 0.28 | 0.32 | 0.35 | 35 | 0.89 | 0 | 0 | YN0yn0yn0 | hv | 0 | -10 | 10 | 1.2

## fuse_std_types
| fuse_type | i_rated_a | t_avg | t_min | t_total | x_avg | x_min | x_total
HV 100A | HV 100A | 100 | 0 | [10.0, 3.64, 0.854, 0.281, 0.1, 0.0531, 0.022, 0.01] | [10.0, 4.267, 1.21, 0.403, 0.1, 0.058, 0.022, 0.01] | 0 | [300.0, 350.0, 450.0, 550.0, 700.0, 850.0, 1200.0, 1752.0] | [600.0, 700.0, 900.0, 1150.0, 1665.0, 2000.0, 3000.0, 4313.0]
HV 10A | HV 10A | 10 | 0 | [10.0, 1675.0, 0.344, 0.156, 0.1, 0.0417, 0.0171, 0.01] | [10.0, 1.3, 0.3, 0.155, 0.1, 0.0555, 0.023, 0.01] | 0 | [30.0, 32.0, 35.0, 37.0, 39.0, 50.0, 70.0, 88.0] | [60.0, 70.0, 80.0, 87.0, 94.0, 110.0, 150.0, 216.0]
HV 125A | HV 125A | 125 | 0 | [10.0, 1.82, 0.344, 0.1, 0.0467, 0.0269, 0.01] | [10.0, 2.478, 0.426, 0.1, 0.0427, 0.0211, 0.01] | 0 | [375.0, 500.0, 700.0, 925.0, 1200.0, 1500.0, 2341.0] | [750.0, 1000.0, 1500.0, 2200.0, 3000.0, 4000.0, 5765.0]
HV 160A | HV 160A | 160 | 0 | [10.0, 4.15, 1.03, 0.198, 0.1, 0.051, 0.0172, 0.01] | [10.0, 2.3, 0.734, 0.274, 0.1, 0.046, 0.0177, 0.01] | 0 | [480.0, 550.0, 700.0, 1000.0, 1260.0, 1600.0, 2500.0, 3227.0] | [960.0, 1300.0, 1700.0, 2200.0, 2996.0, 4000.0, 6000.0, 7946.0]
HV 16A | HV 16A | 16 | 0 | [10.0, 0.352, 0.164, 0.1, 0.0649, 0.0342, 0.01] | [10.0, 2.34, 0.722, 0.181, 0.1, 0.055, 0.0296, 0.01] | 0 | [48.0, 60.0, 65.0, 71.0, 80.0, 100.0, 162.0] | [96.0, 110.0, 125.0, 150.0, 168.0, 200.0, 250.0, 398.0]
HV 200A | HV 200A | 200 | 0 | [10.0, 4.267, 1.21, 0.403, 0.1, 0.058, 0.022, 0.01] | [10.0, 3.73, 1.654, 0.328, 0.1, 0.0531, 0.019, 0.01] | 0 | [600.0, 700.0, 900.0, 1150.0, 1665.0, 2000.0, 3000.0, 4313.0] | [1200.0, 1500.0, 1800.0, 2700.0, 3960.0, 5000.0, 7500.0, 10620.0]
HV 20A | HV 20A | 20 | 0 | [10.0, 1.3, 0.3, 0.155, 0.1, 0.0555, 0.023, 0.01] | [10.0, 1.3, 0.161, 0.1, 0.0611, 0.0399, 0.0141, 0.01] | 0 | [60.0, 70.0, 80.0, 87.0, 94.0, 110.0, 150.0, 216.0] | [120.0, 150.0, 200.0, 223.0, 260.0, 300.0, 450.0, 532.0]
HV 25A | HV 25A | 25 | 0 | [10.0, 2.512, 0.833, 0.299, 0.1, 0.0372, 0.0223, 0.01] | [10.0, 3.125, 0.597, 0.198, 0.1, 0.0378, 0.022, 0.01] | 0 | [75.0, 82.0, 90.0, 100.0, 124.0, 170.0, 200.0, 289.0] | [150.0, 170.0, 210.0, 250.0, 294.0, 400.0, 500.0, 711.0]
HV 31.5A | HV 31.5A | 31.5 | 0 | [10.0, 2.34, 0.722, 0.181, 0.1, 0.055, 0.0296, 0.01] | [10.0, 2.84, 0.368, 0.164, 0.1, 0.0621, 0.0378, 0.0195, 0.01] | 0 | [95.0, 110.0, 125.0, 150.0, 165.0, 200.0, 250.0, 390.0] | [189.0, 220.0, 300.0, 350.0, 393.0, 450.0, 530.0, 700.0, 960.0]
HV 40A | HV 40A | 40 | 0 | [10.0, 1.3, 0.161, 0.1, 0.0611, 0.0399, 0.0141, 0.01] | [10.0, 2.05, 0.369, 0.198, 0.1, 0.051, 0.0298, 0.01] | 0 | [120.0, 150.0, 200.0, 223.0, 260.0, 300.0, 450.0, 532.0] | [240.0, 300.0, 400.0, 450.0, 530.0, 650.0, 800.0, 1311.0]
HV 50A | HV 50A | 50 | 0 | [10.0, 3.215, 0.597, 0.198, 0.1, 0.0378, 0.022, 0.01] | [10.0, 3.64, 0.854, 0.281, 0.1, 0.0531, 0.022, 0.01] | 0 | [150.0, 170.0, 210.0, 250.0, 294.0, 400.0, 500.0, 711.0] | [300.0, 350.0, 450.0, 550.0, 700.0, 850.0, 1200.0, 1752.0]
HV 6.3A | HV 6.3A | 6.3 | 0 | [10.0, 1.39, 0.344, 0.168, 0.1, 0.056, 0.0263, 0.01] | [10.0, 1.711, 0.516, 0.198, 0.1, 0.0634, 0.0303, 0.01] | 0 | [19.0, 19.5, 20.4, 20.8, 22.0, 25.0, 32.0, 48.0] | [38.0, 40.0, 43.0, 48.0, 53.0, 60.0, 75.0, 118.0]
HV 63A | HV 63A | 63 | 0 | [10.0, 2.84, 0.368, 0.164, 0.1, 0.0621, 0.0378, 0.0195, 0.01] | [10.0, 1.82, 0.344, 0.1, 0.0467, 0.0269, 0.01] | 0 | [189.0, 220.0, 300.0, 350.0, 393.0, 450.0, 530.0, 700.0, 961.0] | [378.0, 500.0, 700.0, 934.0, 1200.0, 1500.0, 2366.0]
HV 80A | HV 80A | 80 | 0 | [10.0, 2.05, 0.369, 0.198, 0.1, 0.051, 0.0298, 0.01] | [10.0, 4.15, 1.03, 0.198, 0.1, 0.051, 0.0172, 0.01] | 0 | [240.0, 300.0, 400.0, 450.0, 530.0, 650.0, 800.0, 1311.0] | [480.0, 550.0, 700.0, 1000.0, 1260.0, 1600.0, 2500.0, 3227.0]
Siemens NH-1-100 | Siemens NH-1-100 | 100 | [5400.0, 2000.0, 400.0, 20.0, 1.0, 0.2, 0.012, 0.004] | 0 | 0 | [150.0, 190.0, 250.0, 430.0, 900.0, 1250.0, 2700.0, 3600.0] | 0 | 0
Siemens NH-1-125 | Siemens NH-1-125 | 125 | [4800.0, 120.0, 7.0, 0.1, 0.004] | 0 | 0 | [180.0, 400.0, 740.0, 2000.0, 4250.0] | 0 | 0
Siemens NH-1-16 | Siemens NH-1-16 | 16 | [4000.0, 400.0, 2.0, 0.1, 0.04, 0.01] | 0 | 0 | [26.0, 35.0, 75.0, 150.0, 200.0, 300.0] | 0 | 0
Siemens NH-1-160 | Siemens NH-1-160 | 160 | [4800.0, 120.0, 7.0, 0.1, 0.004] | 0 | 0 | [210.0, 500.0, 900.0, 2300.0, 5000.0] | 0 | 0
Siemens NH-1-25 | Siemens NH-1-25 | 25 | [4000.0, 1000.0, 10.0, 0.2, 0.02, 0.01] | 0 | 0 | [40.0, 50.0, 100.0, 210.0, 400.0, 500.0] | 0 | 0
Siemens NH-1-50 | Siemens NH-1-50 | 50 | [4000.0, 40.0, 4.0, 1.0, 0.02, 0.01] | 0 | 0 | [86.0, 200.0, 300.0, 400.0, 1000.0, 1280.0] | 0 | 0
Siemens NH-1-63 | Siemens NH-1-63 | 63 | [4000.0, 100.0, 10.0, 2.0, 0.04, 0.01] | 0 | 0 | [100.0, 200.0, 300.0, 400.0, 1000.0, 1500.0] | 0 | 0
Siemens NH-1-80 | Siemens NH-1-80 | 80 | [4800.0, 120.0, 7.0, 0.1, 0.01] | 0 | 0 | [150.58, 250.0, 450.0, 1150.0, 2470.0] | 0 | 0
Siemens NH-2-1000 | Siemens NH-2-1000 | 1000 | [4800.0, 120.0, 7.0, 0.1, 0.004] | 0 | 0 | [1900.0, 3500.0, 8400.0, 24000.0, 52000.0] | 0 | 0
Siemens NH-2-200 | Siemens NH-2-200 | 200 | [4800.0, 120.0, 7.0, 0.1, 0.004] | 0 | 0 | [280.0, 650.0, 1200.0, 3000.0, 7000.0] | 0 | 0
Siemens NH-2-224 | Siemens NH-2-224 | 224 | [4800.0, 120.0, 7.0, 0.2, 0.04, 0.004] | 0 | 0 | [400.0, 750.0, 1453.0, 3025.0, 4315.0, 7600.0] | 0 | 0
Siemens NH-2-250 | Siemens NH-2-250 | 250 | [4800.0, 120.0, 7.0, 0.1, 0.004] | 0 | 0 | [450.0, 800.0, 1650.0, 4000.0, 8500.0] | 0 | 0
Siemens NH-2-315 | Siemens NH-2-315 | 315 | [4800.0, 120.0, 7.0, 0.1, 0.004] | 0 | 0 | [550.0, 920.0, 1900.0, 5000.0, 11000.0] | 0 | 0
Siemens NH-2-355 | Siemens NH-2-355 | 355 | [4800.0, 120.0, 6.0, 0.1, 0.004] | 0 | 0 | [650.0, 1116.27, 2350.0, 5840.0, 12790.0] | 0 | 0
Siemens NH-2-400 | Siemens NH-2-400 | 400 | [4800.0, 120.0, 7.0, 0.1, 0.004] | 0 | 0 | [720.0, 1350.0, 2800.0, 6500.0, 15000.0] | 0 | 0
Siemens NH-2-425 | Siemens NH-2-425 | 425 | [4800.0, 120.0, 7.0, 0.1, 0.004] | 0 | 0 | [850.0, 1500.0, 3050.0, 7500.0, 16500.0] | 0 | 0
Siemens NH-2-630 | Siemens NH-2-630 | 630 | [4800.0, 120.0, 7.0, 0.1, 0.004] | 0 | 0 | [1200.0, 2000.0, 4800.0, 12000.0, 26000.0] | 0 | 0

## res_bus
| vm_pu | va_degree | p_mw | q_mvar
0 | 0.98879 | -0.21365 | 0.0038395 | 0.00096227
1 | 0.98895 | -0.21047 | 0.0022672 | 0.00056821
2 | 0.98899 | -0.20976 | 0 | 0
3 | 0.9892 | -0.20562 | 0 | 0
4 | 0.98858 | -0.21759 | 0.017315 | 0.0043396
5 | 0.98953 | -0.19913 | 0 | 0
6 | 0.97353 | -0.51087 | 0 | 0
7 | 0.97336 | -0.51429 | 0.010329 | 0.0025887
8 | 0.97417 | -0.49827 | 0 | 0
9 | 0.98743 | -0.23964 | 0.0089862 | 0.0022521
10 | 0.98937 | -0.20228 | 0.0079747 | 0.0019986
11 | 0.9861 | -0.26526 | 0 | 0
12 | 0.99047 | -0.18113 | 0 | 0
13 | 0.98474 | -0.29161 | 0 | 0
14 | 0.99028 | -0.18483 | 0 | 0
15 | 0.99514 | -0.092029 | 0 | 0
16 | 0.99013 | -0.18771 | 0 | 0
17 | 0.98436 | -0.29891 | 0.015085 | 0.0037805
18 | 0.98303 | -0.32483 | 0 | 0
19 | 0.99026 | -0.18517 | 0.0020551 | 0.00051506
20 | 0.99013 | -0.18774 | 0.0028043 | 0.00070282
21 | 0.99505 | -0.093718 | 0.010977 | 0.0027512
22 | 0.99606 | -0.074541 | 0.0039766 | 0.00099662
23 | 0.99007 | -0.18888 | 0.0043873 | 0.0010996
24 | 0.9827 | -0.3313 | 0.015005 | 0.0037606
25 | 0.9787 | -0.40941 | 0 | 0
26 | 0.98153 | -0.35394 | 0 | 0
27 | 0.97847 | -0.41398 | 0.029481 | 0.0073886
28 | 0.97818 | -0.41952 | 0.0089346 | 0.0022392
29 | 0.97992 | -0.38553 | 0.0041916 | 0.0010505
30 | 0.97958 | -0.39222 | 0.0081219 | 0.0020355
31 | 0.9804 | -0.37606 | 0 | 0
32 | 0.97902 | -0.40312 | 0 | 0
33 | 0.98034 | -0.37722 | 0.0065084 | 0.0016312
34 | 0.98063 | -0.37151 | 0 | 0
35 | 0.97822 | -0.4187 | 0 | 0
36 | 0.98071 | -0.37008 | 0.011134 | 0.0027905
37 | 0.9804 | -0.37602 | 0.0099216 | 0.0024866
38 | 0.97798 | -0.42351 | 0.015693 | 0.0039329
39 | 0.97804 | -0.42233 | 0 | 0
40 | 0.98105 | -0.36348 | 0.012006 | 0.0030091
41 | 0.98829 | -0.22311 | 0.0086123 | 0.0021584
42 | 0.98797 | -0.22924 | 0.002648 | 0.00066364
43 | 0.98606 | -0.26612 | 0 | 0
44 | 0.98556 | -0.27571 | 0 | 0
45 | 0.9859 | -0.26919 | 0.023159 | 0.0058043
46 | 0.98545 | -0.27805 | 0.017008 | 0.0042626
47 | 0.98295 | -0.32634 | 0 | 0
48 | 0.99006 | -0.18911 | 0.0027602 | 0.00069176
49 | 0.98029 | -0.3782 | 0 | 0
50 | 0.98014 | -0.38115 | 0.019115 | 0.0047906
51 | 0.98 | -0.38384 | 0 | 0
52 | 0.97985 | -0.38687 | 0.013839 | 0.0034684
53 | 0.97768 | -0.42932 | 0.016899 | 0.0042353
54 | 0.99692 | -0.058122 | 0.0073444 | 0.0018407
55 | 0.9972 | -0.052829 | 0.0064391 | 0.0016138
56 | 1 | 0 | -0.5852 | -0.15004
57 | 0.99992 | -0.0015802 | 0.019241 | 0.0048221
58 | 0.97699 | -0.44301 | 0.0044484 | 0.0011149
59 | 0.97738 | -0.43533 | 0.0069309 | 0.001737
60 | 0.97634 | -0.45568 | 0 | 0
61 | 0.97498 | -0.48244 | 0 | 0
62 | 0.9779 | -0.42497 | 0 | 0
63 | 0.97459 | -0.49017 | 0.0075151 | 0.0018835
64 | 0.97786 | -0.42586 | 0.0061066 | 0.0015304
65 | 0.97429 | -0.49611 | 0.0037964 | 0.00095146
66 | 0.99009 | -0.18851 | 0 | 0
67 | 0.98995 | -0.19125 | 0 | 0
68 | 0.98991 | -0.19194 | 0.0028834 | 0.00072264
69 | 0.97812 | -0.42068 | 0.013044 | 0.0032692
70 | 0.97761 | -0.43089 | 0 | 0
71 | 0.97743 | -0.43433 | 0.027959 | 0.0070072
72 | 0.97266 | -0.52805 | 0.0037456 | 0.00093873
73 | 0.97309 | -0.51948 | 0.0030415 | 0.00076227
74 | 0.97245 | -0.53217 | 0.0022272 | 0.0005582
75 | 0.97223 | -0.53657 | 0 | 0
76 | 0.97338 | -0.51372 | 0 | 0
77 | 0.97195 | -0.54219 | 0 | 0
78 | 0.98135 | -0.35742 | 0.0062195 | 0.0015587
79 | 0.98123 | -0.35991 | 0.0062243 | 0.00156
80 | 0.97777 | -0.42752 | 0.016781 | 0.0042057
81 | 0.97425 | -0.49687 | 0.0065502 | 0.0016416
82 | 0.97187 | -0.54375 | 0.0022325 | 0.00055952
83 | 0.97173 | -0.54641 | 0.002057 | 0.00051554
84 | 0.98285 | -0.32835 | 0.017407 | 0.0043625
85 | 0.9769 | -0.44469 | 0 | 0
86 | 0.97676 | -0.44749 | 0.013275 | 0.0033269
87 | 0.9765 | -0.45261 | 0 | 0
88 | 0.97587 | -0.46498 | 0.021418 | 0.0053679
89 | 0.97639 | -0.45479 | 0.018268 | 0.0045784
90 | 0.97498 | -0.48218 | 0 | 0
91 | 0.97486 | -0.48453 | 0.015982 | 0.0040056
92 | 0.97582 | -0.46573 | 0 | 0
93 | 0.97414 | -0.49881 | 0.0013107 | 0.00032849
94 | 0.97317 | -0.51802 | 0.0036472 | 0.00091409
95 | 0.97574 | -0.4672 | 0.012556 | 0.0031467
96 | 0.99998 | 149.9956 | 0 | 0

## res_line
| p_from_mw | q_from_mvar | p_to_mw | q_to_mvar | pl_mw | ql_mvar | i_from_ka | i_to_ka | i_ka | vm_from_pu | va_from_degree | vm_to_pu | va_to_degree | loading_percent
0 | -0.0038395 | -0.00096227 | 0.0038401 | 0.00096205 | 5.8099e-07 | -2.2353e-07 | 0.005778 | 0.0057778 | 0.005778 | 0.98879 | -0.21365 | 0.98895 | -0.21047 | 1.5874
1 | -0.0061073 | -0.0015303 | 0.0061075 | 0.0015303 | 2.0802e-07 | 4.8838e-08 | 0.0091891 | 0.0091891 | 0.0091891 | 0.98895 | -0.21047 | 0.98899 | -0.20976 | 2.5245
2 | -0.0061075 | -0.0015303 | 0.0061087 | 0.0015306 | 1.2038e-06 | 2.8248e-07 | 0.0091891 | 0.0091889 | 0.0091891 | 0.98899 | -0.20976 | 0.9892 | -0.20562 | 2.5245
3 | 0.017325 | 0.0043454 | -0.017315 | -0.0043396 | 9.8811e-06 | 5.8262e-06 | 0.026062 | 0.026063 | 0.026063 | 0.9892 | -0.20562 | 0.98858 | -0.21759 | 7.16
4 | -0.023434 | -0.005876 | 0.023441 | 0.0058804 | 7.2513e-06 | 4.441e-06 | 0.035251 | 0.035251 | 0.035251 | 0.9892 | -0.20562 | 0.98953 | -0.19913 | 9.6844
5 | -0.18 | -0.045637 | 0.1801 | 0.045699 | 9.8877e-05 | 6.2126e-05 | 0.27087 | 0.27087 | 0.27087 | 0.98953 | -0.19913 | 0.99013 | -0.18771 | 14.8828
6 | 0.15656 | 0.039757 | -0.15638 | -0.039644 | 0.00018051 | 0.00011275 | 0.23562 | 0.23562 | 0.23562 | 0.98953 | -0.19913 | 0.98829 | -0.22311 | 12.9459
7 | 0.010331 | 0.0025895 | -0.010329 | -0.0025887 | 1.68e-06 | 8.5183e-07 | 0.01579 | 0.01579 | 0.01579 | 0.97353 | -0.51087 | 0.97336 | -0.51429 | 4.338
8 | -0.010331 | -0.0025895 | 0.010337 | 0.0025927 | 6.2075e-06 | 3.1468e-06 | 0.01579 | 0.01579 | 0.01579 | 0.97353 | -0.51087 | 0.97417 | -0.49827 | 4.338
9 | 0.0013107 | 0.00032824 | -0.0013107 | -0.00032849 | 3.3721e-08 | -2.5772e-07 | 0.002002 | 0.0020021 | 0.0020021 | 0.97417 | -0.49827 | 0.97414 | -0.49881 | 0.55004
10 | 0.016976 | 0.0042568 | -0.016964 | -0.0042494 | 1.2489e-05 | 7.3767e-06 | 0.025931 | 0.025932 | 0.025932 | 0.97417 | -0.49827 | 0.97338 | -0.51372 | 7.1241
11 | -0.028624 | -0.0071777 | 0.028646 | 0.0071913 | 2.1967e-05 | 1.3677e-05 | 0.043723 | 0.043723 | 0.043723 | 0.97417 | -0.49827 | 0.97498 | -0.48218 | 12.0119
12 | -0.32684 | -0.082907 | 0.32742 | 0.083281 | 0.00058826 | 0.00037441 | 0.49289 | 0.49289 | 0.49289 | 0.98743 | -0.23964 | 0.98937 | -0.20228 | 27.0816
13 | 0.31785 | 0.080654 | -0.31746 | -0.080406 | 0.00039106 | 0.00024883 | 0.47934 | 0.47934 | 0.47934 | 0.98743 | -0.23964 | 0.9861 | -0.26526 | 26.3376
14 | -0.3354 | -0.08528 | 0.33574 | 0.085497 | 0.00034215 | 0.00021783 | 0.50488 | 0.50488 | 0.50488 | 0.98937 | -0.20228 | 0.99047 | -0.18113 | 27.7406
15 | 0.31746 | 0.080406 | -0.31706 | -0.08015 | 0.00040128 | 0.00025534 | 0.47934 | 0.47935 | 0.47935 | 0.9861 | -0.26526 | 0.98474 | -0.29161 | 26.3377
16 | 0.0077455 | 0.0019404 | -0.0077442 | -0.0019399 | 1.3656e-06 | 5.2792e-07 | 0.011636 | 0.011636 | 0.011636 | 0.99047 | -0.18113 | 0.99028 | -0.18483 | 3.1968
17 | -0.5308 | -0.13497 | 0.53308 | 0.13643 | 0.002289 | 0.0014619 | 0.79812 | 0.79812 | 0.79812 | 0.99047 | -0.18113 | 0.99514 | -0.092029 | 43.8529
18 | 0.18731 | 0.047528 | -0.18725 | -0.047491 | 5.921e-05 | 3.7254e-05 | 0.28161 | 0.28161 | 0.28161 | 0.99047 | -0.18113 | 0.99013 | -0.18771 | 15.473
19 | 0.01509 | 0.0037836 | -0.015085 | -0.0037805 | 5.2452e-06 | 3.0148e-06 | 0.022802 | 0.022803 | 0.022803 | 0.98474 | -0.29161 | 0.98436 | -0.29891 | 6.2644
20 | 0.30197 | 0.076367 | -0.30149 | -0.076061 | 0.00048036 | 0.00030548 | 0.45654 | 0.45654 | 0.45654 | 0.98474 | -0.29161 | 0.98303 | -0.32483 | 25.0848
21 | 0.0020551 | 0.00051496 | -0.0020551 | -0.00051506 | 3.2789e-08 | -9.6976e-08 | 0.003088 | 0.0030881 | 0.0030881 | 0.99028 | -0.18483 | 0.99026 | -0.18517 | 0.84838
22 | 0.005689 | 0.0014249 | -0.0056883 | -0.0014248 | 7.8743e-07 | 1.3431e-07 | 0.0085482 | 0.0085483 | 0.0085483 | 0.99028 | -0.18483 | 0.99013 | -0.18774 | 2.3484
23 | 0.010978 | 0.0027516 | -0.010977 | -0.0027512 | 8.8372e-07 | 4.5198e-07 | 0.016416 | 0.016416 | 0.016416 | 0.99514 | -0.092029 | 0.99505 | -0.093718 | 4.5098
24 | -0.54406 | -0.13918 | 0.54452 | 0.13947 | 0.00046095 | 0.0002944 | 0.81454 | 0.81454 | 0.81454 | 0.99514 | -0.092029 | 0.99606 | -0.074541 | 44.7548
25 | 0.0071479 | 0.0017914 | -0.0071475 | -0.0017913 | 4.0101e-07 | 1.3747e-07 | 0.010742 | 0.010742 | 0.010742 | 0.99013 | -0.18771 | 0.99007 | -0.18888 | 2.9512
26 | 0.01501 | 0.0037633 | -0.015005 | -0.0037606 | 4.6234e-06 | 2.6563e-06 | 0.022721 | 0.022721 | 0.022721 | 0.98303 | -0.32483 | 0.9827 | -0.3313 | 6.242
27 | 0.079791 | 0.020141 | -0.079469 | -0.019936 | 0.00032183 | 0.00020523 | 0.12083 | 0.12083 | 0.12083 | 0.98303 | -0.32483 | 0.9787 | -0.40941 | 33.1957
28 | 0.20669 | 0.052157 | -0.2064 | -0.051975 | 0.00028773 | 0.00018167 | 0.31299 | 0.31299 | 0.31299 | 0.98303 | -0.32483 | 0.98153 | -0.35394 | 17.1973
29 | 0.002884 | 0.00072196 | -0.0028839 | -0.00072208 | 1.051e-07 | -1.2464e-07 | 0.0043339 | 0.0043339 | 0.0043339 | 0.99013 | -0.18774 | 0.99009 | -0.18851 | 1.1906
30 | -0.5485 | -0.14047 | 0.54894 | 0.14075 | 0.00043666 | 0.0002789 | 0.82048 | 0.82048 | 0.82048 | 0.99606 | -0.074541 | 0.99692 | -0.058122 | 45.0812
31 | 0.0027602 | 0.00069172 | -0.0027602 | -0.00069176 | 2.9221e-08 | -3.9528e-08 | 0.0041484 | 0.0041484 | 0.0041484 | 0.99007 | -0.18888 | 0.99006 | -0.18911 | 1.1397
32 | 0.029487 | 0.0073926 | -0.029481 | -0.0073886 | 6.4288e-06 | 4.0073e-06 | 0.044833 | 0.044833 | 0.044833 | 0.9787 | -0.40941 | 0.97847 | -0.41398 | 12.3168
33 | 0.049982 | 0.012544 | -0.049958 | -0.012528 | 2.4087e-05 | 1.5276e-05 | 0.075999 | 0.075999 | 0.075999 | 0.9787 | -0.40941 | 0.97818 | -0.41952 | 20.8789
34 | 0.10318 | 0.026002 | -0.10306 | -0.025926 | 0.00011958 | 7.6365e-05 | 0.15648 | 0.15648 | 0.15648 | 0.98153 | -0.35394 | 0.98029 | -0.3782 | 42.9883
35 | 0.10322 | 0.025973 | -0.10317 | -0.025944 | 4.7006e-05 | 2.8468e-05 | 0.15651 | 0.15651 | 0.15651 | 0.98153 | -0.35394 | 0.98105 | -0.36348 | 8.5997
36 | 0.041024 | 0.010289 | -0.041021 | -0.010288 | 2.2832e-06 | 1.4416e-06 | 0.062408 | 0.062408 | 0.062408 | 0.97818 | -0.41952 | 0.97812 | -0.42068 | 17.1451
37 | 0.059326 | 0.014929 | -0.059307 | -0.014917 | 1.8959e-05 | 1.2056e-05 | 0.090109 | 0.090109 | 0.090109 | 0.97992 | -0.38553 | 0.97958 | -0.39222 | 24.7553
38 | -0.063518 | -0.015979 | 0.063547 | 0.015997 | 2.8738e-05 | 1.7977e-05 | 0.096474 | 0.096474 | 0.096474 | 0.97992 | -0.38553 | 0.9804 | -0.37606 | 13.2519
39 | 0.051185 | 0.012881 | -0.051159 | -0.012864 | 2.6667e-05 | 1.6919e-05 | 0.077772 | 0.077772 | 0.077772 | 0.97958 | -0.39222 | 0.97902 | -0.40312 | 21.3659
40 | 0.0065088 | 0.0016313 | -0.0065084 | -0.0016312 | 3.5843e-07 | 1.059e-07 | 0.0098788 | 0.0098788 | 0.0098788 | 0.9804 | -0.37606 | 0.98034 | -0.37722 | 2.714
41 | -0.070055 | -0.017628 | 0.070071 | 0.017637 | 1.5224e-05 | 8.6115e-06 | 0.10635 | 0.10635 | 0.10635 | 0.9804 | -0.37606 | 0.98063 | -0.37151 | 5.8436
42 | 0.051159 | 0.012864 | -0.051121 | -0.01284 | 3.8017e-05 | 2.412e-05 | 0.077772 | 0.077772 | 0.077772 | 0.97902 | -0.40312 | 0.97822 | -0.4187 | 21.3659
43 | -0.079994 | -0.020125 | 0.08 | 0.020128 | 5.483e-06 | 3.1962e-06 | 0.12141 | 0.12141 | 0.12141 | 0.98063 | -0.37151 | 0.98071 | -0.37008 | 6.6709
44 | 0.0099237 | 0.0024876 | -0.0099216 | -0.0024866 | 2.1327e-06 | 1.0486e-06 | 0.015058 | 0.015059 | 0.015059 | 0.98063 | -0.37151 | 0.9804 | -0.37602 | 4.137
45 | 0.015696 | 0.003935 | -0.015693 | -0.0039329 | 3.6008e-06 | 2.0931e-06 | 0.023877 | 0.023877 | 0.023877 | 0.97822 | -0.4187 | 0.97798 | -0.42351 | 6.5595
46 | 0.035425 | 0.0089049 | -0.035418 | -0.0089011 | 6.1391e-06 | 3.8583e-06 | 0.053895 | 0.053895 | 0.053895 | 0.97822 | -0.4187 | 0.97804 | -0.42233 | 14.8064
47 | -0.091134 | -0.022918 | 0.091163 | 0.022935 | 2.8735e-05 | 1.7126e-05 | 0.1383 | 0.1383 | 0.1383 | 0.98071 | -0.37008 | 0.98105 | -0.36348 | 7.5991
48 | 0.0061076 | 0.0015307 | -0.0061068 | -0.0015305 | 7.7062e-07 | 1.9457e-07 | 0.0092923 | 0.0092924 | 0.0092924 | 0.97804 | -0.42233 | 0.9779 | -0.42497 | 2.5529
49 | 0.029311 | 0.0073703 | -0.029293 | -0.007359 | 1.8191e-05 | 1.1336e-05 | 0.044603 | 0.044603 | 0.044603 | 0.97804 | -0.42233 | 0.97738 | -0.43533 | 12.2536
50 | 0.14777 | 0.037486 | -0.14773 | -0.037458 | 4.3505e-05 | 2.7093e-05 | 0.22265 | 0.22265 | 0.22265 | 0.98829 | -0.22311 | 0.98797 | -0.22924 | 12.2335
51 | 0.14508 | 0.036795 | -0.14482 | -0.036631 | 0.00025675 | 0.00016359 | 0.21866 | 0.21866 | 0.21866 | 0.98797 | -0.22924 | 0.98606 | -0.26612 | 30.0359
52 | 0.12166 | 0.030825 | -0.1216 | -0.030789 | 5.6039e-05 | 3.5809e-05 | 0.18371 | 0.18371 | 0.18371 | 0.98606 | -0.26612 | 0.98556 | -0.27571 | 50.4691
53 | 0.023163 | 0.0058063 | -0.023159 | -0.0058043 | 3.3878e-06 | 2.0739e-06 | 0.034954 | 0.034954 | 0.034954 | 0.98606 | -0.26612 | 0.9859 | -0.26919 | 9.6028
54 | 0.01701 | 0.0042637 | -0.017008 | -0.0042626 | 1.8916e-06 | 1.1132e-06 | 0.025682 | 0.025682 | 0.025682 | 0.98556 | -0.27571 | 0.98545 | -0.27805 | 7.0555
55 | 0.10459 | 0.026525 | -0.10434 | -0.026363 | 0.00025389 | 0.00016215 | 0.15803 | 0.15803 | 0.15803 | 0.98556 | -0.27571 | 0.98295 | -0.32634 | 43.4137
56 | 0.017408 | 0.0043635 | -0.017407 | -0.0043625 | 1.6691e-06 | 9.8702e-07 | 0.026353 | 0.026353 | 0.026353 | 0.98295 | -0.32634 | 0.98285 | -0.32835 | 7.24
57 | 0.08693 | 0.022 | -0.0868 | -0.021917 | 0.00012944 | 8.2592e-05 | 0.13167 | 0.13167 | 0.13167 | 0.98295 | -0.32634 | 0.98135 | -0.35742 | 36.1738
58 | 0.019117 | 0.0047922 | -0.019115 | -0.0047906 | 2.6852e-06 | 1.6114e-06 | 0.029019 | 0.029019 | 0.029019 | 0.98029 | -0.3782 | 0.98014 | -0.38115 | 7.9724
59 | 0.083946 | 0.021133 | -0.083923 | -0.021119 | 2.2632e-05 | 1.4438e-05 | 0.12746 | 0.12746 | 0.12746 | 0.98029 | -0.3782 | 0.98 | -0.38384 | 35.016
60 | 0.013841 | 0.0034695 | -0.013839 | -0.0034684 | 1.9947e-06 | 1.1249e-06 | 0.021016 | 0.021016 | 0.021016 | 0.98 | -0.38384 | 0.97985 | -0.38687 | 5.7737
61 | 0.070082 | 0.017649 | -0.06993 | -0.017553 | 0.00015204 | 9.6853e-05 | 0.10644 | 0.10644 | 0.10644 | 0.98 | -0.38384 | 0.97768 | -0.42932 | 29.2423
62 | 0.053031 | 0.013317 | -0.052992 | -0.013293 | 3.8858e-05 | 2.467e-05 | 0.080722 | 0.080722 | 0.080722 | 0.97768 | -0.42932 | 0.9769 | -0.44469 | 22.1764
63 | -0.55628 | -0.14259 | 0.55642 | 0.14268 | 0.00014277 | 9.1195e-05 | 0.83144 | 0.83144 | 0.83144 | 0.99692 | -0.058122 | 0.9972 | -0.052829 | 45.6835
64 | -0.56286 | -0.14429 | 0.56431 | 0.14522 | 0.0014457 | 0.00092349 | 0.84105 | 0.84105 | 0.84105 | 0.9972 | -0.052829 | 1 | 0 | 46.2114
65 | 0.019242 | 0.004823 | -0.019241 | -0.0048221 | 1.4485e-06 | 8.6525e-07 | 0.028633 | 0.028633 | 0.028633 | 1 | 0 | 0.99992 | -0.0015802 | 7.8661
66 | -0.022354 | -0.005617 | 0.022362 | 0.005622 | 8.1948e-06 | 5.0086e-06 | 0.034051 | 0.034051 | 0.034051 | 0.97699 | -0.44301 | 0.97738 | -0.43533 | 9.3547
67 | 0.017905 | 0.0045021 | -0.017894 | -0.0044956 | 1.083e-05 | 6.4453e-06 | 0.027276 | 0.027276 | 0.027276 | 0.97699 | -0.44301 | 0.97634 | -0.45568 | 7.4935
68 | 0.017894 | 0.0044956 | -0.017871 | -0.004482 | 2.2829e-05 | 1.3589e-05 | 0.027276 | 0.027277 | 0.027277 | 0.97634 | -0.45568 | 0.97498 | -0.48244 | 7.4936
69 | 0.017871 | 0.004482 | -0.017865 | -0.0044781 | 6.5793e-06 | 3.9168e-06 | 0.027277 | 0.027277 | 0.027277 | 0.97498 | -0.48244 | 0.97459 | -0.49017 | 7.4936
70 | 0.0061068 | 0.0015305 | -0.0061066 | -0.0015304 | 2.5908e-07 | 6.5435e-08 | 0.0092924 | 0.0092924 | 0.0092924 | 0.9779 | -0.42497 | 0.97786 | -0.42586 | 2.5529
71 | 0.01035 | 0.0025947 | -0.010347 | -0.0025932 | 2.9287e-06 | 1.4848e-06 | 0.015803 | 0.015803 | 0.015803 | 0.97459 | -0.49017 | 0.97429 | -0.49611 | 4.3414
72 | 0.0065505 | 0.0016417 | -0.0065502 | -0.0016416 | 2.3687e-07 | 7.3009e-08 | 0.010004 | 0.010005 | 0.010005 | 0.97429 | -0.49611 | 0.97425 | -0.49687 | 2.7485
73 | 0.0028839 | 0.00072208 | -0.0028835 | -0.00072253 | 3.7676e-07 | -4.4664e-07 | 0.0043339 | 0.0043342 | 0.0043342 | 0.99009 | -0.18851 | 0.98995 | -0.19125 | 1.1907
74 | 0.0028835 | 0.00072253 | -0.0028834 | -0.00072264 | 9.52e-08 | -1.1281e-07 | 0.0043342 | 0.0043342 | 0.0043342 | 0.98995 | -0.19125 | 0.98991 | -0.19194 | 1.1907
75 | 0.027977 | 0.0070185 | -0.027964 | -0.00701 | 1.3601e-05 | 8.4533e-06 | 0.042564 | 0.042564 | 0.042564 | 0.97812 | -0.42068 | 0.97761 | -0.43089 | 11.6934
76 | 0.027964 | 0.00701 | -0.027959 | -0.0070072 | 4.5913e-06 | 2.8537e-06 | 0.042564 | 0.042564 | 0.042564 | 0.97761 | -0.43089 | 0.97743 | -0.43433 | 11.6934
77 | -0.010266 | -0.0025692 | 0.01027 | 0.0025713 | 4.1914e-06 | 2.1197e-06 | 0.015704 | 0.015704 | 0.015704 | 0.97266 | -0.52805 | 0.97309 | -0.51948 | 4.3144
78 | 0.0022277 | 0.00055723 | -0.0022272 | -0.0005582 | 4.3682e-07 | -9.6512e-07 | 0.0034076 | 0.0034081 | 0.0034081 | 0.97266 | -0.52805 | 0.97245 | -0.53217 | 0.93628
79 | 0.004293 | 0.0010732 | -0.0042913 | -0.0010734 | 1.7379e-06 | -2.21e-07 | 0.0065667 | 0.0065671 | 0.0065671 | 0.97266 | -0.52805 | 0.97223 | -0.53657 | 1.8042
80 | -0.013312 | -0.0033336 | 0.013316 | 0.0033356 | 3.6524e-06 | 2.0454e-06 | 0.020355 | 0.020355 | 0.020355 | 0.97309 | -0.51948 | 0.97338 | -0.51372 | 5.5921
81 | 0.0042913 | 0.0010734 | -0.0042901 | -0.0010736 | 1.1469e-06 | -1.451e-07 | 0.0065671 | 0.0065675 | 0.0065675 | 0.97223 | -0.53657 | 0.97195 | -0.54219 | 1.8042
82 | 0.003648 | 0.00091377 | -0.0036472 | -0.00091409 | 7.472e-07 | -3.1802e-07 | 0.0055765 | 0.0055768 | 0.0055768 | 0.97338 | -0.51372 | 0.97317 | -0.51802 | 1.5321
83 | 0.0022327 | 0.00055916 | -0.0022325 | -0.00055952 | 1.6625e-07 | -3.6384e-07 | 0.003418 | 0.0034182 | 0.0034182 | 0.97195 | -0.54219 | 0.97187 | -0.54375 | 0.93906
84 | 0.0020574 | 0.00051443 | -0.002057 | -0.00051554 | 4.1311e-07 | -1.1115e-06 | 0.0031494 | 0.0031499 | 0.0031499 | 0.97195 | -0.54219 | 0.97173 | -0.54641 | 0.86536
85 | 0.006225 | 0.0015601 | -0.0062243 | -0.00156 | 7.3903e-07 | 1.9354e-07 | 0.0094389 | 0.009439 | 0.009439 | 0.98135 | -0.35742 | 0.98123 | -0.35991 | 2.5931
86 | 0.074356 | 0.018798 | -0.074107 | -0.018639 | 0.00024906 | 0.00015874 | 0.1128 | 0.1128 | 0.1128 | 0.98135 | -0.35742 | 0.97777 | -0.42752 | 30.9899
87 | 0.057326 | 0.014434 | -0.057221 | -0.014367 | 0.00010452 | 6.6433e-05 | 0.087265 | 0.087266 | 0.087266 | 0.97777 | -0.42752 | 0.97582 | -0.46573 | 23.9741
88 | 0.013276 | 0.0033279 | -0.013275 | -0.0033269 | 1.7739e-06 | 9.9052e-07 | 0.020223 | 0.020223 | 0.020223 | 0.9769 | -0.44469 | 0.97676 | -0.44749 | 5.5557
89 | 0.039716 | 0.0099646 | -0.039701 | -0.0099551 | 1.4995e-05 | 9.4602e-06 | 0.060499 | 0.060499 | 0.060499 | 0.9769 | -0.44469 | 0.9765 | -0.45261 | 16.6207
90 | 0.021431 | 0.0053756 | -0.021418 | -0.0053679 | 1.2625e-05 | 7.6854e-06 | 0.032658 | 0.032659 | 0.032659 | 0.9765 | -0.45261 | 0.97587 | -0.46498 | 8.9722
91 | 0.01827 | 0.0045796 | -0.018268 | -0.0045784 | 1.8992e-06 | 1.1338e-06 | 0.027841 | 0.027841 | 0.027841 | 0.9765 | -0.45261 | 0.97639 | -0.45479 | 7.6486
92 | 0.015984 | 0.0040066 | -0.015982 | -0.0040056 | 1.7936e-06 | 1.0477e-06 | 0.024395 | 0.024395 | 0.024395 | 0.97498 | -0.48218 | 0.97486 | -0.48453 | 6.702
93 | -0.04463 | -0.011198 | 0.044665 | 0.01122 | 3.5037e-05 | 2.2173e-05 | 0.068118 | 0.068118 | 0.068118 | 0.97498 | -0.48218 | 0.97582 | -0.46573 | 18.7138
94 | 0.012557 | 0.0031472 | -0.012556 | -0.0031467 | 8.7948e-07 | 4.8296e-07 | 0.019147 | 0.019147 | 0.019147 | 0.97582 | -0.46573 | 0.97574 | -0.4672 | 5.2603

## res_trafo
| p_hv_mw | q_hv_mvar | p_lv_mw | q_lv_mvar | pl_mw | ql_mvar | i_hv_ka | i_lv_ka | vm_hv_pu | va_hv_degree | vm_lv_pu | va_lv_degree | loading_percent
0 | -1.2729e-15 | -1.3162e-15 | 0.00165 | 1.2699e-07 | 0.00165 | 1.2699e-07 | 5.2857e-17 | 0.0023815 | 0.99998 | 149.9956 | 1 | 0 | 0.2619

## res_ext_grid
| p_mw | q_mvar
0 | 0.58864 | 0.1509

## res_load
| p_mw | q_mvar
0 | 0.0038395 | 0.00096227
1 | 0.0022672 | 0.00056821
2 | 0.017315 | 0.0043396
3 | 0.010329 | 0.0025887
4 | 0.0089862 | 0.0022521
5 | 0.0079747 | 0.0019986
6 | 0.015085 | 0.0037805
7 | 0.0020551 | 0.00051506
8 | 0.0028043 | 0.00070282
9 | 0.010977 | 0.0027512
10 | 0.0039766 | 0.00099662
11 | 0.0043873 | 0.0010996
12 | 0.015005 | 0.0037606
13 | 0.029481 | 0.0073886
14 | 0.0089346 | 0.0022392
15 | 0.0041916 | 0.0010505
16 | 0.0081219 | 0.0020355
17 | 0.0065084 | 0.0016312
18 | 0.011134 | 0.0027905
19 | 0.0099216 | 0.0024866
20 | 0.015693 | 0.0039329
21 | 0.012006 | 0.0030091
22 | 0.0086123 | 0.0021584
23 | 0.002648 | 0.00066364
24 | 0.023159 | 0.0058043
25 | 0.017008 | 0.0042626
26 | 0.0027602 | 0.00069176
27 | 0.019115 | 0.0047906
28 | 0.013839 | 0.0034684
29 | 0.016899 | 0.0042353
30 | 0.0073444 | 0.0018407
31 | 0.0064391 | 0.0016138
32 | 0.0034436 | 0.00086304
33 | 0.019241 | 0.0048221
34 | 0.0044484 | 0.0011149
35 | 0.0069309 | 0.001737
36 | 0.0075151 | 0.0018835
37 | 0.0061066 | 0.0015304
38 | 0.0037964 | 0.00095146
39 | 0.0028834 | 0.00072264
40 | 0.013044 | 0.0032692
41 | 0.027959 | 0.0070072
42 | 0.0037456 | 0.00093873
43 | 0.0030415 | 0.00076227
44 | 0.0022272 | 0.0005582
45 | 0.0062195 | 0.0015587
46 | 0.0062243 | 0.00156
47 | 0.016781 | 0.0042057
48 | 0.0065502 | 0.0016416
49 | 0.0022325 | 0.00055952
50 | 0.002057 | 0.00051554
51 | 0.017407 | 0.0043625
52 | 0.013275 | 0.0033269
53 | 0.021418 | 0.0053679
54 | 0.018268 | 0.0045784
55 | 0.015982 | 0.0040056
56 | 0.0013107 | 0.00032849
57 | 0.0036472 | 0.00091409
58 | 0.012556 | 0.0031467

## dtypes
| element | column | dtype
0 | bus | name | object
1 | bus | vn_kv | float64
2 | bus | type | object
3 | bus | zone | object
4 | bus | in_service | bool
5 | load | name | object
6 | load | bus | uint32
7 | load | p_mw | float64
8 | load | q_mvar | float64
9 | load | const_z_percent | float64
10 | load | const_i_percent | float64
11 | load | sn_mva | float64
12 | load | scaling | float64
13 | load | in_service | bool
14 | load | type | object
15 | ext_grid | name | object
16 | ext_grid | bus | uint32
17 | ext_grid | vm_pu | float64
18 | ext_grid | va_degree | float64
19 | ext_grid | slack_weight | float64
20 | ext_grid | in_service | bool
21 | line | name | object
22 | line | std_type | object
23 | line | from_bus | uint32
24 | line | to_bus | uint32
25 | line | length_km | float64
26 | line | r_ohm_per_km | float64
27 | line | x_ohm_per_km | float64
28 | line | c_nf_per_km | float64
29 | line | g_us_per_km | float64
30 | line | max_i_ka | float64
31 | line | df | float64
32 | line | parallel | uint32
33 | line | type | object
34 | line | in_service | bool
35 | trafo | name | object
36 | trafo | std_type | object
37 | trafo | hv_bus | uint32
38 | trafo | lv_bus | uint32
39 | trafo | sn_mva | float64
40 | trafo | vn_hv_kv | float64
41 | trafo | vn_lv_kv | float64
42 | trafo | vk_percent | float64
43 | trafo | vkr_percent | float64
44 | trafo | pfe_kw | float64
45 | trafo | i0_percent | float64
46 | trafo | shift_degree | float64
47 | trafo | tap_side | object
48 | trafo | tap_neutral | int32
49 | trafo | tap_min | int32
50 | trafo | tap_max | int32
51 | trafo | tap_step_percent | float64
52 | trafo | tap_step_degree | float64
53 | trafo | tap_pos | int32
54 | trafo | tap_phase_shifter | bool
55 | trafo | parallel | uint32
56 | trafo | df | float64
57 | trafo | in_service | bool
58 | line_geodata | coords | object
59 | bus_geodata | x | float64
60 | bus_geodata | y | float64
61 | bus_geodata | coords | object
62 | res_bus | vm_pu | float64
63 | res_bus | va_degree | float64
64 | res_bus | p_mw | float64
65 | res_bus | q_mvar | float64
66 | res_line | p_from_mw | float64
67 | res_line | q_from_mvar | float64
68 | res_line | p_to_mw | float64
69 | res_line | q_to_mvar | float64
70 | res_line | pl_mw | float64
71 | res_line | ql_mvar | float64
72 | res_line | i_from_ka | float64
73 | res_line | i_to_ka | float64
74 | res_line | i_ka | float64
75 | res_line | vm_from_pu | float64
76 | res_line | va_from_degree | float64
77 | res_line | vm_to_pu | float64
78 | res_line | va_to_degree | float64
79 | res_line | loading_percent | float64
80 | res_trafo | p_hv_mw | float64
81 | res_trafo | q_hv_mvar | float64
82 | res_trafo | p_lv_mw | float64
83 | res_trafo | q_lv_mvar | float64
84 | res_trafo | pl_mw | float64
85 | res_trafo | ql_mvar | float64
86 | res_trafo | i_hv_ka | float64
87 | res_trafo | i_lv_ka | float64
88 | res_trafo | vm_hv_pu | float64
89 | res_trafo | va_hv_degree | float64
90 | res_trafo | vm_lv_pu | float64
91 | res_trafo | va_lv_degree | float64
92 | res_trafo | loading_percent | float64
93 | res_ext_grid | p_mw | float64
94 | res_ext_grid | q_mvar | float64
95 | res_load | p_mw | float64
96 | res_load | q_mvar | float64

## parameters
| version | format_version | converged | OPF_converged | name | f_hz | sn_mva
0 | 2.14.6 | 2.14.0 | TRUE | FALSE |  | 50 | 1