## bus
| name | vn_kv | type | zone | in_service
0 | bus_LV_1630-69_0_3_node_0 | 0.4 | n |  | TRUE
1 | bus_LV_1630-69_0_3_node_1 | 0.4 | n |  | TRUE
2 | bus_LV_1630-69_0_3_node_2 | 0.4 | n |  | TRUE
3 | bus_LV_1630-69_0_3_node_3 | 0.4 | n |  | TRUE
4 | bus_LV_1630-69_0_3_node_4 | 0.4 | n |  | TRUE
5 | bus_LV_1630-69_0_3_node_5 | 0.4 | n |  | TRUE
6 | bus_LV_1630-69_0_3_node_21 | 0.4 | n |  | TRUE
7 | bus_LV_1630-69_0_3_node_7 | 0.4 | n |  | TRUE
8 | bus_LV_1630-69_0_3_node_16 | 0.4 | n |  | TRUE
9 | bus_LV_1630-69_0_3_node_45 | 0.4 | n |  | TRUE
10 | bus_LV_1630-69_0_3_node_6 | 0.4 | n |  | TRUE
11 | bus_LV_1630-69_0_3_node_17 | 0.4 | n |  | TRUE
12 | bus_LV_1630-69_0_3_node_8 | 0.4 | n |  | TRUE
13 | bus_LV_1630-69_0_3_node_9 | 0.4 | n |  | TRUE
14 | bus_LV_1630-69_0_3_node_10 | 0.4 | n |  | TRUE
15 | bus_LV_1630-69_0_3_node_11 | 0.4 | n |  | TRUE
16 | bus_LV_1630-69_0_3_node_57 | 0.4 | n |  | TRUE
17 | bus_LV_1630-69_0_3_node_14 | 0.4 | n |  | TRUE
18 | bus_LV_1630-69_0_3_node_49 | 0.4 | n |  | TRUE
19 | bus_LV_1630-69_0_3_node_12 | 0.4 | n |  | TRUE
20 | bus_LV_1630-69_0_3_node_13 | 0.4 | n |  | TRUE
21 | bus_LV_1630-69_0_3_node_15 | 0.4 | n |  | TRUE
22 | bus_LV_1630-69_0_3_node_54 | 0.4 | n |  | TRUE
23 | bus_LV_1630-69_0_3_node_61 | 0.4 | n |  | TRUE
24 | bus_LV_1630-69_0_3_node_53 | 0.4 | n |  | TRUE
25 | bus_LV_1630-69_0_3_node_60 | 0.4 | n |  | TRUE
26 | bus_LV_1630-69_0_3_node_19 | 0.4 | n |  | TRUE
27 | bus_LV_1630-69_0_3_node_18 | 0.4 | n |  | TRUE
28 | bus_LV_1630-69_0_3_node_41 | 0.4 | n |  | TRUE
29 | bus_LV_1630-69_0_3_node_69 | 0.4 | n |  | TRUE
30 | bus_LV_1630-69_0_3_node_42 | 0.4 | n |  | TRUE
31 | bus_LV_1630-69_0_3_node_68 | 0.4 | n |  | TRUE
32 | bus_LV_1630-69_0_3_node_22 | 0.4 | n |  | TRUE
33 | bus_LV_1630-69_0_3_node_23 | 0.4 | n |  | TRUE
34 | bus_LV_1630-69_0_3_node_24 | 0.4 | n |  | TRUE
35 | bus_LV_1630-69_0_3_node_25 | 0.4 | n |  | TRUE
36 | bus_LV_1630-69_0_3_node_26 | 0.4 | n |  | TRUE
37 | bus_LV_1630-69_0_3_node_27 | 0.4 | n |  | TRUE
38 | bus_LV_1630-69_0_3_node_31 | 0.4 | n |  | TRUE
39 | bus_LV_1630-69_0_3_node_32 | 0.4 | n |  | TRUE
40 | bus_LV_1630-69_0_3_node_40 | 0.4 | n |  | TRUE
41 | bus_LV_1630-69_0_3_node_34 | 0.4 | n |  | TRUE
42 | bus_LV_1630-69_0_3_node_39 | 0.4 | n |  | TRUE
43 | bus_LV_1630-69_0_3_node_52 | 0.4 | n |  | TRUE
44 | bus_LV_1630-69_0_3_node_58 | 0.4 | n |  | TRUE
45 | bus_LV_1630-69_0_3_node_56 | 0.4 | n |  | TRUE
46 | bus_LV_1630-69_0_3_node_30 | 0.4 | n |  | TRUE
47 | bus_LV_1630-69_0_3_node_33 | 0.4 | n |  | TRUE
48 | bus_LV_1630-69_0_3_node_38 | 0.4 | n |  | TRUE
49 | bus_LV_1630-69_0_3_node_28 | 0.4 | n |  | TRUE
50 | bus_LV_1630-69_0_3_node_29 | 0.4 | n |  | TRUE
51 | bus_LV_1630-69_0_3_node_51 | 0.4 | n |  | TRUE
52 | bus_LV_1630-69_0_3_node_59 | 0.4 | n |  | TRUE
53 | bus_LV_1630-69_0_3_node_35 | 0.4 | n |  | TRUE
54 | bus_LV_1630-69_0_3_node_36 | 0.4 | n |  | TRUE
55 | bus_LV_1630-69_0_3_node_37 | 0.4 | n |  | TRUE
56 | bus_LV_1630-69_0_3_node_44 | 0.4 | n |  | TRUE
57 | bus_LV_1630-69_0_3_node_43 | 0.4 | n |  | TRUE
58 | bus_LV_1630-69_0_3_node_46 | 0.4 | n |  | TRUE
59 | bus_LV_1630-69_0_3_node_47 | 0.4 | n |  | TRUE
60 | bus_LV_1630-69_0_3_node_48 | 0.4 | n |  | TRUE
61 | bus_LV_1630-69_0_3_node_50 | 0.4 | n |  | TRUE
62 | bus_LV_1630-69_0_3_node_62 | 0.4 | n |  | TRUE
63 | bus_LV_1630-69_0_3_node_63 | 0.4 | n |  | TRUE
64 | bus_LV_1630-69_0_3_node_55 | 0.4 | n |  | TRUE
65 | bus_LV_1630-69_0_3_node_64 | 0.4 | n |  | TRUE
66 | bus_LV_1630-69_0_3_node_65 | 0.4 | n |  | TRUE
67 | bus_LV_1630-69_0_3_node_66 | 0.4 | n |  | TRUE
68 | bus_MV_152_0_node_87 | 20 | n |  | TRUE

## load
| name | bus | p_mw | q_mvar | const_z_percent | const_i_percent | sn_mva | scaling | in_service | type
0 | LV_1630-69_0_3_load_0 | 0 | 0.012268 | 0.0030745 | 0 | 0 |  | 1 | TRUE | wye
1 | LV_1630-69_0_3_load_1 | 1 | 0.0077412 | 0.0019401 | 0 | 0 |  | 1 | TRUE | wye
2 | LV_1630-69_0_3_load_3 | 3 | 0.0087775 | 0.0021998 | 0 | 0 |  | 1 | TRUE | wye
3 | LV_1630-69_0_3_load_21 | 6 | 0.0094705 | 0.0023735 | 0 | 0 |  | 1 | TRUE | wye
4 | LV_1630-69_0_3_load_7 | 7 | 0.012605 | 0.0031592 | 0 | 0 |  | 1 | TRUE | wye
5 | LV_1630-69_0_3_load_16 | 8 | 0.017174 | 0.0043041 | 0 | 0 |  | 1 | TRUE | wye
6 | LV_1630-69_0_3_load_45 | 9 | 0.00801 | 0.0020075 | 0 | 0 |  | 1 | TRUE | wye
7 | LV_1630-69_0_3_load_6 | 10 | 0.014734 | 0.0036926 | 0 | 0 |  | 1 | TRUE | wye
8 | LV_1630-69_0_3_load_10 | 14 | 0.0098865 | 0.0024778 | 0 | 0 |  | 1 | TRUE | wye
9 | LV_1630-69_0_3_load_11 | 15 | 0.0061495 | 0.0015412 | 0 | 0 |  | 1 | TRUE | wye
10 | LV_1630-69_0_3_load_57 | 16 | 0.0044474 | 0.0011146 | 0 | 0 |  | 1 | TRUE | wye
11 | LV_1630-69_0_3_load_14 | 17 | 0.010912 | 0.0027348 | 0 | 0 |  | 1 | TRUE | wye
12 | LV_1630-69_0_3_load_12 | 19 | 0.0088743 | 0.0022241 | 0 | 0 |  | 1 | TRUE | wye
13 | LV_1630-69_0_3_load_13 | 20 | 0.0070205 | 0.0017595 | 0 | 0 |  | 1 | TRUE | wye
14 | LV_1630-69_0_3_load_54 | 22 | 0.0096027 | 0.0024067 | 0 | 0 |  | 1 | TRUE | wye
15 | LV_1630-69_0_3_load_61 | 23 | 0.0070283 | 0.0017615 | 0 | 0 |  | 1 | TRUE | wye
16 | LV_1630-69_0_3_load_60 | 25 | 0.0069193 | 0.0017342 | 0 | 0 |  | 1 | TRUE | wye
17 | LV_1630-69_0_3_load_19 | 26 | 0.006653 | 0.0016674 | 0 | 0 |  | 1 | TRUE | wye
18 | LV_1630-69_0_3_load_18 | 27 | 0.0060964 | 0.0015279 | 0 | 0 |  | 1 | TRUE | wye
19 | LV_1630-69_0_3_load_41 | 28 | 0.0059223 | 0.0014843 | 0 | 0 |  | 1 | TRUE | wye
20 | LV_1630-69_0_3_load_42 | 30 | 0.0059045 | 0.0014798 | 0 | 0 |  | 1 | TRUE | wye
21 | LV_1630-69_0_3_load_22 | 32 | 0.0077551 | 0.0019436 | 0 | 0 |  | 1 | TRUE | wye
22 | LV_1630-69_0_3_load_23 | 33 | 0.0060289 | 0.001511 | 0 | 0 |  | 1 | TRUE | wye
23 | LV_1630-69_0_3_load_27 | 37 | 0.0058921 | 0.0014767 | 0 | 0 |  | 1 | TRUE | wye
24 | LV_1630-69_0_3_load_32 | 39 | 0.0059869 | 0.0015005 | 0 | 0 |  | 1 | TRUE | wye
25 | LV_1630-69_0_3_load_40 | 40 | 0.0059256 | 0.0014851 | 0 | 0 |  | 1 | TRUE | wye
26 | LV_1630-69_0_3_load_34 | 41 | 0.0089716 | 0.0022485 | 0 | 0 |  | 1 | TRUE | wye
27 | LV_1630-69_0_3_load_39 | 42 | 0.0058876 | 0.0014756 | 0 | 0 |  | 1 | TRUE | wye
28 | LV_1630-69_0_3_load_52 | 43 | 0.0086721 | 0.0021734 | 0 | 0 |  | 1 | TRUE | wye
29 | LV_1630-69_0_3_load_58 | 44 | 0.0059188 | 0.0014834 | 0 | 0 |  | 1 | TRUE | wye
30 | LV_1630-69_0_3_load_56 | 45 | 0.012067 | 0.0030243 | 0 | 0 |  | 1 | TRUE | wye
31 | LV_1630-69_0_3_load_30 | 46 | 0.0058949 | 0.0014774 | 0 | 0 |  | 1 | TRUE | wye
32 | LV_1630-69_0_3_load_33 | 47 | 0.0060541 | 0.0015173 | 0 | 0 |  | 1 | TRUE | wye
33 | LV_1630-69_0_3_load_38 | 48 | 0.0060735 | 0.0015222 | 0 | 0 |  | 1 | TRUE | wye
34 | LV_1630-69_0_3_load_28 | 49 | 0.0060211 | 0.001509 | 0 | 0 |  | 1 | TRUE | wye
35 | LV_1630-69_0_3_load_29 | 50 | 0.0058688 | 0.0014709 | 0 | 0 |  | 1 | TRUE | wye
36 | LV_1630-69_0_3_load_51 | 51 | 0.0085273 | 0.0021371 | 0 | 0 |  | 1 | TRUE | wye
37 | LV_1630-69_0_3_load_59 | 52 | 0.0060864 | 0.0015254 | 0 | 0 |  | 1 | TRUE | wye
38 | LV_1630-69_0_3_load_36 | 54 | 0.006138 | 0.0015383 | 0 | 0 |  | 1 | TRUE | wye
39 | LV_1630-69_0_3_load_37 | 55 | 0.0059104 | 0.0014813 | 0 | 0 |  | 1 | TRUE | wye
40 | LV_1630-69_0_3_load_44 | 56 | 0.0061106 | 0.0015315 | 0 | 0 |  | 1 | TRUE | wye
41 | LV_1630-69_0_3_load_43 | 57 | 0.0060677 | 0.0015207 | 0 | 0 |  | 1 | TRUE | wye
42 | LV_1630-69_0_3_load_46 | 58 | 0.0046179 | 0.0011573 | 0 | 0 |  | 1 | TRUE | wye
43 | LV_1630-69_0_3_load_47 | 59 | 0.010011 | 0.0025089 | 0 | 0 |  | 1 | TRUE | wye
44 | LV_1630-69_0_3_load_50 | 61 | 0.0086424 | 0.002166 | 0 | 0 |  | 1 | TRUE | wye
45 | LV_1630-69_0_3_load_63 | 63 | 0.024386 | 0.0061117 | 0 | 0 |  | 1 | TRUE | wye
46 | LV_1630-69_0_3_load_55 | 64 | 0.0060662 | 0.0015203 | 0 | 0 |  | 1 | TRUE | wye
47 | LV_1630-69_0_3_load_64 | 65 | 0.0065225 | 0.0016347 | 0 | 0 |  | 1 | TRUE | wye
48 | LV_1630-69_0_3_load_65 | 66 | 0.0066499 | 0.0016666 | 0 | 0 |  | 1 | TRUE | wye
49 | LV_1630-69_0_3_load_66 | 67 | 0.0064856 | 0.0016254 | 0 | 0 |  | 1 | TRUE | wye

## ext_grid
| name | bus | vm_pu | va_degree | slack_weight | in_service
0 |  | 52 | 1 | 0 | 1 | TRUE

## line
| name | std_type | from_bus | to_bus | length_km | r_ohm_per_km | x_ohm_per_km | c_nf_per_km | g_us_per_km | max_i_ka | df | parallel | type | in_service
0 | LV_1630-69_0_3_line_0 |  | 0 | 1 | 0.021106 | 0.125 | 0.08 | 261 | 0 | 0.364 | 1 | 1 | cs | TRUE
1 | LV_1630-69_0_3_line_1 |  | 0 | 2 | 0.017178 | 0.125 | 0.08 | 261 | 0 | 0.364 | 1 | 1 | cs | TRUE
2 | LV_1630-69_0_3_line_2 |  | 1 | 3 | 0.0013163 | 0.125 | 0.08 | 261 | 0 | 0.364 | 1 | 1 | cs | TRUE
3 | LV_1630-69_0_3_line_3 |  | 2 | 4 | 0.033709 | 0.125 | 0.08 | 261 | 0 | 0.364 | 1 | 1 | cs | TRUE
4 | LV_1630-69_0_3_line_4 |  | 2 | 5 | 0.014714 | 0.125 | 0.08 | 261 | 0 | 0.364 | 1 | 1 | cs | TRUE
5 | LV_1630-69_0_3_line_5 |  | 4 | 6 | 0.032467 | 0.125 | 0.08 | 261 | 0 | 0.364 | 1 | 1 | cs | TRUE
6 | LV_1630-69_0_3_line_6 |  | 4 | 7 | 0.016766 | 0.125 | 0.08 | 261 | 0 | 0.364 | 1 | 1 | cs | TRUE
7 | LV_1630-69_0_3_line_7 |  | 5 | 8 | 0.0016893 | 0.125 | 0.08 | 261 | 0 | 0.364 | 1 | 1 | cs | TRUE
8 | LV_1630-69_0_3_line_8 |  | 6 | 9 | 0.0095029 | 0.125 | 0.08 | 261 | 0 | 0.364 | 1 | 1 | cs | TRUE
9 | LV_1630-69_0_3_line_9 |  | 7 | 10 | 0.022402 | 0.125 | 0.08 | 261 | 0 | 0.364 | 1 | 1 | cs | TRUE
10 | LV_1630-69_0_3_line_10 |  | 8 | 11 | 0.017155 | 0.125 | 0.08 | 261 | 0 | 0.364 | 1 | 1 | cs | TRUE
11 | LV_1630-69_0_3_line_11 |  | 10 | 12 | 0.017438 | 0.125 | 0.08 | 261 | 0 | 0.364 | 1 | 1 | cs | TRUE
12 | LV_1630-69_0_3_line_12 |  | 11 | 26 | 0.027198 | 0.125 | 0.08 | 261 | 0 | 0.364 | 1 | 1 | cs | TRUE
13 | LV_1630-69_0_3_line_13 |  | 12 | 13 | 0.027078 | 0.125 | 0.08 | 261 | 0 | 0.364 | 1 | 1 | cs | TRUE
14 | LV_1630-69_0_3_line_14 |  | 12 | 14 | 0.017276 | 0.125 | 0.08 | 261 | 0 | 0.364 | 1 | 2 | cs | TRUE
15 | LV_1630-69_0_3_line_15 |  | 12 | 15 | 0.016376 | 0.125 | 0.08 | 261 | 0 | 0.364 | 1 | 1 | cs | TRUE
16 | LV_1630-69_0_3_line_16 |  | 13 | 16 | 0.017564 | 0.125 | 0.08 | 261 | 0 | 0.364 | 1 | 1 | cs | TRUE
17 | LV_1630-69_0_3_line_17 |  | 14 | 17 | 0.013901 | 0.125 | 0.08 | 261 | 0 | 0.364 | 1 | 3 | cs | TRUE
18 | LV_1630-69_0_3_line_18 |  | 16 | 18 | 0.095611 | 0.125 | 0.08 | 261 | 0 | 0.364 | 1 | 1 | cs | TRUE
19 | LV_1630-69_0_3_line_19 |  | 17 | 19 | 0.0011482 | 0.125 | 0.08 | 261 | 0 | 0.364 | 1 | 3 | cs | TRUE
20 | LV_1630-69_0_3_line_20 |  | 18 | 59 | 0.023879 | 0.125 | 0.08 | 261 | 0 | 0.364 | 1 | 1 | cs | TRUE
21 | LV_1630-69_0_3_line_21 |  | 19 | 20 | 0.018219 | 0.125 | 0.08 | 261 | 0 | 0.364 | 1 | 3 | cs | TRUE
22 | LV_1630-69_0_3_line_22 |  | 20 | 21 | 0.019231 | 0.125 | 0.08 | 261 | 0 | 0.364 | 1 | 3 | cs | TRUE
23 | LV_1630-69_0_3_line_23 |  | 21 | 22 | 0.016893 | 0.125 | 0.08 | 261 | 0 | 0.364 | 1 | 3 | cs | TRUE
24 | LV_1630-69_0_3_line_24 |  | 21 | 23 | 0.003903 | 0.125 | 0.08 | 261 | 0 | 0.364 | 1 | 1 | cs | TRUE
25 | LV_1630-69_0_3_line_25 |  | 22 | 24 | 0.0082493 | 0.125 | 0.08 | 261 | 0 | 0.364 | 1 | 3 | cs | TRUE
26 | LV_1630-69_0_3_line_26 |  | 23 | 25 | 0.017205 | 0.125 | 0.08 | 261 | 0 | 0.364 | 1 | 1 | cs | TRUE
27 | LV_1630-69_0_3_line_27 |  | 24 | 64 | 0.015469 | 0.125 | 0.08 | 261 | 0 | 0.364 | 1 | 1 | cs | TRUE
28 | LV_1630-69_0_3_line_28 |  | 24 | 51 | 0.021084 | 0.125 | 0.08 | 261 | 0 | 0.364 | 1 | 3 | cs | TRUE
29 | LV_1630-69_0_3_line_29 |  | 26 | 29 | 0.011375 | 0.125 | 0.08 | 261 | 0 | 0.364 | 1 | 1 | cs | TRUE
30 | LV_1630-69_0_3_line_30 |  | 27 | 28 | 0.0065949 | 0.125 | 0.08 | 261 | 0 | 0.364 | 1 | 1 | cs | TRUE
31 | LV_1630-69_0_3_line_31 |  | 28 | 30 | 0.0040706 | 0.125 | 0.08 | 261 | 0 | 0.364 | 1 | 1 | cs | TRUE
32 | LV_1630-69_0_3_line_32 |  | 29 | 31 | 0.001518 | 0.125 | 0.08 | 261 | 0 | 0.364 | 1 | 1 | cs | TRUE
33 | LV_1630-69_0_3_line_33 |  | 30 | 55 | 0.0065003 | 0.125 | 0.08 | 261 | 0 | 0.364 | 1 | 1 | cs | TRUE
34 | LV_1630-69_0_3_line_34 |  | 31 | 67 | 0.018647 | 0.125 | 0.08 | 261 | 0 | 0.364 | 1 | 1 | cs | TRUE
35 | LV_1630-69_0_3_line_35 |  | 32 | 33 | 0.0015847 | 0.125 | 0.08 | 261 | 0 | 0.364 | 1 | 1 | cs | TRUE
36 | LV_1630-69_0_3_line_36 |  | 32 | 34 | 0.0094332 | 0.125 | 0.08 | 261 | 0 | 0.364 | 1 | 1 | cs | TRUE
37 | LV_1630-69_0_3_line_37 |  | 33 | 35 | 0.013468 | 0.125 | 0.08 | 261 | 0 | 0.364 | 1 | 1 | cs | TRUE
38 | LV_1630-69_0_3_line_38 |  | 34 | 36 | 0.005239 | 0.125 | 0.08 | 261 | 0 | 0.364 | 1 | 1 | cs | TRUE
39 | LV_1630-69_0_3_line_39 |  | 34 | 37 | 0.013975 | 0.125 | 0.08 | 261 | 0 | 0.364 | 1 | 1 | cs | TRUE
40 | LV_1630-69_0_3_line_40 |  | 35 | 38 | 0.006569 | 0.125 | 0.08 | 261 | 0 | 0.364 | 1 | 1 | cs | TRUE
41 | LV_1630-69_0_3_line_41 |  | 35 | 39 | 0.018499 | 0.125 | 0.08 | 261 | 0 | 0.364 | 1 | 1 | cs | TRUE
42 | LV_1630-69_0_3_line_42 |  | 36 | 40 | 0.019115 | 0.125 | 0.08 | 261 | 0 | 0.364 | 1 | 1 | cs | TRUE
43 | LV_1630-69_0_3_line_43 |  | 36 | 41 | 0.016887 | 0.125 | 0.08 | 261 | 0 | 0.364 | 1 | 1 | cs | TRUE
44 | LV_1630-69_0_3_line_44 |  | 37 | 42 | 0.0065244 | 0.125 | 0.08 | 261 | 0 | 0.364 | 1 | 1 | cs | TRUE
45 | LV_1630-69_0_3_line_45 |  | 38 | 43 | 0.0090844 | 0.125 | 0.08 | 261 | 0 | 0.364 | 1 | 3 | cs | TRUE
46 | LV_1630-69_0_3_line_46 |  | 38 | 44 | 0.016045 | 0.125 | 0.08 | 261 | 0 | 0.364 | 1 | 3 | cs | TRUE
47 | LV_1630-69_0_3_line_47 |  | 39 | 45 | 0.013698 | 0.125 | 0.08 | 261 | 0 | 0.364 | 1 | 1 | cs | TRUE
48 | LV_1630-69_0_3_line_48 |  | 40 | 46 | 0.0065643 | 0.125 | 0.08 | 261 | 0 | 0.364 | 1 | 1 | cs | TRUE
49 | LV_1630-69_0_3_line_49 |  | 41 | 47 | 0.00096483 | 0.125 | 0.08 | 261 | 0 | 0.364 | 1 | 1 | cs | TRUE
50 | LV_1630-69_0_3_line_50 |  | 42 | 48 | 0.0066145 | 0.125 | 0.08 | 261 | 0 | 0.364 | 1 | 1 | cs | TRUE
51 | LV_1630-69_0_3_line_51 |  | 43 | 51 | 0.0030849 | 0.125 | 0.08 | 261 | 0 | 0.364 | 1 | 3 | cs | TRUE
52 | LV_1630-69_0_3_line_52 |  | 44 | 52 | 0.0066091 | 0.125 | 0.08 | 261 | 0 | 0.364 | 1 | 3 | cs | TRUE
53 | LV_1630-69_0_3_line_53 |  | 46 | 50 | 0.0065075 | 0.125 | 0.08 | 261 | 0 | 0.364 | 1 | 1 | cs | TRUE
54 | LV_1630-69_0_3_line_54 |  | 47 | 53 | 0.013693 | 0.125 | 0.08 | 261 | 0 | 0.364 | 1 | 1 | cs | TRUE
55 | LV_1630-69_0_3_line_55 |  | 49 | 50 | 0.0065945 | 0.125 | 0.08 | 261 | 0 | 0.364 | 1 | 1 | cs | TRUE
56 | LV_1630-69_0_3_line_56 |  | 53 | 54 | 0.022544 | 0.125 | 0.08 | 261 | 0 | 0.364 | 1 | 1 | cs | TRUE
57 | LV_1630-69_0_3_line_57 |  | 53 | 55 | 0.012569 | 0.125 | 0.08 | 261 | 0 | 0.364 | 1 | 1 | cs | TRUE
58 | LV_1630-69_0_3_line_58 |  | 54 | 56 | 0.0065027 | 0.125 | 0.08 | 261 | 0 | 0.364 | 1 | 1 | cs | TRUE
59 | LV_1630-69_0_3_line_59 |  | 56 | 57 | 0.0066084 | 0.125 | 0.08 | 261 | 0 | 0.364 | 1 | 1 | cs | TRUE
60 | LV_1630-69_0_3_line_60 |  | 58 | 59 | 0.0050649 | 0.125 | 0.08 | 261 | 0 | 0.364 | 1 | 1 | cs | TRUE
61 | LV_1630-69_0_3_line_61 |  | 58 | 60 | 0.013206 | 0.125 | 0.08 | 261 | 0 | 0.364 | 1 | 1 | cs | TRUE
62 | LV_1630-69_0_3_line_62 |  | 60 | 61 | 0.008113 | 0.125 | 0.08 | 261 | 0 | 0.364 | 1 | 1 | cs | TRUE
63 | LV_1630-69_0_3_line_63 |  | 61 | 62 | 0.014102 | 0.125 | 0.08 | 261 | 0 | 0.364 | 1 | 1 | cs | TRUE
64 | LV_1630-69_0_3_line_64 |  | 62 | 63 | 0.008173 | 0.125 | 0.08 | 261 | 0 | 0.364 | 1 | 1 | cs | TRUE
65 | LV_1630-69_0_3_line_65 |  | 65 | 66 | 0.0075859 | 0.125 | 0.08 | 261 | 0 | 0.364 | 1 | 1 | cs | TRUE
66 | LV_1630-69_0_3_line_66 |  | 65 | 67 | 0.0074937 | 0.125 | 0.08 | 261 | 0 | 0.364 | 1 | 1 | cs | TRUE

## trafo
| name | std_type | hv_bus | lv_bus | sn_mva | vn_hv_kv | vn_lv_kv | vk_percent | vkr_percent | pfe_kw | i0_percent | shift_degree | tap_side | tap_neutral | tap_min | tap_max | tap_step_percent | tap_step_degree | tap_pos | tap_phase_shifter | parallel | df | in_service
0 | LV_1630-69_0_3_trafo_59 | 0.63 MVA 20/0.4 kV | 68 | 52 | 0.63 | 20 | 0.4 | 6 | 1.206 | 1.65 | 0.2619 | 150 | hv | 0 | -2 | 2 | 2.5 | 0 | 0 | FALSE | 1 | 1 | TRUE

## line_geodata
| x0 | y0 | x1 | y1 | x2 | y2 | x3 | y3 | x4 | y4 | x5 | y5 | x6 | y6 | x7 | y7 | x8 | y8
0 | 2723222.8033 | 1216778.8859 | 2723217.166 | 1216778.7225 | 2723205.5063 | 1216768.5616
1 | 2723239.9737 | 1216779.3835 | 2723222.8033 | 1216778.8859
2 | 2723204.5139 | 1216767.6968 | 2723205.5063 | 1216768.5616
3 | 2723239.9737 | 1216779.3835 | 2723235.3636 | 1216745.9955
4 | 2723239.9737 | 1216779.3835 | 2723240.8319 | 1216785.6172 | 2723241.9884 | 1216793.9587
5 | 2723235.3636 | 1216745.9955 | 2723202.9413 | 1216744.284
6 | 2723235.3636 | 1216745.9955 | 2723233.0845 | 1216729.3849
7 | 2723241.9884 | 1216793.9587 | 2723242.2192 | 1216795.6322
8 | 2723202.9413 | 1216744.284 | 2723193.4516 | 1216743.7831
9 | 2723230.0393 | 1216707.1913 | 2723233.0845 | 1216729.3849
10 | 2723244.5639 | 1216812.6265 | 2723242.2192 | 1216795.6322
11 | 2723227.6688 | 1216689.915 | 2723230.0393 | 1216707.1913
12 | 2723244.5639 | 1216812.6265 | 2723248.1076 | 1216839.593
13 | 2723227.6688 | 1216689.915 | 2723224.4885 | 1216663.0284
14 | 2723227.6688 | 1216689.915 | 2723210.4053 | 1216689.2547
15 | 2723227.6688 | 1216689.915 | 2723243.898 | 1216687.7257
16 | 2723224.4885 | 1216663.0284 | 2723218.1215 | 1216660.9618 | 2723207.364 | 1216659.4001
17 | 2723210.4053 | 1216689.2547 | 2723196.5145 | 1216688.7234
18 | 2723114.3003 | 1216650.0857 | 2723120.0368 | 1216647.758 | 2723126.2969 | 1216645.4521 | 2723129.6635 | 1216644.9769 | 2723133.0212 | 1216644.9351 | 2723179.408 | 1216652.6996 | 2723183.5968 | 1216653.231 | 2723193.9142 | 1216657.4476 | 2723207.364 | 1216659.4001
19 | 2723195.3672 | 1216688.6795 | 2723196.5145 | 1216688.7234
20 | 2723114.3003 | 1216650.0857 | 2723110.5121 | 1216652.9541 | 2723107.5085 | 1216657.1732 | 2723105.9812 | 1216661.9898 | 2723105.4006 | 1216670.866
21 | 2723195.3672 | 1216688.6795 | 2723177.1614 | 1216687.9832
22 | 2723158.1572 | 1216688.744 | 2723159.9368 | 1216687.8913 | 2723163.72 | 1216687.4691 | 2723177.1614 | 1216687.9832
23 | 2723158.1572 | 1216688.744 | 2723156.9999 | 1216689.6208 | 2723155.3087 | 1216691.7097 | 2723154.2213 | 1216695.0788 | 2723153.7546 | 1216704.2798
24 | 2723158.1572 | 1216688.744 | 2723155.3967 | 1216685.9849
25 | 2723153.3367 | 1216712.5185 | 2723153.7546 | 1216704.2798
26 | 2723138.2099 | 1216685.1983 | 2723155.3967 | 1216685.9849 | 2723155.3967 | 1216685.9849
27 | 2723153.3367 | 1216712.5185 | 2723138.0195 | 1216714.6799
28 | 2723153.3367 | 1216712.5185 | 2723152.2677 | 1216733.5749
29 | 2723249.5897 | 1216850.8713 | 2723248.1076 | 1216839.593
30 | 2723199.2392 | 1216810.6143 | 2723192.7152 | 1216809.6495
31 | 2723192.7152 | 1216809.6495 | 2723189.939 | 1216809.239 | 2723188.6753 | 1216809.2747
32 | 2723249.7864 | 1216852.3765 | 2723249.5897 | 1216850.8713
33 | 2723182.1776 | 1216809.4581 | 2723188.6753 | 1216809.2747
34 | 2723249.7864 | 1216852.3765 | 2723231.335 | 1216855.0695
35 | 2723156.2699 | 1216767.0838 | 2723156.0354 | 1216765.5165
36 | 2723157.6657 | 1216776.4132 | 2723156.2699 | 1216767.0838
37 | 2723154.0427 | 1216752.1973 | 2723156.0354 | 1216765.5165
38 | 2723159.1185 | 1216781.4471 | 2723157.6657 | 1216776.4132
39 | 2723157.6657 | 1216776.4132 | 2723171.629 | 1216776.996
40 | 2723154.0427 | 1216752.1973 | 2723153.1825 | 1216745.6855
41 | 2723154.0427 | 1216752.1973 | 2723135.5897 | 1216750.888
42 | 2723159.1185 | 1216781.4471 | 2723140.0171 | 1216780.7342
43 | 2723159.1185 | 1216781.4471 | 2723164.8108 | 1216797.3456
44 | 2723178.1477 | 1216777.2681 | 2723171.629 | 1216776.996
45 | 2723153.1825 | 1216745.6855 | 2723152.4136 | 1216739.8985 | 2723152.2536 | 1216736.656
46 | 2723153.1825 | 1216745.6855 | 2723169.2262 | 1216745.866
47 | 2723121.9262 | 1216749.9185 | 2723135.5897 | 1216750.888
48 | 2723133.4574 | 1216780.4894 | 2723140.0171 | 1216780.7342
49 | 2723165.136 | 1216798.254 | 2723164.8108 | 1216797.3456
50 | 2723178.1477 | 1216777.2681 | 2723184.7564 | 1216777.5439
51 | 2723152.2677 | 1216733.5749 | 2723152.1834 | 1216735.2345 | 2723152.2536 | 1216736.656
52 | 2723169.2262 | 1216745.866 | 2723175.8349 | 1216745.9404
53 | 2723126.9544 | 1216780.2467 | 2723133.4574 | 1216780.4894
54 | 2723169.7516 | 1216811.1455 | 2723165.136 | 1216798.254
55 | 2723126.9544 | 1216780.2467 | 2723120.3645 | 1216780.0008
56 | 2723169.7516 | 1216811.1455 | 2723156.6224 | 1216813.6428 | 2723148.292 | 1216813.982 | 2723147.4518 | 1216813.931
57 | 2723169.7516 | 1216811.1455 | 2723178.5712 | 1216809.5599 | 2723182.1776 | 1216809.4581
58 | 2723140.961 | 1216813.5369 | 2723147.4518 | 1216813.931
59 | 2723134.3647 | 1216813.1365 | 2723140.961 | 1216813.5369
60 | 2723105.0701 | 1216675.9201 | 2723105.4006 | 1216670.866
61 | 2723100.532 | 1216687.8974 | 2723102.7967 | 1216685.2532 | 2723104.2893 | 1216682.1149 | 2723104.9375 | 1216677.9473 | 2723105.0701 | 1216675.9201
62 | 2723100.532 | 1216687.8974 | 2723100.4725 | 1216696.0102
63 | 2723100.369 | 1216710.1113 | 2723100.4725 | 1216696.0102
64 | 2723100.369 | 1216710.1113 | 2723104.8835 | 1216716.9321
65 | 2723223.9198 | 1216856.1517 | 2723216.4135 | 1216857.2472
66 | 2723223.9198 | 1216856.1517 | 2723231.335 | 1216855.0695

## bus_geodata
| x | y | coords
0 | 2723222.8033 | 1216778.8859
1 | 2723205.5063 | 1216768.5616
2 | 2723239.9737 | 1216779.3835
3 | 2723204.5139 | 1216767.6968
4 | 2723235.3636 | 1216745.9955
5 | 2723241.9884 | 1216793.9587
6 | 2723202.9413 | 1216744.284
7 | 2723233.0845 | 1216729.3849
8 | 2723242.2192 | 1216795.6322
9 | 2723193.4516 | 1216743.7831
10 | 2723230.0393 | 1216707.1913
11 | 2723244.5639 | 1216812.6265
12 | 2723227.6688 | 1216689.915
13 | 2723224.4885 | 1216663.0284
14 | 2723210.4053 | 1216689.2547
15 | 2723243.898 | 1216687.7257
16 | 2723207.364 | 1216659.4001
17 | 2723196.5145 | 1216688.7234
18 | 2723114.3003 | 1216650.0857
19 | 2723195.3672 | 1216688.6795
20 | 2723177.1614 | 1216687.9832
21 | 2723158.1572 | 1216688.744
22 | 2723153.7546 | 1216704.2798
23 | 2723155.3967 | 1216685.9849
24 | 2723153.3367 | 1216712.5185
25 | 2723138.2099 | 1216685.1983
26 | 2723248.1076 | 1216839.593
27 | 2723199.2392 | 1216810.6143
28 | 2723192.7152 | 1216809.6495
29 | 2723249.5897 | 1216850.8713
30 | 2723188.6753 | 1216809.2747
31 | 2723249.7864 | 1216852.3765
32 | 2723156.2699 | 1216767.0838
33 | 2723156.0354 | 1216765.5165
34 | 2723157.6657 | 1216776.4132
35 | 2723154.0427 | 1216752.1973
36 | 2723159.1185 | 1216781.4471
37 | 2723171.629 | 1216776.996
38 | 2723153.1825 | 1216745.6855
39 | 2723135.5897 | 1216750.888
40 | 2723140.0171 | 1216780.7342
41 | 2723164.8108 | 1216797.3456
42 | 2723178.1477 | 1216777.2681
43 | 2723152.2536 | 1216736.656
44 | 2723169.2262 | 1216745.866
45 | 2723121.9262 | 1216749.9185
46 | 2723133.4574 | 1216780.4894
47 | 2723165.136 | 1216798.254
48 | 2723184.7564 | 1216777.5439
49 | 2723120.3645 | 1216780.0008
50 | 2723126.9544 | 1216780.2467
51 | 2723152.2677 | 1216733.5749
52 | 2723175.8349 | 1216745.9404
53 | 2723169.7516 | 1216811.1455
54 | 2723147.4518 | 1216813.931
55 | 2723182.1776 | 1216809.4581
56 | 2723140.961 | 1216813.5369
57 | 2723134.3647 | 1216813.1365
58 | 2723105.0701 | 1216675.9201
59 | 2723105.4006 | 1216670.866
60 | 2723100.532 | 1216687.8974
61 | 2723100.4725 | 1216696.0102
62 | 2723100.369 | 1216710.1113
63 | 2723104.8835 | 1216716.9321
64 | 2723138.0195 | 1216714.6799
65 | 2723223.9198 | 1216856.1517
66 | 2723216.4135 | 1216857.2472
67 | 2723231.335 | 1216855.0695
68 | 2723183.8419 | 1216746.0305

## line_std_types
| c_nf_per_km | r_ohm_per_km | x_ohm_per_km | max_i_ka | type | q_mm2 | alpha | voltage_rating
NAYY 4x50 SE | 210 | 0.642 | 0.083 | 0.142 | cs | 50 | 0.00403 | LV
NAYY 4x120 SE | 264 | 0.225 | 0.08 | 0.242 | cs | 120 | 0.00403 | LV
NAYY 4x150 SE | 261 | 0.208 | 0.08 | 0.27 | cs | 150 | 0.00403 | LV
NA2XS2Y 1x95 RM/25 12/20 kV | 216 | 0.313 | 0.132 | 0.252 | cs | 95 | 0.00403 | MV
NA2XS2Y 1x185 RM/25 12/20 kV | 273 | 0.161 | 0.117 | 0.362 | cs | 185 | 0.00403 | MV
NA2XS2Y 1x240 RM/25 12/20 kV | 304 | 0.122 | 0.112 | 0.421 | cs | 240 | 0.00403 | MV
NA2XS2Y 1x95 RM/25 6/10 kV | 315 | 0.313 | 0.123 | 0.249 | cs | 95 | 0.00403 | MV
NA2XS2Y 1x185 RM/25 6/10 kV | 406 | 0.161 | 0.11 | 0.358 | cs | 185 | 0.00403 | MV
NA2XS2Y 1x240 RM/25 6/10 kV | 456 | 0.122 | 0.105 | 0.416 | cs | 240 | 0.00403 | MV
NA2XS2Y 1x150 RM/25 12/20 kV | 250 | 0.206 | 0.116 | 0.319 | cs | 150 | 0.00403 | MV
NA2XS2Y 1x120 RM/25 12/20 kV | 230 | 0.253 | 0.119 | 0.283 | cs | 120 | 0.00403 | MV
NA2XS2Y 1x70 RM/25 12/20 kV | 190 | 0.443 | 0.132 | 0.22 | cs | 70 | 0.00403 | MV
NA2XS2Y 1x150 RM/25 6/10 kV | 360 | 0.206 | 0.11 | 0.315 | cs | 150 | 0.00403 | MV
NA2XS2Y 1x120 RM/25 6/10 kV | 340 | 0.253 | 0.113 | 0.28 | cs | 120 | 0.00403 | MV
NA2XS2Y 1x70 RM/25 6/10 kV | 280 | 0.443 | 0.123 | 0.217 | cs | 70 | 0.00403 | MV
N2XS(FL)2Y 1x120 RM/35 64/110 kV | 112 | 0.153 | 0.166 | 0.366 | cs | 120 | 0.00393 | HV
N2XS(FL)2Y 1x185 RM/35 64/110 kV | 125 | 0.099 | 0.156 | 0.457 | cs | 185 | 0.00393 | HV
N2XS(FL)2Y 1x240 RM/35 64/110 kV | 135 | 0.075 | 0.149 | 0.526 | cs | 240 | 0.00393 | HV
N2XS(FL)2Y 1x300 RM/35 64/110 kV | 144 | 0.06 | 0.144 | 0.588 | cs | 300 | 0.00393 | HV
15-AL1/3-ST1A 0.4 | 11 | 1.8769 | 0.35 | 0.105 | ol | 16 | 0.00403 | LV
24-AL1/4-ST1A 0.4 | 11.25 | 1.2012 | 0.335 | 0.14 | ol | 24 | 0.00403 | LV
48-AL1/8-ST1A 0.4 | 12.2 | 0.5939 | 0.3 | 0.21 | ol | 48 | 0.00403 | LV
94-AL1/15-ST1A 0.4 | 13.2 | 0.306 | 0.29 | 0.35 | ol | 94 | 0.00403 | LV
34-AL1/6-ST1A 10.0 | 9.7 | 0.8342 | 0.36 | 0.17 | ol | 34 | 0.00403 | MV
48-AL1/8-ST1A 10.0 | 10.1 | 0.5939 | 0.35 | 0.21 | ol | 48 | 0.00403 | MV
70-AL1/11-ST1A 10.0 | 10.4 | 0.4132 | 0.339 | 0.29 | ol | 70 | 0.00403 | MV
94-AL1/15-ST1A 10.0 | 10.75 | 0.306 | 0.33 | 0.35 | ol | 94 | 0.00403 | MV
122-AL1/20-ST1A 10.0 | 11.1 | 0.2376 | 0.323 | 0.41 | ol | 122 | 0.00403 | MV
149-AL1/24-ST1A 10.0 | 11.25 | 0.194 | 0.315 | 0.47 | ol | 149 | 0.00403 | MV
34-AL1/6-ST1A 20.0 | 9.15 | 0.8342 | 0.382 | 0.17 | ol | 34 | 0.00403 | MV
48-AL1/8-ST1A 20.0 | 9.5 | 0.5939 | 0.372 | 0.21 | ol | 48 | 0.00403 | MV
70-AL1/11-ST1A 20.0 | 9.7 | 0.4132 | 0.36 | 0.29 | ol | 70 | 0.00403 | MV
94-AL1/15-ST1A 20.0 | 10 | 0.306 | 0.35 | 0.35 | ol | 94 | 0.00403 | MV
122-AL1/20-ST1A 20.0 | 10.3 | 0.2376 | 0.344 | 0.41 | ol | 122 | 0.00403 | MV
149-AL1/24-ST1A 20.0 | 10.5 | 0.194 | 0.337 | 0.47 | ol | 149 | 0.00403 | MV
184-AL1/30-ST1A 20.0 | 10.75 | 0.1571 | 0.33 | 0.535 | ol | 184 | 0.00403 | MV
243-AL1/39-ST1A 20.0 | 11 | 0.1188 | 0.32 | 0.645 | ol | 243 | 0.00403 | MV
48-AL1/8-ST1A 110.0 | 8 | 0.5939 | 0.46 | 0.21 | ol | 48 | 0.00403 | HV
70-AL1/11-ST1A 110.0 | 8.4 | 0.4132 | 0.45 | 0.29 | ol | 70 | 0.00403 | HV
94-AL1/15-ST1A 110.0 | 8.65 | 0.306 | 0.44 | 0.35 | ol | 94 | 0.00403 | HV
122-AL1/20-ST1A 110.0 | 8.5 | 0.2376 | 0.43 | 0.41 | ol | 122 | 0.00403 | HV
149-AL1/24-ST1A 110.0 | 8.75 | 0.194 | 0.41 | 0.47 | ol | 149 | 0.00403 | HV
184-AL1/30-ST1A 110.0 | 8.8 | 0.1571 | 0.4 | 0.535 | ol | 184 | 0.00403 | HV
243-AL1/39-ST1A 110.0 | 9 | 0.1188 | 0.39 | 0.645 | ol | 243 | 0.00403 | HV
305-AL1/39-ST1A 110.0 | 9.2 | 0.0949 | 0.38 | 0.74 | ol | 305 | 0.00403 | HV
490-AL1/64-ST1A 110.0 | 9.75 | 0.059 | 0.37 | 0.96 | ol | 490 | 0.00403 | HV
679-AL1/86-ST1A 110.0 | 9.95 | 0.042 | 0.36 | 1.15 | ol | 679 | 0.00403 | HV
490-AL1/64-ST1A 220.0 | 10 | 0.059 | 0.285 | 0.96 | ol | 490 | 0.00403 | HV
679-AL1/86-ST1A 220.0 | 11.7 | 0.042 | 0.275 | 1.15 | ol | 679 | 0.00403 | HV
490-AL1/64-ST1A 380.0 | 11 | 0.059 | 0.253 | 0.96 | ol | 490 | 0.00403 | HV
679-AL1/86-ST1A 380.0 | 14.6 | 0.042 | 0.25 | 1.15 | ol | 679 | 0.00403 | HV

## trafo_std_types
| i0_percent | pfe_kw | vkr_percent | sn_mva | vn_lv_kv | vn_hv_kv | vk_percent | shift_degree | vector_group | tap_side | tap_neutral | tap_min | tap_max | tap_step_degree | tap_step_percent | tap_phase_shifter
160 MVA 380/110 kV | 0.06 | 60 | 0.25 | 160 | 110 | 380 | 12.2 | 0 | Yy0 | hv | 0 | -9 | 9 | 0 | 1.5 | FALSE
100 MVA 220/110 kV | 0.06 | 55 | 0.26 | 100 | 110 | 220 | 12 | 0 | Yy0 | hv | 0 | -9 | 9 | 0 | 1.5 | FALSE
63 MVA 110/20 kV | 0.04 | 22 | 0.32 | 63 | 20 | 110 | 18 | 150 | YNd5 | hv | 0 | -9 | 9 | 0 | 1.5 | FALSE
40 MVA 110/20 kV | 0.05 | 18 | 0.34 | 40 | 20 | 110 | 16.2 | 150 | YNd5 | hv | 0 | -9 | 9 | 0 | 1.5 | FALSE
25 MVA 110/20 kV | 0.07 | 14 | 0.41 | 25 | 20 | 110 | 12 | 150 | YNd5 | hv | 0 | -9 | 9 | 0 | 1.5 | FALSE
63 MVA 110/10 kV | 0.04 | 22 | 0.32 | 63 | 10 | 110 | 18 | 150 | YNd5 | hv | 0 | -9 | 9 | 0 | 1.5 | FALSE
40 MVA 110/10 kV | 0.05 | 18 | 0.34 | 40 | 10 | 110 | 16.2 | 150 | YNd5 | hv | 0 | -9 | 9 | 0 | 1.5 | FALSE
25 MVA 110/10 kV | 0.07 | 14 | 0.41 | 25 | 10 | 110 | 12 | 150 | YNd5 | hv | 0 | -9 | 9 | 0 | 1.5 | FALSE
0.25 MVA 20/0.4 kV | 0.32 | 0.8 | 1.44 | 0.25 | 0.4 | 20 | 6 | 150 | Yzn5 | hv | 0 | -2 | 2 | 0 | 2.5 | FALSE
0.4 MVA 20/0.4 kV | 0.3375 | 1.35 | 1.425 | 0.4 | 0.4 | 20 | 6 | 150 | Dyn5 | hv | 0 | -2 | 2 | 0 | 2.5 | FALSE
0.63 MVA 20/0.4 kV | 0.2619 | 1.65 | 1.206 | 0.63 | 0.4 | 20 | 6 | 150 | Dyn5 | hv | 0 | -2 | 2 | 0 | 2.5 | FALSE
0.25 MVA 10/0.4 kV | 0.24 | 0.6 | 1.2 | 0.25 | 0.4 | 10 | 4 | 150 | Dyn5 | hv | 0 | -2 | 2 | 0 | 2.5 | FALSE
0.4 MVA 10/0.4 kV | 0.2375 | 0.95 | 1.325 | 0.4 | 0.4 | 10 | 4 | 150 | Dyn5 | hv | 0 | -2 | 2 | 0 | 2.5 | FALSE
0.63 MVA 10/0.4 kV | 0.1873 | 1.18 | 1.0794 | 0.63 | 0.4 | 10 | 4 | 150 | Dyn5 | hv | 0 | -2 | 2 | 0 | 2.5 | FALSE

## trafo3w_std_types
| sn_hv_mva | sn_mv_mva | sn_lv_mva | vn_hv_kv | vn_mv_kv | vn_lv_kv | vk_hv_percent | vk_mv_percent | vk_lv_percent | vkr_hv_percent | vkr_mv_percent | vkr_lv_percent | pfe_kw | i0_percent | shift_mv_degree | shift_lv_degree | vector_group | tap_side | tap_neutral | tap_min | tap_max | tap_step_percent
63/25/38 MVA 110/20/10 kV | 63 | 25 | 38 | 110 | 20 | 10 | 10.4 | 10.4 | 10.4 | 0.28 | 0.32 | 0.35 | 35 | 0.89 | 0 | 0 | YN0yn0yn0 | hv | 0 | -10 | 10 | 1.2
63/25/38 MVA 110/10/10 kV | 63 | 25 | 38 | 110 | 10 | 10 | 10.4 | 10.4 | 10.4 | 0.28 | 0.32 | 0.35 | 35 | 0.89 | 0 | 0 | YN0yn0yn0 | hv | 0 | -10 | 10 | 1.2

## fuse_std_types
| fuse_type | i_rated_a | t_avg | t_min | t_total | x_avg | x_min | x_total
HV 100A | HV 100A | 100 | 0 | [10.0, 3.64, 0.854, 0.281, 0.1, 0.0531, 0.022, 0.01] | [10.0, 4.267, 1.21, 0.403, 0.1, 0.058, 0.022, 0.01] | 0 | [300.0, 350.0, 450.0, 550.0, 700.0, 850.0, 1200.0, 1752.0] | [600.0, 700.0, 900.0, 1150.0, 1665.0, 2000.0, 3000.0, 4313.0]
HV 10A | HV 10A | 10 | 0 | [10.0, 1675.0, 0.344, 0.156, 0.1, 0.0417, 0.0171, 0.01] | [10.0, 1.3, 0.3, 0.155, 0.1, 0.0555, 0.023, 0.01] | 0 | [30.0, 32.0, 35.0, 37.0, 39.0, 50.0, 70.0, 88.0] | [60.0, 70.0, 80.0, 87.0, 94.0, 110.0, 150.0, 216.0]
HV 125A | HV 125A | 125 | 0 | [10.0, 1.82, 0.344, 0.1, 0.0467, 0.0269, 0.01] | [10.0, 2.478, 0.426, 0.1, 0.0427, 0.0211, 0.01] | 0 | [375.0, 500.0, 700.0, 925.0, 1200.0, 1500.0, 2341.0] | [750.0, 1000.0, 1500.0, 2200.0, 3000.0, 4000.0, 5765.0]
HV 160A | HV 160A | 160 | 0 | [10.0, 4.15, 1.03, 0.198, 0.1, 0.051, 0.0172, 0.01] | [10.0, 2.3, 0.734, 0.274, 0.1, 0.046, 0.0177, 0.01] | 0 | [480.0, 550.0, 700.0, 1000.0, 1260.0, 1600.0, 2500.0, 3227.0] | [960.0, 1300.0, 1700.0, 2200.0, 2996.0, 4000.0, 6000.0, 7946.0]
HV 16A | HV 16A | 16 | 0 | [10.0, 0.352, 0.164, 0.1, 0.0649, 0.0342, 0.01] | [10.0, 2.34, 0.722, 0.181, 0.1, 0.055, 0.0296, 0.01] | 0 | [48.0, 60.0, 65.0, 71.0, 80.0, 100.0, 162.0] | [96.0, 110.0, 125.0, 150.0, 168.0, 200.0, 250.0, 398.0]
HV 200A | HV 200A | 200 | 0 | [10.0, 4.267, 1.21, 0.403, 0.1, 0.058, 0.022, 0.01] | [10.0, 3.73, 1.654, 0.328, 0.1, 0.0531, 0.019, 0.01] | 0 | [600.0, 700.0, 900.0, 1150.0, 1665.0, 2000.0, 3000.0, 4313.0] | [1200.0, 1500.0, 1800.0, 2700.0, 3960.0, 5000.0, 7500.0, 10620.0]
HV 20A | HV 20A | 20 | 0 | [10.0, 1.3, 0.3, 0.155, 0.1, 0.0555, 0.023, 0.01] | [10.0, 1.3, 0.161, 0.1, 0.0611, 0.0399, 0.0141, 0.01] | 0 | [60.0, 70.0, 80.0, 87.0, 94.0, 110.0, 150.0, 216.0] | [120.0, 150.0, 200.0, 223.0, 260.0, 300.0, 450.0, 532.0]
HV 25A | HV 25A | 25 | 0 | [10.0, 2.512, 0.833, 0.299, 0.1, 0.0372, 0.0223, 0.01] | [10.0, 3.125, 0.597, 0.198, 0.1, 0.0378, 0.022, 0.01] | 0 | [75.0, 82.0, 90.0, 100.0, 124.0, 170.0, 200.0, 289.0] | [150.0, 170.0, 210.0, 250.0, 294.0, 400.0, 500.0, 711.0]
HV 31.5A | HV 31.5A | 31.5 | 0 | [10.0, 2.34, 0.722, 0.181, 0.1, 0.055, 0.0296, 0.01] | [10.0, 2.84, 0.368, 0.164, 0.1, 0.0621, 0.0378, 0.0195, 0.01] | 0 | [95.0, 110.0, 125.0, 150.0, 165.0, 200.0, 250.0, 390.0] | [189.0, 220.0, 300.0, 350.0, 393.0, 450.0, 530.0, 700.0, 960.0]
HV 40A | HV 40A | 40 | 0 | [10.0, 1.3, 0.161, 0.1, 0.0611, 0.0399, 0.0141, 0.01] | [10.0, 2.05, 0.369, 0.198, 0.1, 0.051, 0.0298, 0.01] | 0 | [120.0, 150.0, 200.0, 223.0, 260.0, 300.0, 450.0, 532.0] | [240.0, 300.0, 400.0, 450.0, 530.0, 650.0, 800.0, 1311.0]
HV 50A | HV 50A | 50 | 0 | [10.0, 3.215, 0.597, 0.198, 0.1, 0.0378, 0.022, 0.01] | [10.0, 3.64, 0.854, 0.281, 0.1, 0.0531, 0.022, 0.01] | 0 | [150.0, 170.0, 210.0, 250.0, 294.0, 400.0, 500.0, 711.0] | [300.0, 350.0, 450.0, 550.0, 700.0, 850.0, 1200.0, 1752.0]
HV 6.3A | HV 6.3A | 6.3 | 0 | [10.0, 1.39, 0.344, 0.168, 0.1, 0.056, 0.0263, 0.01] | [10.0, 1.711, 0.516, 0.198, 0.1, 0.0634, 0.0303, 0.01] | 0 | [19.0, 19.5, 20.4, 20.8, 22.0, 25.0, 32.0, 48.0] | [38.0, 40.0, 43.0, 48.0, 53.0, 60.0, 75.0, 118.0]
HV 63A | HV 63A | 63 | 0 | [10.0, 2.84, 0.368, 0.164, 0.1, 0.0621, 0.0378, 0.0195, 0.01] | [10.0, 1.82, 0.344, 0.1, 0.0467, 0.0269, 0.01] | 0 | [189.0, 220.0, 300.0, 350.0, 393.0, 450.0, 530.0, 700.0, 961.0] | [378.0, 500.0, 700.0, 934.0, 1200.0, 1500.0, 2366.0]
HV 80A | HV 80A | 80 | 0 | [10.0, 2.05, 0.369, 0.198, 0.1, 0.051, 0.0298, 0.01] | [10.0, 4.15, 1.03, 0.198, 0.1, 0.051, 0.0172, 0.01] | 0 | [240.0, 300.0, 400.0, 450.0, 530.0, 650.0, 800.0, 1311.0] | [480.0, 550.0, 700.0, 1000.0, 1260.0, 1600.0, 2500.0, 3227.0]
Siemens NH-1-100 | Siemens NH-1-100 | 100 | [5400.0, 2000.0, 400.0, 20.0, 1.0, 0.2, 0.012, 0.004] | 0 | 0 | [150.0, 190.0, 250.0, 430.0, 900.0, 1250.0, 2700.0, 3600.0] | 0 | 0
Siemens NH-1-125 | Siemens NH-1-125 | 125 | [4800.0, 120.0, 7.0, 0.1, 0.004] | 0 | 0 | [180.0, 400.0, 740.0, 2000.0, 4250.0] | 0 | 0
Siemens NH-1-16 | Siemens NH-1-16 | 16 | [4000.0, 400.0, 2.0, 0.1, 0.04, 0.01] | 0 | 0 | [26.0, 35.0, 75.0, 150.0, 200.0, 300.0] | 0 | 0
Siemens NH-1-160 | Siemens NH-1-160 | 160 | [4800.0, 120.0, 7.0, 0.1, 0.004] | 0 | 0 | [210.0, 500.0, 900.0, 2300.0, 5000.0] | 0 | 0
Siemens NH-1-25 | Siemens NH-1-25 | 25 | [4000.0, 1000.0, 10.0, 0.2, 0.02, 0.01] | 0 | 0 | [40.0, 50.0, 100.0, 210.0, 400.0, 500.0] | 0 | 0
Siemens NH-1-50 | Siemens NH-1-50 | 50 | [4000.0, 40.0, 4.0, 1.0, 0.02, 0.01] | 0 | 0 | [86.0, 200.0, 300.0, 400.0, 1000.0, 1280.0] | 0 | 0
Siemens NH-1-63 | Siemens NH-1-63 | 63 | [4000.0, 100.0, 10.0, 2.0, 0.04, 0.01] | 0 | 0 | [100.0, 200.0, 300.0, 400.0, 1000.0, 1500.0] | 0 | 0
Siemens NH-1-80 | Siemens NH-1-80 | 80 | [4800.0, 120.0, 7.0, 0.1, 0.01] | 0 | 0 | [150.58, 250.0, 450.0, 1150.0, 2470.0] | 0 | 0
Siemens NH-2-1000 | Siemens NH-2-1000 | 1000 | [4800.0, 120.0, 7.0, 0.1, 0.004] | 0 | 0 | [1900.0, 3500.0, 8400.0, 24000.0, 52000.0] | 0 | 0
Siemens NH-2-200 | Siemens NH-2-200 | 200 | [4800.0, 120.0, 7.0, 0.1, 0.004] | 0 | 0 | [280.0, 650.0, 1200.0, 3000.0, 7000.0] | 0 | 0
Siemens NH-2-224 | Siemens NH-2-224 | 224 | [4800.0, 120.0, 7.0, 0.2, 0.04, 0.004] | 0 | 0 | [400.0, 750.0, 1453.0, 3025.0, 4315.0, 7600.0] | 0 | 0
Siemens NH-2-250 | Siemens NH-2-250 | 250 | [4800.0, 120.0, 7.0, 0.1, 0.004] | 0 | 0 | [450.0, 800.0, 1650.0, 4000.0, 8500.0] | 0 | 0
Siemens NH-2-315 | Siemens NH-2-315 | 315 | [4800.0, 120.0, 7.0, 0.1, 0.004] | 0 | 0 | [550.0, 920.0, 1900.0, 5000.0, 11000.0] | 0 | 0
Siemens NH-2-355 | Siemens NH-2-355 | 355 | [4800.0, 120.0, 6.0, 0.1, 0.004] | 0 | 0 | [650.0, 1116.27, 2350.0, 5840.0, 12790.0] | 0 | 0
Siemens NH-2-400 | Siemens NH-2-400 | 400 | [4800.0, 120.0, 7.0, 0.1, 0.004] | 0 | 0 | [720.0, 1350.0, 2800.0, 6500.0, 15000.0] | 0 | 0
Siemens NH-2-425 | Siemens NH-2-425 | 425 | [4800.0, 120.0, 7.0, 0.1, 0.004] | 0 | 0 | [850.0, 1500.0, 3050.0, 7500.0, 16500.0] | 0 | 0
Siemens NH-2-630 | Siemens NH-2-630 | 630 | [4800.0, 120.0, 7.0, 0.1, 0.004] | 0 | 0 | [1200.0, 2000.0, 4800.0, 12000.0, 26000.0] | 0 | 0

## res_bus
| vm_pu | va_degree | p_mw | q_mvar
0 | 0.98021 | -0.38119 | 0.012268 | 0.0030745
1 | 0.97988 | -0.38751 | 0.0077412 | 0.0019401
2 | 0.98066 | -0.37222 | 0 | 0
3 | 0.97987 | -0.38772 | 0.0087775 | 0.0021998
4 | 0.98292 | -0.32817 | 0 | 0
5 | 0.98007 | -0.38382 | 0 | 0
6 | 0.9824 | -0.33841 | 0.0094705 | 0.0023735
7 | 0.98431 | -0.30106 | 0.012605 | 0.0031592
8 | 0.98 | -0.38516 | 0.017174 | 0.0043041
9 | 0.98233 | -0.33979 | 0.00801 | 0.0020075
10 | 0.98643 | -0.25989 | 0.014734 | 0.0036926
11 | 0.97958 | -0.39335 | 0 | 0
12 | 0.98832 | -0.22339 | 0 | 0
13 | 0.98702 | -0.2486 | 0 | 0
14 | 0.98972 | -0.19639 | 0.0098865 | 0.0024778
15 | 0.98823 | -0.22518 | 0.0061495 | 0.0015412
16 | 0.98617 | -0.26499 | 0.0044474 | 0.0011146
17 | 0.99051 | -0.18113 | 0.010912 | 0.0027348
18 | 0.98195 | -0.347 | 0 | 0
19 | 0.99058 | -0.1798 | 0.0088743 | 0.0022241
20 | 0.99173 | -0.15771 | 0.0070205 | 0.0017595
21 | 0.99299 | -0.13365 | 0 | 0
22 | 0.99416 | -0.11118 | 0.0096027 | 0.0024067
23 | 0.99294 | -0.13461 | 0.0070283 | 0.0017615
24 | 0.99476 | -0.099761 | 0 | 0
25 | 0.99283 | -0.13672 | 0.0069193 | 0.0017342
26 | 0.97892 | -0.40636 | 0.006653 | 0.0016674
27 | 0.99181 | -0.15721 | 0.0060964 | 0.0015279
28 | 0.99185 | -0.1565 | 0.0059223 | 0.0014843
29 | 0.97871 | -0.41043 | 0 | 0
30 | 0.99189 | -0.15563 | 0.0059045 | 0.0014798
31 | 0.97869 | -0.41097 | 0 | 0
32 | 0.99496 | -0.096279 | 0.0077551 | 0.0019436
33 | 0.99512 | -0.093308 | 0.0060289 | 0.001511
34 | 0.99411 | -0.11269 | 0 | 0
35 | 0.9965 | -0.066672 | 0 | 0
36 | 0.99373 | -0.12017 | 0 | 0
37 | 0.99389 | -0.11709 | 0.0058921 | 0.0014767
38 | 0.99729 | -0.051627 | 0 | 0
39 | 0.9962 | -0.072536 | 0.0059869 | 0.0015005
40 | 0.99331 | -0.12817 | 0.0059256 | 0.0014851
41 | 0.99284 | -0.13723 | 0.0089716 | 0.0022485
42 | 0.99382 | -0.11847 | 0.0058876 | 0.0014756
43 | 0.99656 | -0.065375 | 0.0086721 | 0.0021734
44 | 0.9992 | -0.015194 | 0.0059188 | 0.0014834
45 | 0.99605 | -0.075439 | 0.012067 | 0.0030243
46 | 0.99321 | -0.13024 | 0.0058949 | 0.0014774
47 | 0.9928 | -0.13805 | 0.0060541 | 0.0015173
48 | 0.99378 | -0.11918 | 0.0060735 | 0.0015222
49 | 0.9931 | -0.1323 | 0.0060211 | 0.001509
50 | 0.99314 | -0.1316 | 0.0058688 | 0.0014709
51 | 0.99633 | -0.069891 | 0.0085273 | 0.0021371
52 | 1 | 0 | -0.4014 | -0.10189
53 | 0.99227 | -0.14826 | 0 | 0
54 | 0.9919 | -0.15557 | 0.006138 | 0.0015383
55 | 0.992 | -0.15357 | 0.0059104 | 0.0014813
56 | 0.99182 | -0.15698 | 0.0061106 | 0.0015315
57 | 0.99179 | -0.15769 | 0.0060677 | 0.0015207
58 | 0.98072 | -0.37105 | 0.0046179 | 0.0011573
59 | 0.9809 | -0.3676 | 0.010011 | 0.0025089
60 | 0.98032 | -0.37896 | 0 | 0
61 | 0.98007 | -0.38382 | 0.0086424 | 0.002166
62 | 0.97975 | -0.39006 | 0 | 0
63 | 0.97957 | -0.39368 | 0.024386 | 0.0061117
64 | 0.99467 | -0.10141 | 0.0060662 | 0.0015203
65 | 0.97826 | -0.41944 | 0.0065225 | 0.0016347
66 | 0.97821 | -0.42036 | 0.0066499 | 0.0016666
67 | 0.97835 | -0.41765 | 0.0064856 | 0.0016254
68 | 0.99998 | 149.9956 | 0 | 0

## res_line
| p_from_mw | q_from_mvar | p_to_mw | q_to_mvar | pl_mw | ql_mvar | i_from_ka | i_to_ka | i_ka | vm_from_pu | va_from_degree | vm_to_pu | va_to_degree | loading_percent
0 | 0.016524 | 0.0041429 | -0.016519 | -0.00414 | 4.9802e-06 | 2.9214e-06 | 0.025085 | 0.025085 | 0.025085 | 0.98021 | -0.38119 | 0.97988 | -0.38751 | 6.8915
1 | -0.028791 | -0.0072175 | 0.028804 | 0.0072252 | 1.2306e-05 | 7.6591e-06 | 0.043708 | 0.043708 | 0.043708 | 0.98021 | -0.38119 | 0.98066 | -0.37222 | 12.0076
2 | 0.0087776 | 0.0021999 | -0.0087775 | -0.0021998 | 8.7702e-08 | 3.9548e-08 | 0.013329 | 0.013329 | 0.013329 | 0.97988 | -0.38751 | 0.97987 | -0.38772 | 3.6619
3 | -0.072354 | -0.018164 | 0.072506 | 0.018261 | 0.00015239 | 9.7104e-05 | 0.1098 | 0.1098 | 0.1098 | 0.98066 | -0.37222 | 0.98292 | -0.32817 | 30.1641
4 | 0.04355 | 0.010939 | -0.043526 | -0.010924 | 2.41e-05 | 1.5239e-05 | 0.06609 | 0.06609 | 0.06609 | 0.98066 | -0.37222 | 0.98007 | -0.38382 | 18.1565
5 | 0.01749 | 0.0043863 | -0.017481 | -0.0043812 | 8.536e-06 | 5.0517e-06 | 0.026478 | 0.026478 | 0.026478 | 0.98292 | -0.32817 | 0.9824 | -0.33841 | 7.2742
6 | -0.089996 | -0.022647 | 0.090113 | 0.022722 | 0.00011676 | 7.4515e-05 | 0.13628 | 0.13628 | 0.13628 | 0.98292 | -0.32817 | 0.98431 | -0.30106 | 37.4383
7 | 0.043526 | 0.010924 | -0.043523 | -0.010922 | 2.767e-06 | 1.7496e-06 | 0.06609 | 0.06609 | 0.06609 | 0.98007 | -0.38382 | 0.98 | -0.38516 | 18.1565
8 | 0.0080105 | 0.0020077 | -0.00801 | -0.0020075 | 5.2463e-07 | 2.1545e-07 | 0.012133 | 0.012133 | 0.012133 | 0.9824 | -0.33841 | 0.98233 | -0.33979 | 3.3334
9 | -0.10272 | -0.025881 | 0.10292 | 0.026011 | 0.00020269 | 0.00012943 | 0.15533 | 0.15533 | 0.15533 | 0.98431 | -0.30106 | 0.98643 | -0.25989 | 42.6734
10 | 0.02635 | 0.0066177 | -0.026339 | -0.0066114 | 1.03e-05 | 6.3761e-06 | 0.040014 | 0.040014 | 0.040014 | 0.98 | -0.38516 | 0.97958 | -0.39335 | 10.9928
11 | -0.11765 | -0.029703 | 0.11786 | 0.029835 | 0.00020616 | 0.00013172 | 0.17756 | 0.17756 | 0.17756 | 0.98643 | -0.25989 | 0.98832 | -0.22339 | 48.7793
12 | 0.026339 | 0.0066114 | -0.026323 | -0.0066013 | 1.633e-05 | 1.0109e-05 | 0.040014 | 0.040014 | 0.040014 | 0.97958 | -0.39335 | 0.97892 | -0.40636 | 10.9928
13 | 0.052481 | 0.013297 | -0.052418 | -0.013257 | 6.3481e-05 | 4.0281e-05 | 0.079067 | 0.079067 | 0.079067 | 0.98832 | -0.22339 | 0.98702 | -0.2486 | 21.7218
14 | -0.17649 | -0.044673 | 0.17672 | 0.044819 | 0.000229 | 0.00014611 | 0.26588 | 0.26588 | 0.26588 | 0.98832 | -0.22339 | 0.98972 | -0.19639 | 36.5224
15 | 0.00615 | 0.0015413 | -0.0061495 | -0.0015412 | 5.2653e-07 | 1.2715e-07 | 0.0092595 | 0.0092596 | 0.0092596 | 0.98832 | -0.22339 | 0.98823 | -0.22518 | 2.5438
16 | 0.052418 | 0.013257 | -0.052377 | -0.013231 | 4.1177e-05 | 2.6129e-05 | 0.079067 | 0.079067 | 0.079067 | 0.98702 | -0.2486 | 0.98617 | -0.26499 | 21.7218
17 | -0.18661 | -0.047297 | 0.18674 | 0.047384 | 0.00013696 | 8.7116e-05 | 0.28075 | 0.28075 | 0.28075 | 0.98972 | -0.19639 | 0.99051 | -0.18113 | 25.7094
18 | 0.047929 | 0.012116 | -0.047741 | -0.011997 | 0.00018772 | 0.00011892 | 0.072357 | 0.072357 | 0.072357 | 0.98617 | -0.26499 | 0.98195 | -0.347 | 19.8783
19 | -0.19766 | -0.050119 | 0.19767 | 0.050127 | 1.2672e-05 | 8.0656e-06 | 0.29714 | 0.29714 | 0.29714 | 0.99051 | -0.18113 | 0.99058 | -0.1798 | 27.2106
20 | 0.047741 | 0.011997 | -0.047695 | -0.011967 | 4.6882e-05 | 2.9703e-05 | 0.072357 | 0.072357 | 0.072357 | 0.98195 | -0.347 | 0.9809 | -0.3676 | 19.8784
21 | -0.20654 | -0.052351 | 0.20676 | 0.052491 | 0.00021952 | 0.00013979 | 0.31047 | 0.31047 | 0.31047 | 0.99058 | -0.1798 | 0.99173 | -0.15771 | 28.4313
22 | -0.21378 | -0.054251 | 0.21403 | 0.054408 | 0.00024771 | 0.00015779 | 0.321 | 0.321 | 0.321 | 0.99173 | -0.15771 | 0.99299 | -0.13365 | 29.3959
23 | -0.22798 | -0.057905 | 0.22823 | 0.058062 | 0.00024684 | 0.00015732 | 0.34191 | 0.34191 | 0.34191 | 0.99299 | -0.13365 | 0.99416 | -0.11118 | 31.3101
24 | 0.013949 | 0.0034962 | -0.013948 | -0.0034958 | 6.3951e-07 | 3.588e-07 | 0.020903 | 0.020903 | 0.020903 | 0.99299 | -0.13365 | 0.99294 | -0.13461 | 5.7426
25 | -0.23783 | -0.060469 | 0.23796 | 0.060552 | 0.00013089 | 8.3448e-05 | 0.35628 | 0.35628 | 0.35628 | 0.99416 | -0.11118 | 0.99476 | -0.099761 | 32.6262
26 | 0.00692 | 0.0017344 | -0.0069193 | -0.0017342 | 6.9386e-07 | 2.2156e-07 | 0.01037 | 0.01037 | 0.01037 | 0.99294 | -0.13461 | 0.99283 | -0.13672 | 2.849
27 | 0.0060667 | 0.0015204 | -0.0060662 | -0.0015203 | 4.7772e-07 | 1.0494e-07 | 0.0090748 | 0.0090749 | 0.0090749 | 0.99476 | -0.099761 | 0.99467 | -0.10141 | 2.4931
28 | -0.24403 | -0.062072 | 0.24438 | 0.062297 | 0.00035179 | 0.00022432 | 0.36535 | 0.36535 | 0.36535 | 0.99476 | -0.099761 | 0.99633 | -0.069891 | 33.4572
29 | 0.01967 | 0.0049339 | -0.019666 | -0.0049316 | 3.8139e-06 | 2.2979e-06 | 0.029901 | 0.029901 | 0.029901 | 0.97892 | -0.40636 | 0.97871 | -0.41043 | 8.2146
30 | -0.0060964 | -0.0015279 | 0.0060966 | 0.001528 | 2.0689e-07 | 4.7298e-08 | 0.0091464 | 0.0091464 | 0.0091464 | 0.99181 | -0.15721 | 0.99185 | -0.1565 | 2.5128
31 | -0.012019 | -0.0030122 | 0.012019 | 0.0030125 | 4.963e-07 | 2.651e-07 | 0.018031 | 0.018031 | 0.018031 | 0.99185 | -0.1565 | 0.99189 | -0.15563 | 4.9537
32 | 0.019666 | 0.0049316 | -0.019666 | -0.0049313 | 5.0895e-07 | 3.0665e-07 | 0.029901 | 0.029901 | 0.029901 | 0.97871 | -0.41043 | 0.97869 | -0.41097 | 8.2146
33 | -0.017924 | -0.0044923 | 0.017926 | 0.0044933 | 1.7624e-06 | 1.0441e-06 | 0.026889 | 0.026889 | 0.026889 | 0.99189 | -0.15563 | 0.992 | -0.15357 | 7.3871
34 | 0.019666 | 0.0049313 | -0.01966 | -0.0049275 | 6.2519e-06 | 3.767e-06 | 0.029901 | 0.029901 | 0.029901 | 0.97869 | -0.41097 | 0.97835 | -0.41765 | 8.2146
35 | -0.1067 | -0.026821 | 0.10672 | 0.02683 | 1.5139e-05 | 9.6682e-06 | 0.15961 | 0.15961 | 0.15961 | 0.99496 | -0.096279 | 0.99512 | -0.093308 | 43.8478
36 | 0.098947 | 0.024877 | -0.09887 | -0.024828 | 7.7492e-05 | 4.9473e-05 | 0.14801 | 0.14801 | 0.14801 | 0.99496 | -0.096279 | 0.99411 | -0.11269 | 40.6615
37 | -0.11275 | -0.028341 | 0.11289 | 0.028433 | 0.0001436 | 9.1726e-05 | 0.16862 | 0.16862 | 0.16862 | 0.99512 | -0.093308 | 0.9965 | -0.066672 | 46.3245
38 | 0.081012 | 0.020351 | -0.080983 | -0.020332 | 2.8896e-05 | 1.8426e-05 | 0.12128 | 0.12128 | 0.12128 | 0.99411 | -0.11269 | 0.99373 | -0.12017 | 33.3179
39 | 0.017858 | 0.0044771 | -0.017854 | -0.0044749 | 3.7447e-06 | 2.2155e-06 | 0.026731 | 0.026731 | 0.026731 | 0.99411 | -0.11269 | 0.99389 | -0.11709 | 7.3436
40 | -0.13095 | -0.032962 | 0.13104 | 0.033022 | 9.4238e-05 | 6.0227e-05 | 0.19559 | 0.19559 | 0.19559 | 0.9965 | -0.066672 | 0.99729 | -0.051627 | 53.7337
41 | 0.018061 | 0.0045286 | -0.018056 | -0.0045257 | 5.046e-06 | 2.9885e-06 | 0.02697 | 0.02697 | 0.02697 | 0.9965 | -0.066672 | 0.9962 | -0.072536 | 7.4093
42 | 0.023722 | 0.0059494 | -0.023713 | -0.0059439 | 9.0454e-06 | 5.5415e-06 | 0.035523 | 0.035523 | 0.035523 | 0.99373 | -0.12017 | 0.99331 | -0.12817 | 9.7592
43 | 0.057261 | 0.014383 | -0.057214 | -0.014353 | 4.6568e-05 | 2.9585e-05 | 0.085754 | 0.085754 | 0.085754 | 0.99373 | -0.12017 | 0.99284 | -0.13723 | 23.5588
44 | 0.011962 | 0.0029982 | -0.011961 | -0.0029978 | 7.8475e-07 | 4.1769e-07 | 0.017909 | 0.017909 | 0.017909 | 0.99389 | -0.11709 | 0.99382 | -0.11847 | 4.9202
45 | 0.26181 | 0.066753 | -0.26163 | -0.066643 | 0.00017364 | 0.00011077 | 0.39104 | 0.39104 | 0.39104 | 0.99729 | -0.051627 | 0.99656 | -0.065375 | 35.8092
46 | -0.39285 | -0.099775 | 0.39354 | 0.10022 | 0.00069019 | 0.00044109 | 0.58663 | 0.58663 | 0.58663 | 0.99729 | -0.051627 | 0.9992 | -0.015194 | 53.7204
47 | 0.012069 | 0.0030252 | -0.012067 | -0.0030243 | 1.6693e-06 | 8.9006e-07 | 0.018027 | 0.018027 | 0.018027 | 0.9962 | -0.072536 | 0.99605 | -0.075439 | 4.9526
48 | 0.017788 | 0.0044588 | -0.017786 | -0.0044578 | 1.7479e-06 | 1.0337e-06 | 0.026647 | 0.026647 | 0.026647 | 0.99331 | -0.12817 | 0.99321 | -0.13024 | 7.3205
49 | 0.048242 | 0.012105 | -0.048241 | -0.012103 | 1.8917e-06 | 1.1982e-06 | 0.072308 | 0.072308 | 0.072308 | 0.99284 | -0.13723 | 0.9928 | -0.13805 | 19.8648
50 | 0.0060737 | 0.0015222 | -0.0060735 | -0.0015222 | 2.0513e-07 | 4.558e-08 | 0.0090939 | 0.009094 | 0.009094 | 0.99382 | -0.11847 | 0.99378 | -0.11918 | 2.4983
51 | 0.25296 | 0.064469 | -0.25291 | -0.064434 | 5.5124e-05 | 3.5159e-05 | 0.37809 | 0.37809 | 0.37809 | 0.99656 | -0.065375 | 0.99633 | -0.069891 | 34.6235
52 | -0.39946 | -0.1017 | 0.39975 | 0.10189 | 0.00029291 | 0.0001872 | 0.59544 | 0.59544 | 0.59544 | 0.9992 | -0.015194 | 1 | 0 | 54.5276
53 | 0.011891 | 0.0029804 | -0.01189 | -0.0029799 | 7.7449e-07 | 4.1146e-07 | 0.017815 | 0.017815 | 0.017815 | 0.99321 | -0.13024 | 0.99314 | -0.1316 | 4.8942
54 | 0.042186 | 0.010586 | -0.042166 | -0.010573 | 2.0532e-05 | 1.2963e-05 | 0.063234 | 0.063234 | 0.063234 | 0.9928 | -0.13805 | 0.99227 | -0.14826 | 17.3719
55 | -0.0060211 | -0.001509 | 0.0060213 | 0.0015091 | 2.0128e-07 | 4.349e-08 | 0.0090218 | 0.0090218 | 0.0090218 | 0.9931 | -0.1323 | 0.99314 | -0.1316 | 2.4785
56 | 0.018324 | 0.0045948 | -0.018317 | -0.004591 | 6.3836e-06 | 3.7944e-06 | 0.027479 | 0.027479 | 0.027479 | 0.99227 | -0.14826 | 0.9919 | -0.15557 | 7.5492
57 | 0.023842 | 0.0059783 | -0.023836 | -0.0059746 | 6.0255e-06 | 3.694e-06 | 0.035755 | 0.035755 | 0.035755 | 0.99227 | -0.14826 | 0.992 | -0.15357 | 9.8227
58 | 0.012179 | 0.0030527 | -0.012179 | -0.0030522 | 8.1407e-07 | 4.3708e-07 | 0.018271 | 0.018271 | 0.018271 | 0.9919 | -0.15557 | 0.99182 | -0.15698 | 5.0196
59 | 0.0060679 | 0.0015208 | -0.0060677 | -0.0015207 | 2.0538e-07 | 4.6159e-08 | 0.0091036 | 0.0091036 | 0.0091036 | 0.99182 | -0.15698 | 0.99179 | -0.15769 | 2.501
60 | -0.037678 | -0.0094547 | 0.037684 | 0.0094586 | 6.2081e-06 | 3.9093e-06 | 0.057171 | 0.057171 | 0.057171 | 0.98072 | -0.37105 | 0.9809 | -0.3676 | 15.7064
61 | 0.03306 | 0.0082973 | -0.033047 | -0.0082895 | 1.2462e-05 | 7.8093e-06 | 0.050165 | 0.050165 | 0.050165 | 0.98072 | -0.37105 | 0.98032 | -0.37896 | 13.7815
62 | 0.033047 | 0.0082895 | -0.03304 | -0.0082847 | 7.6561e-06 | 4.7977e-06 | 0.050165 | 0.050165 | 0.050165 | 0.98032 | -0.37896 | 0.98007 | -0.38382 | 13.7815
63 | 0.024397 | 0.0061187 | -0.02439 | -0.0061143 | 7.2563e-06 | 4.4664e-06 | 0.037043 | 0.037043 | 0.037043 | 0.98007 | -0.38382 | 0.97975 | -0.39006 | 10.1768
64 | 0.02439 | 0.0061143 | -0.024386 | -0.0061117 | 4.2057e-06 | 2.5887e-06 | 0.037043 | 0.037043 | 0.037043 | 0.97975 | -0.39006 | 0.97957 | -0.39368 | 10.1768
65 | 0.0066502 | 0.0016667 | -0.0066499 | -0.0016666 | 2.9109e-07 | 9.106e-08 | 0.010116 | 0.010116 | 0.010116 | 0.97826 | -0.41944 | 0.97821 | -0.42036 | 2.779
66 | -0.013173 | -0.0033014 | 0.013174 | 0.0033021 | 1.1282e-06 | 6.2797e-07 | 0.020037 | 0.020037 | 0.020037 | 0.97826 | -0.41944 | 0.97835 | -0.41765 | 5.5047

## res_trafo
| p_hv_mw | q_hv_mvar | p_lv_mw | q_lv_mvar | pl_mw | ql_mvar | i_hv_ka | i_lv_ka | vm_hv_pu | va_hv_degree | vm_lv_pu | va_lv_degree | loading_percent
0 | -1.2729e-15 | -1.3162e-15 | 0.00165 | 1.2699e-07 | 0.00165 | 1.2699e-07 | 5.2857e-17 | 0.0023815 | 0.99998 | 149.9956 | 1 | 0 | 0.2619

## res_ext_grid
| p_mw | q_mvar
0 | 0.40749 | 0.10341

## res_load
| p_mw | q_mvar
0 | 0.012268 | 0.0030745
1 | 0.0077412 | 0.0019401
2 | 0.0087775 | 0.0021998
3 | 0.0094705 | 0.0023735
4 | 0.012605 | 0.0031592
5 | 0.017174 | 0.0043041
6 | 0.00801 | 0.0020075
7 | 0.014734 | 0.0036926
8 | 0.0098865 | 0.0024778
9 | 0.0061495 | 0.0015412
10 | 0.0044474 | 0.0011146
11 | 0.010912 | 0.0027348
12 | 0.0088743 | 0.0022241
13 | 0.0070205 | 0.0017595
14 | 0.0096027 | 0.0024067
15 | 0.0070283 | 0.0017615
16 | 0.0069193 | 0.0017342
17 | 0.006653 | 0.0016674
18 | 0.0060964 | 0.0015279
19 | 0.0059223 | 0.0014843
20 | 0.0059045 | 0.0014798
21 | 0.0077551 | 0.0019436
22 | 0.0060289 | 0.001511
23 | 0.0058921 | 0.0014767
24 | 0.0059869 | 0.0015005
25 | 0.0059256 | 0.0014851
26 | 0.0089716 | 0.0022485
27 | 0.0058876 | 0.0014756
28 | 0.0086721 | 0.0021734
29 | 0.0059188 | 0.0014834
30 | 0.012067 | 0.0030243
31 | 0.0058949 | 0.0014774
32 | 0.0060541 | 0.0015173
33 | 0.0060735 | 0.0015222
34 | 0.0060211 | 0.001509
35 | 0.0058688 | 0.0014709
36 | 0.0085273 | 0.0021371
37 | 0.0060864 | 0.0015254
38 | 0.006138 | 0.0015383
39 | 0.0059104 | 0.0014813
40 | 0.0061106 | 0.0015315
41 | 0.0060677 | 0.0015207
42 | 0.0046179 | 0.0011573
43 | 0.010011 | 0.0025089
44 | 0.0086424 | 0.002166
45 | 0.024386 | 0.0061117
46 | 0.0060662 | 0.0015203
47 | 0.0065225 | 0.0016347
48 | 0.0066499 | 0.0016666
49 | 0.0064856 | 0.0016254

## dtypes
| element | column | dtype
0 | bus | name | object
1 | bus | vn_kv | float64
2 | bus | type | object
3 | bus | zone | object
4 | bus | in_service | bool
5 | load | name | object
6 | load | bus | uint32
7 | load | p_mw | float64
8 | load | q_mvar | float64
9 | load | const_z_percent | float64
10 | load | const_i_percent | float64
11 | load | sn_mva | float64
12 | load | scaling | float64
13 | load | in_service | bool
14 | load | type | object
15 | ext_grid | name | object
16 | ext_grid | bus | uint32
17 | ext_grid | vm_pu | float64
18 | ext_grid | va_degree | float64
19 | ext_grid | slack_weight | float64
20 | ext_grid | in_service | bool
21 | line | name | object
22 | line | std_type | object
23 | line | from_bus | uint32
24 | line | to_bus | uint32
25 | line | length_km | float64
26 | line | r_ohm_per_km | float64
27 | line | x_ohm_per_km | float64
28 | line | c_nf_per_km | float64
29 | line | g_us_per_km | float64
30 | line | max_i_ka | float64
31 | line | df | float64
32 | line | parallel | uint32
33 | line | type | object
34 | line | in_service | bool
35 | trafo | name | object
36 | trafo | std_type | object
37 | trafo | hv_bus | uint32
38 | trafo | lv_bus | uint32
39 | trafo | sn_mva | float64
40 | trafo | vn_hv_kv | float64
41 | trafo | vn_lv_kv | float64
42 | trafo | vk_percent | float64
43 | trafo | vkr_percent | float64
44 | trafo | pfe_kw | float64
45 | trafo | i0_percent | float64
46 | trafo | shift_degree | float64
47 | trafo | tap_side | object
48 | trafo | tap_neutral | int32
49 | trafo | tap_min | int32
50 | trafo | tap_max | int32
51 | trafo | tap_step_percent | float64
52 | trafo | tap_step_degree | float64
53 | trafo | tap_pos | int32
54 | trafo | tap_phase_shifter | bool
55 | trafo | parallel | uint32
56 | trafo | df | float64
57 | trafo | in_service | bool
58 | line_geodata | coords | object
59 | bus_geodata | x | float64
60 | bus_geodata | y | float64
61 | bus_geodata | coords | object
62 | res_bus | vm_pu | float64
63 | res_bus | va_degree | float64
64 | res_bus | p_mw | float64
65 | res_bus | q_mvar | float64
66 | res_line | p_from_mw | float64
67 | res_line | q_from_mvar | float64
68 | res_line | p_to_mw | float64
69 | res_line | q_to_mvar | float64
70 | res_line | pl_mw | float64
71 | res_line | ql_mvar | float64
72 | res_line | i_from_ka | float64
73 | res_line | i_to_ka | float64
74 | res_line | i_ka | float64
75 | res_line | vm_from_pu | float64
76 | res_line | va_from_degree | float64
77 | res_line | vm_to_pu | float64
78 | res_line | va_to_degree | float64
79 | res_line | loading_percent | float64
80 | res_trafo | p_hv_mw | float64
81 | res_trafo | q_hv_mvar | float64
82 | res_trafo | p_lv_mw | float64
83 | res_trafo | q_lv_mvar | float64
84 | res_trafo | pl_mw | float64
85 | res_trafo | ql_mvar | float64
86 | res_trafo | i_hv_ka | float64
87 | res_trafo | i_lv_ka | float64
88 | res_trafo | vm_hv_pu | float64
89 | res_trafo | va_hv_degree | float64
90 | res_trafo | vm_lv_pu | float64
91 | res_trafo | va_lv_degree | float64
92 | res_trafo | loading_percent | float64
93 | res_ext_grid | p_mw | float64
94 | res_ext_grid | q_mvar | float64
95 | res_load | p_mw | float64
96 | res_load | q_mvar | float64

## parameters
| version | format_version | converged | OPF_converged | name | f_hz | sn_mva
0 | 2.14.6 | 2.14.0 | TRUE | FALSE |  | 50 | 1