## bus
| name | vn_kv | type | zone | in_service
0 | bus_LV_1630-72_0_4_node_0 | 0.4 | n |  | TRUE
1 | bus_LV_1630-72_0_4_node_1 | 0.4 | n |  | TRUE
2 | bus_LV_1630-72_0_4_node_2 | 0.4 | n |  | TRUE
3 | bus_LV_1630-72_0_4_node_3 | 0.4 | n |  | TRUE
4 | bus_LV_1630-72_0_4_node_4 | 0.4 | n |  | TRUE
5 | bus_LV_1630-72_0_4_node_5 | 0.4 | n |  | TRUE
6 | bus_LV_1630-72_0_4_node_17 | 0.4 | n |  | TRUE
7 | bus_LV_1630-72_0_4_node_30 | 0.4 | n |  | TRUE
8 | bus_LV_1630-72_0_4_node_40 | 0.4 | n |  | TRUE
9 | bus_LV_1630-72_0_4_node_21 | 0.4 | n |  | TRUE
10 | bus_LV_1630-72_0_4_node_42 | 0.4 | n |  | TRUE
11 | bus_LV_1630-72_0_4_node_22 | 0.4 | n |  | TRUE
12 | bus_LV_1630-72_0_4_node_58 | 0.4 | n |  | TRUE
13 | bus_LV_1630-72_0_4_node_56 | 0.4 | n |  | TRUE
14 | bus_LV_1630-72_0_4_node_23 | 0.4 | n |  | TRUE
15 | bus_LV_1630-72_0_4_node_53 | 0.4 | n |  | TRUE
16 | bus_LV_1630-72_0_4_node_39 | 0.4 | n |  | TRUE
17 | bus_LV_1630-72_0_4_node_24 | 0.4 | n |  | TRUE
18 | bus_LV_1630-72_0_4_node_25 | 0.4 | n |  | TRUE
19 | bus_LV_1630-72_0_4_node_52 | 0.4 | n |  | TRUE
20 | bus_LV_1630-72_0_4_node_57 | 0.4 | n |  | TRUE
21 | bus_LV_1630-72_0_4_node_54 | 0.4 | n |  | TRUE
22 | bus_LV_1630-72_0_4_node_19 | 0.4 | n |  | TRUE
23 | bus_LV_1630-72_0_4_node_15 | 0.4 | n |  | TRUE
24 | bus_LV_1630-72_0_4_node_29 | 0.4 | n |  | TRUE
25 | bus_LV_1630-72_0_4_node_41 | 0.4 | n |  | TRUE
26 | bus_LV_1630-72_0_4_node_6 | 0.4 | n |  | TRUE
27 | bus_LV_1630-72_0_4_node_7 | 0.4 | n |  | TRUE
28 | bus_LV_1630-72_0_4_node_8 | 0.4 | n |  | TRUE
29 | bus_LV_1630-72_0_4_node_9 | 0.4 | n |  | TRUE
30 | bus_LV_1630-72_0_4_node_10 | 0.4 | n |  | TRUE
31 | bus_LV_1630-72_0_4_node_11 | 0.4 | n |  | TRUE
32 | bus_LV_1630-72_0_4_node_12 | 0.4 | n |  | TRUE
33 | bus_LV_1630-72_0_4_node_49 | 0.4 | n |  | TRUE
34 | bus_LV_1630-72_0_4_node_51 | 0.4 | n |  | TRUE
35 | bus_LV_1630-72_0_4_node_28 | 0.4 | n |  | TRUE
36 | bus_LV_1630-72_0_4_node_13 | 0.4 | n |  | TRUE
37 | bus_LV_1630-72_0_4_node_65 | 0.4 | n |  | TRUE
38 | bus_LV_1630-72_0_4_node_50 | 0.4 | n |  | TRUE
39 | bus_LV_1630-72_0_4_node_14 | 0.4 | n |  | TRUE
40 | bus_LV_1630-72_0_4_node_36 | 0.4 | n |  | TRUE
41 | bus_LV_1630-72_0_4_node_37 | 0.4 | n |  | TRUE
42 | bus_LV_1630-72_0_4_node_16 | 0.4 | n |  | TRUE
43 | bus_LV_1630-72_0_4_node_18 | 0.4 | n |  | TRUE
44 | bus_LV_1630-72_0_4_node_38 | 0.4 | n |  | TRUE
45 | bus_LV_1630-72_0_4_node_64 | 0.4 | n |  | TRUE
46 | bus_LV_1630-72_0_4_node_55 | 0.4 | n |  | TRUE
47 | bus_LV_1630-72_0_4_node_26 | 0.4 | n |  | TRUE
48 | bus_LV_1630-72_0_4_node_27 | 0.4 | n |  | TRUE
49 | bus_LV_1630-72_0_4_node_31 | 0.4 | n |  | TRUE
50 | bus_LV_1630-72_0_4_node_32 | 0.4 | n |  | TRUE
51 | bus_LV_1630-72_0_4_node_33 | 0.4 | n |  | TRUE
52 | bus_LV_1630-72_0_4_node_34 | 0.4 | n |  | TRUE
53 | bus_LV_1630-72_0_4_node_35 | 0.4 | n |  | TRUE
54 | bus_LV_1630-72_0_4_node_48 | 0.4 | n |  | TRUE
55 | bus_LV_1630-72_0_4_node_47 | 0.4 | n |  | TRUE
56 | bus_LV_1630-72_0_4_node_63 | 0.4 | n |  | TRUE
57 | bus_LV_1630-72_0_4_node_43 | 0.4 | n |  | TRUE
58 | bus_LV_1630-72_0_4_node_44 | 0.4 | n |  | TRUE
59 | bus_LV_1630-72_0_4_node_45 | 0.4 | n |  | TRUE
60 | bus_LV_1630-72_0_4_node_46 | 0.4 | n |  | TRUE
61 | bus_LV_1630-72_0_4_node_68 | 0.4 | n |  | TRUE
62 | bus_LV_1630-72_0_4_node_67 | 0.4 | n |  | TRUE
63 | bus_LV_1630-72_0_4_node_69 | 0.4 | n |  | TRUE
64 | bus_LV_1630-72_0_4_node_66 | 0.4 | n |  | TRUE
65 | bus_LV_1630-72_0_4_node_59 | 0.4 | n |  | TRUE
66 | bus_LV_1630-72_0_4_node_60 | 0.4 | n |  | TRUE
67 | bus_LV_1630-72_0_4_node_61 | 0.4 | n |  | TRUE
68 | bus_LV_1630-72_0_4_node_62 | 0.4 | n |  | TRUE
69 | bus_MV_225_0_node_37 | 20 | n |  | TRUE

## load
| name | bus | p_mw | q_mvar | const_z_percent | const_i_percent | sn_mva | scaling | in_service | type
0 | LV_1630-72_0_4_load_0 | 0 | 0.0040018 | 0.0010029 | 0 | 0 |  | 1 | TRUE | wye
1 | LV_1630-72_0_4_load_1 | 1 | 0.0086058 | 0.0021568 | 0 | 0 |  | 1 | TRUE | wye
2 | LV_1630-72_0_4_load_5 | 5 | 0.00086127 | 0.00021585 | 0 | 0 |  | 1 | TRUE | wye
3 | LV_1630-72_0_4_load_30 | 7 | 0.0061186 | 0.0015335 | 0 | 0 |  | 1 | TRUE | wye
4 | LV_1630-72_0_4_load_40 | 8 | 0.00076881 | 0.00019268 | 0 | 0 |  | 1 | TRUE | wye
5 | LV_1630-72_0_4_load_58 | 12 | 0.020349 | 0.0051 | 0 | 0 |  | 1 | TRUE | wye
6 | LV_1630-72_0_4_load_56 | 13 | 0.050986 | 0.012778 | 0 | 0 |  | 1 | TRUE | wye
7 | LV_1630-72_0_4_load_53 | 15 | 0.019196 | 0.004811 | 0 | 0 |  | 1 | TRUE | wye
8 | LV_1630-72_0_4_load_39 | 16 | 0.013048 | 0.0032702 | 0 | 0 |  | 1 | TRUE | wye
9 | LV_1630-72_0_4_load_57 | 20 | 0.0244 | 0.0061152 | 0 | 0 |  | 1 | TRUE | wye
10 | LV_1630-72_0_4_load_54 | 21 | 0.017431 | 0.0043686 | 0 | 0 |  | 1 | TRUE | wye
11 | LV_1630-72_0_4_load_19 | 22 | 0.0063949 | 0.0016027 | 0 | 0 |  | 1 | TRUE | wye
12 | LV_1630-72_0_4_load_15 | 23 | 0.0058693 | 0.001471 | 0 | 0 |  | 1 | TRUE | wye
13 | LV_1630-72_0_4_load_41 | 25 | 0.0056101 | 0.001406 | 0 | 0 |  | 1 | TRUE | wye
14 | LV_1630-72_0_4_load_6 | 26 | 0.0047615 | 0.0011933 | 0 | 0 |  | 1 | TRUE | wye
15 | LV_1630-72_0_4_load_7 | 27 | 0.004682 | 0.0011734 | 0 | 0 |  | 1 | TRUE | wye
16 | LV_1630-72_0_4_load_10 | 30 | 0.009042 | 0.0022662 | 0 | 0 |  | 1 | TRUE | wye
17 | LV_1630-72_0_4_load_12 | 32 | 0.060681 | 0.015208 | 0 | 0 |  | 1 | TRUE | wye
18 | LV_1630-72_0_4_load_51 | 34 | 0.059178 | 0.014831 | 0 | 0 |  | 1 | TRUE | wye
19 | LV_1630-72_0_4_load_28 | 35 | 0.0034018 | 0.00085257 | 0 | 0 |  | 1 | TRUE | wye
20 | LV_1630-72_0_4_load_13 | 36 | 0.0050741 | 0.0012717 | 0 | 0 |  | 1 | TRUE | wye
21 | LV_1630-72_0_4_load_65 | 37 | 0.0016953 | 0.00042487 | 0 | 0 |  | 1 | TRUE | wye
22 | LV_1630-72_0_4_load_50 | 38 | 0.0028417 | 0.0007122 | 0 | 0 |  | 1 | TRUE | wye
23 | LV_1630-72_0_4_load_14 | 39 | 0.018882 | 0.0047323 | 0 | 0 |  | 1 | TRUE | wye
24 | LV_1630-72_0_4_load_36 | 40 | 0.0051245 | 0.0012843 | 0 | 0 |  | 1 | TRUE | wye
25 | LV_1630-72_0_4_load_16 | 42 | 0.0040346 | 0.0010112 | 0 | 0 |  | 1 | TRUE | wye
26 | LV_1630-72_0_4_load_18 | 43 | 0.0050743 | 0.0012717 | 0 | 0 |  | 1 | TRUE | wye
27 | LV_1630-72_0_4_load_38 | 44 | 0.007111 | 0.0017822 | 0 | 0 |  | 1 | TRUE | wye
28 | LV_1630-72_0_4_load_64 | 45 | 0.0021625 | 0.00054197 | 0 | 0 |  | 1 | TRUE | wye
29 | LV_1630-72_0_4_load_55 | 46 | 0.010215 | 0.0025602 | 0 | 0 |  | 1 | TRUE | wye
30 | LV_1630-72_0_4_load_26 | 47 | 0.003887 | 0.00097417 | 0 | 0 |  | 1 | TRUE | wye
31 | LV_1630-72_0_4_load_27 | 48 | 0.0034005 | 0.00085225 | 0 | 0 |  | 1 | TRUE | wye
32 | LV_1630-72_0_4_load_31 | 49 | 0.00078361 | 0.00019639 | 0 | 0 |  | 1 | TRUE | wye
33 | LV_1630-72_0_4_load_32 | 50 | 0.0010627 | 0.00026635 | 0 | 0 |  | 1 | TRUE | wye
34 | LV_1630-72_0_4_load_33 | 51 | 0.00071188 | 0.00017841 | 0 | 0 |  | 1 | TRUE | wye
35 | LV_1630-72_0_4_load_34 | 52 | 0.00054973 | 0.00013778 | 0 | 0 |  | 1 | TRUE | wye
36 | LV_1630-72_0_4_load_35 | 53 | 0.0022621 | 0.00056693 | 0 | 0 |  | 1 | TRUE | wye
37 | LV_1630-72_0_4_load_48 | 54 | 0.0022079 | 0.00055335 | 0 | 0 |  | 1 | TRUE | wye
38 | LV_1630-72_0_4_load_63 | 56 | 0.0037286 | 0.00093448 | 0 | 0 |  | 1 | TRUE | wye
39 | LV_1630-72_0_4_load_43 | 57 | 0.003015 | 0.00075563 | 0 | 0 |  | 1 | TRUE | wye
40 | LV_1630-72_0_4_load_45 | 59 | 0.0032183 | 0.00080657 | 0 | 0 |  | 1 | TRUE | wye
41 | LV_1630-72_0_4_load_67 | 62 | 0.0012101 | 0.00030327 | 0 | 0 |  | 1 | TRUE | wye
42 | LV_1630-72_0_4_load_69 | 63 | 0.0025557 | 0.00064052 | 0 | 0 |  | 1 | TRUE | wye
43 | LV_1630-72_0_4_load_66 | 64 | 0.0085626 | 0.002146 | 0 | 0 |  | 1 | TRUE | wye
44 | LV_1630-72_0_4_load_59 | 65 | 0.016143 | 0.0040459 | 0 | 0 |  | 1 | TRUE | wye
45 | LV_1630-72_0_4_load_60 | 66 | 0.0087005 | 0.0021806 | 0 | 0 |  | 1 | TRUE | wye
46 | LV_1630-72_0_4_load_61 | 67 | 0.0084485 | 0.0021174 | 0 | 0 |  | 1 | TRUE | wye
47 | LV_1630-72_0_4_load_62 | 68 | 0.0020192 | 0.00050606 | 0 | 0 |  | 1 | TRUE | wye

## ext_grid
| name | bus | vm_pu | va_degree | slack_weight | in_service
0 |  | 30 | 1 | 0 | 1 | TRUE

## line
| name | std_type | from_bus | to_bus | length_km | r_ohm_per_km | x_ohm_per_km | c_nf_per_km | g_us_per_km | max_i_ka | df | parallel | type | in_service
0 | LV_1630-72_0_4_line_0 |  | 0 | 1 | 0.021714 | 0.125 | 0.08 | 261 | 0 | 0.364 | 1 | 1 | cs | TRUE
1 | LV_1630-72_0_4_line_1 |  | 0 | 2 | 0.015306 | 0.125 | 0.08 | 261 | 0 | 0.364 | 1 | 1 | cs | TRUE
2 | LV_1630-72_0_4_line_2 |  | 1 | 3 | 0.031796 | 0.125 | 0.08 | 261 | 0 | 0.364 | 1 | 1 | cs | TRUE
3 | LV_1630-72_0_4_line_3 |  | 2 | 4 | 0.006276 | 0.125 | 0.08 | 261 | 0 | 0.364 | 1 | 1 | cs | TRUE
4 | LV_1630-72_0_4_line_4 |  | 2 | 5 | 0.019106 | 0.125 | 0.08 | 261 | 0 | 0.364 | 1 | 1 | cs | TRUE
5 | LV_1630-72_0_4_line_5 |  | 3 | 6 | 0.020494 | 0.125 | 0.08 | 261 | 0 | 0.364 | 1 | 1 | cs | TRUE
6 | LV_1630-72_0_4_line_6 |  | 4 | 7 | 0.012704 | 0.125 | 0.08 | 261 | 0 | 0.364 | 1 | 1 | cs | TRUE
7 | LV_1630-72_0_4_line_7 |  | 4 | 8 | 0.012738 | 0.125 | 0.08 | 261 | 0 | 0.364 | 1 | 1 | cs | TRUE
8 | LV_1630-72_0_4_line_8 |  | 5 | 9 | 0.019795 | 0.125 | 0.08 | 261 | 0 | 0.364 | 1 | 1 | cs | TRUE
9 | LV_1630-72_0_4_line_9 |  | 6 | 22 | 0.013626 | 0.125 | 0.08 | 261 | 0 | 0.364 | 1 | 1 | cs | TRUE
10 | LV_1630-72_0_4_line_10 |  | 6 | 23 | 0.026638 | 0.125 | 0.08 | 261 | 0 | 0.364 | 1 | 1 | cs | TRUE
11 | LV_1630-72_0_4_line_11 |  | 7 | 24 | 0.021232 | 0.125 | 0.08 | 261 | 0 | 0.364 | 1 | 1 | cs | TRUE
12 | LV_1630-72_0_4_line_12 |  | 8 | 25 | 0.017412 | 0.125 | 0.08 | 261 | 0 | 0.364 | 1 | 1 | cs | TRUE
13 | LV_1630-72_0_4_line_13 |  | 9 | 10 | 0.003731 | 0.125 | 0.08 | 261 | 0 | 0.364 | 1 | 1 | cs | TRUE
14 | LV_1630-72_0_4_line_14 |  | 10 | 45 | 0.048548 | 0.125 | 0.08 | 261 | 0 | 0.364 | 1 | 1 | cs | TRUE
15 | LV_1630-72_0_4_line_15 |  | 11 | 12 | 0.022071 | 0.125 | 0.08 | 261 | 0 | 0.364 | 1 | 1 | cs | TRUE
16 | LV_1630-72_0_4_line_16 |  | 11 | 13 | 0.018052 | 0.125 | 0.08 | 261 | 0 | 0.364 | 1 | 1 | cs | TRUE
17 | LV_1630-72_0_4_line_17 |  | 13 | 20 | 0.016167 | 0.125 | 0.08 | 261 | 0 | 0.364 | 1 | 1 | cs | TRUE
18 | LV_1630-72_0_4_line_18 |  | 14 | 15 | 0.023947 | 0.125 | 0.08 | 261 | 0 | 0.364 | 1 | 1 | cs | TRUE
19 | LV_1630-72_0_4_line_19 |  | 14 | 16 | 0.017155 | 0.125 | 0.08 | 261 | 0 | 0.364 | 1 | 1 | cs | TRUE
20 | LV_1630-72_0_4_line_20 |  | 16 | 41 | 0.014596 | 0.125 | 0.08 | 261 | 0 | 0.364 | 1 | 1 | cs | TRUE
21 | LV_1630-72_0_4_line_21 |  | 17 | 18 | 0.11422 | 0.125 | 0.08 | 261 | 0 | 0.364 | 1 | 1 | cs | TRUE
22 | LV_1630-72_0_4_line_22 |  | 17 | 19 | 0.017004 | 0.125 | 0.08 | 261 | 0 | 0.364 | 1 | 1 | cs | TRUE
23 | LV_1630-72_0_4_line_23 |  | 17 | 20 | 0.013726 | 0.125 | 0.08 | 261 | 0 | 0.364 | 1 | 1 | cs | TRUE
24 | LV_1630-72_0_4_line_24 |  | 18 | 21 | 0.058646 | 0.125 | 0.08 | 261 | 0 | 0.364 | 1 | 1 | cs | TRUE
25 | LV_1630-72_0_4_line_25 |  | 19 | 38 | 0.012148 | 0.125 | 0.08 | 261 | 0 | 0.364 | 1 | 1 | cs | TRUE
26 | LV_1630-72_0_4_line_26 |  | 21 | 46 | 0.049253 | 0.125 | 0.08 | 261 | 0 | 0.364 | 1 | 1 | cs | TRUE
27 | LV_1630-72_0_4_line_27 |  | 23 | 42 | 0.0077917 | 0.125 | 0.08 | 261 | 0 | 0.364 | 1 | 1 | cs | TRUE
28 | LV_1630-72_0_4_line_28 |  | 24 | 35 | 0.014835 | 0.125 | 0.08 | 261 | 0 | 0.364 | 1 | 1 | cs | TRUE
29 | LV_1630-72_0_4_line_29 |  | 24 | 29 | 0.008542 | 0.125 | 0.08 | 261 | 0 | 0.364 | 1 | 1 | cs | TRUE
30 | LV_1630-72_0_4_line_30 |  | 25 | 52 | 0.0016617 | 0.125 | 0.08 | 261 | 0 | 0.364 | 1 | 1 | cs | TRUE
31 | LV_1630-72_0_4_line_31 |  | 26 | 27 | 0.009468 | 0.125 | 0.08 | 261 | 0 | 0.364 | 1 | 1 | cs | TRUE
32 | LV_1630-72_0_4_line_32 |  | 26 | 28 | 0.025791 | 0.125 | 0.08 | 261 | 0 | 0.364 | 1 | 1 | cs | TRUE
33 | LV_1630-72_0_4_line_33 |  | 27 | 29 | 0.0055917 | 0.125 | 0.08 | 261 | 0 | 0.364 | 1 | 1 | cs | TRUE
34 | LV_1630-72_0_4_line_34 |  | 28 | 30 | 0.022796 | 0.125 | 0.08 | 261 | 0 | 0.364 | 1 | 3 | cs | TRUE
35 | LV_1630-72_0_4_line_35 |  | 28 | 31 | 0.006337 | 0.125 | 0.08 | 261 | 0 | 0.364 | 1 | 3 | cs | TRUE
36 | LV_1630-72_0_4_line_36 |  | 30 | 32 | 0.0012676 | 0.125 | 0.08 | 261 | 0 | 0.364 | 1 | 1 | cs | TRUE
37 | LV_1630-72_0_4_line_37 |  | 31 | 33 | 0.039587 | 0.125 | 0.08 | 261 | 0 | 0.364 | 1 | 1 | cs | TRUE
38 | LV_1630-72_0_4_line_38 |  | 31 | 34 | 0.035593 | 0.125 | 0.08 | 261 | 0 | 0.364 | 1 | 2 | cs | TRUE
39 | LV_1630-72_0_4_line_39 |  | 32 | 36 | 0.016942 | 0.125 | 0.08 | 261 | 0 | 0.364 | 1 | 1 | cs | TRUE
40 | LV_1630-72_0_4_line_40 |  | 33 | 37 | 0.012118 | 0.125 | 0.08 | 261 | 0 | 0.364 | 1 | 1 | cs | TRUE
41 | LV_1630-72_0_4_line_41 |  | 34 | 38 | 0.0034334 | 0.125 | 0.08 | 261 | 0 | 0.364 | 1 | 1 | cs | TRUE
42 | LV_1630-72_0_4_line_42 |  | 35 | 47 | 0.0061876 | 0.125 | 0.08 | 261 | 0 | 0.364 | 1 | 1 | cs | TRUE
43 | LV_1630-72_0_4_line_43 |  | 36 | 39 | 0.003077 | 0.125 | 0.08 | 261 | 0 | 0.364 | 1 | 1 | cs | TRUE
44 | LV_1630-72_0_4_line_44 |  | 37 | 64 | 0.0099161 | 0.125 | 0.08 | 261 | 0 | 0.364 | 1 | 1 | cs | TRUE
45 | LV_1630-72_0_4_line_45 |  | 39 | 40 | 0.01549 | 0.125 | 0.08 | 261 | 0 | 0.364 | 1 | 1 | cs | TRUE
46 | LV_1630-72_0_4_line_46 |  | 40 | 41 | 0.0079018 | 0.125 | 0.08 | 261 | 0 | 0.364 | 1 | 1 | cs | TRUE
47 | LV_1630-72_0_4_line_47 |  | 41 | 44 | 0.010773 | 0.125 | 0.08 | 261 | 0 | 0.364 | 1 | 1 | cs | TRUE
48 | LV_1630-72_0_4_line_48 |  | 42 | 43 | 0.0076121 | 0.125 | 0.08 | 261 | 0 | 0.364 | 1 | 1 | cs | TRUE
49 | LV_1630-72_0_4_line_49 |  | 45 | 56 | 0.028861 | 0.125 | 0.08 | 261 | 0 | 0.364 | 1 | 1 | cs | TRUE
50 | LV_1630-72_0_4_line_50 |  | 47 | 48 | 0.0012195 | 0.125 | 0.08 | 261 | 0 | 0.364 | 1 | 1 | cs | TRUE
51 | LV_1630-72_0_4_line_51 |  | 49 | 50 | 0.014785 | 0.125 | 0.08 | 261 | 0 | 0.364 | 1 | 1 | cs | TRUE
52 | LV_1630-72_0_4_line_52 |  | 49 | 51 | 0.00092859 | 0.125 | 0.08 | 261 | 0 | 0.364 | 1 | 1 | cs | TRUE
53 | LV_1630-72_0_4_line_53 |  | 50 | 52 | 0.0080715 | 0.125 | 0.08 | 261 | 0 | 0.364 | 1 | 1 | cs | TRUE
54 | LV_1630-72_0_4_line_54 |  | 51 | 53 | 0.015502 | 0.125 | 0.08 | 261 | 0 | 0.364 | 1 | 1 | cs | TRUE
55 | LV_1630-72_0_4_line_55 |  | 53 | 54 | 0.013587 | 0.125 | 0.08 | 261 | 0 | 0.364 | 1 | 1 | cs | TRUE
56 | LV_1630-72_0_4_line_56 |  | 54 | 55 | 0.015787 | 0.125 | 0.08 | 261 | 0 | 0.364 | 1 | 1 | cs | TRUE
57 | LV_1630-72_0_4_line_57 |  | 55 | 58 | 0.003989 | 0.125 | 0.08 | 261 | 0 | 0.364 | 1 | 1 | cs | TRUE
58 | LV_1630-72_0_4_line_58 |  | 56 | 67 | 0.064388 | 0.125 | 0.08 | 261 | 0 | 0.364 | 1 | 1 | cs | TRUE
59 | LV_1630-72_0_4_line_59 |  | 57 | 58 | 0.010808 | 0.125 | 0.08 | 261 | 0 | 0.364 | 1 | 1 | cs | TRUE
60 | LV_1630-72_0_4_line_60 |  | 57 | 59 | 0.0053606 | 0.125 | 0.08 | 261 | 0 | 0.364 | 1 | 1 | cs | TRUE
61 | LV_1630-72_0_4_line_61 |  | 58 | 60 | 0.084172 | 0.125 | 0.08 | 261 | 0 | 0.364 | 1 | 1 | cs | TRUE
62 | LV_1630-72_0_4_line_62 |  | 60 | 61 | 0.01785 | 0.125 | 0.08 | 261 | 0 | 0.364 | 1 | 1 | cs | TRUE
63 | LV_1630-72_0_4_line_63 |  | 60 | 62 | 0.052375 | 0.125 | 0.08 | 261 | 0 | 0.364 | 1 | 1 | cs | TRUE
64 | LV_1630-72_0_4_line_64 |  | 61 | 63 | 0.016794 | 0.125 | 0.08 | 261 | 0 | 0.364 | 1 | 1 | cs | TRUE
65 | LV_1630-72_0_4_line_65 |  | 65 | 66 | 0.018891 | 0.125 | 0.08 | 261 | 0 | 0.364 | 1 | 1 | cs | TRUE
66 | LV_1630-72_0_4_line_66 |  | 65 | 67 | 0.014833 | 0.125 | 0.08 | 261 | 0 | 0.364 | 1 | 1 | cs | TRUE
67 | LV_1630-72_0_4_line_67 |  | 66 | 68 | 0.011401 | 0.125 | 0.08 | 261 | 0 | 0.364 | 1 | 1 | cs | TRUE

## trafo
| name | std_type | hv_bus | lv_bus | sn_mva | vn_hv_kv | vn_lv_kv | vk_percent | vkr_percent | pfe_kw | i0_percent | shift_degree | tap_side | tap_neutral | tap_min | tap_max | tap_step_percent | tap_step_degree | tap_pos | tap_phase_shifter | parallel | df | in_service
0 | LV_1630-72_0_4_trafo_10 | 0.63 MVA 20/0.4 kV | 69 | 30 | 0.63 | 20 | 0.4 | 6 | 1.206 | 1.65 | 0.2619 | 150 | hv | 0 | -2 | 2 | 2.5 | 0 | 0 | FALSE | 1 | 1 | TRUE

## line_geodata
| x0 | y0 | x1 | y1 | x2 | y2 | x3 | y3 | x4 | y4 | x5 | y5 | x6 | y6
0 | 2723563.9774 | 1218317.7103 | 2723570.0769 | 1218324.2021 | 2723570.7471 | 1218327.0293 | 2723577.8873 | 1218333.8879
1 | 2723553.4967 | 1218306.5556 | 2723563.9774 | 1218317.7103
2 | 2723603.5398 | 1218352.5961 | 2723584.8818 | 1218339.5878 | 2723581.0646 | 1218336.9399 | 2723577.8873 | 1218333.8879
3 | 2723548.987 | 1218310.9322 | 2723553.4967 | 1218306.5556
4 | 2723553.4967 | 1218306.5556 | 2723567.2157 | 1218293.2579
5 | 2723603.5398 | 1218352.5961 | 2723595.3904 | 1218365.8931 | 2723592.8062 | 1218370.0538
6 | 2723548.987 | 1218310.9322 | 2723539.9453 | 1218319.8569
7 | 2723548.987 | 1218310.9322 | 2723539.7782 | 1218302.1316
8 | 2723581.4297 | 1218279.4803 | 2723567.2157 | 1218293.2579
9 | 2723592.8062 | 1218370.0538 | 2723587.5904 | 1218378.4522 | 2723585.8796 | 1218381.7782
10 | 2723592.8062 | 1218370.0538 | 2723571.9968 | 1218360.1033 | 2723569.0661 | 1218358.6414 | 2723568.925 | 1218358.9021
11 | 2723524.8341 | 1218334.7723 | 2723539.9453 | 1218319.8569
12 | 2723539.7782 | 1218302.1316 | 2723527.1902 | 1218290.1017
13 | 2723581.4297 | 1218279.4803 | 2723584.1107 | 1218276.8783
14 | 2723584.1107 | 1218276.8783 | 2723573.1876 | 1218266.8773 | 2723549.7572 | 1218242.6029
15 | 2723514.8867 | 1218457.8068 | 2723523.321 | 1218437.4104
16 | 2723514.8867 | 1218457.8068 | 2723498.2337 | 1218450.8378
17 | 2723498.2337 | 1218450.8378 | 2723483.3202 | 1218444.5968
18 | 2723537.3184 | 1218433.0969 | 2723559.1043 | 1218443.1788
19 | 2723537.3184 | 1218433.0969 | 2723544.3176 | 1218417.4351
20 | 2723550.2727 | 1218404.1095 | 2723544.3176 | 1218417.4351
21 | 2723422.1077 | 1218535.8565 | 2723423.1206 | 1218533.5089 | 2723433.656 | 1218509.097 | 2723443.2608 | 1218486.367 | 2723462.82 | 1218441.2592 | 2723464.7568 | 1218436.8292 | 2723470.658 | 1218439.2979
22 | 2723470.658 | 1218439.2979 | 2723471.989 | 1218431.4971 | 2723471.03 | 1218422.4591
23 | 2723470.658 | 1218439.2979 | 2723483.3202 | 1218444.5968
24 | 2723422.1077 | 1218535.8565 | 2723415.2637 | 1218533.0903 | 2723392.5869 | 1218527.9055 | 2723374.4139 | 1218526.3057 | 2723367.3997 | 1218524.0587 | 2723365.2968 | 1218522.9147
25 | 2723471.03 | 1218422.4591 | 2723475.507 | 1218411.1666
26 | 2723322.0311 | 1218499.378 | 2723365.2968 | 1218522.9147
27 | 2723568.925 | 1218358.9021 | 2723565.2158 | 1218365.7543
28 | 2723524.8341 | 1218334.7723 | 2723536.0519 | 1218344.4796
29 | 2723524.8341 | 1218334.7723 | 2723518.8535 | 1218340.8864
30 | 2723527.1902 | 1218290.1017 | 2723525.9888 | 1218288.9536
31 | 2723508.55 | 1218351.862 | 2723512.3922 | 1218347.4799 | 2723514.9398 | 1218344.8802
32 | 2723491.5736 | 1218371.2781 | 2723501.093 | 1218360.3669 | 2723508.55 | 1218351.862
33 | 2723518.8535 | 1218340.8864 | 2723514.9398 | 1218344.8802
34 | 2723491.5736 | 1218371.2781 | 2723501.3411 | 1218379.1534 | 2723510.4714 | 1218383.81
35 | 2723485.6928 | 1218373.6803 | 2723491.5736 | 1218371.2781
36 | 2723511.6007 | 1218384.386 | 2723510.4714 | 1218383.81
37 | 2723485.6928 | 1218373.6803 | 2723486.298 | 1218366.465 | 2723486.2222 | 1218358.0346 | 2723485.3596 | 1218348.0089 | 2723483.5258 | 1218338.6858 | 2723482.2377 | 1218334.5337
38 | 2723485.6928 | 1218373.6803 | 2723485.0138 | 1218380.4271 | 2723483.8896 | 1218385.9414 | 2723481.9807 | 1218393.4188 | 2723480.3117 | 1218398.4771 | 2723479.3379 | 1218401.5037 | 2723476.7724 | 1218407.9749
39 | 2723526.6931 | 1218392.0834 | 2723511.6007 | 1218384.386
40 | 2723482.2377 | 1218334.5337 | 2723493.8234 | 1218330.9824
41 | 2723475.507 | 1218411.1666 | 2723476.7724 | 1218407.9749
42 | 2723540.7309 | 1218348.5286 | 2723536.0519 | 1218344.4796
43 | 2723526.6931 | 1218392.0834 | 2723529.4342 | 1218393.4814
44 | 2723503.3041 | 1218328.0763 | 2723493.8234 | 1218330.9824
45 | 2723543.2335 | 1218400.5194 | 2723529.4342 | 1218393.4814
46 | 2723550.2727 | 1218404.1095 | 2723543.2335 | 1218400.5194
47 | 2723550.2727 | 1218404.1095 | 2723560.1739 | 1218408.3542
48 | 2723565.2158 | 1218365.7543 | 2723561.5921 | 1218372.4485
49 | 2723549.7572 | 1218242.6029 | 2723540.2752 | 1218232.7793 | 2723531.3861 | 1218220.4395
50 | 2723540.7309 | 1218348.5286 | 2723541.6531 | 1218349.3266
51 | 2723519.7237 | 1218283.9481 | 2723517.6079 | 1218282.7151 | 2723513.0816 | 1218280.9421 | 2723506.1402 | 1218279.5638 | 2723505.742 | 1218279.5724
52 | 2723505.742 | 1218279.5724 | 2723504.8136 | 1218279.5924
53 | 2723519.7237 | 1218283.9481 | 2723522.3566 | 1218285.4824 | 2723525.9888 | 1218288.9536
54 | 2723489.7004 | 1218282.2838 | 2723491.2706 | 1218281.5572 | 2723498.5063 | 1218279.728 | 2723504.8136 | 1218279.5924
55 | 2723477.8205 | 1218288.8529 | 2723486.6249 | 1218283.7071 | 2723489.7004 | 1218282.2838
56 | 2723464.1904 | 1218296.8191 | 2723477.8205 | 1218288.8529
57 | 2723464.1904 | 1218296.8191 | 2723461.9816 | 1218293.493
58 | 2723531.3861 | 1218220.4395 | 2723519.5962 | 1218204.0726 | 2723482.1755 | 1218227.6266
59 | 2723461.9816 | 1218293.493 | 2723453.0054 | 1218299.5136
60 | 2723448.5535 | 1218302.4996 | 2723453.0054 | 1218299.5136
61 | 2723461.9816 | 1218293.493 | 2723427.6295 | 1218241.6519 | 2723415.9833 | 1218222.9294
62 | 2723415.9833 | 1218222.9294 | 2723407.0254 | 1218207.4762
63 | 2723415.9833 | 1218222.9294 | 2723387.5918 | 1218235.5179 | 2723366.6055 | 1218239.262
64 | 2723407.0254 | 1218207.4762 | 2723390.2894 | 1218208.8695
65 | 2723469.6221 | 1218235.5282 | 2723469.6221 | 1218235.5282 | 2723480.0533 | 1218251.2781
66 | 2723469.6221 | 1218235.5282 | 2723482.1755 | 1218227.6266
67 | 2723486.3487 | 1218260.7834 | 2723480.0533 | 1218251.2781

## bus_geodata
| x | y | coords
0 | 2723563.9774 | 1218317.7103
1 | 2723577.8873 | 1218333.8879
2 | 2723553.4967 | 1218306.5556
3 | 2723603.5398 | 1218352.5961
4 | 2723548.987 | 1218310.9322
5 | 2723567.2157 | 1218293.2579
6 | 2723592.8062 | 1218370.0538
7 | 2723539.9453 | 1218319.8569
8 | 2723539.7782 | 1218302.1316
9 | 2723581.4297 | 1218279.4803
10 | 2723584.1107 | 1218276.8783
11 | 2723514.8867 | 1218457.8068
12 | 2723523.321 | 1218437.4104
13 | 2723498.2337 | 1218450.8378
14 | 2723537.3184 | 1218433.0969
15 | 2723559.1043 | 1218443.1788
16 | 2723544.3176 | 1218417.4351
17 | 2723470.658 | 1218439.2979
18 | 2723422.1077 | 1218535.8565
19 | 2723471.03 | 1218422.4591
20 | 2723483.3202 | 1218444.5968
21 | 2723365.2968 | 1218522.9147
22 | 2723585.8796 | 1218381.7782
23 | 2723568.925 | 1218358.9021
24 | 2723524.8341 | 1218334.7723
25 | 2723527.1902 | 1218290.1017
26 | 2723508.55 | 1218351.862
27 | 2723514.9398 | 1218344.8802
28 | 2723491.5736 | 1218371.2781
29 | 2723518.8535 | 1218340.8864
30 | 2723510.4714 | 1218383.81
31 | 2723485.6928 | 1218373.6803
32 | 2723511.6007 | 1218384.386
33 | 2723482.2377 | 1218334.5337
34 | 2723476.7724 | 1218407.9749
35 | 2723536.0519 | 1218344.4796
36 | 2723526.6931 | 1218392.0834
37 | 2723493.8234 | 1218330.9824
38 | 2723475.507 | 1218411.1666
39 | 2723529.4342 | 1218393.4814
40 | 2723543.2335 | 1218400.5194
41 | 2723550.2727 | 1218404.1095
42 | 2723565.2158 | 1218365.7543
43 | 2723561.5921 | 1218372.4485
44 | 2723560.1739 | 1218408.3542
45 | 2723549.7572 | 1218242.6029
46 | 2723322.0311 | 1218499.378
47 | 2723540.7309 | 1218348.5286
48 | 2723541.6531 | 1218349.3266
49 | 2723505.742 | 1218279.5724
50 | 2723519.7237 | 1218283.9481
51 | 2723504.8136 | 1218279.5924
52 | 2723525.9888 | 1218288.9536
53 | 2723489.7004 | 1218282.2838
54 | 2723477.8205 | 1218288.8529
55 | 2723464.1904 | 1218296.8191
56 | 2723531.3861 | 1218220.4395
57 | 2723453.0054 | 1218299.5136
58 | 2723461.9816 | 1218293.493
59 | 2723448.5535 | 1218302.4996
60 | 2723415.9833 | 1218222.9294
61 | 2723407.0254 | 1218207.4762
62 | 2723366.6055 | 1218239.262
63 | 2723390.2894 | 1218208.8695
64 | 2723503.3041 | 1218328.0763
65 | 2723469.6221 | 1218235.5282
66 | 2723480.0533 | 1218251.2781
67 | 2723482.1755 | 1218227.6266
68 | 2723486.3487 | 1218260.7834
69 | 2723491.5736 | 1218371.2781

## line_std_types
| c_nf_per_km | r_ohm_per_km | x_ohm_per_km | max_i_ka | type | q_mm2 | alpha | voltage_rating
NAYY 4x50 SE | 210 | 0.642 | 0.083 | 0.142 | cs | 50 | 0.00403 | LV
NAYY 4x120 SE | 264 | 0.225 | 0.08 | 0.242 | cs | 120 | 0.00403 | LV
NAYY 4x150 SE | 261 | 0.208 | 0.08 | 0.27 | cs | 150 | 0.00403 | LV
NA2XS2Y 1x95 RM/25 12/20 kV | 216 | 0.313 | 0.132 | 0.252 | cs | 95 | 0.00403 | MV
NA2XS2Y 1x185 RM/25 12/20 kV | 273 | 0.161 | 0.117 | 0.362 | cs | 185 | 0.00403 | MV
NA2XS2Y 1x240 RM/25 12/20 kV | 304 | 0.122 | 0.112 | 0.421 | cs | 240 | 0.00403 | MV
NA2XS2Y 1x95 RM/25 6/10 kV | 315 | 0.313 | 0.123 | 0.249 | cs | 95 | 0.00403 | MV
NA2XS2Y 1x185 RM/25 6/10 kV | 406 | 0.161 | 0.11 | 0.358 | cs | 185 | 0.00403 | MV
NA2XS2Y 1x240 RM/25 6/10 kV | 456 | 0.122 | 0.105 | 0.416 | cs | 240 | 0.00403 | MV
NA2XS2Y 1x150 RM/25 12/20 kV | 250 | 0.206 | 0.116 | 0.319 | cs | 150 | 0.00403 | MV
NA2XS2Y 1x120 RM/25 12/20 kV | 230 | 0.253 | 0.119 | 0.283 | cs | 120 | 0.00403 | MV
NA2XS2Y 1x70 RM/25 12/20 kV | 190 | 0.443 | 0.132 | 0.22 | cs | 70 | 0.00403 | MV
NA2XS2Y 1x150 RM/25 6/10 kV | 360 | 0.206 | 0.11 | 0.315 | cs | 150 | 0.00403 | MV
NA2XS2Y 1x120 RM/25 6/10 kV | 340 | 0.253 | 0.113 | 0.28 | cs | 120 | 0.00403 | MV
NA2XS2Y 1x70 RM/25 6/10 kV | 280 | 0.443 | 0.123 | 0.217 | cs | 70 | 0.00403 | MV
N2XS(FL)2Y 1x120 RM/35 64/110 kV | 112 | 0.153 | 0.166 | 0.366 | cs | 120 | 0.00393 | HV
N2XS(FL)2Y 1x185 RM/35 64/110 kV | 125 | 0.099 | 0.156 | 0.457 | cs | 185 | 0.00393 | HV
N2XS(FL)2Y 1x240 RM/35 64/110 kV | 135 | 0.075 | 0.149 | 0.526 | cs | 240 | 0.00393 | HV
N2XS(FL)2Y 1x300 RM/35 64/110 kV | 144 | 0.06 | 0.144 | 0.588 | cs | 300 | 0.00393 | HV
15-AL1/3-ST1A 0.4 | 11 | 1.8769 | 0.35 | 0.105 | ol | 16 | 0.00403 | LV
24-AL1/4-ST1A 0.4 | 11.25 | 1.2012 | 0.335 | 0.14 | ol | 24 | 0.00403 | LV
48-AL1/8-ST1A 0.4 | 12.2 | 0.5939 | 0.3 | 0.21 | ol | 48 | 0.00403 | LV
94-AL1/15-ST1A 0.4 | 13.2 | 0.306 | 0.29 | 0.35 | ol | 94 | 0.00403 | LV
34-AL1/6-ST1A 10.0 | 9.7 | 0.8342 | 0.36 | 0.17 | ol | 34 | 0.00403 | MV
48-AL1/8-ST1A 10.0 | 10.1 | 0.5939 | 0.35 | 0.21 | ol | 48 | 0.00403 | MV
70-AL1/11-ST1A 10.0 | 10.4 | 0.4132 | 0.339 | 0.29 | ol | 70 | 0.00403 | MV
94-AL1/15-ST1A 10.0 | 10.75 | 0.306 | 0.33 | 0.35 | ol | 94 | 0.00403 | MV
122-AL1/20-ST1A 10.0 | 11.1 | 0.2376 | 0.323 | 0.41 | ol | 122 | 0.00403 | MV
149-AL1/24-ST1A 10.0 | 11.25 | 0.194 | 0.315 | 0.47 | ol | 149 | 0.00403 | MV
34-AL1/6-ST1A 20.0 | 9.15 | 0.8342 | 0.382 | 0.17 | ol | 34 | 0.00403 | MV
48-AL1/8-ST1A 20.0 | 9.5 | 0.5939 | 0.372 | 0.21 | ol | 48 | 0.00403 | MV
70-AL1/11-ST1A 20.0 | 9.7 | 0.4132 | 0.36 | 0.29 | ol | 70 | 0.00403 | MV
94-AL1/15-ST1A 20.0 | 10 | 0.306 | 0.35 | 0.35 | ol | 94 | 0.00403 | MV
122-AL1/20-ST1A 20.0 | 10.3 | 0.2376 | 0.344 | 0.41 | ol | 122 | 0.00403 | MV
149-AL1/24-ST1A 20.0 | 10.5 | 0.194 | 0.337 | 0.47 | ol | 149 | 0.00403 | MV
184-AL1/30-ST1A 20.0 | 10.75 | 0.1571 | 0.33 | 0.535 | ol | 184 | 0.00403 | MV
243-AL1/39-ST1A 20.0 | 11 | 0.1188 | 0.32 | 0.645 | ol | 243 | 0.00403 | MV
48-AL1/8-ST1A 110.0 | 8 | 0.5939 | 0.46 | 0.21 | ol | 48 | 0.00403 | HV
70-AL1/11-ST1A 110.0 | 8.4 | 0.4132 | 0.45 | 0.29 | ol | 70 | 0.00403 | HV
94-AL1/15-ST1A 110.0 | 8.65 | 0.306 | 0.44 | 0.35 | ol | 94 | 0.00403 | HV
122-AL1/20-ST1A 110.0 | 8.5 | 0.2376 | 0.43 | 0.41 | ol | 122 | 0.00403 | HV
149-AL1/24-ST1A 110.0 | 8.75 | 0.194 | 0.41 | 0.47 | ol | 149 | 0.00403 | HV
184-AL1/30-ST1A 110.0 | 8.8 | 0.1571 | 0.4 | 0.535 | ol | 184 | 0.00403 | HV
243-AL1/39-ST1A 110.0 | 9 | 0.1188 | 0.39 | 0.645 | ol | 243 | 0.00403 | HV
305-AL1/39-ST1A 110.0 | 9.2 | 0.0949 | 0.38 | 0.74 | ol | 305 | 0.00403 | HV
490-AL1/64-ST1A 110.0 | 9.75 | 0.059 | 0.37 | 0.96 | ol | 490 | 0.00403 | HV
679-AL1/86-ST1A 110.0 | 9.95 | 0.042 | 0.36 | 1.15 | ol | 679 | 0.00403 | HV
490-AL1/64-ST1A 220.0 | 10 | 0.059 | 0.285 | 0.96 | ol | 490 | 0.00403 | HV
679-AL1/86-ST1A 220.0 | 11.7 | 0.042 | 0.275 | 1.15 | ol | 679 | 0.00403 | HV
490-AL1/64-ST1A 380.0 | 11 | 0.059 | 0.253 | 0.96 | ol | 490 | 0.00403 | HV
679-AL1/86-ST1A 380.0 | 14.6 | 0.042 | 0.25 | 1.15 | ol | 679 | 0.00403 | HV

## trafo_std_types
| i0_percent | pfe_kw | vkr_percent | sn_mva | vn_lv_kv | vn_hv_kv | vk_percent | shift_degree | vector_group | tap_side | tap_neutral | tap_min | tap_max | tap_step_degree | tap_step_percent | tap_phase_shifter
160 MVA 380/110 kV | 0.06 | 60 | 0.25 | 160 | 110 | 380 | 12.2 | 0 | Yy0 | hv | 0 | -9 | 9 | 0 | 1.5 | FALSE
100 MVA 220/110 kV | 0.06 | 55 | 0.26 | 100 | 110 | 220 | 12 | 0 | Yy0 | hv | 0 | -9 | 9 | 0 | 1.5 | FALSE
63 MVA 110/20 kV | 0.04 | 22 | 0.32 | 63 | 20 | 110 | 18 | 150 | YNd5 | hv | 0 | -9 | 9 | 0 | 1.5 | FALSE
40 MVA 110/20 kV | 0.05 | 18 | 0.34 | 40 | 20 | 110 | 16.2 | 150 | YNd5 | hv | 0 | -9 | 9 | 0 | 1.5 | FALSE
25 MVA 110/20 kV | 0.07 | 14 | 0.41 | 25 | 20 | 110 | 12 | 150 | YNd5 | hv | 0 | -9 | 9 | 0 | 1.5 | FALSE
63 MVA 110/10 kV | 0.04 | 22 | 0.32 | 63 | 10 | 110 | 18 | 150 | YNd5 | hv | 0 | -9 | 9 | 0 | 1.5 | FALSE
40 MVA 110/10 kV | 0.05 | 18 | 0.34 | 40 | 10 | 110 | 16.2 | 150 | YNd5 | hv | 0 | -9 | 9 | 0 | 1.5 | FALSE
25 MVA 110/10 kV | 0.07 | 14 | 0.41 | 25 | 10 | 110 | 12 | 150 | YNd5 | hv | 0 | -9 | 9 | 0 | 1.5 | FALSE
0.25 MVA 20/0.4 kV | 0.32 | 0.8 | 1.44 | 0.25 | 0.4 | 20 | 6 | 150 | Yzn5 | hv | 0 | -2 | 2 | 0 | 2.5 | FALSE
0.4 MVA 20/0.4 kV | 0.3375 | 1.35 | 1.425 | 0.4 | 0.4 | 20 | 6 | 150 | Dyn5 | hv | 0 | -2 | 2 | 0 | 2.5 | FALSE
0.63 MVA 20/0.4 kV | 0.2619 | 1.65 | 1.206 | 0.63 | 0.4 | 20 | 6 | 150 | Dyn5 | hv | 0 | -2 | 2 | 0 | 2.5 | FALSE
0.25 MVA 10/0.4 kV | 0.24 | 0.6 | 1.2 | 0.25 | 0.4 | 10 | 4 | 150 | Dyn5 | hv | 0 | -2 | 2 | 0 | 2.5 | FALSE
0.4 MVA 10/0.4 kV | 0.2375 | 0.95 | 1.325 | 0.4 | 0.4 | 10 | 4 | 150 | Dyn5 | hv | 0 | -2 | 2 | 0 | 2.5 | FALSE
0.63 MVA 10/0.4 kV | 0.1873 | 1.18 | 1.0794 | 0.63 | 0.4 | 10 | 4 | 150 | Dyn5 | hv | 0 | -2 | 2 | 0 | 2.5 | FALSE

## trafo3w_std_types
| sn_hv_mva | sn_mv_mva | sn_lv_mva | vn_hv_kv | vn_mv_kv | vn_lv_kv | vk_hv_percent | vk_mv_percent | vk_lv_percent | vkr_hv_percent | vkr_mv_percent | vkr_lv_percent | pfe_kw | i0_percent | shift_mv_degree | shift_lv_degree | vector_group | tap_side | tap_neutral | tap_min | tap_max | tap_step_percent
63/25/38 MVA 110/20/10 kV | 63 | 25 | 38 | 110 | 20 | 10 | 10.4 | 10.4 | 10.4 | 0.28 | 0.32 | 0.35 | 35 | 0.89 | 0 | 0 | YN0yn0yn0 | hv | 0 | -10 | 10 | 1.2
63/25/38 MVA 110/10/10 kV | 63 | 25 | 38 | 110 | 10 | 10 | 10.4 | 10.4 | 10.4 | 0.28 | 0.32 | 0.35 | 35 | 0.89 | 0 | 0 | YN0yn0yn0 | hv | 0 | -10 | 10 | 1.2

## fuse_std_types
| fuse_type | i_rated_a | t_avg | t_min | t_total | x_avg | x_min | x_total
HV 100A | HV 100A | 100 | 0 | [10.0, 3.64, 0.854, 0.281, 0.1, 0.0531, 0.022, 0.01] | [10.0, 4.267, 1.21, 0.403, 0.1, 0.058, 0.022, 0.01] | 0 | [300.0, 350.0, 450.0, 550.0, 700.0, 850.0, 1200.0, 1752.0] | [600.0, 700.0, 900.0, 1150.0, 1665.0, 2000.0, 3000.0, 4313.0]
HV 10A | HV 10A | 10 | 0 | [10.0, 1675.0, 0.344, 0.156, 0.1, 0.0417, 0.0171, 0.01] | [10.0, 1.3, 0.3, 0.155, 0.1, 0.0555, 0.023, 0.01] | 0 | [30.0, 32.0, 35.0, 37.0, 39.0, 50.0, 70.0, 88.0] | [60.0, 70.0, 80.0, 87.0, 94.0, 110.0, 150.0, 216.0]
HV 125A | HV 125A | 125 | 0 | [10.0, 1.82, 0.344, 0.1, 0.0467, 0.0269, 0.01] | [10.0, 2.478, 0.426, 0.1, 0.0427, 0.0211, 0.01] | 0 | [375.0, 500.0, 700.0, 925.0, 1200.0, 1500.0, 2341.0] | [750.0, 1000.0, 1500.0, 2200.0, 3000.0, 4000.0, 5765.0]
HV 160A | HV 160A | 160 | 0 | [10.0, 4.15, 1.03, 0.198, 0.1, 0.051, 0.0172, 0.01] | [10.0, 2.3, 0.734, 0.274, 0.1, 0.046, 0.0177, 0.01] | 0 | [480.0, 550.0, 700.0, 1000.0, 1260.0, 1600.0, 2500.0, 3227.0] | [960.0, 1300.0, 1700.0, 2200.0, 2996.0, 4000.0, 6000.0, 7946.0]
HV 16A | HV 16A | 16 | 0 | [10.0, 0.352, 0.164, 0.1, 0.0649, 0.0342, 0.01] | [10.0, 2.34, 0.722, 0.181, 0.1, 0.055, 0.0296, 0.01] | 0 | [48.0, 60.0, 65.0, 71.0, 80.0, 100.0, 162.0] | [96.0, 110.0, 125.0, 150.0, 168.0, 200.0, 250.0, 398.0]
HV 200A | HV 200A | 200 | 0 | [10.0, 4.267, 1.21, 0.403, 0.1, 0.058, 0.022, 0.01] | [10.0, 3.73, 1.654, 0.328, 0.1, 0.0531, 0.019, 0.01] | 0 | [600.0, 700.0, 900.0, 1150.0, 1665.0, 2000.0, 3000.0, 4313.0] | [1200.0, 1500.0, 1800.0, 2700.0, 3960.0, 5000.0, 7500.0, 10620.0]
HV 20A | HV 20A | 20 | 0 | [10.0, 1.3, 0.3, 0.155, 0.1, 0.0555, 0.023, 0.01] | [10.0, 1.3, 0.161, 0.1, 0.0611, 0.0399, 0.0141, 0.01] | 0 | [60.0, 70.0, 80.0, 87.0, 94.0, 110.0, 150.0, 216.0] | [120.0, 150.0, 200.0, 223.0, 260.0, 300.0, 450.0, 532.0]
HV 25A | HV 25A | 25 | 0 | [10.0, 2.512, 0.833, 0.299, 0.1, 0.0372, 0.0223, 0.01] | [10.0, 3.125, 0.597, 0.198, 0.1, 0.0378, 0.022, 0.01] | 0 | [75.0, 82.0, 90.0, 100.0, 124.0, 170.0, 200.0, 289.0] | [150.0, 170.0, 210.0, 250.0, 294.0, 400.0, 500.0, 711.0]
HV 31.5A | HV 31.5A | 31.5 | 0 | [10.0, 2.34, 0.722, 0.181, 0.1, 0.055, 0.0296, 0.01] | [10.0, 2.84, 0.368, 0.164, 0.1, 0.0621, 0.0378, 0.0195, 0.01] | 0 | [95.0, 110.0, 125.0, 150.0, 165.0, 200.0, 250.0, 390.0] | [189.0, 220.0, 300.0, 350.0, 393.0, 450.0, 530.0, 700.0, 960.0]
HV 40A | HV 40A | 40 | 0 | [10.0, 1.3, 0.161, 0.1, 0.0611, 0.0399, 0.0141, 0.01] | [10.0, 2.05, 0.369, 0.198, 0.1, 0.051, 0.0298, 0.01] | 0 | [120.0, 150.0, 200.0, 223.0, 260.0, 300.0, 450.0, 532.0] | [240.0, 300.0, 400.0, 450.0, 530.0, 650.0, 800.0, 1311.0]
HV 50A | HV 50A | 50 | 0 | [10.0, 3.215, 0.597, 0.198, 0.1, 0.0378, 0.022, 0.01] | [10.0, 3.64, 0.854, 0.281, 0.1, 0.0531, 0.022, 0.01] | 0 | [150.0, 170.0, 210.0, 250.0, 294.0, 400.0, 500.0, 711.0] | [300.0, 350.0, 450.0, 550.0, 700.0, 850.0, 1200.0, 1752.0]
HV 6.3A | HV 6.3A | 6.3 | 0 | [10.0, 1.39, 0.344, 0.168, 0.1, 0.056, 0.0263, 0.01] | [10.0, 1.711, 0.516, 0.198, 0.1, 0.0634, 0.0303, 0.01] | 0 | [19.0, 19.5, 20.4, 20.8, 22.0, 25.0, 32.0, 48.0] | [38.0, 40.0, 43.0, 48.0, 53.0, 60.0, 75.0, 118.0]
HV 63A | HV 63A | 63 | 0 | [10.0, 2.84, 0.368, 0.164, 0.1, 0.0621, 0.0378, 0.0195, 0.01] | [10.0, 1.82, 0.344, 0.1, 0.0467, 0.0269, 0.01] | 0 | [189.0, 220.0, 300.0, 350.0, 393.0, 450.0, 530.0, 700.0, 961.0] | [378.0, 500.0, 700.0, 934.0, 1200.0, 1500.0, 2366.0]
HV 80A | HV 80A | 80 | 0 | [10.0, 2.05, 0.369, 0.198, 0.1, 0.051, 0.0298, 0.01] | [10.0, 4.15, 1.03, 0.198, 0.1, 0.051, 0.0172, 0.01] | 0 | [240.0, 300.0, 400.0, 450.0, 530.0, 650.0, 800.0, 1311.0] | [480.0, 550.0, 700.0, 1000.0, 1260.0, 1600.0, 2500.0, 3227.0]
Siemens NH-1-100 | Siemens NH-1-100 | 100 | [5400.0, 2000.0, 400.0, 20.0, 1.0, 0.2, 0.012, 0.004] | 0 | 0 | [150.0, 190.0, 250.0, 430.0, 900.0, 1250.0, 2700.0, 3600.0] | 0 | 0
Siemens NH-1-125 | Siemens NH-1-125 | 125 | [4800.0, 120.0, 7.0, 0.1, 0.004] | 0 | 0 | [180.0, 400.0, 740.0, 2000.0, 4250.0] | 0 | 0
Siemens NH-1-16 | Siemens NH-1-16 | 16 | [4000.0, 400.0, 2.0, 0.1, 0.04, 0.01] | 0 | 0 | [26.0, 35.0, 75.0, 150.0, 200.0, 300.0] | 0 | 0
Siemens NH-1-160 | Siemens NH-1-160 | 160 | [4800.0, 120.0, 7.0, 0.1, 0.004] | 0 | 0 | [210.0, 500.0, 900.0, 2300.0, 5000.0] | 0 | 0
Siemens NH-1-25 | Siemens NH-1-25 | 25 | [4000.0, 1000.0, 10.0, 0.2, 0.02, 0.01] | 0 | 0 | [40.0, 50.0, 100.0, 210.0, 400.0, 500.0] | 0 | 0
Siemens NH-1-50 | Siemens NH-1-50 | 50 | [4000.0, 40.0, 4.0, 1.0, 0.02, 0.01] | 0 | 0 | [86.0, 200.0, 300.0, 400.0, 1000.0, 1280.0] | 0 | 0
Siemens NH-1-63 | Siemens NH-1-63 | 63 | [4000.0, 100.0, 10.0, 2.0, 0.04, 0.01] | 0 | 0 | [100.0, 200.0, 300.0, 400.0, 1000.0, 1500.0] | 0 | 0
Siemens NH-1-80 | Siemens NH-1-80 | 80 | [4800.0, 120.0, 7.0, 0.1, 0.01] | 0 | 0 | [150.58, 250.0, 450.0, 1150.0, 2470.0] | 0 | 0
Siemens NH-2-1000 | Siemens NH-2-1000 | 1000 | [4800.0, 120.0, 7.0, 0.1, 0.004] | 0 | 0 | [1900.0, 3500.0, 8400.0, 24000.0, 52000.0] | 0 | 0
Siemens NH-2-200 | Siemens NH-2-200 | 200 | [4800.0, 120.0, 7.0, 0.1, 0.004] | 0 | 0 | [280.0, 650.0, 1200.0, 3000.0, 7000.0] | 0 | 0
Siemens NH-2-224 | Siemens NH-2-224 | 224 | [4800.0, 120.0, 7.0, 0.2, 0.04, 0.004] | 0 | 0 | [400.0, 750.0, 1453.0, 3025.0, 4315.0, 7600.0] | 0 | 0
Siemens NH-2-250 | Siemens NH-2-250 | 250 | [4800.0, 120.0, 7.0, 0.1, 0.004] | 0 | 0 | [450.0, 800.0, 1650.0, 4000.0, 8500.0] | 0 | 0
Siemens NH-2-315 | Siemens NH-2-315 | 315 | [4800.0, 120.0, 7.0, 0.1, 0.004] | 0 | 0 | [550.0, 920.0, 1900.0, 5000.0, 11000.0] | 0 | 0
Siemens NH-2-355 | Siemens NH-2-355 | 355 | [4800.0, 120.0, 6.0, 0.1, 0.004] | 0 | 0 | [650.0, 1116.27, 2350.0, 5840.0, 12790.0] | 0 | 0
Siemens NH-2-400 | Siemens NH-2-400 | 400 | [4800.0, 120.0, 7.0, 0.1, 0.004] | 0 | 0 | [720.0, 1350.0, 2800.0, 6500.0, 15000.0] | 0 | 0
Siemens NH-2-425 | Siemens NH-2-425 | 425 | [4800.0, 120.0, 7.0, 0.1, 0.004] | 0 | 0 | [850.0, 1500.0, 3050.0, 7500.0, 16500.0] | 0 | 0
Siemens NH-2-630 | Siemens NH-2-630 | 630 | [4800.0, 120.0, 7.0, 0.1, 0.004] | 0 | 0 | [1200.0, 2000.0, 4800.0, 12000.0, 26000.0] | 0 | 0

## res_bus
| vm_pu | va_degree | p_mw | q_mvar
0 | 0.98802 | -0.2298 | 0.0040018 | 0.0010029
1 | 0.98742 | -0.24143 | 0.0086058 | 0.0021568
2 | 0.9885 | -0.22052 | 0 | 0
3 | 0.9868 | -0.25359 | 0 | 0
4 | 0.98894 | -0.21201 | 0 | 0
5 | 0.98776 | -0.23487 | 0.00086127 | 0.00021585
6 | 0.98639 | -0.26144 | 0 | 0
7 | 0.99011 | -0.18939 | 0.0061186 | 0.0015335
8 | 0.98866 | -0.21745 | 0.00076881 | 0.00019268
9 | 0.987 | -0.24945 | 0 | 0
10 | 0.98686 | -0.2522 | 0 | 0
11 | 0.98805 | -0.22976 | 0 | 0
12 | 0.98764 | -0.23778 | 0.020349 | 0.0051
13 | 0.98839 | -0.2232 | 0.050986 | 0.012778
14 | 0.99698 | -0.058009 | 0 | 0
15 | 0.99657 | -0.066073 | 0.019196 | 0.004811
16 | 0.99728 | -0.052236 | 0.013048 | 0.0032702
17 | 0.99065 | -0.17928 | 0 | 0
18 | 0.98775 | -0.23554 | 0 | 0
19 | 0.99258 | -0.14209 | 0 | 0
20 | 0.98945 | -0.20265 | 0.0244 | 0.0061152
21 | 0.98626 | -0.26455 | 0.017431 | 0.0043686
22 | 0.98631 | -0.263 | 0.0063949 | 0.0016027
23 | 0.98603 | -0.26859 | 0.0058693 | 0.001471
24 | 0.99218 | -0.1494 | 0 | 0
25 | 0.98829 | -0.22466 | 0.0056101 | 0.001406
26 | 0.99476 | -0.099928 | 0.0047615 | 0.0011933
27 | 0.9937 | -0.12021 | 0.004682 | 0.0011734
28 | 0.99776 | -0.042736 | 0 | 0
29 | 0.9931 | -0.13175 | 0 | 0
30 | 1 | 0 | -0.45615 | -0.11524
31 | 0.99738 | -0.049975 | 0 | 0
32 | 0.99985 | -0.0028533 | 0.060681 | 0.015208
33 | 0.99701 | -0.057094 | 0 | 0
34 | 0.99435 | -0.10797 | 0.059178 | 0.014831
35 | 0.99204 | -0.15221 | 0.0034018 | 0.00085257
36 | 0.9988 | -0.02309 | 0.0050741 | 0.0012717
37 | 0.99689 | -0.059273 | 0.0016953 | 0.00042487
38 | 0.99396 | -0.11561 | 0.0028417 | 0.0007122
39 | 0.99862 | -0.026497 | 0.018882 | 0.0047323
40 | 0.99799 | -0.038548 | 0.0051245 | 0.0012843
41 | 0.99771 | -0.043992 | 0 | 0
42 | 0.98596 | -0.26986 | 0.0040346 | 0.0010112
43 | 0.98593 | -0.27055 | 0.0050743 | 0.0012717
44 | 0.99764 | -0.045333 | 0.007111 | 0.0017822
45 | 0.98501 | -0.28807 | 0.0021625 | 0.00054197
46 | 0.9858 | -0.27357 | 0.010215 | 0.0025602
47 | 0.992 | -0.15301 | 0.003887 | 0.00097417
48 | 0.99199 | -0.15309 | 0.0034005 | 0.00085225
49 | 0.98792 | -0.23185 | 0.00078361 | 0.00019639
50 | 0.98813 | -0.22763 | 0.0010627 | 0.00026635
51 | 0.9879 | -0.2321 | 0.00071188 | 0.00017841
52 | 0.98826 | -0.22518 | 0.00054973 | 0.00013778
53 | 0.9877 | -0.23611 | 0.0022621 | 0.00056693
54 | 0.98755 | -0.23907 | 0.0022079 | 0.00055335
55 | 0.9874 | -0.2419 | 0 | 0
56 | 0.98397 | -0.30834 | 0.0037286 | 0.00093448
57 | 0.9873 | -0.24382 | 0.003015 | 0.00075563
58 | 0.98736 | -0.24261 | 0 | 0
59 | 0.98729 | -0.24412 | 0.0032183 | 0.00080657
60 | 0.98707 | -0.24829 | 0 | 0
61 | 0.98703 | -0.2491 | 0 | 0
62 | 0.98702 | -0.24942 | 0.0012101 | 0.00030327
63 | 0.98699 | -0.24987 | 0.0025557 | 0.00064052
64 | 0.99682 | -0.060763 | 0.0085626 | 0.002146
65 | 0.9815 | -0.35657 | 0.016143 | 0.0040459
66 | 0.98132 | -0.36023 | 0.0087005 | 0.0021806
67 | 0.98187 | -0.34936 | 0.0084485 | 0.0021174
68 | 0.98129 | -0.36065 | 0.0020192 | 0.00050606
69 | 0.99998 | 149.9956 | 0 | 0

## res_line
| p_from_mw | q_from_mvar | p_to_mw | q_to_mvar | pl_mw | ql_mvar | i_from_ka | i_to_ka | i_ka | vm_from_pu | va_from_degree | vm_to_pu | va_to_degree | loading_percent
0 | 0.030022 | 0.0075395 | -0.030006 | -0.0075291 | 1.6651e-05 | 1.0379e-05 | 0.045221 | 0.045221 | 0.045221 | 0.98802 | -0.2298 | 0.98742 | -0.24143 | 12.4233
1 | -0.034024 | -0.0085424 | 0.034039 | 0.0085519 | 1.5074e-05 | 9.4515e-06 | 0.051248 | 0.051248 | 0.051248 | 0.98802 | -0.2298 | 0.9885 | -0.22052 | 14.079
2 | 0.0214 | 0.0053723 | -0.021387 | -0.0053648 | 1.2403e-05 | 7.5315e-06 | 0.032252 | 0.032252 | 0.032252 | 0.98742 | -0.24143 | 0.9868 | -0.25359 | 8.8605
3 | -0.076356 | -0.019253 | 0.076387 | 0.019273 | 3.1115e-05 | 1.9833e-05 | 0.11498 | 0.11498 | 0.11498 | 0.9885 | -0.22052 | 0.98894 | -0.21201 | 31.5885
4 | 0.042317 | 0.010701 | -0.042288 | -0.010683 | 2.9104e-05 | 1.8382e-05 | 0.063735 | 0.063735 | 0.063735 | 0.9885 | -0.22052 | 0.98776 | -0.23487 | 17.5096
5 | 0.021387 | 0.0053648 | -0.021379 | -0.0053599 | 7.9941e-06 | 4.8545e-06 | 0.032252 | 0.032252 | 0.032252 | 0.9868 | -0.25359 | 0.98639 | -0.26144 | 8.8605
6 | -0.10037 | -0.025291 | 0.10048 | 0.02536 | 0.00010873 | 6.9425e-05 | 0.15107 | 0.15107 | 0.15107 | 0.98894 | -0.21201 | 0.99011 | -0.18939 | 41.5033
7 | 0.023984 | 0.006018 | -0.023977 | -0.0060142 | 6.2215e-06 | 3.8184e-06 | 0.03609 | 0.03609 | 0.03609 | 0.98894 | -0.21201 | 0.98866 | -0.21745 | 9.9148
8 | 0.041426 | 0.010467 | -0.041397 | -0.010449 | 2.8939e-05 | 1.8268e-05 | 0.062437 | 0.062438 | 0.062438 | 0.98776 | -0.23487 | 0.987 | -0.24945 | 17.1532
9 | 0.0063954 | 0.0016028 | -0.0063949 | -0.0016027 | 4.7562e-07 | 1.3048e-07 | 0.0096477 | 0.0096478 | 0.0096478 | 0.98639 | -0.26144 | 0.98631 | -0.263 | 2.6505
10 | 0.014984 | 0.0037571 | -0.014979 | -0.0037542 | 5.1041e-06 | 2.9268e-06 | 0.022605 | 0.022605 | 0.022605 | 0.98639 | -0.26144 | 0.98603 | -0.26859 | 6.2101
11 | -0.1066 | -0.026894 | 0.1068 | 0.027024 | 0.00020451 | 0.00013061 | 0.16027 | 0.16027 | 0.16027 | 0.99011 | -0.18939 | 0.99218 | -0.1494 | 44.0295
12 | 0.023209 | 0.0058215 | -0.023201 | -0.0058166 | 7.9679e-06 | 4.8763e-06 | 0.034933 | 0.034933 | 0.034933 | 0.98866 | -0.21745 | 0.98829 | -0.22466 | 9.5969
13 | 0.041397 | 0.010449 | -0.041392 | -0.010445 | 5.4544e-06 | 3.4431e-06 | 0.062438 | 0.062438 | 0.062438 | 0.987 | -0.24945 | 0.98686 | -0.2522 | 17.1532
14 | 0.041392 | 0.010445 | -0.041321 | -0.0104 | 7.0973e-05 | 4.4804e-05 | 0.062438 | 0.062438 | 0.062438 | 0.98686 | -0.2522 | 0.98501 | -0.28807 | 17.1532
15 | 0.020357 | 0.0051047 | -0.020349 | -0.0051 | 7.78e-06 | 4.6967e-06 | 0.030659 | 0.030659 | 0.030659 | 0.98805 | -0.22976 | 0.98764 | -0.23778 | 8.4229
16 | -0.020357 | -0.0051047 | 0.020364 | 0.0051086 | 6.3633e-06 | 3.8412e-06 | 0.030659 | 0.030659 | 0.030659 | 0.98805 | -0.22976 | 0.98839 | -0.2232 | 8.4228
17 | -0.071349 | -0.017887 | 0.071419 | 0.017931 | 6.9953e-05 | 4.4562e-05 | 0.10742 | 0.10742 | 0.10742 | 0.98839 | -0.2232 | 0.98945 | -0.20265 | 29.5103
18 | 0.019203 | 0.0048154 | -0.019196 | -0.004811 | 7.3775e-06 | 4.4095e-06 | 0.028662 | 0.028663 | 0.028663 | 0.99698 | -0.058009 | 0.99657 | -0.066073 | 7.8743
19 | -0.019203 | -0.0048154 | 0.019209 | 0.0048186 | 5.2849e-06 | 3.1586e-06 | 0.028662 | 0.028662 | 0.028662 | 0.99698 | -0.058009 | 0.99728 | -0.052236 | 7.8743
20 | -0.032257 | -0.0080888 | 0.03227 | 0.0080967 | 1.268e-05 | 7.9246e-06 | 0.048132 | 0.048131 | 0.048132 | 0.99728 | -0.052236 | 0.99771 | -0.043992 | 13.2229
21 | 0.027764 | 0.007001 | -0.027689 | -0.0069548 | 7.4544e-05 | 4.6242e-05 | 0.041718 | 0.041718 | 0.041718 | 0.99065 | -0.17928 | 0.98775 | -0.23554 | 11.461
22 | -0.12369 | -0.031116 | 0.12391 | 0.031256 | 0.0002202 | 0.00014071 | 0.18583 | 0.18583 | 0.18583 | 0.99065 | -0.17928 | 0.99258 | -0.14209 | 51.0521
23 | 0.095926 | 0.024115 | -0.095819 | -0.024047 | 0.0001069 | 6.8241e-05 | 0.14411 | 0.14411 | 0.14411 | 0.99065 | -0.17928 | 0.98945 | -0.20265 | 39.5913
24 | 0.027689 | 0.0069548 | -0.027651 | -0.006931 | 3.8276e-05 | 2.3747e-05 | 0.041718 | 0.041718 | 0.041718 | 0.98775 | -0.23554 | 0.98626 | -0.26455 | 11.4611
25 | -0.12391 | -0.031256 | 0.12407 | 0.031357 | 0.00015731 | 0.00010052 | 0.18583 | 0.18583 | 0.18583 | 0.99258 | -0.14209 | 0.99396 | -0.11561 | 51.0521
26 | 0.01022 | 0.0025624 | -0.010215 | -0.0025602 | 4.3916e-06 | 2.1824e-06 | 0.01542 | 0.01542 | 0.01542 | 0.98626 | -0.26455 | 0.9858 | -0.27357 | 4.2362
27 | 0.0091096 | 0.0022832 | -0.0091091 | -0.0022829 | 5.5221e-07 | 2.5403e-07 | 0.013747 | 0.013747 | 0.013747 | 0.98603 | -0.26859 | 0.98596 | -0.26986 | 3.7768
28 | 0.010691 | 0.0026798 | -0.01069 | -0.0026791 | 1.4302e-06 | 7.2376e-07 | 0.016034 | 0.016034 | 0.016034 | 0.99218 | -0.1494 | 0.99204 | -0.15221 | 4.4049
29 | -0.11749 | -0.029704 | 0.11759 | 0.029768 | 9.9564e-05 | 6.361e-05 | 0.1763 | 0.1763 | 0.1763 | 0.99218 | -0.1494 | 0.9931 | -0.13175 | 48.4344
30 | 0.017591 | 0.0044106 | -0.01759 | -0.0044103 | 4.3714e-07 | 2.5848e-07 | 0.026486 | 0.026486 | 0.026486 | 0.98829 | -0.22466 | 0.98826 | -0.22518 | 7.2764
31 | 0.12246 | 0.031059 | -0.12234 | -0.030983 | 0.00011931 | 7.6234e-05 | 0.18331 | 0.18331 | 0.18331 | 0.99476 | -0.099928 | 0.9937 | -0.12021 | 50.3605
32 | -0.12722 | -0.032252 | 0.12757 | 0.032476 | 0.00035075 | 0.00022414 | 0.19043 | 0.19043 | 0.19043 | 0.99476 | -0.099928 | 0.99776 | -0.042736 | 52.3172
33 | 0.11766 | 0.029809 | -0.11759 | -0.029768 | 6.5175e-05 | 4.164e-05 | 0.1763 | 0.1763 | 0.1763 | 0.9937 | -0.12021 | 0.9931 | -0.13175 | 48.4344
34 | -0.32455 | -0.082354 | 0.32522 | 0.082781 | 0.00066858 | 0.000427 | 0.48439 | 0.48439 | 0.48439 | 0.99776 | -0.042736 | 1 | 0 | 44.3578
35 | 0.19698 | 0.049878 | -0.19691 | -0.049834 | 6.8446e-05 | 4.3557e-05 | 0.29395 | 0.29395 | 0.29395 | 0.99776 | -0.042736 | 0.99738 | -0.049975 | 26.9188
36 | 0.12927 | 0.032458 | -0.12925 | -0.032447 | 1.7593e-05 | 1.1243e-05 | 0.19238 | 0.19238 | 0.19238 | 1 | 0 | 0.99985 | -0.0028533 | 52.8518
37 | 0.010263 | 0.0025733 | -0.010259 | -0.0025716 | 3.4806e-06 | 1.7112e-06 | 0.015312 | 0.015312 | 0.015312 | 0.99738 | -0.049975 | 0.99701 | -0.057094 | 4.2067
38 | 0.18665 | 0.047261 | -0.18613 | -0.04693 | 0.00051815 | 0.00033069 | 0.27864 | 0.27864 | 0.27864 | 0.99738 | -0.049975 | 0.99435 | -0.10797 | 38.2749
39 | 0.068574 | 0.017239 | -0.068508 | -0.017197 | 6.6195e-05 | 4.2143e-05 | 0.10207 | 0.10207 | 0.10207 | 0.99985 | -0.0028533 | 0.9988 | -0.02309 | 28.0422
40 | 0.010259 | 0.0025716 | -0.010258 | -0.0025711 | 1.0654e-06 | 5.2388e-07 | 0.015312 | 0.015312 | 0.015312 | 0.99701 | -0.057094 | 0.99689 | -0.059273 | 4.2067
41 | 0.12696 | 0.032099 | -0.12691 | -0.032069 | 4.6521e-05 | 2.9729e-05 | 0.19008 | 0.19008 | 0.19008 | 0.99435 | -0.10797 | 0.99396 | -0.11561 | 52.2208
42 | 0.0072878 | 0.0018265 | -0.0072875 | -0.0018264 | 2.7727e-07 | 9.7569e-08 | 0.010931 | 0.010931 | 0.010931 | 0.99204 | -0.15221 | 0.992 | -0.15301 | 3.0031
43 | 0.063434 | 0.015925 | -0.063424 | -0.015918 | 1.0307e-05 | 6.5565e-06 | 0.094514 | 0.094514 | 0.094514 | 0.9988 | -0.02309 | 0.99862 | -0.026497 | 25.9654
44 | 0.0085632 | 0.0021462 | -0.0085626 | -0.002146 | 6.0752e-07 | 2.5954e-07 | 0.012782 | 0.012782 | 0.012782 | 0.99689 | -0.059273 | 0.99682 | -0.060763 | 3.5115
45 | 0.044542 | 0.011186 | -0.044516 | -0.01117 | 2.5595e-05 | 1.6178e-05 | 0.066378 | 0.066378 | 0.066378 | 0.99862 | -0.026497 | 0.99799 | -0.038548 | 18.2358
46 | 0.039392 | 0.0098855 | -0.039381 | -0.0098791 | 1.0223e-05 | 6.4397e-06 | 0.058738 | 0.058738 | 0.058738 | 0.99799 | -0.038548 | 0.99771 | -0.043992 | 16.1367
47 | 0.0071115 | 0.0017823 | -0.007111 | -0.0017822 | 4.5444e-07 | 1.5017e-07 | 0.010606 | 0.010606 | 0.010606 | 0.99771 | -0.043992 | 0.99764 | -0.045333 | 2.9138
48 | 0.0050745 | 0.0012718 | -0.0050743 | -0.0012717 | 1.6742e-07 | 1.0074e-08 | 0.0076584 | 0.0076585 | 0.0076585 | 0.98596 | -0.26986 | 0.98593 | -0.27055 | 2.104
49 | 0.039159 | 0.0098583 | -0.039121 | -0.0098345 | 3.7894e-05 | 2.3885e-05 | 0.059171 | 0.059171 | 0.059171 | 0.98501 | -0.28807 | 0.98397 | -0.30834 | 16.2558
50 | 0.0034005 | 0.00085224 | -0.0034005 | -0.00085225 | 1.1899e-08 | -8.1288e-09 | 0.0051009 | 0.0051009 | 0.0051009 | 0.992 | -0.15301 | 0.99199 | -0.15309 | 1.4013
51 | -0.015972 | -0.0040032 | 0.015976 | 0.004005 | 3.2091e-06 | 1.8645e-06 | 0.024058 | 0.024058 | 0.024058 | 0.98792 | -0.23185 | 0.98813 | -0.22763 | 6.6094
52 | 0.015189 | 0.0038068 | -0.015189 | -0.0038067 | 1.8226e-07 | 1.0475e-07 | 0.022878 | 0.022878 | 0.022878 | 0.98792 | -0.23185 | 0.9879 | -0.2321 | 6.2851
53 | -0.017038 | -0.0042714 | 0.01704 | 0.0042726 | 1.9927e-06 | 1.1719e-06 | 0.025658 | 0.025658 | 0.025658 | 0.98813 | -0.22763 | 0.98826 | -0.22518 | 7.049
54 | 0.014477 | 0.0036283 | -0.014474 | -0.0036267 | 2.7641e-06 | 1.5706e-06 | 0.021806 | 0.021806 | 0.021806 | 0.9879 | -0.2321 | 0.9877 | -0.23611 | 5.9905
55 | 0.012212 | 0.0030598 | -0.01221 | -0.0030588 | 1.7245e-06 | 9.2984e-07 | 0.018398 | 0.018398 | 0.018398 | 0.9877 | -0.23611 | 0.98755 | -0.23907 | 5.0543
56 | 0.010002 | 0.0025055 | -0.010001 | -0.0025048 | 1.3447e-06 | 6.5864e-07 | 0.015071 | 0.015071 | 0.015071 | 0.98755 | -0.23907 | 0.9874 | -0.2419 | 4.1404
57 | 0.010001 | 0.0025048 | -0.010001 | -0.0025047 | 3.3977e-07 | 1.6643e-07 | 0.015071 | 0.015071 | 0.015071 | 0.9874 | -0.2419 | 0.98736 | -0.24261 | 4.1404
58 | 0.035392 | 0.0089 | -0.035323 | -0.0088565 | 6.9194e-05 | 4.3468e-05 | 0.053532 | 0.053533 | 0.053533 | 0.98397 | -0.30834 | 0.98187 | -0.34936 | 14.7068
59 | -0.0062333 | -0.0015622 | 0.0062336 | 0.0015622 | 3.5771e-07 | 9.0708e-08 | 0.0093945 | 0.0093945 | 0.0093945 | 0.9873 | -0.24382 | 0.98736 | -0.24261 | 2.5809
60 | 0.0032183 | 0.00080653 | -0.0032183 | -0.00080657 | 4.7294e-08 | -3.8283e-08 | 0.0048505 | 0.0048505 | 0.0048505 | 0.9873 | -0.24382 | 0.98729 | -0.24412 | 1.3326
61 | 0.003767 | 0.00094242 | -0.003766 | -0.00094284 | 1.0172e-06 | -4.2523e-07 | 0.0056766 | 0.0056769 | 0.0056769 | 0.98736 | -0.24261 | 0.98707 | -0.24829 | 1.5596
62 | 0.0025559 | 0.0006402 | -0.0025558 | -0.00064037 | 9.937e-08 | -1.6456e-07 | 0.0038529 | 0.003853 | 0.003853 | 0.98707 | -0.24829 | 0.98703 | -0.2491 | 1.0585
63 | 0.0012101 | 0.00030264 | -0.0012101 | -0.00030327 | 6.5355e-08 | -6.276e-07 | 0.001824 | 0.0018243 | 0.0018243 | 0.98707 | -0.24829 | 0.98702 | -0.24942 | 0.50118
64 | 0.0025558 | 0.00064037 | -0.0025557 | -0.00064052 | 9.3494e-08 | -1.548e-07 | 0.003853 | 0.0038531 | 0.0038531 | 0.98703 | -0.2491 | 0.98699 | -0.24987 | 1.0585
65 | 0.010722 | 0.0026875 | -0.01072 | -0.0026865 | 1.8718e-06 | 9.5922e-07 | 0.016255 | 0.016255 | 0.016255 | 0.9815 | -0.35657 | 0.98132 | -0.36023 | 4.4656
66 | -0.026865 | -0.0067334 | 0.026874 | 0.0067391 | 9.2274e-06 | 5.718e-06 | 0.040729 | 0.040729 | 0.040729 | 0.9815 | -0.35657 | 0.98187 | -0.34936 | 11.1893
67 | 0.0020192 | 0.00050594 | -0.0020192 | -0.00050606 | 4.0081e-08 | -1.1838e-07 | 0.0030618 | 0.0030618 | 0.0030618 | 0.98132 | -0.36023 | 0.98129 | -0.36065 | 0.84117

## res_trafo
| p_hv_mw | q_hv_mvar | p_lv_mw | q_lv_mvar | pl_mw | ql_mvar | i_hv_ka | i_lv_ka | vm_hv_pu | va_hv_degree | vm_lv_pu | va_lv_degree | loading_percent
0 | -1.2729e-15 | -1.3162e-15 | 0.00165 | 1.2699e-07 | 0.00165 | 1.2699e-07 | 5.2857e-17 | 0.0023815 | 0.99998 | 149.9956 | 1 | 0 | 0.2619

## res_ext_grid
| p_mw | q_mvar
0 | 0.46519 | 0.11751

## res_load
| p_mw | q_mvar
0 | 0.0040018 | 0.0010029
1 | 0.0086058 | 0.0021568
2 | 0.00086127 | 0.00021585
3 | 0.0061186 | 0.0015335
4 | 0.00076881 | 0.00019268
5 | 0.020349 | 0.0051
6 | 0.050986 | 0.012778
7 | 0.019196 | 0.004811
8 | 0.013048 | 0.0032702
9 | 0.0244 | 0.0061152
10 | 0.017431 | 0.0043686
11 | 0.0063949 | 0.0016027
12 | 0.0058693 | 0.001471
13 | 0.0056101 | 0.001406
14 | 0.0047615 | 0.0011933
15 | 0.004682 | 0.0011734
16 | 0.009042 | 0.0022662
17 | 0.060681 | 0.015208
18 | 0.059178 | 0.014831
19 | 0.0034018 | 0.00085257
20 | 0.0050741 | 0.0012717
21 | 0.0016953 | 0.00042487
22 | 0.0028417 | 0.0007122
23 | 0.018882 | 0.0047323
24 | 0.0051245 | 0.0012843
25 | 0.0040346 | 0.0010112
26 | 0.0050743 | 0.0012717
27 | 0.007111 | 0.0017822
28 | 0.0021625 | 0.00054197
29 | 0.010215 | 0.0025602
30 | 0.003887 | 0.00097417
31 | 0.0034005 | 0.00085225
32 | 0.00078361 | 0.00019639
33 | 0.0010627 | 0.00026635
34 | 0.00071188 | 0.00017841
35 | 0.00054973 | 0.00013778
36 | 0.0022621 | 0.00056693
37 | 0.0022079 | 0.00055335
38 | 0.0037286 | 0.00093448
39 | 0.003015 | 0.00075563
40 | 0.0032183 | 0.00080657
41 | 0.0012101 | 0.00030327
42 | 0.0025557 | 0.00064052
43 | 0.0085626 | 0.002146
44 | 0.016143 | 0.0040459
45 | 0.0087005 | 0.0021806
46 | 0.0084485 | 0.0021174
47 | 0.0020192 | 0.00050606

## dtypes
| element | column | dtype
0 | bus | name | object
1 | bus | vn_kv | float64
2 | bus | type | object
3 | bus | zone | object
4 | bus | in_service | bool
5 | load | name | object
6 | load | bus | uint32
7 | load | p_mw | float64
8 | load | q_mvar | float64
9 | load | const_z_percent | float64
10 | load | const_i_percent | float64
11 | load | sn_mva | float64
12 | load | scaling | float64
13 | load | in_service | bool
14 | load | type | object
15 | ext_grid | name | object
16 | ext_grid | bus | uint32
17 | ext_grid | vm_pu | float64
18 | ext_grid | va_degree | float64
19 | ext_grid | slack_weight | float64
20 | ext_grid | in_service | bool
21 | line | name | object
22 | line | std_type | object
23 | line | from_bus | uint32
24 | line | to_bus | uint32
25 | line | length_km | float64
26 | line | r_ohm_per_km | float64
27 | line | x_ohm_per_km | float64
28 | line | c_nf_per_km | float64
29 | line | g_us_per_km | float64
30 | line | max_i_ka | float64
31 | line | df | float64
32 | line | parallel | uint32
33 | line | type | object
34 | line | in_service | bool
35 | trafo | name | object
36 | trafo | std_type | object
37 | trafo | hv_bus | uint32
38 | trafo | lv_bus | uint32
39 | trafo | sn_mva | float64
40 | trafo | vn_hv_kv | float64
41 | trafo | vn_lv_kv | float64
42 | trafo | vk_percent | float64
43 | trafo | vkr_percent | float64
44 | trafo | pfe_kw | float64
45 | trafo | i0_percent | float64
46 | trafo | shift_degree | float64
47 | trafo | tap_side | object
48 | trafo | tap_neutral | int32
49 | trafo | tap_min | int32
50 | trafo | tap_max | int32
51 | trafo | tap_step_percent | float64
52 | trafo | tap_step_degree | float64
53 | trafo | tap_pos | int32
54 | trafo | tap_phase_shifter | bool
55 | trafo | parallel | uint32
56 | trafo | df | float64
57 | trafo | in_service | bool
58 | line_geodata | coords | object
59 | bus_geodata | x | float64
60 | bus_geodata | y | float64
61 | bus_geodata | coords | object
62 | res_bus | vm_pu | float64
63 | res_bus | va_degree | float64
64 | res_bus | p_mw | float64
65 | res_bus | q_mvar | float64
66 | res_line | p_from_mw | float64
67 | res_line | q_from_mvar | float64
68 | res_line | p_to_mw | float64
69 | res_line | q_to_mvar | float64
70 | res_line | pl_mw | float64
71 | res_line | ql_mvar | float64
72 | res_line | i_from_ka | float64
73 | res_line | i_to_ka | float64
74 | res_line | i_ka | float64
75 | res_line | vm_from_pu | float64
76 | res_line | va_from_degree | float64
77 | res_line | vm_to_pu | float64
78 | res_line | va_to_degree | float64
79 | res_line | loading_percent | float64
80 | res_trafo | p_hv_mw | float64
81 | res_trafo | q_hv_mvar | float64
82 | res_trafo | p_lv_mw | float64
83 | res_trafo | q_lv_mvar | float64
84 | res_trafo | pl_mw | float64
85 | res_trafo | ql_mvar | float64
86 | res_trafo | i_hv_ka | float64
87 | res_trafo | i_lv_ka | float64
88 | res_trafo | vm_hv_pu | float64
89 | res_trafo | va_hv_degree | float64
90 | res_trafo | vm_lv_pu | float64
91 | res_trafo | va_lv_degree | float64
92 | res_trafo | loading_percent | float64
93 | res_ext_grid | p_mw | float64
94 | res_ext_grid | q_mvar | float64
95 | res_load | p_mw | float64
96 | res_load | q_mvar | float64

## parameters
| version | format_version | converged | OPF_converged | name | f_hz | sn_mva
0 | 2.14.6 | 2.14.0 | TRUE | FALSE |  | 50 | 1