## bus
| name | vn_kv | type | zone | in_service
0 | bus_LV_1630-76_0_4_node_0 | 0.4 | n |  | TRUE
1 | bus_LV_1630-76_0_4_node_1 | 0.4 | n |  | TRUE
2 | bus_LV_1630-76_0_4_node_2 | 0.4 | n |  | TRUE
3 | bus_LV_1630-76_0_4_node_3 | 0.4 | n |  | TRUE
4 | bus_LV_1630-76_0_4_node_4 | 0.4 | n |  | TRUE
5 | bus_LV_1630-76_0_4_node_22 | 0.4 | n |  | TRUE
6 | bus_LV_1630-76_0_4_node_21 | 0.4 | n |  | TRUE
7 | bus_LV_1630-76_0_4_node_17 | 0.4 | n |  | TRUE
8 | bus_LV_1630-76_0_4_node_23 | 0.4 | n |  | TRUE
9 | bus_LV_1630-76_0_4_node_54 | 0.4 | n |  | TRUE
10 | bus_LV_1630-76_0_4_node_31 | 0.4 | n |  | TRUE
11 | bus_LV_1630-76_0_4_node_37 | 0.4 | n |  | TRUE
12 | bus_LV_1630-76_0_4_node_36 | 0.4 | n |  | TRUE
13 | bus_LV_1630-76_0_4_node_69 | 0.4 | n |  | TRUE
14 | bus_LV_1630-76_0_4_node_55 | 0.4 | n |  | TRUE
15 | bus_LV_1630-76_0_4_node_5 | 0.4 | n |  | TRUE
16 | bus_LV_1630-76_0_4_node_6 | 0.4 | n |  | TRUE
17 | bus_LV_1630-76_0_4_node_7 | 0.4 | n |  | TRUE
18 | bus_LV_1630-76_0_4_node_8 | 0.4 | n |  | TRUE
19 | bus_LV_1630-76_0_4_node_9 | 0.4 | n |  | TRUE
20 | bus_LV_1630-76_0_4_node_10 | 0.4 | n |  | TRUE
21 | bus_LV_1630-76_0_4_node_11 | 0.4 | n |  | TRUE
22 | bus_LV_1630-76_0_4_node_56 | 0.4 | n |  | TRUE
23 | bus_LV_1630-76_0_4_node_43 | 0.4 | n |  | TRUE
24 | bus_LV_1630-76_0_4_node_66 | 0.4 | n |  | TRUE
25 | bus_LV_1630-76_0_4_node_24 | 0.4 | n |  | TRUE
26 | bus_LV_1630-76_0_4_node_32 | 0.4 | n |  | TRUE
27 | bus_LV_1630-76_0_4_node_70 | 0.4 | n |  | TRUE
28 | bus_LV_1630-76_0_4_node_42 | 0.4 | n |  | TRUE
29 | bus_LV_1630-76_0_4_node_25 | 0.4 | n |  | TRUE
30 | bus_LV_1630-76_0_4_node_12 | 0.4 | n |  | TRUE
31 | bus_LV_1630-76_0_4_node_13 | 0.4 | n |  | TRUE
32 | bus_LV_1630-76_0_4_node_14 | 0.4 | n |  | TRUE
33 | bus_LV_1630-76_0_4_node_15 | 0.4 | n |  | TRUE
34 | bus_LV_1630-76_0_4_node_16 | 0.4 | n |  | TRUE
35 | bus_LV_1630-76_0_4_node_44 | 0.4 | n |  | TRUE
36 | bus_LV_1630-76_0_4_node_45 | 0.4 | n |  | TRUE
37 | bus_LV_1630-76_0_4_node_39 | 0.4 | n |  | TRUE
38 | bus_LV_1630-76_0_4_node_46 | 0.4 | n |  | TRUE
39 | bus_LV_1630-76_0_4_node_20 | 0.4 | n |  | TRUE
40 | bus_LV_1630-76_0_4_node_51 | 0.4 | n |  | TRUE
41 | bus_LV_1630-76_0_4_node_38 | 0.4 | n |  | TRUE
42 | bus_LV_1630-76_0_4_node_19 | 0.4 | n |  | TRUE
43 | bus_LV_1630-76_0_4_node_73 | 0.4 | n |  | TRUE
44 | bus_LV_1630-76_0_4_node_71 | 0.4 | n |  | TRUE
45 | bus_LV_1630-76_0_4_node_53 | 0.4 | n |  | TRUE
46 | bus_LV_1630-76_0_4_node_26 | 0.4 | n |  | TRUE
47 | bus_LV_1630-76_0_4_node_27 | 0.4 | n |  | TRUE
48 | bus_LV_1630-76_0_4_node_28 | 0.4 | n |  | TRUE
49 | bus_LV_1630-76_0_4_node_29 | 0.4 | n |  | TRUE
50 | bus_LV_1630-76_0_4_node_30 | 0.4 | n |  | TRUE
51 | bus_LV_1630-76_0_4_node_47 | 0.4 | n |  | TRUE
52 | bus_LV_1630-76_0_4_node_33 | 0.4 | n |  | TRUE
53 | bus_LV_1630-76_0_4_node_48 | 0.4 | n |  | TRUE
54 | bus_LV_1630-76_0_4_node_49 | 0.4 | n |  | TRUE
55 | bus_LV_1630-76_0_4_node_35 | 0.4 | n |  | TRUE
56 | bus_LV_1630-76_0_4_node_60 | 0.4 | n |  | TRUE
57 | bus_LV_1630-76_0_4_node_62 | 0.4 | n |  | TRUE
58 | bus_LV_1630-76_0_4_node_58 | 0.4 | n |  | TRUE
59 | bus_LV_1630-76_0_4_node_63 | 0.4 | n |  | TRUE
60 | bus_LV_1630-76_0_4_node_40 | 0.4 | n |  | TRUE
61 | bus_LV_1630-76_0_4_node_41 | 0.4 | n |  | TRUE
62 | bus_LV_1630-76_0_4_node_67 | 0.4 | n |  | TRUE
63 | bus_LV_1630-76_0_4_node_52 | 0.4 | n |  | TRUE
64 | bus_LV_1630-76_0_4_node_50 | 0.4 | n |  | TRUE
65 | bus_LV_1630-76_0_4_node_64 | 0.4 | n |  | TRUE
66 | bus_LV_1630-76_0_4_node_74 | 0.4 | n |  | TRUE
67 | bus_LV_1630-76_0_4_node_57 | 0.4 | n |  | TRUE
68 | bus_LV_1630-76_0_4_node_65 | 0.4 | n |  | TRUE
69 | bus_MV_152_0_node_98 | 20 | n |  | TRUE

## load
| name | bus | p_mw | q_mvar | const_z_percent | const_i_percent | sn_mva | scaling | in_service | type
0 | LV_1630-76_0_4_load_0 | 0 | 0.010349 | 0.0025937 | 0 | 0 |  | 1 | TRUE | wye
1 | LV_1630-76_0_4_load_1 | 1 | 0.0035403 | 0.00088728 | 0 | 0 |  | 1 | TRUE | wye
2 | LV_1630-76_0_4_load_2 | 2 | 0.0039377 | 0.00098689 | 0 | 0 |  | 1 | TRUE | wye
3 | LV_1630-76_0_4_load_22 | 5 | 0.0044903 | 0.0011254 | 0 | 0 |  | 1 | TRUE | wye
4 | LV_1630-76_0_4_load_17 | 7 | 0.0083958 | 0.0021042 | 0 | 0 |  | 1 | TRUE | wye
5 | LV_1630-76_0_4_load_31 | 10 | 0.0046588 | 0.0011676 | 0 | 0 |  | 1 | TRUE | wye
6 | LV_1630-76_0_4_load_36 | 12 | 0.0026654 | 0.00066801 | 0 | 0 |  | 1 | TRUE | wye
7 | LV_1630-76_0_4_load_69 | 13 | 0.01056 | 0.0026467 | 0 | 0 |  | 1 | TRUE | wye
8 | LV_1630-76_0_4_load_5 | 15 | 0.0081681 | 0.0020471 | 0 | 0 |  | 1 | TRUE | wye
9 | LV_1630-76_0_4_load_9 | 19 | 0.0097258 | 0.0024375 | 0 | 0 |  | 1 | TRUE | wye
10 | LV_1630-76_0_4_load_10 | 20 | 0.0059257 | 0.0014851 | 0 | 0 |  | 1 | TRUE | wye
11 | LV_1630-76_0_4_load_11 | 21 | 0.0051688 | 0.0012954 | 0 | 0 |  | 1 | TRUE | wye
12 | LV_1630-76_0_4_load_56 | 22 | 0.010786 | 0.0027033 | 0 | 0 |  | 1 | TRUE | wye
13 | LV_1630-76_0_4_load_43 | 23 | 0.0081242 | 0.0020361 | 0 | 0 |  | 1 | TRUE | wye
14 | LV_1630-76_0_4_load_66 | 24 | 0.0096011 | 0.0024063 | 0 | 0 |  | 1 | TRUE | wye
15 | LV_1630-76_0_4_load_24 | 25 | 0.0047386 | 0.0011876 | 0 | 0 |  | 1 | TRUE | wye
16 | LV_1630-76_0_4_load_32 | 26 | 0.0098038 | 0.0024571 | 0 | 0 |  | 1 | TRUE | wye
17 | LV_1630-76_0_4_load_70 | 27 | 0.011751 | 0.002945 | 0 | 0 |  | 1 | TRUE | wye
18 | LV_1630-76_0_4_load_42 | 28 | 0.0081605 | 0.0020452 | 0 | 0 |  | 1 | TRUE | wye
19 | LV_1630-76_0_4_load_25 | 29 | 0.0063953 | 0.0016028 | 0 | 0 |  | 1 | TRUE | wye
20 | LV_1630-76_0_4_load_12 | 30 | 0.0087424 | 0.0021911 | 0 | 0 |  | 1 | TRUE | wye
21 | LV_1630-76_0_4_load_13 | 31 | 0.0092262 | 0.0023123 | 0 | 0 |  | 1 | TRUE | wye
22 | LV_1630-76_0_4_load_16 | 34 | 0.0057176 | 0.001433 | 0 | 0 |  | 1 | TRUE | wye
23 | LV_1630-76_0_4_load_45 | 36 | 0.015664 | 0.0039258 | 0 | 0 |  | 1 | TRUE | wye
24 | LV_1630-76_0_4_load_39 | 37 | 0.0051071 | 0.00128 | 0 | 0 |  | 1 | TRUE | wye
25 | LV_1630-76_0_4_load_46 | 38 | 0.012245 | 0.0030689 | 0 | 0 |  | 1 | TRUE | wye
26 | LV_1630-76_0_4_load_38 | 41 | 0.0046973 | 0.0011773 | 0 | 0 |  | 1 | TRUE | wye
27 | LV_1630-76_0_4_load_19 | 42 | 0.024752 | 0.0062034 | 0 | 0 |  | 1 | TRUE | wye
28 | LV_1630-76_0_4_load_73 | 43 | 0.023735 | 0.0059485 | 0 | 0 |  | 1 | TRUE | wye
29 | LV_1630-76_0_4_load_71 | 44 | 0.0063943 | 0.0016026 | 0 | 0 |  | 1 | TRUE | wye
30 | LV_1630-76_0_4_load_53 | 45 | 0.0063731 | 0.0015972 | 0 | 0 |  | 1 | TRUE | wye
31 | LV_1630-76_0_4_load_26 | 46 | 0.010271 | 0.0025742 | 0 | 0 |  | 1 | TRUE | wye
32 | LV_1630-76_0_4_load_27 | 47 | 0.0043139 | 0.0010812 | 0 | 0 |  | 1 | TRUE | wye
33 | LV_1630-76_0_4_load_28 | 48 | 0.0041634 | 0.0010434 | 0 | 0 |  | 1 | TRUE | wye
34 | LV_1630-76_0_4_load_29 | 49 | 0.0099053 | 0.0024825 | 0 | 0 |  | 1 | TRUE | wye
35 | LV_1630-76_0_4_load_30 | 50 | 0.0094653 | 0.0023722 | 0 | 0 |  | 1 | TRUE | wye
36 | LV_1630-76_0_4_load_33 | 52 | 0.012684 | 0.0031789 | 0 | 0 |  | 1 | TRUE | wye
37 | LV_1630-76_0_4_load_48 | 53 | 0.008043 | 0.0020158 | 0 | 0 |  | 1 | TRUE | wye
38 | LV_1630-76_0_4_load_49 | 54 | 0.013269 | 0.0033255 | 0 | 0 |  | 1 | TRUE | wye
39 | LV_1630-76_0_4_load_60 | 56 | 0.012102 | 0.003033 | 0 | 0 |  | 1 | TRUE | wye
40 | LV_1630-76_0_4_load_62 | 57 | 0.0059359 | 0.0014877 | 0 | 0 |  | 1 | TRUE | wye
41 | LV_1630-76_0_4_load_58 | 58 | 0.011158 | 0.0027965 | 0 | 0 |  | 1 | TRUE | wye
42 | LV_1630-76_0_4_load_40 | 60 | 0.0062375 | 0.0015633 | 0 | 0 |  | 1 | TRUE | wye
43 | LV_1630-76_0_4_load_41 | 61 | 0.0099111 | 0.002484 | 0 | 0 |  | 1 | TRUE | wye
44 | LV_1630-76_0_4_load_67 | 62 | 0.0081327 | 0.0020383 | 0 | 0 |  | 1 | TRUE | wye
45 | LV_1630-76_0_4_load_52 | 63 | 0.019957 | 0.0050018 | 0 | 0 |  | 1 | TRUE | wye
46 | LV_1630-76_0_4_load_50 | 64 | 0.013468 | 0.0033754 | 0 | 0 |  | 1 | TRUE | wye
47 | LV_1630-76_0_4_load_64 | 65 | 0.011598 | 0.0029068 | 0 | 0 |  | 1 | TRUE | wye
48 | LV_1630-76_0_4_load_74 | 66 | 0.0078077 | 0.0019568 | 0 | 0 |  | 1 | TRUE | wye
49 | LV_1630-76_0_4_load_57 | 67 | 0.0096424 | 0.0024166 | 0 | 0 |  | 1 | TRUE | wye
50 | LV_1630-76_0_4_load_65 | 68 | 0.0093414 | 0.0023412 | 0 | 0 |  | 1 | TRUE | wye

## ext_grid
| name | bus | vm_pu | va_degree | slack_weight | in_service
0 |  | 54 | 1 | 0 | 1 | TRUE

## line
| name | std_type | from_bus | to_bus | length_km | r_ohm_per_km | x_ohm_per_km | c_nf_per_km | g_us_per_km | max_i_ka | df | parallel | type | in_service
0 | LV_1630-76_0_4_line_0 |  | 0 | 1 | 0.0099353 | 0.125 | 0.08 | 261 | 0 | 0.364 | 1 | 1 | cs | TRUE
1 | LV_1630-76_0_4_line_1 |  | 0 | 2 | 0.0039897 | 0.125 | 0.08 | 261 | 0 | 0.364 | 1 | 1 | cs | TRUE
2 | LV_1630-76_0_4_line_2 |  | 1 | 3 | 0.029656 | 0.125 | 0.08 | 261 | 0 | 0.364 | 1 | 1 | cs | TRUE
3 | LV_1630-76_0_4_line_3 |  | 2 | 4 | 0.013761 | 0.125 | 0.08 | 261 | 0 | 0.364 | 1 | 1 | cs | TRUE
4 | LV_1630-76_0_4_line_4 |  | 3 | 5 | 0.012088 | 0.125 | 0.08 | 261 | 0 | 0.364 | 1 | 1 | cs | TRUE
5 | LV_1630-76_0_4_line_5 |  | 3 | 6 | 0.034182 | 0.125 | 0.08 | 261 | 0 | 0.364 | 1 | 1 | cs | TRUE
6 | LV_1630-76_0_4_line_6 |  | 3 | 7 | 0.021095 | 0.125 | 0.08 | 261 | 0 | 0.364 | 1 | 1 | cs | TRUE
7 | LV_1630-76_0_4_line_7 |  | 4 | 8 | 0.018493 | 0.125 | 0.08 | 261 | 0 | 0.364 | 1 | 1 | cs | TRUE
8 | LV_1630-76_0_4_line_8 |  | 4 | 9 | 0.036266 | 0.125 | 0.08 | 261 | 0 | 0.364 | 1 | 1 | cs | TRUE
9 | LV_1630-76_0_4_line_9 |  | 5 | 10 | 0.0027154 | 0.125 | 0.08 | 261 | 0 | 0.364 | 1 | 1 | cs | TRUE
10 | LV_1630-76_0_4_line_10 |  | 6 | 13 | 0.019458 | 0.125 | 0.08 | 261 | 0 | 0.364 | 1 | 1 | cs | TRUE
11 | LV_1630-76_0_4_line_11 |  | 8 | 11 | 0.010201 | 0.125 | 0.08 | 261 | 0 | 0.364 | 1 | 1 | cs | TRUE
12 | LV_1630-76_0_4_line_12 |  | 8 | 12 | 0.019411 | 0.125 | 0.08 | 261 | 0 | 0.364 | 1 | 1 | cs | TRUE
13 | LV_1630-76_0_4_line_13 |  | 9 | 14 | 0.019692 | 0.125 | 0.08 | 261 | 0 | 0.364 | 1 | 1 | cs | TRUE
14 | LV_1630-76_0_4_line_14 |  | 10 | 26 | 0.0017643 | 0.125 | 0.08 | 261 | 0 | 0.364 | 1 | 1 | cs | TRUE
15 | LV_1630-76_0_4_line_15 |  | 11 | 44 | 0.044643 | 0.125 | 0.08 | 261 | 0 | 0.364 | 1 | 1 | cs | TRUE
16 | LV_1630-76_0_4_line_16 |  | 14 | 66 | 0.013187 | 0.125 | 0.08 | 261 | 0 | 0.364 | 1 | 1 | cs | TRUE
17 | LV_1630-76_0_4_line_17 |  | 15 | 16 | 0.007056 | 0.125 | 0.08 | 261 | 0 | 0.364 | 1 | 1 | cs | TRUE
18 | LV_1630-76_0_4_line_18 |  | 15 | 17 | 0.035344 | 0.125 | 0.08 | 261 | 0 | 0.364 | 1 | 1 | cs | TRUE
19 | LV_1630-76_0_4_line_19 |  | 16 | 18 | 0.013931 | 0.125 | 0.08 | 261 | 0 | 0.364 | 1 | 1 | cs | TRUE
20 | LV_1630-76_0_4_line_20 |  | 16 | 19 | 0.006424 | 0.125 | 0.08 | 261 | 0 | 0.364 | 1 | 1 | cs | TRUE
21 | LV_1630-76_0_4_line_21 |  | 17 | 20 | 0.0043501 | 0.125 | 0.08 | 261 | 0 | 0.364 | 1 | 1 | cs | TRUE
22 | LV_1630-76_0_4_line_22 |  | 17 | 21 | 0.016325 | 0.125 | 0.08 | 261 | 0 | 0.364 | 1 | 1 | cs | TRUE
23 | LV_1630-76_0_4_line_23 |  | 18 | 22 | 0.01183 | 0.125 | 0.08 | 261 | 0 | 0.364 | 1 | 2 | cs | TRUE
24 | LV_1630-76_0_4_line_24 |  | 18 | 23 | 0.019177 | 0.125 | 0.08 | 261 | 0 | 0.364 | 1 | 1 | cs | TRUE
25 | LV_1630-76_0_4_line_25 |  | 19 | 24 | 0.014695 | 0.125 | 0.08 | 261 | 0 | 0.364 | 1 | 1 | cs | TRUE
26 | LV_1630-76_0_4_line_26 |  | 20 | 25 | 0.016497 | 0.125 | 0.08 | 261 | 0 | 0.364 | 1 | 1 | cs | TRUE
27 | LV_1630-76_0_4_line_27 |  | 21 | 26 | 0.0017949 | 0.125 | 0.08 | 261 | 0 | 0.364 | 1 | 1 | cs | TRUE
28 | LV_1630-76_0_4_line_28 |  | 22 | 27 | 0.0071739 | 0.125 | 0.08 | 261 | 0 | 0.364 | 1 | 2 | cs | TRUE
29 | LV_1630-76_0_4_line_29 |  | 23 | 28 | 0.003068 | 0.125 | 0.08 | 261 | 0 | 0.364 | 1 | 1 | cs | TRUE
30 | LV_1630-76_0_4_line_30 |  | 25 | 29 | 0.0020256 | 0.125 | 0.08 | 261 | 0 | 0.364 | 1 | 1 | cs | TRUE
31 | LV_1630-76_0_4_line_31 |  | 27 | 54 | 0.02707 | 0.125 | 0.08 | 261 | 0 | 0.364 | 1 | 2 | cs | TRUE
32 | LV_1630-76_0_4_line_32 |  | 28 | 42 | 0.0024036 | 0.125 | 0.08 | 261 | 0 | 0.364 | 1 | 1 | cs | TRUE
33 | LV_1630-76_0_4_line_33 |  | 29 | 45 | 0.0077327 | 0.125 | 0.08 | 261 | 0 | 0.364 | 1 | 1 | cs | TRUE
34 | LV_1630-76_0_4_line_34 |  | 30 | 31 | 0.0011426 | 0.125 | 0.08 | 261 | 0 | 0.364 | 1 | 1 | cs | TRUE
35 | LV_1630-76_0_4_line_35 |  | 30 | 32 | 0.040343 | 0.125 | 0.08 | 261 | 0 | 0.364 | 1 | 1 | cs | TRUE
36 | LV_1630-76_0_4_line_36 |  | 31 | 33 | 0.0085041 | 0.125 | 0.08 | 261 | 0 | 0.364 | 1 | 1 | cs | TRUE
37 | LV_1630-76_0_4_line_37 |  | 32 | 34 | 0.017317 | 0.125 | 0.08 | 261 | 0 | 0.364 | 1 | 1 | cs | TRUE
38 | LV_1630-76_0_4_line_38 |  | 33 | 35 | 0.01647 | 0.125 | 0.08 | 261 | 0 | 0.364 | 1 | 1 | cs | TRUE
39 | LV_1630-76_0_4_line_39 |  | 33 | 36 | 0.013931 | 0.125 | 0.08 | 261 | 0 | 0.364 | 1 | 1 | cs | TRUE
40 | LV_1630-76_0_4_line_40 |  | 34 | 37 | 0.019355 | 0.125 | 0.08 | 261 | 0 | 0.364 | 1 | 1 | cs | TRUE
41 | LV_1630-76_0_4_line_41 |  | 35 | 38 | 0.03738 | 0.125 | 0.08 | 261 | 0 | 0.364 | 1 | 1 | cs | TRUE
42 | LV_1630-76_0_4_line_42 |  | 35 | 39 | 0.021254 | 0.125 | 0.08 | 261 | 0 | 0.364 | 1 | 1 | cs | TRUE
43 | LV_1630-76_0_4_line_43 |  | 36 | 40 | 0.00091201 | 0.125 | 0.08 | 261 | 0 | 0.364 | 1 | 1 | cs | TRUE
44 | LV_1630-76_0_4_line_44 |  | 37 | 41 | 0.02046 | 0.125 | 0.08 | 261 | 0 | 0.364 | 1 | 1 | cs | TRUE
45 | LV_1630-76_0_4_line_45 |  | 38 | 51 | 0.014836 | 0.125 | 0.08 | 261 | 0 | 0.364 | 1 | 2 | cs | TRUE
46 | LV_1630-76_0_4_line_46 |  | 39 | 43 | 0.022282 | 0.125 | 0.08 | 261 | 0 | 0.364 | 1 | 1 | cs | TRUE
47 | LV_1630-76_0_4_line_47 |  | 40 | 63 | 0.019361 | 0.125 | 0.08 | 261 | 0 | 0.364 | 1 | 1 | cs | TRUE
48 | LV_1630-76_0_4_line_48 |  | 40 | 64 | 0.016127 | 0.125 | 0.08 | 261 | 0 | 0.364 | 1 | 1 | cs | TRUE
49 | LV_1630-76_0_4_line_49 |  | 41 | 60 | 0.024412 | 0.125 | 0.08 | 261 | 0 | 0.364 | 1 | 1 | cs | TRUE
50 | LV_1630-76_0_4_line_50 |  | 46 | 47 | 0.010227 | 0.125 | 0.08 | 261 | 0 | 0.364 | 1 | 1 | cs | TRUE
51 | LV_1630-76_0_4_line_51 |  | 46 | 48 | 0.0064859 | 0.125 | 0.08 | 261 | 0 | 0.364 | 1 | 1 | cs | TRUE
52 | LV_1630-76_0_4_line_52 |  | 47 | 49 | 0.026194 | 0.125 | 0.08 | 261 | 0 | 0.364 | 1 | 1 | cs | TRUE
53 | LV_1630-76_0_4_line_53 |  | 48 | 50 | 0.020853 | 0.125 | 0.08 | 261 | 0 | 0.364 | 1 | 1 | cs | TRUE
54 | LV_1630-76_0_4_line_54 |  | 49 | 51 | 0.021421 | 0.125 | 0.08 | 261 | 0 | 0.364 | 1 | 1 | cs | TRUE
55 | LV_1630-76_0_4_line_55 |  | 50 | 52 | 0.0035601 | 0.125 | 0.08 | 261 | 0 | 0.364 | 1 | 1 | cs | TRUE
56 | LV_1630-76_0_4_line_56 |  | 51 | 53 | 0.01298 | 0.125 | 0.08 | 261 | 0 | 0.364 | 1 | 1 | cs | TRUE
57 | LV_1630-76_0_4_line_57 |  | 51 | 54 | 0.017582 | 0.125 | 0.08 | 261 | 0 | 0.364 | 1 | 2 | cs | TRUE
58 | LV_1630-76_0_4_line_58 |  | 53 | 65 | 0.015965 | 0.125 | 0.08 | 261 | 0 | 0.364 | 1 | 1 | cs | TRUE
59 | LV_1630-76_0_4_line_59 |  | 55 | 56 | 0.025113 | 0.125 | 0.08 | 261 | 0 | 0.364 | 1 | 1 | cs | TRUE
60 | LV_1630-76_0_4_line_60 |  | 55 | 57 | 0.010813 | 0.125 | 0.08 | 261 | 0 | 0.364 | 1 | 1 | cs | TRUE
61 | LV_1630-76_0_4_line_61 |  | 56 | 58 | 0.025857 | 0.125 | 0.08 | 261 | 0 | 0.364 | 1 | 1 | cs | TRUE
62 | LV_1630-76_0_4_line_62 |  | 57 | 59 | 0.012826 | 0.125 | 0.08 | 261 | 0 | 0.364 | 1 | 1 | cs | TRUE
63 | LV_1630-76_0_4_line_63 |  | 58 | 67 | 0.026924 | 0.125 | 0.08 | 261 | 0 | 0.364 | 1 | 1 | cs | TRUE
64 | LV_1630-76_0_4_line_64 |  | 59 | 68 | 0.020866 | 0.125 | 0.08 | 261 | 0 | 0.364 | 1 | 1 | cs | TRUE
65 | LV_1630-76_0_4_line_65 |  | 59 | 65 | 0.0032744 | 0.125 | 0.08 | 261 | 0 | 0.364 | 1 | 1 | cs | TRUE
66 | LV_1630-76_0_4_line_66 |  | 60 | 61 | 0.01668 | 0.125 | 0.08 | 261 | 0 | 0.364 | 1 | 1 | cs | TRUE
67 | LV_1630-76_0_4_line_67 |  | 61 | 62 | 0.050461 | 0.125 | 0.08 | 261 | 0 | 0.364 | 1 | 1 | cs | TRUE

## trafo
| name | std_type | hv_bus | lv_bus | sn_mva | vn_hv_kv | vn_lv_kv | vk_percent | vkr_percent | pfe_kw | i0_percent | shift_degree | tap_side | tap_neutral | tap_min | tap_max | tap_step_percent | tap_step_degree | tap_pos | tap_phase_shifter | parallel | df | in_service
0 | LV_1630-76_0_4_trafo_49 | 0.63 MVA 20/0.4 kV | 69 | 54 | 0.63 | 20 | 0.4 | 6 | 1.206 | 1.65 | 0.2619 | 150 | hv | 0 | -2 | 2 | 2.5 | 0 | 0 | FALSE | 1 | 1 | TRUE

## line_geodata
| x0 | y0 | x1 | y1 | x2 | y2 | x3 | y3 | x4 | y4 | x5 | y5
0 | 2723421.2103 | 1216901.8358 | 2723411.6795 | 1216904.6419
1 | 2723421.2103 | 1216901.8358 | 2723425.0376 | 1216900.7089
2 | 2723383.2312 | 1216913.0181 | 2723411.6795 | 1216904.6419
3 | 2723438.2382 | 1216896.8222 | 2723425.0376 | 1216900.7089
4 | 2723383.2312 | 1216913.0181 | 2723379.8513 | 1216901.4121
5 | 2723383.2312 | 1216913.0181 | 2723386.3479 | 1216930.8298 | 2723370.8631 | 1216935.2349
6 | 2723383.2312 | 1216913.0181 | 2723362.9863 | 1216918.9458
7 | 2723443.5591 | 1216914.5351 | 2723438.2382 | 1216896.8222
8 | 2723438.0288 | 1216860.7565 | 2723437.1468 | 1216868.8667 | 2723436.5404 | 1216876.8715 | 2723436.4593 | 1216883.3527 | 2723437.2359 | 1216890.9524 | 2723438.2382 | 1216896.8222
9 | 2723379.092 | 1216898.8051 | 2723379.8513 | 1216901.4121
10 | 2723370.8631 | 1216935.2349 | 2723373.5458 | 1216954.5072
11 | 2723443.5591 | 1216914.5351 | 2723446.86 | 1216924.1888
12 | 2723443.5591 | 1216914.5351 | 2723448.0171 | 1216907.9334 | 2723453.2468 | 1216902.9378 | 2723457.0656 | 1216901.1588
13 | 2723438.0288 | 1216860.7565 | 2723438.7655 | 1216849.3962 | 2723438.5253 | 1216844.1316 | 2723438.0101 | 1216841.1408
14 | 2723379.092 | 1216898.8051 | 2723378.5987 | 1216897.1111
15 | 2723446.86 | 1216924.1888 | 2723470.9506 | 1216914.9584 | 2723475.0846 | 1216916.6565 | 2723478.2203 | 1216918.1559 | 2723482.7472 | 1216928.0716
16 | 2723438.0101 | 1216841.1408 | 2723425.9301 | 1216846.5059
17 | 2723332.8523 | 1216891.6698 | 2723339.622 | 1216889.6802
18 | 2723373.5321 | 1216879.7136 | 2723339.622 | 1216889.6802
19 | 2723332.8523 | 1216891.6698 | 2723319.4504 | 1216895.6067
20 | 2723332.8523 | 1216891.6698 | 2723334.9197 | 1216885.5876
21 | 2723373.5321 | 1216879.7136 | 2723377.7057 | 1216878.4869
22 | 2723373.5321 | 1216879.7136 | 2723378.0968 | 1216895.3878
23 | 2723319.4504 | 1216895.6067 | 2723308.1001 | 1216898.9428
24 | 2723319.4504 | 1216895.6067 | 2723324.6991 | 1216914.0518
25 | 2723334.9197 | 1216885.5876 | 2723339.6487 | 1216871.6746
26 | 2723393.5329 | 1216873.8349 | 2723377.7057 | 1216878.4869
27 | 2723378.0968 | 1216895.3878 | 2723378.5987 | 1216897.1111
28 | 2723308.1001 | 1216898.9428 | 2723301.2174 | 1216900.9658
29 | 2723325.5388 | 1216917.0027 | 2723324.6991 | 1216914.0518
30 | 2723395.4763 | 1216873.2637 | 2723393.5329 | 1216873.8349
31 | 2723275.2458 | 1216908.5994 | 2723301.2174 | 1216900.9658
32 | 2723325.5388 | 1216917.0027 | 2723326.1967 | 1216919.3145
33 | 2723395.4763 | 1216873.2637 | 2723402.8952 | 1216871.0831
34 | 2723249.3947 | 1216983.2986 | 2723249.0565 | 1216984.39
35 | 2723237.1135 | 1217022.925 | 2723249.0565 | 1216984.39
36 | 2723252.5477 | 1216975.4516 | 2723250.9717 | 1216978.2101 | 2723249.3947 | 1216983.2986
37 | 2723237.1135 | 1217022.925 | 2723220.4474 | 1217018.2231
38 | 2723265.1128 | 1216965.3369 | 2723261.1222 | 1216966.9779 | 2723257.3532 | 1216969.6576 | 2723253.3279 | 1216974.0778 | 2723252.5477 | 1216975.4516
39 | 2723252.5477 | 1216975.4516 | 2723239.7237 | 1216970.0097
40 | 2723220.4474 | 1217018.2231 | 2723201.8192 | 1217012.9676
41 | 2723265.1128 | 1216965.3369 | 2723263.2892 | 1216951.444 | 2723260.285 | 1216928.2703
42 | 2723265.1128 | 1216965.3369 | 2723285.6089 | 1216959.5008
43 | 2723239.7237 | 1216970.0097 | 2723238.8842 | 1216969.6535
44 | 2723182.1278 | 1217007.4122 | 2723201.8192 | 1217012.9676
45 | 2723258.3776 | 1216913.5573 | 2723260.285 | 1216928.2703
46 | 2723285.6089 | 1216959.5008 | 2723279.4681 | 1216938.0793
47 | 2723238.8842 | 1216969.6535 | 2723220.2302 | 1216964.2747
48 | 2723238.8842 | 1216969.6535 | 2723234.4539 | 1216985.1601
49 | 2723182.1278 | 1217007.4122 | 2723158.6332 | 1217000.7839
50 | 2723211.6411 | 1216918.3948 | 2723211.6411 | 1216918.3948 | 2723210.0037 | 1216916.048 | 2723208.935 | 1216908.7601
51 | 2723207.994 | 1216902.3429 | 2723208.935 | 1216908.7601
52 | 2723211.6411 | 1216918.3948 | 2723214.4194 | 1216919.92 | 2723218.0587 | 1216919.8397 | 2723237.2119 | 1216916.8553
53 | 2723204.9685 | 1216881.7106 | 2723207.994 | 1216902.3429
54 | 2723258.3776 | 1216913.5573 | 2723237.2119 | 1216916.8553
55 | 2723204.9685 | 1216881.7106 | 2723204.452 | 1216878.1882
56 | 2723258.3776 | 1216913.5573 | 2723256.5724 | 1216900.7039
57 | 2723258.3776 | 1216913.5573 | 2723275.2458 | 1216908.5994
58 | 2723256.5724 | 1216900.7039 | 2723254.352 | 1216884.8935
59 | 2723250.6067 | 1216858.2425 | 2723274.8779 | 1216851.7944
60 | 2723250.6067 | 1216858.2425 | 2723252.1115 | 1216868.9498
61 | 2723274.8779 | 1216851.7944 | 2723299.8679 | 1216845.1554
62 | 2723253.8966 | 1216881.651 | 2723252.1115 | 1216868.9498
63 | 2723325.889 | 1216838.2425 | 2723299.8679 | 1216845.1554
64 | 2723253.8966 | 1216881.651 | 2723233.2409 | 1216884.6095
65 | 2723253.8966 | 1216881.651 | 2723254.352 | 1216884.8935
66 | 2723142.587 | 1216996.2282 | 2723153.7908 | 1216999.4177 | 2723158.6332 | 1217000.7839
67 | 2723142.587 | 1216996.2282 | 2723092.1596 | 1216994.3939

## bus_geodata
| x | y | coords
0 | 2723421.2103 | 1216901.8358
1 | 2723411.6795 | 1216904.6419
2 | 2723425.0376 | 1216900.7089
3 | 2723383.2312 | 1216913.0181
4 | 2723438.2382 | 1216896.8222
5 | 2723379.8513 | 1216901.4121
6 | 2723370.8631 | 1216935.2349
7 | 2723362.9863 | 1216918.9458
8 | 2723443.5591 | 1216914.5351
9 | 2723438.0288 | 1216860.7565
10 | 2723379.092 | 1216898.8051
11 | 2723446.86 | 1216924.1888
12 | 2723457.0656 | 1216901.1588
13 | 2723373.5458 | 1216954.5072
14 | 2723438.0101 | 1216841.1408
15 | 2723339.622 | 1216889.6802
16 | 2723332.8523 | 1216891.6698
17 | 2723373.5321 | 1216879.7136
18 | 2723319.4504 | 1216895.6067
19 | 2723334.9197 | 1216885.5876
20 | 2723377.7057 | 1216878.4869
21 | 2723378.0968 | 1216895.3878
22 | 2723308.1001 | 1216898.9428
23 | 2723324.6991 | 1216914.0518
24 | 2723339.6487 | 1216871.6746
25 | 2723393.5329 | 1216873.8349
26 | 2723378.5987 | 1216897.1111
27 | 2723301.2173 | 1216900.9658
28 | 2723325.5388 | 1216917.0027
29 | 2723395.4763 | 1216873.2637
30 | 2723249.0565 | 1216984.39
31 | 2723249.3947 | 1216983.2986
32 | 2723237.1135 | 1217022.925
33 | 2723252.5477 | 1216975.4516
34 | 2723220.4474 | 1217018.2231
35 | 2723265.1128 | 1216965.3369
36 | 2723239.7237 | 1216970.0097
37 | 2723201.8192 | 1217012.9676
38 | 2723260.285 | 1216928.2703
39 | 2723285.6089 | 1216959.5008
40 | 2723238.8842 | 1216969.6535
41 | 2723182.1278 | 1217007.4122
42 | 2723326.1967 | 1216919.3145
43 | 2723279.4681 | 1216938.0793
44 | 2723482.7472 | 1216928.0716
45 | 2723402.8952 | 1216871.0831
46 | 2723208.935 | 1216908.7601
47 | 2723211.6411 | 1216918.3948
48 | 2723207.994 | 1216902.3429
49 | 2723237.2119 | 1216916.8553
50 | 2723204.9685 | 1216881.7106
51 | 2723258.3776 | 1216913.5573
52 | 2723204.452 | 1216878.1882
53 | 2723256.5724 | 1216900.7039
54 | 2723275.2458 | 1216908.5994
55 | 2723250.6067 | 1216858.2425
56 | 2723274.8779 | 1216851.7944
57 | 2723252.1115 | 1216868.9498
58 | 2723299.8679 | 1216845.1554
59 | 2723253.8966 | 1216881.651
60 | 2723158.6332 | 1217000.7839
61 | 2723142.587 | 1216996.2282
62 | 2723092.1596 | 1216994.3939
63 | 2723220.2302 | 1216964.2747
64 | 2723234.4539 | 1216985.1601
65 | 2723254.352 | 1216884.8935
66 | 2723425.9301 | 1216846.5059
67 | 2723325.889 | 1216838.2425
68 | 2723233.2409 | 1216884.6095
69 | 2723258.3776 | 1216913.5573

## line_std_types
| c_nf_per_km | r_ohm_per_km | x_ohm_per_km | max_i_ka | type | q_mm2 | alpha | voltage_rating
NAYY 4x50 SE | 210 | 0.642 | 0.083 | 0.142 | cs | 50 | 0.00403 | LV
NAYY 4x120 SE | 264 | 0.225 | 0.08 | 0.242 | cs | 120 | 0.00403 | LV
NAYY 4x150 SE | 261 | 0.208 | 0.08 | 0.27 | cs | 150 | 0.00403 | LV
NA2XS2Y 1x95 RM/25 12/20 kV | 216 | 0.313 | 0.132 | 0.252 | cs | 95 | 0.00403 | MV
NA2XS2Y 1x185 RM/25 12/20 kV | 273 | 0.161 | 0.117 | 0.362 | cs | 185 | 0.00403 | MV
NA2XS2Y 1x240 RM/25 12/20 kV | 304 | 0.122 | 0.112 | 0.421 | cs | 240 | 0.00403 | MV
NA2XS2Y 1x95 RM/25 6/10 kV | 315 | 0.313 | 0.123 | 0.249 | cs | 95 | 0.00403 | MV
NA2XS2Y 1x185 RM/25 6/10 kV | 406 | 0.161 | 0.11 | 0.358 | cs | 185 | 0.00403 | MV
NA2XS2Y 1x240 RM/25 6/10 kV | 456 | 0.122 | 0.105 | 0.416 | cs | 240 | 0.00403 | MV
NA2XS2Y 1x150 RM/25 12/20 kV | 250 | 0.206 | 0.116 | 0.319 | cs | 150 | 0.00403 | MV
NA2XS2Y 1x120 RM/25 12/20 kV | 230 | 0.253 | 0.119 | 0.283 | cs | 120 | 0.00403 | MV
NA2XS2Y 1x70 RM/25 12/20 kV | 190 | 0.443 | 0.132 | 0.22 | cs | 70 | 0.00403 | MV
NA2XS2Y 1x150 RM/25 6/10 kV | 360 | 0.206 | 0.11 | 0.315 | cs | 150 | 0.00403 | MV
NA2XS2Y 1x120 RM/25 6/10 kV | 340 | 0.253 | 0.113 | 0.28 | cs | 120 | 0.00403 | MV
NA2XS2Y 1x70 RM/25 6/10 kV | 280 | 0.443 | 0.123 | 0.217 | cs | 70 | 0.00403 | MV
N2XS(FL)2Y 1x120 RM/35 64/110 kV | 112 | 0.153 | 0.166 | 0.366 | cs | 120 | 0.00393 | HV
N2XS(FL)2Y 1x185 RM/35 64/110 kV | 125 | 0.099 | 0.156 | 0.457 | cs | 185 | 0.00393 | HV
N2XS(FL)2Y 1x240 RM/35 64/110 kV | 135 | 0.075 | 0.149 | 0.526 | cs | 240 | 0.00393 | HV
N2XS(FL)2Y 1x300 RM/35 64/110 kV | 144 | 0.06 | 0.144 | 0.588 | cs | 300 | 0.00393 | HV
15-AL1/3-ST1A 0.4 | 11 | 1.8769 | 0.35 | 0.105 | ol | 16 | 0.00403 | LV
24-AL1/4-ST1A 0.4 | 11.25 | 1.2012 | 0.335 | 0.14 | ol | 24 | 0.00403 | LV
48-AL1/8-ST1A 0.4 | 12.2 | 0.5939 | 0.3 | 0.21 | ol | 48 | 0.00403 | LV
94-AL1/15-ST1A 0.4 | 13.2 | 0.306 | 0.29 | 0.35 | ol | 94 | 0.00403 | LV
34-AL1/6-ST1A 10.0 | 9.7 | 0.8342 | 0.36 | 0.17 | ol | 34 | 0.00403 | MV
48-AL1/8-ST1A 10.0 | 10.1 | 0.5939 | 0.35 | 0.21 | ol | 48 | 0.00403 | MV
70-AL1/11-ST1A 10.0 | 10.4 | 0.4132 | 0.339 | 0.29 | ol | 70 | 0.00403 | MV
94-AL1/15-ST1A 10.0 | 10.75 | 0.306 | 0.33 | 0.35 | ol | 94 | 0.00403 | MV
122-AL1/20-ST1A 10.0 | 11.1 | 0.2376 | 0.323 | 0.41 | ol | 122 | 0.00403 | MV
149-AL1/24-ST1A 10.0 | 11.25 | 0.194 | 0.315 | 0.47 | ol | 149 | 0.00403 | MV
34-AL1/6-ST1A 20.0 | 9.15 | 0.8342 | 0.382 | 0.17 | ol | 34 | 0.00403 | MV
48-AL1/8-ST1A 20.0 | 9.5 | 0.5939 | 0.372 | 0.21 | ol | 48 | 0.00403 | MV
70-AL1/11-ST1A 20.0 | 9.7 | 0.4132 | 0.36 | 0.29 | ol | 70 | 0.00403 | MV
94-AL1/15-ST1A 20.0 | 10 | 0.306 | 0.35 | 0.35 | ol | 94 | 0.00403 | MV
122-AL1/20-ST1A 20.0 | 10.3 | 0.2376 | 0.344 | 0.41 | ol | 122 | 0.00403 | MV
149-AL1/24-ST1A 20.0 | 10.5 | 0.194 | 0.337 | 0.47 | ol | 149 | 0.00403 | MV
184-AL1/30-ST1A 20.0 | 10.75 | 0.1571 | 0.33 | 0.535 | ol | 184 | 0.00403 | MV
243-AL1/39-ST1A 20.0 | 11 | 0.1188 | 0.32 | 0.645 | ol | 243 | 0.00403 | MV
48-AL1/8-ST1A 110.0 | 8 | 0.5939 | 0.46 | 0.21 | ol | 48 | 0.00403 | HV
70-AL1/11-ST1A 110.0 | 8.4 | 0.4132 | 0.45 | 0.29 | ol | 70 | 0.00403 | HV
94-AL1/15-ST1A 110.0 | 8.65 | 0.306 | 0.44 | 0.35 | ol | 94 | 0.00403 | HV
122-AL1/20-ST1A 110.0 | 8.5 | 0.2376 | 0.43 | 0.41 | ol | 122 | 0.00403 | HV
149-AL1/24-ST1A 110.0 | 8.75 | 0.194 | 0.41 | 0.47 | ol | 149 | 0.00403 | HV
184-AL1/30-ST1A 110.0 | 8.8 | 0.1571 | 0.4 | 0.535 | ol | 184 | 0.00403 | HV
243-AL1/39-ST1A 110.0 | 9 | 0.1188 | 0.39 | 0.645 | ol | 243 | 0.00403 | HV
305-AL1/39-ST1A 110.0 | 9.2 | 0.0949 | 0.38 | 0.74 | ol | 305 | 0.00403 | HV
490-AL1/64-ST1A 110.0 | 9.75 | 0.059 | 0.37 | 0.96 | ol | 490 | 0.00403 | HV
679-AL1/86-ST1A 110.0 | 9.95 | 0.042 | 0.36 | 1.15 | ol | 679 | 0.00403 | HV
490-AL1/64-ST1A 220.0 | 10 | 0.059 | 0.285 | 0.96 | ol | 490 | 0.00403 | HV
679-AL1/86-ST1A 220.0 | 11.7 | 0.042 | 0.275 | 1.15 | ol | 679 | 0.00403 | HV
490-AL1/64-ST1A 380.0 | 11 | 0.059 | 0.253 | 0.96 | ol | 490 | 0.00403 | HV
679-AL1/86-ST1A 380.0 | 14.6 | 0.042 | 0.25 | 1.15 | ol | 679 | 0.00403 | HV

## trafo_std_types
| i0_percent | pfe_kw | vkr_percent | sn_mva | vn_lv_kv | vn_hv_kv | vk_percent | shift_degree | vector_group | tap_side | tap_neutral | tap_min | tap_max | tap_step_degree | tap_step_percent | tap_phase_shifter
160 MVA 380/110 kV | 0.06 | 60 | 0.25 | 160 | 110 | 380 | 12.2 | 0 | Yy0 | hv | 0 | -9 | 9 | 0 | 1.5 | FALSE
100 MVA 220/110 kV | 0.06 | 55 | 0.26 | 100 | 110 | 220 | 12 | 0 | Yy0 | hv | 0 | -9 | 9 | 0 | 1.5 | FALSE
63 MVA 110/20 kV | 0.04 | 22 | 0.32 | 63 | 20 | 110 | 18 | 150 | YNd5 | hv | 0 | -9 | 9 | 0 | 1.5 | FALSE
40 MVA 110/20 kV | 0.05 | 18 | 0.34 | 40 | 20 | 110 | 16.2 | 150 | YNd5 | hv | 0 | -9 | 9 | 0 | 1.5 | FALSE
25 MVA 110/20 kV | 0.07 | 14 | 0.41 | 25 | 20 | 110 | 12 | 150 | YNd5 | hv | 0 | -9 | 9 | 0 | 1.5 | FALSE
63 MVA 110/10 kV | 0.04 | 22 | 0.32 | 63 | 10 | 110 | 18 | 150 | YNd5 | hv | 0 | -9 | 9 | 0 | 1.5 | FALSE
40 MVA 110/10 kV | 0.05 | 18 | 0.34 | 40 | 10 | 110 | 16.2 | 150 | YNd5 | hv | 0 | -9 | 9 | 0 | 1.5 | FALSE
25 MVA 110/10 kV | 0.07 | 14 | 0.41 | 25 | 10 | 110 | 12 | 150 | YNd5 | hv | 0 | -9 | 9 | 0 | 1.5 | FALSE
0.25 MVA 20/0.4 kV | 0.32 | 0.8 | 1.44 | 0.25 | 0.4 | 20 | 6 | 150 | Yzn5 | hv | 0 | -2 | 2 | 0 | 2.5 | FALSE
0.4 MVA 20/0.4 kV | 0.3375 | 1.35 | 1.425 | 0.4 | 0.4 | 20 | 6 | 150 | Dyn5 | hv | 0 | -2 | 2 | 0 | 2.5 | FALSE
0.63 MVA 20/0.4 kV | 0.2619 | 1.65 | 1.206 | 0.63 | 0.4 | 20 | 6 | 150 | Dyn5 | hv | 0 | -2 | 2 | 0 | 2.5 | FALSE
0.25 MVA 10/0.4 kV | 0.24 | 0.6 | 1.2 | 0.25 | 0.4 | 10 | 4 | 150 | Dyn5 | hv | 0 | -2 | 2 | 0 | 2.5 | FALSE
0.4 MVA 10/0.4 kV | 0.2375 | 0.95 | 1.325 | 0.4 | 0.4 | 10 | 4 | 150 | Dyn5 | hv | 0 | -2 | 2 | 0 | 2.5 | FALSE
0.63 MVA 10/0.4 kV | 0.1873 | 1.18 | 1.0794 | 0.63 | 0.4 | 10 | 4 | 150 | Dyn5 | hv | 0 | -2 | 2 | 0 | 2.5 | FALSE

## trafo3w_std_types
| sn_hv_mva | sn_mv_mva | sn_lv_mva | vn_hv_kv | vn_mv_kv | vn_lv_kv | vk_hv_percent | vk_mv_percent | vk_lv_percent | vkr_hv_percent | vkr_mv_percent | vkr_lv_percent | pfe_kw | i0_percent | shift_mv_degree | shift_lv_degree | vector_group | tap_side | tap_neutral | tap_min | tap_max | tap_step_percent
63/25/38 MVA 110/20/10 kV | 63 | 25 | 38 | 110 | 20 | 10 | 10.4 | 10.4 | 10.4 | 0.28 | 0.32 | 0.35 | 35 | 0.89 | 0 | 0 | YN0yn0yn0 | hv | 0 | -10 | 10 | 1.2
63/25/38 MVA 110/10/10 kV | 63 | 25 | 38 | 110 | 10 | 10 | 10.4 | 10.4 | 10.4 | 0.28 | 0.32 | 0.35 | 35 | 0.89 | 0 | 0 | YN0yn0yn0 | hv | 0 | -10 | 10 | 1.2

## fuse_std_types
| fuse_type | i_rated_a | t_avg | t_min | t_total | x_avg | x_min | x_total
HV 100A | HV 100A | 100 | 0 | [10.0, 3.64, 0.854, 0.281, 0.1, 0.0531, 0.022, 0.01] | [10.0, 4.267, 1.21, 0.403, 0.1, 0.058, 0.022, 0.01] | 0 | [300.0, 350.0, 450.0, 550.0, 700.0, 850.0, 1200.0, 1752.0] | [600.0, 700.0, 900.0, 1150.0, 1665.0, 2000.0, 3000.0, 4313.0]
HV 10A | HV 10A | 10 | 0 | [10.0, 1675.0, 0.344, 0.156, 0.1, 0.0417, 0.0171, 0.01] | [10.0, 1.3, 0.3, 0.155, 0.1, 0.0555, 0.023, 0.01] | 0 | [30.0, 32.0, 35.0, 37.0, 39.0, 50.0, 70.0, 88.0] | [60.0, 70.0, 80.0, 87.0, 94.0, 110.0, 150.0, 216.0]
HV 125A | HV 125A | 125 | 0 | [10.0, 1.82, 0.344, 0.1, 0.0467, 0.0269, 0.01] | [10.0, 2.478, 0.426, 0.1, 0.0427, 0.0211, 0.01] | 0 | [375.0, 500.0, 700.0, 925.0, 1200.0, 1500.0, 2341.0] | [750.0, 1000.0, 1500.0, 2200.0, 3000.0, 4000.0, 5765.0]
HV 160A | HV 160A | 160 | 0 | [10.0, 4.15, 1.03, 0.198, 0.1, 0.051, 0.0172, 0.01] | [10.0, 2.3, 0.734, 0.274, 0.1, 0.046, 0.0177, 0.01] | 0 | [480.0, 550.0, 700.0, 1000.0, 1260.0, 1600.0, 2500.0, 3227.0] | [960.0, 1300.0, 1700.0, 2200.0, 2996.0, 4000.0, 6000.0, 7946.0]
HV 16A | HV 16A | 16 | 0 | [10.0, 0.352, 0.164, 0.1, 0.0649, 0.0342, 0.01] | [10.0, 2.34, 0.722, 0.181, 0.1, 0.055, 0.0296, 0.01] | 0 | [48.0, 60.0, 65.0, 71.0, 80.0, 100.0, 162.0] | [96.0, 110.0, 125.0, 150.0, 168.0, 200.0, 250.0, 398.0]
HV 200A | HV 200A | 200 | 0 | [10.0, 4.267, 1.21, 0.403, 0.1, 0.058, 0.022, 0.01] | [10.0, 3.73, 1.654, 0.328, 0.1, 0.0531, 0.019, 0.01] | 0 | [600.0, 700.0, 900.0, 1150.0, 1665.0, 2000.0, 3000.0, 4313.0] | [1200.0, 1500.0, 1800.0, 2700.0, 3960.0, 5000.0, 7500.0, 10620.0]
HV 20A | HV 20A | 20 | 0 | [10.0, 1.3, 0.3, 0.155, 0.1, 0.0555, 0.023, 0.01] | [10.0, 1.3, 0.161, 0.1, 0.0611, 0.0399, 0.0141, 0.01] | 0 | [60.0, 70.0, 80.0, 87.0, 94.0, 110.0, 150.0, 216.0] | [120.0, 150.0, 200.0, 223.0, 260.0, 300.0, 450.0, 532.0]
HV 25A | HV 25A | 25 | 0 | [10.0, 2.512, 0.833, 0.299, 0.1, 0.0372, 0.0223, 0.01] | [10.0, 3.125, 0.597, 0.198, 0.1, 0.0378, 0.022, 0.01] | 0 | [75.0, 82.0, 90.0, 100.0, 124.0, 170.0, 200.0, 289.0] | [150.0, 170.0, 210.0, 250.0, 294.0, 400.0, 500.0, 711.0]
HV 31.5A | HV 31.5A | 31.5 | 0 | [10.0, 2.34, 0.722, 0.181, 0.1, 0.055, 0.0296, 0.01] | [10.0, 2.84, 0.368, 0.164, 0.1, 0.0621, 0.0378, 0.0195, 0.01] | 0 | [95.0, 110.0, 125.0, 150.0, 165.0, 200.0, 250.0, 390.0] | [189.0, 220.0, 300.0, 350.0, 393.0, 450.0, 530.0, 700.0, 960.0]
HV 40A | HV 40A | 40 | 0 | [10.0, 1.3, 0.161, 0.1, 0.0611, 0.0399, 0.0141, 0.01] | [10.0, 2.05, 0.369, 0.198, 0.1, 0.051, 0.0298, 0.01] | 0 | [120.0, 150.0, 200.0, 223.0, 260.0, 300.0, 450.0, 532.0] | [240.0, 300.0, 400.0, 450.0, 530.0, 650.0, 800.0, 1311.0]
HV 50A | HV 50A | 50 | 0 | [10.0, 3.215, 0.597, 0.198, 0.1, 0.0378, 0.022, 0.01] | [10.0, 3.64, 0.854, 0.281, 0.1, 0.0531, 0.022, 0.01] | 0 | [150.0, 170.0, 210.0, 250.0, 294.0, 400.0, 500.0, 711.0] | [300.0, 350.0, 450.0, 550.0, 700.0, 850.0, 1200.0, 1752.0]
HV 6.3A | HV 6.3A | 6.3 | 0 | [10.0, 1.39, 0.344, 0.168, 0.1, 0.056, 0.0263, 0.01] | [10.0, 1.711, 0.516, 0.198, 0.1, 0.0634, 0.0303, 0.01] | 0 | [19.0, 19.5, 20.4, 20.8, 22.0, 25.0, 32.0, 48.0] | [38.0, 40.0, 43.0, 48.0, 53.0, 60.0, 75.0, 118.0]
HV 63A | HV 63A | 63 | 0 | [10.0, 2.84, 0.368, 0.164, 0.1, 0.0621, 0.0378, 0.0195, 0.01] | [10.0, 1.82, 0.344, 0.1, 0.0467, 0.0269, 0.01] | 0 | [189.0, 220.0, 300.0, 350.0, 393.0, 450.0, 530.0, 700.0, 961.0] | [378.0, 500.0, 700.0, 934.0, 1200.0, 1500.0, 2366.0]
HV 80A | HV 80A | 80 | 0 | [10.0, 2.05, 0.369, 0.198, 0.1, 0.051, 0.0298, 0.01] | [10.0, 4.15, 1.03, 0.198, 0.1, 0.051, 0.0172, 0.01] | 0 | [240.0, 300.0, 400.0, 450.0, 530.0, 650.0, 800.0, 1311.0] | [480.0, 550.0, 700.0, 1000.0, 1260.0, 1600.0, 2500.0, 3227.0]
Siemens NH-1-100 | Siemens NH-1-100 | 100 | [5400.0, 2000.0, 400.0, 20.0, 1.0, 0.2, 0.012, 0.004] | 0 | 0 | [150.0, 190.0, 250.0, 430.0, 900.0, 1250.0, 2700.0, 3600.0] | 0 | 0
Siemens NH-1-125 | Siemens NH-1-125 | 125 | [4800.0, 120.0, 7.0, 0.1, 0.004] | 0 | 0 | [180.0, 400.0, 740.0, 2000.0, 4250.0] | 0 | 0
Siemens NH-1-16 | Siemens NH-1-16 | 16 | [4000.0, 400.0, 2.0, 0.1, 0.04, 0.01] | 0 | 0 | [26.0, 35.0, 75.0, 150.0, 200.0, 300.0] | 0 | 0
Siemens NH-1-160 | Siemens NH-1-160 | 160 | [4800.0, 120.0, 7.0, 0.1, 0.004] | 0 | 0 | [210.0, 500.0, 900.0, 2300.0, 5000.0] | 0 | 0
Siemens NH-1-25 | Siemens NH-1-25 | 25 | [4000.0, 1000.0, 10.0, 0.2, 0.02, 0.01] | 0 | 0 | [40.0, 50.0, 100.0, 210.0, 400.0, 500.0] | 0 | 0
Siemens NH-1-50 | Siemens NH-1-50 | 50 | [4000.0, 40.0, 4.0, 1.0, 0.02, 0.01] | 0 | 0 | [86.0, 200.0, 300.0, 400.0, 1000.0, 1280.0] | 0 | 0
Siemens NH-1-63 | Siemens NH-1-63 | 63 | [4000.0, 100.0, 10.0, 2.0, 0.04, 0.01] | 0 | 0 | [100.0, 200.0, 300.0, 400.0, 1000.0, 1500.0] | 0 | 0
Siemens NH-1-80 | Siemens NH-1-80 | 80 | [4800.0, 120.0, 7.0, 0.1, 0.01] | 0 | 0 | [150.58, 250.0, 450.0, 1150.0, 2470.0] | 0 | 0
Siemens NH-2-1000 | Siemens NH-2-1000 | 1000 | [4800.0, 120.0, 7.0, 0.1, 0.004] | 0 | 0 | [1900.0, 3500.0, 8400.0, 24000.0, 52000.0] | 0 | 0
Siemens NH-2-200 | Siemens NH-2-200 | 200 | [4800.0, 120.0, 7.0, 0.1, 0.004] | 0 | 0 | [280.0, 650.0, 1200.0, 3000.0, 7000.0] | 0 | 0
Siemens NH-2-224 | Siemens NH-2-224 | 224 | [4800.0, 120.0, 7.0, 0.2, 0.04, 0.004] | 0 | 0 | [400.0, 750.0, 1453.0, 3025.0, 4315.0, 7600.0] | 0 | 0
Siemens NH-2-250 | Siemens NH-2-250 | 250 | [4800.0, 120.0, 7.0, 0.1, 0.004] | 0 | 0 | [450.0, 800.0, 1650.0, 4000.0, 8500.0] | 0 | 0
Siemens NH-2-315 | Siemens NH-2-315 | 315 | [4800.0, 120.0, 7.0, 0.1, 0.004] | 0 | 0 | [550.0, 920.0, 1900.0, 5000.0, 11000.0] | 0 | 0
Siemens NH-2-355 | Siemens NH-2-355 | 355 | [4800.0, 120.0, 6.0, 0.1, 0.004] | 0 | 0 | [650.0, 1116.27, 2350.0, 5840.0, 12790.0] | 0 | 0
Siemens NH-2-400 | Siemens NH-2-400 | 400 | [4800.0, 120.0, 7.0, 0.1, 0.004] | 0 | 0 | [720.0, 1350.0, 2800.0, 6500.0, 15000.0] | 0 | 0
Siemens NH-2-425 | Siemens NH-2-425 | 425 | [4800.0, 120.0, 7.0, 0.1, 0.004] | 0 | 0 | [850.0, 1500.0, 3050.0, 7500.0, 16500.0] | 0 | 0
Siemens NH-2-630 | Siemens NH-2-630 | 630 | [4800.0, 120.0, 7.0, 0.1, 0.004] | 0 | 0 | [1200.0, 2000.0, 4800.0, 12000.0, 26000.0] | 0 | 0

## res_bus
| vm_pu | va_degree | p_mw | q_mvar
0 | 0.98712 | -0.24813 | 0.010349 | 0.0025937
1 | 0.9874 | -0.24259 | 0.0035403 | 0.00088728
2 | 0.98704 | -0.24961 | 0.0039377 | 0.00098689
3 | 0.98835 | -0.22421 | 0 | 0
4 | 0.98683 | -0.25377 | 0 | 0
5 | 0.98894 | -0.21265 | 0.0044903 | 0.0011254
6 | 0.98801 | -0.23066 | 0 | 0
7 | 0.98818 | -0.22737 | 0.0083958 | 0.0021042
8 | 0.98667 | -0.25677 | 0 | 0
9 | 0.98657 | -0.25884 | 0 | 0
10 | 0.98909 | -0.20983 | 0.0046588 | 0.0011676
11 | 0.98661 | -0.25794 | 0 | 0
12 | 0.98663 | -0.2577 | 0.0026654 | 0.00066801
13 | 0.98783 | -0.23433 | 0.01056 | 0.0026467
14 | 0.98643 | -0.26159 | 0 | 0
15 | 0.99376 | -0.1196 | 0.0081681 | 0.0020471
16 | 0.99446 | -0.10599 | 0 | 0
17 | 0.99047 | -0.18295 | 0 | 0
18 | 0.99611 | -0.074441 | 0 | 0
19 | 0.99435 | -0.10818 | 0.0097258 | 0.0024375
20 | 0.99038 | -0.18476 | 0.0059257 | 0.0014851
21 | 0.98931 | -0.20554 | 0.0051688 | 0.0012954
22 | 0.99703 | -0.056819 | 0.010786 | 0.0027033
23 | 0.99539 | -0.088275 | 0.0081242 | 0.0020361
24 | 0.99422 | -0.11067 | 0.0096011 | 0.0024063
25 | 0.99012 | -0.1899 | 0.0047386 | 0.0011876
26 | 0.98919 | -0.20786 | 0.0098038 | 0.0024571
27 | 0.99762 | -0.045471 | 0.011751 | 0.002945
28 | 0.9953 | -0.090051 | 0.0081605 | 0.0020452
29 | 0.99009 | -0.19036 | 0.0063953 | 0.0016028
30 | 0.99034 | -0.18563 | 0.0087424 | 0.0021911
31 | 0.99039 | -0.18464 | 0.0092262 | 0.0023123
32 | 0.98886 | -0.21421 | 0 | 0
33 | 0.99084 | -0.17592 | 0 | 0
34 | 0.98823 | -0.22651 | 0.0057176 | 0.001433
35 | 0.99245 | -0.14472 | 0 | 0
36 | 0.99021 | -0.18806 | 0.015664 | 0.0039258
37 | 0.98762 | -0.23829 | 0.0051071 | 0.00128
38 | 0.99693 | -0.058715 | 0.012245 | 0.0030689
39 | 0.99199 | -0.15365 | 0 | 0
40 | 0.99018 | -0.18861 | 0 | 0
41 | 0.98708 | -0.24889 | 0.0046973 | 0.0011773
42 | 0.99524 | -0.091098 | 0.024752 | 0.0062034
43 | 0.99151 | -0.16302 | 0.023735 | 0.0059485
44 | 0.98635 | -0.26305 | 0.0063943 | 0.0016026
45 | 0.99005 | -0.19123 | 0.0063731 | 0.0015972
46 | 0.99559 | -0.0846 | 0.010271 | 0.0025742
47 | 0.99593 | -0.078023 | 0.0043139 | 0.0010812
48 | 0.99544 | -0.087602 | 0.0041634 | 0.0010434
49 | 0.99691 | -0.059217 | 0.0099053 | 0.0024825
50 | 0.99501 | -0.09573 | 0.0094653 | 0.0023722
51 | 0.9979 | -0.040149 | 0 | 0
52 | 0.99497 | -0.096525 | 0.012684 | 0.0031789
53 | 0.9971 | -0.05557 | 0.008043 | 0.0020158
54 | 1 | 0 | -0.45869 | -0.11581
55 | 0.9953 | -0.090102 | 0 | 0
56 | 0.99455 | -0.10465 | 0.012102 | 0.003033
57 | 0.99563 | -0.083844 | 0.0059359 | 0.0014877
58 | 0.99406 | -0.11413 | 0.011158 | 0.0027965
59 | 0.99608 | -0.075089 | 0 | 0
60 | 0.98653 | -0.2595 | 0.0062375 | 0.0015633
61 | 0.98625 | -0.26489 | 0.0099111 | 0.002484
62 | 0.98588 | -0.27225 | 0.0081327 | 0.0020383
63 | 0.98983 | -0.19548 | 0.019957 | 0.0050018
64 | 0.98998 | -0.19247 | 0.013468 | 0.0033754
65 | 0.99623 | -0.072318 | 0.011598 | 0.0029068
66 | 0.98633 | -0.26344 | 0.0078077 | 0.0019568
67 | 0.99382 | -0.11871 | 0.0096424 | 0.0024166
68 | 0.99591 | -0.078514 | 0.0093414 | 0.0023412
69 | 0.99998 | 149.9956 | 0 | 0

## res_line
| p_from_mw | q_from_mvar | p_to_mw | q_to_mvar | pl_mw | ql_mvar | i_from_ka | i_to_ka | i_ka | vm_from_pu | va_from_degree | vm_to_pu | va_to_degree | loading_percent
0 | -0.031166 | -0.0078132 | 0.031174 | 0.0078183 | 8.2237e-06 | 5.1361e-06 | 0.046981 | 0.046981 | 0.046981 | 0.98712 | -0.24813 | 0.9874 | -0.24259 | 12.907
1 | 0.020817 | 0.0052195 | -0.020815 | -0.0052186 | 1.4734e-06 | 8.9195e-07 | 0.031381 | 0.031381 | 0.031381 | 0.98712 | -0.24813 | 0.98704 | -0.24961 | 8.6212
2 | -0.034714 | -0.0087056 | 0.034745 | 0.0087247 | 3.0438e-05 | 1.9101e-05 | 0.052317 | 0.052316 | 0.052317 | 0.9874 | -0.24259 | 0.98835 | -0.22421 | 14.3727
3 | 0.016878 | 0.0042317 | -0.016874 | -0.0042297 | 3.341e-06 | 1.9624e-06 | 0.025445 | 0.025445 | 0.025445 | 0.98704 | -0.24961 | 0.98683 | -0.25377 | 6.9903
4 | -0.053707 | -0.013479 | 0.053737 | 0.013497 | 2.9643e-05 | 1.8817e-05 | 0.080866 | 0.080866 | 0.080866 | 0.98835 | -0.22421 | 0.98894 | -0.21265 | 22.216
5 | 0.010565 | 0.0026492 | -0.010562 | -0.0026476 | 3.2436e-06 | 1.638e-06 | 0.015907 | 0.015907 | 0.015907 | 0.98835 | -0.22421 | 0.98801 | -0.23066 | 4.3702
6 | 0.0083971 | 0.0021047 | -0.0083958 | -0.0021042 | 1.2644e-06 | 5.3889e-07 | 0.012642 | 0.012642 | 0.012642 | 0.98835 | -0.22421 | 0.98818 | -0.22737 | 3.4732
7 | 0.009063 | 0.0022715 | -0.0090617 | -0.0022709 | 1.2952e-06 | 5.9267e-07 | 0.013666 | 0.013666 | 0.013666 | 0.98683 | -0.25377 | 0.98667 | -0.25677 | 3.7544
8 | 0.0078113 | 0.0019582 | -0.0078095 | -0.0019575 | 1.8868e-06 | 7.4437e-07 | 0.011779 | 0.011779 | 0.011779 | 0.98683 | -0.25377 | 0.98657 | -0.25884 | 3.236
9 | -0.058227 | -0.014623 | 0.058235 | 0.014628 | 7.8179e-06 | 4.9686e-06 | 0.087623 | 0.087623 | 0.087623 | 0.98894 | -0.21265 | 0.98909 | -0.20983 | 24.0721
10 | 0.010562 | 0.0026476 | -0.01056 | -0.0026467 | 1.8465e-06 | 9.3258e-07 | 0.015907 | 0.015908 | 0.015908 | 0.98801 | -0.23066 | 0.98783 | -0.23433 | 4.3702
11 | 0.0063962 | 0.0016031 | -0.0063959 | -0.001603 | 3.5595e-07 | 9.7532e-08 | 0.0096463 | 0.0096463 | 0.0096463 | 0.98667 | -0.25677 | 0.98661 | -0.25794 | 2.6501
12 | 0.0026655 | 0.00066783 | -0.0026654 | -0.00066801 | 1.1762e-07 | -1.7262e-07 | 0.0040198 | 0.0040199 | 0.0040199 | 0.98667 | -0.25677 | 0.98663 | -0.2577 | 1.1044
13 | 0.0078095 | 0.0019575 | -0.0078084 | -0.0019571 | 1.0246e-06 | 4.043e-07 | 0.011779 | 0.011779 | 0.011779 | 0.98657 | -0.25884 | 0.98643 | -0.26159 | 3.236
14 | -0.062894 | -0.015795 | 0.0629 | 0.015799 | 5.9249e-06 | 3.7693e-06 | 0.094631 | 0.094631 | 0.094631 | 0.98909 | -0.20983 | 0.98919 | -0.20786 | 25.9976
15 | 0.0063959 | 0.001603 | -0.0063943 | -0.0016026 | 1.5578e-06 | 4.2705e-07 | 0.0096463 | 0.0096465 | 0.0096465 | 0.98661 | -0.25794 | 0.98635 | -0.26305 | 2.6501
16 | 0.0078084 | 0.0019571 | -0.0078077 | -0.0019568 | 6.8611e-07 | 2.7079e-07 | 0.011779 | 0.011779 | 0.011779 | 0.98643 | -0.26159 | 0.98633 | -0.26344 | 3.236
17 | -0.10988 | -0.027731 | 0.10995 | 0.027777 | 7.1687e-05 | 4.5788e-05 | 0.1646 | 0.1646 | 0.1646 | 0.99376 | -0.1196 | 0.99446 | -0.10599 | 45.2194
18 | 0.10171 | 0.025684 | -0.1014 | -0.025487 | 0.00030771 | 0.00019648 | 0.15237 | 0.15237 | 0.15237 | 0.99376 | -0.1196 | 0.99047 | -0.18295 | 41.8594
19 | -0.12928 | -0.032622 | 0.12948 | 0.032747 | 0.00019565 | 0.00012503 | 0.19352 | 0.19352 | 0.19352 | 0.99446 | -0.10599 | 0.99611 | -0.074441 | 53.1655
20 | 0.01933 | 0.0048455 | -0.019328 | -0.0048443 | 2.0154e-06 | 1.2065e-06 | 0.028924 | 0.028924 | 0.028924 | 0.99446 | -0.10599 | 0.99435 | -0.10818 | 7.9461
21 | 0.02344 | 0.0058768 | -0.023438 | -0.0058755 | 2.0229e-06 | 1.2387e-06 | 0.035215 | 0.035215 | 0.035215 | 0.99047 | -0.18295 | 0.99038 | -0.18476 | 9.6744
22 | 0.077965 | 0.01961 | -0.077881 | -0.019557 | 8.4024e-05 | 5.3565e-05 | 0.11715 | 0.11715 | 0.11715 | 0.99047 | -0.18295 | 0.98931 | -0.20554 | 32.185
23 | -0.17054 | -0.043051 | 0.17069 | 0.043143 | 0.0001441 | 9.1913e-05 | 0.25487 | 0.25487 | 0.25487 | 0.99611 | -0.074441 | 0.99703 | -0.056819 | 35.0102
24 | 0.041067 | 0.010304 | -0.04104 | -0.010287 | 2.7069e-05 | 1.7075e-05 | 0.061352 | 0.061352 | 0.061352 | 0.99611 | -0.074441 | 0.99539 | -0.088275 | 16.855
25 | 0.0096023 | 0.0024068 | -0.0096011 | -0.0024063 | 1.1378e-06 | 5.3763e-07 | 0.01437 | 0.01437 | 0.01437 | 0.99435 | -0.10818 | 0.99422 | -0.11067 | 3.9477
26 | 0.017512 | 0.0043904 | -0.017508 | -0.0043879 | 4.2827e-06 | 2.5287e-06 | 0.026311 | 0.026312 | 0.026312 | 0.99038 | -0.18476 | 0.99012 | -0.1899 | 7.2285
27 | 0.072712 | 0.018261 | -0.072704 | -0.018256 | 8.0528e-06 | 5.1308e-06 | 0.10938 | 0.10938 | 0.10938 | 0.98931 | -0.20554 | 0.98919 | -0.20786 | 30.0492
28 | -0.18148 | -0.045847 | 0.18157 | 0.04591 | 9.8766e-05 | 6.3023e-05 | 0.27097 | 0.27097 | 0.27097 | 0.99703 | -0.056819 | 0.99762 | -0.045471 | 37.2214
29 | 0.032916 | 0.0082511 | -0.032913 | -0.0082493 | 2.7858e-06 | 1.743e-06 | 0.049207 | 0.049207 | 0.049207 | 0.99539 | -0.088275 | 0.9953 | -0.090051 | 13.5185
30 | 0.012769 | 0.0032003 | -0.012769 | -0.0032001 | 2.7974e-07 | 1.5298e-07 | 0.01919 | 0.01919 | 0.01919 | 0.99012 | -0.1899 | 0.99009 | -0.19036 | 5.272
31 | -0.19332 | -0.048855 | 0.19375 | 0.049124 | 0.00042245 | 0.00026966 | 0.2885 | 0.2885 | 0.2885 | 0.99762 | -0.045471 | 1 | 0 | 39.6289
32 | 0.024753 | 0.0062041 | -0.024752 | -0.0062034 | 1.2344e-06 | 7.5878e-07 | 0.037007 | 0.037007 | 0.037007 | 0.9953 | -0.090051 | 0.99524 | -0.091098 | 10.1667
33 | 0.0063734 | 0.0015973 | -0.0063731 | -0.0015972 | 2.6605e-07 | 7.083e-08 | 0.0095786 | 0.0095786 | 0.0095786 | 0.99009 | -0.19036 | 0.99005 | -0.19123 | 2.6315
34 | -0.048677 | -0.012248 | 0.04868 | 0.01225 | 2.2932e-06 | 1.4529e-06 | 0.073157 | 0.073157 | 0.073157 | 0.99034 | -0.18563 | 0.99039 | -0.18464 | 20.098
35 | 0.039935 | 0.010057 | -0.03988 | -0.010023 | 5.4502e-05 | 3.4363e-05 | 0.060021 | 0.060021 | 0.060021 | 0.99034 | -0.18563 | 0.98886 | -0.21421 | 16.4893
36 | -0.057906 | -0.014562 | 0.05793 | 0.014578 | 2.4148e-05 | 1.5345e-05 | 0.087019 | 0.087019 | 0.087019 | 0.99039 | -0.18464 | 0.99084 | -0.17592 | 23.9063
37 | 0.03988 | 0.010023 | -0.039857 | -0.010008 | 2.3394e-05 | 1.475e-05 | 0.060021 | 0.060021 | 0.060021 | 0.98886 | -0.21421 | 0.98823 | -0.22651 | 16.4893
38 | -0.10706 | -0.026904 | 0.10722 | 0.027006 | 0.0001597 | 0.000102 | 0.1608 | 0.1608 | 0.1608 | 0.99084 | -0.17592 | 0.99245 | -0.14472 | 44.1766
39 | 0.049128 | 0.012327 | -0.049099 | -0.012309 | 2.844e-05 | 1.8022e-05 | 0.073784 | 0.073784 | 0.073784 | 0.99084 | -0.17592 | 0.99021 | -0.18806 | 20.2703
40 | 0.034139 | 0.0085753 | -0.03412 | -0.0085633 | 1.9185e-05 | 1.2031e-05 | 0.051412 | 0.051412 | 0.051412 | 0.98823 | -0.22651 | 0.98762 | -0.23829 | 14.1242
41 | -0.13097 | -0.032968 | 0.13151 | 0.033313 | 0.00054082 | 0.00034564 | 0.19642 | 0.19642 | 0.19642 | 0.99245 | -0.14472 | 0.99693 | -0.058715 | 53.9623
42 | 0.023756 | 0.0059612 | -0.023746 | -0.005955 | 1.0113e-05 | 6.1976e-06 | 0.03562 | 0.03562 | 0.03562 | 0.99245 | -0.14472 | 0.99199 | -0.15365 | 9.7858
43 | 0.033435 | 0.008383 | -0.033434 | -0.0083825 | 8.6341e-07 | 5.4085e-07 | 0.050245 | 0.050245 | 0.050245 | 0.99021 | -0.18806 | 0.99018 | -0.18861 | 13.8036
44 | 0.029013 | 0.0072834 | -0.028998 | -0.0072742 | 1.4664e-05 | 9.1232e-06 | 0.043717 | 0.043717 | 0.043717 | 0.98762 | -0.23829 | 0.98708 | -0.24889 | 12.0103
45 | -0.14376 | -0.036382 | 0.14389 | 0.036464 | 0.00012823 | 8.1678e-05 | 0.2147 | 0.2147 | 0.2147 | 0.99693 | -0.058715 | 0.9979 | -0.040149 | 29.4917
46 | 0.023746 | 0.005955 | -0.023735 | -0.0059485 | 1.0602e-05 | 6.4977e-06 | 0.03562 | 0.035621 | 0.035621 | 0.99199 | -0.15365 | 0.99151 | -0.16302 | 9.7859
47 | 0.019964 | 0.0050057 | -0.019957 | -0.0050018 | 6.5351e-06 | 3.9335e-06 | 0.030002 | 0.030002 | 0.030002 | 0.99018 | -0.18861 | 0.98983 | -0.19548 | 8.2423
48 | 0.013471 | 0.0033768 | -0.013468 | -0.0033754 | 2.4783e-06 | 1.3787e-06 | 0.020243 | 0.020244 | 0.020244 | 0.99018 | -0.18861 | 0.98998 | -0.19247 | 5.5614
49 | 0.024301 | 0.006097 | -0.024289 | -0.0060894 | 1.2287e-05 | 7.5519e-06 | 0.036636 | 0.036636 | 0.036636 | 0.98708 | -0.24889 | 0.98653 | -0.2595 | 10.0649
50 | -0.036596 | -0.0091765 | 0.036608 | 0.0091837 | 1.1475e-05 | 7.2109e-06 | 0.054699 | 0.054699 | 0.054699 | 0.99559 | -0.0846 | 0.99593 | -0.078023 | 15.0271
51 | 0.026325 | 0.0066023 | -0.026322 | -0.0066 | 3.7656e-06 | 2.3257e-06 | 0.039348 | 0.039348 | 0.039348 | 0.99559 | -0.0846 | 0.99544 | -0.087602 | 10.8098
52 | -0.040922 | -0.010265 | 0.040958 | 0.010288 | 3.6723e-05 | 2.3162e-05 | 0.061144 | 0.061144 | 0.061144 | 0.99593 | -0.078023 | 0.99691 | -0.059217 | 16.7978
53 | 0.022158 | 0.0055566 | -0.02215 | -0.0055514 | 8.58e-06 | 5.2202e-06 | 0.033124 | 0.033124 | 0.033124 | 0.99544 | -0.087602 | 0.99501 | -0.09573 | 9.1001
54 | -0.050864 | -0.012771 | 0.05091 | 0.0128 | 4.6311e-05 | 2.936e-05 | 0.075929 | 0.075929 | 0.075929 | 0.99691 | -0.059217 | 0.9979 | -0.040149 | 20.8596
55 | 0.012684 | 0.0031791 | -0.012684 | -0.0031789 | 4.8038e-07 | 2.612e-07 | 0.018969 | 0.018969 | 0.018969 | 0.99501 | -0.09573 | 0.99497 | -0.096525 | 5.2113
56 | 0.067987 | 0.017102 | -0.067937 | -0.01707 | 5.0047e-05 | 3.1861e-05 | 0.1014 | 0.1014 | 0.1014 | 0.9979 | -0.040149 | 0.9971 | -0.05557 | 27.8575
57 | -0.26278 | -0.066366 | 0.26329 | 0.066689 | 0.00050664 | 0.00032379 | 0.39203 | 0.39203 | 0.39203 | 0.9979 | -0.040149 | 1 | 0 | 53.8502
58 | 0.059894 | 0.015054 | -0.059846 | -0.015024 | 4.7849e-05 | 3.0415e-05 | 0.089398 | 0.089398 | 0.089398 | 0.9971 | -0.05557 | 0.99623 | -0.072318 | 24.56
59 | 0.032937 | 0.0082671 | -0.032914 | -0.0082528 | 2.2839e-05 | 1.4291e-05 | 0.049246 | 0.049246 | 0.049246 | 0.9953 | -0.090102 | 0.99455 | -0.10465 | 13.5291
60 | -0.032937 | -0.0082671 | 0.032947 | 0.0082732 | 9.8333e-06 | 6.1528e-06 | 0.049246 | 0.049246 | 0.049246 | 0.9953 | -0.090102 | 0.99563 | -0.083844 | 13.5291
61 | 0.020812 | 0.0052198 | -0.020803 | -0.0052141 | 9.4025e-06 | 5.6822e-06 | 0.03114 | 0.03114 | 0.03114 | 0.99455 | -0.10465 | 0.99406 | -0.11413 | 8.5549
62 | -0.038882 | -0.0097609 | 0.038899 | 0.0097711 | 1.6245e-05 | 1.023e-05 | 0.058117 | 0.058117 | 0.058117 | 0.99563 | -0.083844 | 0.99608 | -0.075089 | 15.9663
63 | 0.0096445 | 0.0024176 | -0.0096424 | -0.0024166 | 2.1044e-06 | 9.9787e-07 | 0.014437 | 0.014437 | 0.014437 | 0.99406 | -0.11413 | 0.99382 | -0.11871 | 3.9663
64 | 0.0093429 | 0.0023419 | -0.0093414 | -0.0023412 | 1.5243e-06 | 7.04e-07 | 0.013957 | 0.013957 | 0.013957 | 0.99608 | -0.075089 | 0.99591 | -0.078514 | 3.8344
65 | -0.048242 | -0.012113 | 0.048248 | 0.012117 | 6.3786e-06 | 4.0397e-06 | 0.072074 | 0.072074 | 0.072074 | 0.99608 | -0.075089 | 0.99623 | -0.072318 | 19.8007
66 | 0.018051 | 0.0045262 | -0.018047 | -0.0045234 | 4.6374e-06 | 2.755e-06 | 0.027228 | 0.027228 | 0.027228 | 0.98653 | -0.2595 | 0.98625 | -0.26489 | 7.4803
67 | 0.0081356 | 0.0020394 | -0.0081327 | -0.0020383 | 2.8512e-06 | 1.1811e-06 | 0.012275 | 0.012275 | 0.012275 | 0.98625 | -0.26489 | 0.98588 | -0.27225 | 3.3723

## res_trafo
| p_hv_mw | q_hv_mvar | p_lv_mw | q_lv_mvar | pl_mw | ql_mvar | i_hv_ka | i_lv_ka | vm_hv_pu | va_hv_degree | vm_lv_pu | va_lv_degree | loading_percent
0 | -1.2729e-15 | -1.3162e-15 | 0.00165 | 1.2699e-07 | 0.00165 | 1.2699e-07 | 5.2857e-17 | 0.0023815 | 0.99998 | 149.9956 | 1 | 0 | 0.2619

## res_ext_grid
| p_mw | q_mvar
0 | 0.47196 | 0.11914

## res_load
| p_mw | q_mvar
0 | 0.010349 | 0.0025937
1 | 0.0035403 | 0.00088728
2 | 0.0039377 | 0.00098689
3 | 0.0044903 | 0.0011254
4 | 0.0083958 | 0.0021042
5 | 0.0046588 | 0.0011676
6 | 0.0026654 | 0.00066801
7 | 0.01056 | 0.0026467
8 | 0.0081681 | 0.0020471
9 | 0.0097258 | 0.0024375
10 | 0.0059257 | 0.0014851
11 | 0.0051688 | 0.0012954
12 | 0.010786 | 0.0027033
13 | 0.0081242 | 0.0020361
14 | 0.0096011 | 0.0024063
15 | 0.0047386 | 0.0011876
16 | 0.0098038 | 0.0024571
17 | 0.011751 | 0.002945
18 | 0.0081605 | 0.0020452
19 | 0.0063953 | 0.0016028
20 | 0.0087424 | 0.0021911
21 | 0.0092262 | 0.0023123
22 | 0.0057176 | 0.001433
23 | 0.015664 | 0.0039258
24 | 0.0051071 | 0.00128
25 | 0.012245 | 0.0030689
26 | 0.0046973 | 0.0011773
27 | 0.024752 | 0.0062034
28 | 0.023735 | 0.0059485
29 | 0.0063943 | 0.0016026
30 | 0.0063731 | 0.0015972
31 | 0.010271 | 0.0025742
32 | 0.0043139 | 0.0010812
33 | 0.0041634 | 0.0010434
34 | 0.0099053 | 0.0024825
35 | 0.0094653 | 0.0023722
36 | 0.012684 | 0.0031789
37 | 0.008043 | 0.0020158
38 | 0.013269 | 0.0033255
39 | 0.012102 | 0.003033
40 | 0.0059359 | 0.0014877
41 | 0.011158 | 0.0027965
42 | 0.0062375 | 0.0015633
43 | 0.0099111 | 0.002484
44 | 0.0081327 | 0.0020383
45 | 0.019957 | 0.0050018
46 | 0.013468 | 0.0033754
47 | 0.011598 | 0.0029068
48 | 0.0078077 | 0.0019568
49 | 0.0096424 | 0.0024166
50 | 0.0093414 | 0.0023412

## dtypes
| element | column | dtype
0 | bus | name | object
1 | bus | vn_kv | float64
2 | bus | type | object
3 | bus | zone | object
4 | bus | in_service | bool
5 | load | name | object
6 | load | bus | uint32
7 | load | p_mw | float64
8 | load | q_mvar | float64
9 | load | const_z_percent | float64
10 | load | const_i_percent | float64
11 | load | sn_mva | float64
12 | load | scaling | float64
13 | load | in_service | bool
14 | load | type | object
15 | ext_grid | name | object
16 | ext_grid | bus | uint32
17 | ext_grid | vm_pu | float64
18 | ext_grid | va_degree | float64
19 | ext_grid | slack_weight | float64
20 | ext_grid | in_service | bool
21 | line | name | object
22 | line | std_type | object
23 | line | from_bus | uint32
24 | line | to_bus | uint32
25 | line | length_km | float64
26 | line | r_ohm_per_km | float64
27 | line | x_ohm_per_km | float64
28 | line | c_nf_per_km | float64
29 | line | g_us_per_km | float64
30 | line | max_i_ka | float64
31 | line | df | float64
32 | line | parallel | uint32
33 | line | type | object
34 | line | in_service | bool
35 | trafo | name | object
36 | trafo | std_type | object
37 | trafo | hv_bus | uint32
38 | trafo | lv_bus | uint32
39 | trafo | sn_mva | float64
40 | trafo | vn_hv_kv | float64
41 | trafo | vn_lv_kv | float64
42 | trafo | vk_percent | float64
43 | trafo | vkr_percent | float64
44 | trafo | pfe_kw | float64
45 | trafo | i0_percent | float64
46 | trafo | shift_degree | float64
47 | trafo | tap_side | object
48 | trafo | tap_neutral | int32
49 | trafo | tap_min | int32
50 | trafo | tap_max | int32
51 | trafo | tap_step_percent | float64
52 | trafo | tap_step_degree | float64
53 | trafo | tap_pos | int32
54 | trafo | tap_phase_shifter | bool
55 | trafo | parallel | uint32
56 | trafo | df | float64
57 | trafo | in_service | bool
58 | line_geodata | coords | object
59 | bus_geodata | x | float64
60 | bus_geodata | y | float64
61 | bus_geodata | coords | object
62 | res_bus | vm_pu | float64
63 | res_bus | va_degree | float64
64 | res_bus | p_mw | float64
65 | res_bus | q_mvar | float64
66 | res_line | p_from_mw | float64
67 | res_line | q_from_mvar | float64
68 | res_line | p_to_mw | float64
69 | res_line | q_to_mvar | float64
70 | res_line | pl_mw | float64
71 | res_line | ql_mvar | float64
72 | res_line | i_from_ka | float64
73 | res_line | i_to_ka | float64
74 | res_line | i_ka | float64
75 | res_line | vm_from_pu | float64
76 | res_line | va_from_degree | float64
77 | res_line | vm_to_pu | float64
78 | res_line | va_to_degree | float64
79 | res_line | loading_percent | float64
80 | res_trafo | p_hv_mw | float64
81 | res_trafo | q_hv_mvar | float64
82 | res_trafo | p_lv_mw | float64
83 | res_trafo | q_lv_mvar | float64
84 | res_trafo | pl_mw | float64
85 | res_trafo | ql_mvar | float64
86 | res_trafo | i_hv_ka | float64
87 | res_trafo | i_lv_ka | float64
88 | res_trafo | vm_hv_pu | float64
89 | res_trafo | va_hv_degree | float64
90 | res_trafo | vm_lv_pu | float64
91 | res_trafo | va_lv_degree | float64
92 | res_trafo | loading_percent | float64
93 | res_ext_grid | p_mw | float64
94 | res_ext_grid | q_mvar | float64
95 | res_load | p_mw | float64
96 | res_load | q_mvar | float64

## parameters
| version | format_version | converged | OPF_converged | name | f_hz | sn_mva
0 | 2.14.6 | 2.14.0 | TRUE | FALSE |  | 50 | 1