## bus
| name | vn_kv | type | zone | in_service
0 | bus_LV_1630-85_0_4_node_0 | 0.4 | n |  | TRUE
1 | bus_LV_1630-85_0_4_node_1 | 0.4 | n |  | TRUE
2 | bus_LV_1630-85_0_4_node_2 | 0.4 | n |  | TRUE
3 | bus_LV_1630-85_0_4_node_3 | 0.4 | n |  | TRUE
4 | bus_LV_1630-85_0_4_node_52 | 0.4 | n |  | TRUE
5 | bus_LV_1630-85_0_4_node_50 | 0.4 | n |  | TRUE
6 | bus_LV_1630-85_0_4_node_59 | 0.4 | n |  | TRUE
7 | bus_LV_1630-85_0_4_node_56 | 0.4 | n |  | TRUE
8 | bus_LV_1630-85_0_4_node_70 | 0.4 | n |  | TRUE
9 | bus_LV_1630-85_0_4_node_57 | 0.4 | n |  | TRUE
10 | bus_LV_1630-85_0_4_node_4 | 0.4 | n |  | TRUE
11 | bus_LV_1630-85_0_4_node_5 | 0.4 | n |  | TRUE
12 | bus_LV_1630-85_0_4_node_7 | 0.4 | n |  | TRUE
13 | bus_LV_1630-85_0_4_node_8 | 0.4 | n |  | TRUE
14 | bus_LV_1630-85_0_4_node_6 | 0.4 | n |  | TRUE
15 | bus_LV_1630-85_0_4_node_9 | 0.4 | n |  | TRUE
16 | bus_LV_1630-85_0_4_node_10 | 0.4 | n |  | TRUE
17 | bus_LV_1630-85_0_4_node_75 | 0.4 | n |  | TRUE
18 | bus_LV_1630-85_0_4_node_48 | 0.4 | n |  | TRUE
19 | bus_LV_1630-85_0_4_node_33 | 0.4 | n |  | TRUE
20 | bus_LV_1630-85_0_4_node_54 | 0.4 | n |  | TRUE
21 | bus_LV_1630-85_0_4_node_49 | 0.4 | n |  | TRUE
22 | bus_LV_1630-85_0_4_node_30 | 0.4 | n |  | TRUE
23 | bus_LV_1630-85_0_4_node_42 | 0.4 | n |  | TRUE
24 | bus_LV_1630-85_0_4_node_32 | 0.4 | n |  | TRUE
25 | bus_LV_1630-85_0_4_node_55 | 0.4 | n |  | TRUE
26 | bus_LV_1630-85_0_4_node_11 | 0.4 | n |  | TRUE
27 | bus_LV_1630-85_0_4_node_12 | 0.4 | n |  | TRUE
28 | bus_LV_1630-85_0_4_node_13 | 0.4 | n |  | TRUE
29 | bus_LV_1630-85_0_4_node_15 | 0.4 | n |  | TRUE
30 | bus_LV_1630-85_0_4_node_16 | 0.4 | n |  | TRUE
31 | bus_LV_1630-85_0_4_node_26 | 0.4 | n |  | TRUE
32 | bus_LV_1630-85_0_4_node_41 | 0.4 | n |  | TRUE
33 | bus_LV_1630-85_0_4_node_44 | 0.4 | n |  | TRUE
34 | bus_LV_1630-85_0_4_node_64 | 0.4 | n |  | TRUE
35 | bus_LV_1630-85_0_4_node_20 | 0.4 | n |  | TRUE
36 | bus_LV_1630-85_0_4_node_17 | 0.4 | n |  | TRUE
37 | bus_LV_1630-85_0_4_node_18 | 0.4 | n |  | TRUE
38 | bus_LV_1630-85_0_4_node_43 | 0.4 | n |  | TRUE
39 | bus_LV_1630-85_0_4_node_69 | 0.4 | n |  | TRUE
40 | bus_LV_1630-85_0_4_node_22 | 0.4 | n |  | TRUE
41 | bus_LV_1630-85_0_4_node_23 | 0.4 | n |  | TRUE
42 | bus_LV_1630-85_0_4_node_24 | 0.4 | n |  | TRUE
43 | bus_LV_1630-85_0_4_node_73 | 0.4 | n |  | TRUE
44 | bus_LV_1630-85_0_4_node_25 | 0.4 | n |  | TRUE
45 | bus_LV_1630-85_0_4_node_74 | 0.4 | n |  | TRUE
46 | bus_LV_1630-85_0_4_node_40 | 0.4 | n |  | TRUE
47 | bus_LV_1630-85_0_4_node_35 | 0.4 | n |  | TRUE
48 | bus_LV_1630-85_0_4_node_34 | 0.4 | n |  | TRUE
49 | bus_LV_1630-85_0_4_node_65 | 0.4 | n |  | TRUE
50 | bus_LV_1630-85_0_4_node_46 | 0.4 | n |  | TRUE
51 | bus_LV_1630-85_0_4_node_27 | 0.4 | n |  | TRUE
52 | bus_LV_1630-85_0_4_node_28 | 0.4 | n |  | TRUE
53 | bus_LV_1630-85_0_4_node_29 | 0.4 | n |  | TRUE
54 | bus_LV_1630-85_0_4_node_31 | 0.4 | n |  | TRUE
55 | bus_LV_1630-85_0_4_node_47 | 0.4 | n |  | TRUE
56 | bus_LV_1630-85_0_4_node_45 | 0.4 | n |  | TRUE
57 | bus_LV_1630-85_0_4_node_66 | 0.4 | n |  | TRUE
58 | bus_LV_1630-85_0_4_node_37 | 0.4 | n |  | TRUE
59 | bus_LV_1630-85_0_4_node_39 | 0.4 | n |  | TRUE
60 | bus_LV_1630-85_0_4_node_72 | 0.4 | n |  | TRUE
61 | bus_LV_1630-85_0_4_node_62 | 0.4 | n |  | TRUE
62 | bus_LV_1630-85_0_4_node_53 | 0.4 | n |  | TRUE
63 | bus_LV_1630-85_0_4_node_68 | 0.4 | n |  | TRUE
64 | bus_LV_1630-85_0_4_node_67 | 0.4 | n |  | TRUE
65 | bus_LV_1630-85_0_4_node_58 | 0.4 | n |  | TRUE
66 | bus_LV_1630-85_0_4_node_71 | 0.4 | n |  | TRUE
67 | bus_LV_1630-85_0_4_node_60 | 0.4 | n |  | TRUE
68 | bus_LV_1630-85_0_4_node_61 | 0.4 | n |  | TRUE
69 | bus_MV_225_0_node_49 | 20 | n |  | TRUE

## load
| name | bus | p_mw | q_mvar | const_z_percent | const_i_percent | sn_mva | scaling | in_service | type
0 | LV_1630-85_0_4_load_0 | 0 | 0.011592 | 0.0029052 | 0 | 0 |  | 1 | TRUE | wye
1 | LV_1630-85_0_4_load_50 | 5 | 0.032616 | 0.0081745 | 0 | 0 |  | 1 | TRUE | wye
2 | LV_1630-85_0_4_load_59 | 6 | 0.0042329 | 0.0010609 | 0 | 0 |  | 1 | TRUE | wye
3 | LV_1630-85_0_4_load_56 | 7 | 0.0048349 | 0.0012118 | 0 | 0 |  | 1 | TRUE | wye
4 | LV_1630-85_0_4_load_70 | 8 | 0.018435 | 0.0046201 | 0 | 0 |  | 1 | TRUE | wye
5 | LV_1630-85_0_4_load_4 | 10 | 0.002656 | 0.00066565 | 0 | 0 |  | 1 | TRUE | wye
6 | LV_1630-85_0_4_load_8 | 13 | 0.0063326 | 0.0015871 | 0 | 0 |  | 1 | TRUE | wye
7 | LV_1630-85_0_4_load_10 | 16 | 0.007782 | 0.0019504 | 0 | 0 |  | 1 | TRUE | wye
8 | LV_1630-85_0_4_load_75 | 17 | 0.015403 | 0.0038602 | 0 | 0 |  | 1 | TRUE | wye
9 | LV_1630-85_0_4_load_54 | 20 | 0.0051009 | 0.0012784 | 0 | 0 |  | 1 | TRUE | wye
10 | LV_1630-85_0_4_load_49 | 21 | 0.012739 | 0.0031926 | 0 | 0 |  | 1 | TRUE | wye
11 | LV_1630-85_0_4_load_30 | 22 | 0.0063978 | 0.0016034 | 0 | 0 |  | 1 | TRUE | wye
12 | LV_1630-85_0_4_load_32 | 24 | 0.0042557 | 0.0010666 | 0 | 0 |  | 1 | TRUE | wye
13 | LV_1630-85_0_4_load_55 | 25 | 0.0025099 | 0.00062905 | 0 | 0 |  | 1 | TRUE | wye
14 | LV_1630-85_0_4_load_11 | 26 | 0.0035762 | 0.00089627 | 0 | 0 |  | 1 | TRUE | wye
15 | LV_1630-85_0_4_load_12 | 27 | 0.019152 | 0.0048 | 0 | 0 |  | 1 | TRUE | wye
16 | LV_1630-85_0_4_load_15 | 29 | 0.0091408 | 0.0022909 | 0 | 0 |  | 1 | TRUE | wye
17 | LV_1630-85_0_4_load_26 | 31 | 0.0061858 | 0.0015503 | 0 | 0 |  | 1 | TRUE | wye
18 | LV_1630-85_0_4_load_41 | 32 | 0.0044551 | 0.0011165 | 0 | 0 |  | 1 | TRUE | wye
19 | LV_1630-85_0_4_load_64 | 34 | 0.0044709 | 0.0011205 | 0 | 0 |  | 1 | TRUE | wye
20 | LV_1630-85_0_4_load_17 | 36 | 0.0051586 | 0.0012929 | 0 | 0 |  | 1 | TRUE | wye
21 | LV_1630-85_0_4_load_18 | 37 | 0.0062324 | 0.001562 | 0 | 0 |  | 1 | TRUE | wye
22 | LV_1630-85_0_4_load_43 | 38 | 0.0071241 | 0.0017855 | 0 | 0 |  | 1 | TRUE | wye
23 | LV_1630-85_0_4_load_69 | 39 | 0.006754 | 0.0016927 | 0 | 0 |  | 1 | TRUE | wye
24 | LV_1630-85_0_4_load_22 | 40 | 0.0071718 | 0.0017974 | 0 | 0 |  | 1 | TRUE | wye
25 | LV_1630-85_0_4_load_23 | 41 | 0.0052813 | 0.0013236 | 0 | 0 |  | 1 | TRUE | wye
26 | LV_1630-85_0_4_load_24 | 42 | 0.0091029 | 0.0022814 | 0 | 0 |  | 1 | TRUE | wye
27 | LV_1630-85_0_4_load_74 | 45 | 0.0084307 | 0.0021129 | 0 | 0 |  | 1 | TRUE | wye
28 | LV_1630-85_0_4_load_34 | 48 | 0.0096837 | 0.002427 | 0 | 0 |  | 1 | TRUE | wye
29 | LV_1630-85_0_4_load_65 | 49 | 0.013797 | 0.003458 | 0 | 0 |  | 1 | TRUE | wye
30 | LV_1630-85_0_4_load_46 | 50 | 0.0071909 | 0.0018022 | 0 | 0 |  | 1 | TRUE | wye
31 | LV_1630-85_0_4_load_27 | 51 | 0.024624 | 0.0061714 | 0 | 0 |  | 1 | TRUE | wye
32 | LV_1630-85_0_4_load_29 | 53 | 0.011579 | 0.0029021 | 0 | 0 |  | 1 | TRUE | wye
33 | LV_1630-85_0_4_load_31 | 54 | 0.0042371 | 0.0010619 | 0 | 0 |  | 1 | TRUE | wye
34 | LV_1630-85_0_4_load_47 | 55 | 0.010508 | 0.0026335 | 0 | 0 |  | 1 | TRUE | wye
35 | LV_1630-85_0_4_load_45 | 56 | 0.0048953 | 0.0012269 | 0 | 0 |  | 1 | TRUE | wye
36 | LV_1630-85_0_4_load_66 | 57 | 0.011674 | 0.0029257 | 0 | 0 |  | 1 | TRUE | wye
37 | LV_1630-85_0_4_load_37 | 58 | 0.0057829 | 0.0014493 | 0 | 0 |  | 1 | TRUE | wye
38 | LV_1630-85_0_4_load_39 | 59 | 0.0079905 | 0.0020026 | 0 | 0 |  | 1 | TRUE | wye
39 | LV_1630-85_0_4_load_72 | 60 | 0.012888 | 0.00323 | 0 | 0 |  | 1 | TRUE | wye
40 | LV_1630-85_0_4_load_62 | 61 | 0.0024386 | 0.00061117 | 0 | 0 |  | 1 | TRUE | wye
41 | LV_1630-85_0_4_load_68 | 63 | 0.010782 | 0.0027023 | 0 | 0 |  | 1 | TRUE | wye
42 | LV_1630-85_0_4_load_67 | 64 | 0.016525 | 0.0041416 | 0 | 0 |  | 1 | TRUE | wye
43 | LV_1630-85_0_4_load_71 | 66 | 0.0091476 | 0.0022926 | 0 | 0 |  | 1 | TRUE | wye
44 | LV_1630-85_0_4_load_60 | 67 | 0.0052213 | 0.0013086 | 0 | 0 |  | 1 | TRUE | wye
45 | LV_1630-85_0_4_load_61 | 68 | 0.0032267 | 0.00080869 | 0 | 0 |  | 1 | TRUE | wye

## ext_grid
| name | bus | vm_pu | va_degree | slack_weight | in_service
0 |  | 50 | 1 | 0 | 1 | TRUE

## line
| name | std_type | from_bus | to_bus | length_km | r_ohm_per_km | x_ohm_per_km | c_nf_per_km | g_us_per_km | max_i_ka | df | parallel | type | in_service
0 | LV_1630-85_0_4_line_0 |  | 0 | 1 | 0.013428 | 0.125 | 0.08 | 261 | 0 | 0.364 | 1 | 1 | cs | TRUE
1 | LV_1630-85_0_4_line_1 |  | 1 | 2 | 0.030262 | 0.125 | 0.08 | 261 | 0 | 0.364 | 1 | 1 | cs | TRUE
2 | LV_1630-85_0_4_line_2 |  | 1 | 3 | 0.013161 | 0.125 | 0.08 | 261 | 0 | 0.364 | 1 | 1 | cs | TRUE
3 | LV_1630-85_0_4_line_3 |  | 2 | 4 | 0.014658 | 0.125 | 0.08 | 261 | 0 | 0.364 | 1 | 1 | cs | TRUE
4 | LV_1630-85_0_4_line_4 |  | 2 | 5 | 0.026419 | 0.125 | 0.08 | 261 | 0 | 0.364 | 1 | 1 | cs | TRUE
5 | LV_1630-85_0_4_line_5 |  | 3 | 6 | 0.024349 | 0.125 | 0.08 | 261 | 0 | 0.364 | 1 | 1 | cs | TRUE
6 | LV_1630-85_0_4_line_6 |  | 3 | 7 | 0.018377 | 0.125 | 0.08 | 261 | 0 | 0.364 | 1 | 1 | cs | TRUE
7 | LV_1630-85_0_4_line_7 |  | 4 | 8 | 0.0072152 | 0.125 | 0.08 | 261 | 0 | 0.364 | 1 | 1 | cs | TRUE
8 | LV_1630-85_0_4_line_8 |  | 7 | 9 | 0.0083396 | 0.125 | 0.08 | 261 | 0 | 0.364 | 1 | 1 | cs | TRUE
9 | LV_1630-85_0_4_line_9 |  | 8 | 21 | 0.017378 | 0.125 | 0.08 | 261 | 0 | 0.364 | 1 | 1 | cs | TRUE
10 | LV_1630-85_0_4_line_10 |  | 9 | 65 | 0.002894 | 0.125 | 0.08 | 261 | 0 | 0.364 | 1 | 1 | cs | TRUE
11 | LV_1630-85_0_4_line_11 |  | 10 | 11 | 0.024405 | 0.125 | 0.08 | 261 | 0 | 0.364 | 1 | 1 | cs | TRUE
12 | LV_1630-85_0_4_line_12 |  | 11 | 12 | 0.014451 | 0.125 | 0.08 | 261 | 0 | 0.364 | 1 | 1 | cs | TRUE
13 | LV_1630-85_0_4_line_13 |  | 11 | 13 | 0.017428 | 0.125 | 0.08 | 261 | 0 | 0.364 | 1 | 1 | cs | TRUE
14 | LV_1630-85_0_4_line_14 |  | 12 | 17 | 0.01626 | 0.125 | 0.08 | 261 | 0 | 0.364 | 1 | 1 | cs | TRUE
15 | LV_1630-85_0_4_line_15 |  | 13 | 18 | 0.011404 | 0.125 | 0.08 | 261 | 0 | 0.364 | 1 | 1 | cs | TRUE
16 | LV_1630-85_0_4_line_16 |  | 14 | 15 | 0.002767 | 0.125 | 0.08 | 261 | 0 | 0.364 | 1 | 1 | cs | TRUE
17 | LV_1630-85_0_4_line_17 |  | 14 | 16 | 0.011499 | 0.125 | 0.08 | 261 | 0 | 0.364 | 1 | 1 | cs | TRUE
18 | LV_1630-85_0_4_line_18 |  | 15 | 19 | 0.016896 | 0.125 | 0.08 | 261 | 0 | 0.364 | 1 | 1 | cs | TRUE
19 | LV_1630-85_0_4_line_19 |  | 15 | 20 | 0.01238 | 0.125 | 0.08 | 261 | 0 | 0.364 | 1 | 1 | cs | TRUE
20 | LV_1630-85_0_4_line_20 |  | 18 | 21 | 0.00683 | 0.125 | 0.08 | 261 | 0 | 0.364 | 1 | 1 | cs | TRUE
21 | LV_1630-85_0_4_line_21 |  | 18 | 22 | 0.016124 | 0.125 | 0.08 | 261 | 0 | 0.364 | 1 | 1 | cs | TRUE
22 | LV_1630-85_0_4_line_22 |  | 19 | 23 | 0.022461 | 0.125 | 0.08 | 261 | 0 | 0.364 | 1 | 2 | cs | TRUE
23 | LV_1630-85_0_4_line_23 |  | 19 | 24 | 0.0076955 | 0.125 | 0.08 | 261 | 0 | 0.364 | 1 | 2 | cs | TRUE
24 | LV_1630-85_0_4_line_24 |  | 20 | 25 | 0.0013503 | 0.125 | 0.08 | 261 | 0 | 0.364 | 1 | 1 | cs | TRUE
25 | LV_1630-85_0_4_line_25 |  | 22 | 52 | 0.010149 | 0.125 | 0.08 | 261 | 0 | 0.364 | 1 | 1 | cs | TRUE
26 | LV_1630-85_0_4_line_26 |  | 23 | 33 | 0.018262 | 0.125 | 0.08 | 261 | 0 | 0.364 | 1 | 2 | cs | TRUE
27 | LV_1630-85_0_4_line_27 |  | 23 | 34 | 0.013306 | 0.125 | 0.08 | 261 | 0 | 0.364 | 1 | 1 | cs | TRUE
28 | LV_1630-85_0_4_line_28 |  | 24 | 54 | 0.0036985 | 0.125 | 0.08 | 261 | 0 | 0.364 | 1 | 2 | cs | TRUE
29 | LV_1630-85_0_4_line_29 |  | 26 | 27 | 0.013187 | 0.125 | 0.08 | 261 | 0 | 0.364 | 1 | 1 | cs | TRUE
30 | LV_1630-85_0_4_line_30 |  | 26 | 28 | 0.009965 | 0.125 | 0.08 | 261 | 0 | 0.364 | 1 | 1 | cs | TRUE
31 | LV_1630-85_0_4_line_31 |  | 28 | 29 | 0.0042974 | 0.125 | 0.08 | 261 | 0 | 0.364 | 1 | 1 | cs | TRUE
32 | LV_1630-85_0_4_line_32 |  | 28 | 30 | 0.013958 | 0.125 | 0.08 | 261 | 0 | 0.364 | 1 | 1 | cs | TRUE
33 | LV_1630-85_0_4_line_33 |  | 29 | 31 | 0.0023958 | 0.125 | 0.08 | 261 | 0 | 0.364 | 1 | 1 | cs | TRUE
34 | LV_1630-85_0_4_line_34 |  | 30 | 32 | 0.0059408 | 0.125 | 0.08 | 261 | 0 | 0.364 | 1 | 1 | cs | TRUE
35 | LV_1630-85_0_4_line_35 |  | 32 | 35 | 0.011558 | 0.125 | 0.08 | 261 | 0 | 0.364 | 1 | 1 | cs | TRUE
36 | LV_1630-85_0_4_line_36 |  | 33 | 55 | 0.006549 | 0.125 | 0.08 | 261 | 0 | 0.364 | 1 | 1 | cs | TRUE
37 | LV_1630-85_0_4_line_37 |  | 33 | 56 | 0.0038728 | 0.125 | 0.08 | 261 | 0 | 0.364 | 1 | 2 | cs | TRUE
38 | LV_1630-85_0_4_line_38 |  | 34 | 61 | 0.014562 | 0.125 | 0.08 | 261 | 0 | 0.364 | 1 | 1 | cs | TRUE
39 | LV_1630-85_0_4_line_39 |  | 35 | 38 | 0.017911 | 0.125 | 0.08 | 261 | 0 | 0.364 | 1 | 1 | cs | TRUE
40 | LV_1630-85_0_4_line_40 |  | 35 | 37 | 0.016169 | 0.125 | 0.08 | 261 | 0 | 0.364 | 1 | 1 | cs | TRUE
41 | LV_1630-85_0_4_line_41 |  | 36 | 37 | 0.0082575 | 0.125 | 0.08 | 261 | 0 | 0.364 | 1 | 1 | cs | TRUE
42 | LV_1630-85_0_4_line_42 |  | 38 | 39 | 0.0099734 | 0.125 | 0.08 | 261 | 0 | 0.364 | 1 | 1 | cs | TRUE
43 | LV_1630-85_0_4_line_43 |  | 39 | 45 | 0.032589 | 0.125 | 0.08 | 261 | 0 | 0.364 | 1 | 1 | cs | TRUE
44 | LV_1630-85_0_4_line_44 |  | 39 | 59 | 0.020974 | 0.125 | 0.08 | 261 | 0 | 0.364 | 1 | 1 | cs | TRUE
45 | LV_1630-85_0_4_line_45 |  | 40 | 41 | 0.0095617 | 0.125 | 0.08 | 261 | 0 | 0.364 | 1 | 1 | cs | TRUE
46 | LV_1630-85_0_4_line_46 |  | 40 | 42 | 0.019375 | 0.125 | 0.08 | 261 | 0 | 0.364 | 1 | 1 | cs | TRUE
47 | LV_1630-85_0_4_line_47 |  | 40 | 43 | 0.034884 | 0.125 | 0.08 | 261 | 0 | 0.364 | 1 | 1 | cs | TRUE
48 | LV_1630-85_0_4_line_48 |  | 41 | 44 | 0.0092106 | 0.125 | 0.08 | 261 | 0 | 0.364 | 1 | 1 | cs | TRUE
49 | LV_1630-85_0_4_line_49 |  | 43 | 45 | 0.003981 | 0.125 | 0.08 | 261 | 0 | 0.364 | 1 | 1 | cs | TRUE
50 | LV_1630-85_0_4_line_50 |  | 43 | 46 | 0.01138 | 0.125 | 0.08 | 261 | 0 | 0.364 | 1 | 1 | cs | TRUE
51 | LV_1630-85_0_4_line_51 |  | 44 | 47 | 0.009168 | 0.125 | 0.08 | 261 | 0 | 0.364 | 1 | 1 | cs | TRUE
52 | LV_1630-85_0_4_line_52 |  | 44 | 48 | 0.01154 | 0.125 | 0.08 | 261 | 0 | 0.364 | 1 | 1 | cs | TRUE
53 | LV_1630-85_0_4_line_53 |  | 46 | 60 | 0.004788 | 0.125 | 0.08 | 261 | 0 | 0.364 | 1 | 1 | cs | TRUE
54 | LV_1630-85_0_4_line_54 |  | 47 | 49 | 0.018295 | 0.125 | 0.08 | 261 | 0 | 0.364 | 1 | 1 | cs | TRUE
55 | LV_1630-85_0_4_line_55 |  | 47 | 50 | 0.017538 | 0.125 | 0.08 | 261 | 0 | 0.364 | 1 | 2 | cs | TRUE
56 | LV_1630-85_0_4_line_56 |  | 49 | 57 | 0.011616 | 0.125 | 0.08 | 261 | 0 | 0.364 | 1 | 1 | cs | TRUE
57 | LV_1630-85_0_4_line_57 |  | 50 | 56 | 0.033401 | 0.125 | 0.08 | 261 | 0 | 0.364 | 1 | 2 | cs | TRUE
58 | LV_1630-85_0_4_line_58 |  | 51 | 52 | 0.013469 | 0.125 | 0.08 | 261 | 0 | 0.364 | 1 | 1 | cs | TRUE
59 | LV_1630-85_0_4_line_59 |  | 52 | 53 | 0.008966 | 0.125 | 0.08 | 261 | 0 | 0.364 | 1 | 2 | cs | TRUE
60 | LV_1630-85_0_4_line_60 |  | 53 | 54 | 0.012173 | 0.125 | 0.08 | 261 | 0 | 0.364 | 1 | 2 | cs | TRUE
61 | LV_1630-85_0_4_line_61 |  | 57 | 64 | 0.0095514 | 0.125 | 0.08 | 261 | 0 | 0.364 | 1 | 1 | cs | TRUE
62 | LV_1630-85_0_4_line_62 |  | 58 | 59 | 0.012108 | 0.125 | 0.08 | 261 | 0 | 0.364 | 1 | 1 | cs | TRUE
63 | LV_1630-85_0_4_line_63 |  | 61 | 67 | 0.0070441 | 0.125 | 0.08 | 261 | 0 | 0.364 | 1 | 1 | cs | TRUE
64 | LV_1630-85_0_4_line_64 |  | 62 | 63 | 0.022032 | 0.125 | 0.08 | 261 | 0 | 0.364 | 1 | 1 | cs | TRUE
65 | LV_1630-85_0_4_line_65 |  | 62 | 64 | 0.019377 | 0.125 | 0.08 | 261 | 0 | 0.364 | 1 | 1 | cs | TRUE
66 | LV_1630-85_0_4_line_66 |  | 65 | 66 | 0.018419 | 0.125 | 0.08 | 261 | 0 | 0.364 | 1 | 1 | cs | TRUE
67 | LV_1630-85_0_4_line_67 |  | 67 | 68 | 0.0086288 | 0.125 | 0.08 | 261 | 0 | 0.364 | 1 | 1 | cs | TRUE

## trafo
| name | std_type | hv_bus | lv_bus | sn_mva | vn_hv_kv | vn_lv_kv | vk_percent | vkr_percent | pfe_kw | i0_percent | shift_degree | tap_side | tap_neutral | tap_min | tap_max | tap_step_percent | tap_step_degree | tap_pos | tap_phase_shifter | parallel | df | in_service
0 | LV_1630-85_0_4_trafo_46 | 0.63 MVA 20/0.4 kV | 69 | 50 | 0.63 | 20 | 0.4 | 6 | 1.206 | 1.65 | 0.2619 | 150 | hv | 0 | -2 | 2 | 2.5 | 0 | 0 | FALSE | 1 | 1 | TRUE

## line_geodata
| x0 | y0 | x1 | y1 | x2 | y2 | x3 | y3 | x4 | y4 | x5 | y5
0 | 2723201.6967 | 1217662.213 | 2723198.044 | 1217649.291
1 | 2723231.7131 | 1217665.147 | 2723224.4837 | 1217662.9736 | 2723201.6967 | 1217662.213
2 | 2723188.8127 | 1217664.693 | 2723192.1796 | 1217663.8064 | 2723196.2564 | 1217662.7454 | 2723201.6967 | 1217662.213
3 | 2723231.7131 | 1217665.147 | 2723225.3653 | 1217651.9277
4 | 2723231.7131 | 1217665.147 | 2723253.7411 | 1217664.7912 | 2723258.1237 | 1217664.5705
5 | 2723188.8127 | 1217664.693 | 2723182.7472 | 1217647.7322 | 2723176.6943 | 1217649.6072
6 | 2723188.8127 | 1217664.693 | 2723179.0413 | 1217669.4059 | 2723174.9818 | 1217671.101 | 2723171.9402 | 1217671.8368
7 | 2723225.3653 | 1217651.9277 | 2723222.2416 | 1217645.4237
8 | 2723163.7227 | 1217673.2144 | 2723169.8152 | 1217672.3508 | 2723171.9402 | 1217671.8368
9 | 2723214.7184 | 1217629.7589 | 2723222.2416 | 1217645.4237
10 | 2723160.8259 | 1217673.3991 | 2723163.7227 | 1217673.2144
11 | 2723185.0279 | 1217620.8028 | 2723185.1429 | 1217614.5114 | 2723185.2452 | 1217607.3635 | 2723183.2363 | 1217601.6953 | 2723180.9599 | 1217599.7801 | 2723179.0387 | 1217599.3219
12 | 2723185.0279 | 1217620.8028 | 2723173.0622 | 1217623.3019 | 2723170.8429 | 1217623.7675
13 | 2723185.0279 | 1217620.8028 | 2723196.0177 | 1217618.4949 | 2723196.7793 | 1217618.3883 | 2723197.3612 | 1217618.5227 | 2723201.5836 | 1217620.8726
14 | 2723160.1323 | 1217619.187 | 2723169.2584 | 1217617.0406 | 2723170.8429 | 1217623.7675
15 | 2723212.5778 | 1217623.3188 | 2723203.8772 | 1217622.1491 | 2723201.5836 | 1217620.8726
16 | 2723168.2715 | 1217578.1121 | 2723171.0449 | 1217578.0249
17 | 2723168.2715 | 1217578.1121 | 2723160.3538 | 1217578.3709 | 2723156.8116 | 1217578.8699
18 | 2723187.9819 | 1217577.4857 | 2723171.0449 | 1217578.0249
19 | 2723171.0449 | 1217578.0249 | 2723170.8184 | 1217575.7629 | 2723170.5888 | 1217573.6454 | 2723169.7268 | 1217565.7153
20 | 2723212.5778 | 1217623.3188 | 2723213.412 | 1217627.0389 | 2723214.7184 | 1217629.7589
21 | 2723212.5778 | 1217623.3188 | 2723213.7761 | 1217610.5447 | 2723213.6754 | 1217607.2527
22 | 2723187.9819 | 1217577.4857 | 2723196.2988 | 1217567.1051 | 2723198.3895 | 1217563.6789 | 2723200.6719 | 1217559.067
23 | 2723187.9819 | 1217577.4857 | 2723194.9231 | 1217580.8084
24 | 2723169.5808 | 1217564.3729 | 2723169.7268 | 1217565.7153
25 | 2723212.3429 | 1217597.238 | 2723213.4331 | 1217601.7974 | 2723213.6583 | 1217606.6948 | 2723213.6754 | 1217607.2527
26 | 2723200.6719 | 1217559.067 | 2723198.3895 | 1217563.6789 | 2723209.1147 | 1217571.2288
27 | 2723200.6719 | 1217559.067 | 2723187.931 | 1217555.2317
28 | 2723194.9231 | 1217580.8084 | 2723198.2591 | 1217582.4053
29 | 2723187.621 | 1217504.2262 | 2723200.6448 | 1217506.2915
30 | 2723210.4868 | 1217507.8522 | 2723200.6448 | 1217506.2915
31 | 2723210.4868 | 1217507.8522 | 2723211.0333 | 1217503.5897
32 | 2723209.5684 | 1217521.7774 | 2723210.4868 | 1217507.8522
33 | 2723211.3379 | 1217501.2134 | 2723211.0333 | 1217503.5897
34 | 2723209.5684 | 1217521.7774 | 2723215.3104 | 1217523.3013
35 | 2723225.9367 | 1217521.5712 | 2723220.247 | 1217524.6115 | 2723215.3104 | 1217523.3013
36 | 2723209.1147 | 1217571.2288 | 2723213.2371 | 1217566.1323
37 | 2723209.1147 | 1217571.2288 | 2723212.2822 | 1217573.4571
38 | 2723187.931 | 1217555.2317 | 2723176.9911 | 1217551.9386 | 2723173.8756 | 1217551.57
39 | 2723225.9367 | 1217521.5712 | 2723236.3507 | 1217524.3443 | 2723243.436 | 1217523.5125
40 | 2723225.9367 | 1217521.5712 | 2723234.8973 | 1217512.0157 | 2723235.0276 | 1217508.9495
41 | 2723235.0276 | 1217508.9495 | 2723235.1934 | 1217505.0497 | 2723234.3717 | 1217500.7737
42 | 2723252.7332 | 1217526.7516 | 2723244.5641 | 1217523.38 | 2723243.436 | 1217523.5125
43 | 2723252.7332 | 1217526.7516 | 2723277.9725 | 1217547.3675
44 | 2723252.7332 | 1217526.7516 | 2723260.1858 | 1217507.146
45 | 2723261.4079 | 1217589.5565 | 2723265.9518 | 1217582.2238 | 2723265.1629 | 1217581.7216
46 | 2723248.819 | 1217571.3165 | 2723265.1629 | 1217581.7216
47 | 2723265.1629 | 1217581.7216 | 2723280.5444 | 1217550.412
48 | 2723256.5563 | 1217597.3858 | 2723261.4079 | 1217589.5565
49 | 2723280.5444 | 1217550.412 | 2723277.9725 | 1217547.3675
50 | 2723289.942 | 1217543.9569 | 2723280.5444 | 1217550.412
51 | 2723251.8149 | 1217605.2383 | 2723256.5563 | 1217597.3858
52 | 2723256.5563 | 1217597.3858 | 2723266.503 | 1217603.2376
53 | 2723289.942 | 1217543.9569 | 2723286.975 | 1217540.1926
54 | 2723251.8149 | 1217605.2383 | 2723255.0947 | 1217609.6651 | 2723257.3405 | 1217613.0586 | 2723261.881 | 1217620.4989
55 | 2723251.8149 | 1217605.2383 | 2723240.3175 | 1217593.18 | 2723239.6006 | 1217592.6756
56 | 2723261.881 | 1217620.4989 | 2723265.265 | 1217626.0438 | 2723268.692 | 1217629.8472
57 | 2723212.2822 | 1217573.4571 | 2723239.6006 | 1217592.6756
58 | 2723212.3429 | 1217597.238 | 2723223.2258 | 1217605.1734
59 | 2723212.3429 | 1217597.238 | 2723210.4638 | 1217593.007 | 2723207.8738 | 1217589.5289
60 | 2723207.8738 | 1217589.5289 | 2723206.5111 | 1217587.6989 | 2723203.0348 | 1217584.6914 | 2723198.2591 | 1217582.4053
61 | 2723275.3451 | 1217636.6659 | 2723273.5859 | 1217635.2787 | 2723268.692 | 1217629.8472
62 | 2723260.1858 | 1217507.146 | 2723262.1034 | 1217504.7505 | 2723270.8123 | 1217502.3276
63 | 2723166.8803 | 1217550.7424 | 2723173.8756 | 1217551.57
64 | 2723289.4979 | 1217627.3906 | 2723296.2829 | 1217631.2228 | 2723293.339 | 1217642.1149 | 2723292.5809 | 1217644.9903
65 | 2723292.5809 | 1217644.9903 | 2723285.176 | 1217642.8577 | 2723279.451 | 1217639.9036 | 2723275.3451 | 1217636.6659
66 | 2723160.8259 | 1217673.3991 | 2723155.8241 | 1217655.6708
67 | 2723166.8803 | 1217550.7424 | 2723158.3113 | 1217549.7286

## bus_geodata
| x | y | coords
0 | 2723198.044 | 1217649.291
1 | 2723201.6967 | 1217662.213
2 | 2723231.7131 | 1217665.147
3 | 2723188.8127 | 1217664.693
4 | 2723225.3653 | 1217651.9277
5 | 2723258.1237 | 1217664.5705
6 | 2723176.6943 | 1217649.6072
7 | 2723171.9402 | 1217671.8368
8 | 2723222.2416 | 1217645.4237
9 | 2723163.7227 | 1217673.2144
10 | 2723179.0387 | 1217599.3219
11 | 2723185.0279 | 1217620.8028
12 | 2723170.8429 | 1217623.7675
13 | 2723201.5836 | 1217620.8726
14 | 2723168.2715 | 1217578.1121
15 | 2723171.0449 | 1217578.0249
16 | 2723156.8116 | 1217578.8699
17 | 2723160.1323 | 1217619.187
18 | 2723212.5778 | 1217623.3188
19 | 2723187.9819 | 1217577.4857
20 | 2723169.7268 | 1217565.7153
21 | 2723214.7184 | 1217629.7589
22 | 2723213.6754 | 1217607.2527
23 | 2723200.6719 | 1217559.067
24 | 2723194.9231 | 1217580.8084
25 | 2723169.5808 | 1217564.3729
26 | 2723200.6448 | 1217506.2915
27 | 2723187.621 | 1217504.2262
28 | 2723210.4868 | 1217507.8522
29 | 2723211.0333 | 1217503.5897
30 | 2723209.5684 | 1217521.7774
31 | 2723211.3379 | 1217501.2134
32 | 2723215.3104 | 1217523.3013
33 | 2723209.1147 | 1217571.2288
34 | 2723187.931 | 1217555.2317
35 | 2723225.9367 | 1217521.5712
36 | 2723234.3717 | 1217500.7737
37 | 2723235.0276 | 1217508.9495
38 | 2723243.436 | 1217523.5125
39 | 2723252.7332 | 1217526.7516
40 | 2723265.1629 | 1217581.7216
41 | 2723261.4079 | 1217589.5565
42 | 2723248.819 | 1217571.3165
43 | 2723280.5444 | 1217550.412
44 | 2723256.5563 | 1217597.3858
45 | 2723277.9725 | 1217547.3675
46 | 2723289.942 | 1217543.9569
47 | 2723251.8149 | 1217605.2383
48 | 2723266.503 | 1217603.2376
49 | 2723261.881 | 1217620.4989
50 | 2723239.6006 | 1217592.6756
51 | 2723223.2258 | 1217605.1734
52 | 2723212.3429 | 1217597.238
53 | 2723207.8738 | 1217589.5289
54 | 2723198.2591 | 1217582.4053
55 | 2723213.2371 | 1217566.1323
56 | 2723212.2822 | 1217573.4571
57 | 2723268.692 | 1217629.8472
58 | 2723270.8123 | 1217502.3276
59 | 2723260.1858 | 1217507.146
60 | 2723286.975 | 1217540.1926
61 | 2723173.8756 | 1217551.57
62 | 2723292.5809 | 1217644.9903
63 | 2723289.4979 | 1217627.3906
64 | 2723275.3451 | 1217636.6659
65 | 2723160.8259 | 1217673.3991
66 | 2723155.8241 | 1217655.6708
67 | 2723166.8803 | 1217550.7424
68 | 2723158.3113 | 1217549.7286
69 | 2723251.8149 | 1217605.2383

## line_std_types
| c_nf_per_km | r_ohm_per_km | x_ohm_per_km | max_i_ka | type | q_mm2 | alpha | voltage_rating
NAYY 4x50 SE | 210 | 0.642 | 0.083 | 0.142 | cs | 50 | 0.00403 | LV
NAYY 4x120 SE | 264 | 0.225 | 0.08 | 0.242 | cs | 120 | 0.00403 | LV
NAYY 4x150 SE | 261 | 0.208 | 0.08 | 0.27 | cs | 150 | 0.00403 | LV
NA2XS2Y 1x95 RM/25 12/20 kV | 216 | 0.313 | 0.132 | 0.252 | cs | 95 | 0.00403 | MV
NA2XS2Y 1x185 RM/25 12/20 kV | 273 | 0.161 | 0.117 | 0.362 | cs | 185 | 0.00403 | MV
NA2XS2Y 1x240 RM/25 12/20 kV | 304 | 0.122 | 0.112 | 0.421 | cs | 240 | 0.00403 | MV
NA2XS2Y 1x95 RM/25 6/10 kV | 315 | 0.313 | 0.123 | 0.249 | cs | 95 | 0.00403 | MV
NA2XS2Y 1x185 RM/25 6/10 kV | 406 | 0.161 | 0.11 | 0.358 | cs | 185 | 0.00403 | MV
NA2XS2Y 1x240 RM/25 6/10 kV | 456 | 0.122 | 0.105 | 0.416 | cs | 240 | 0.00403 | MV
NA2XS2Y 1x150 RM/25 12/20 kV | 250 | 0.206 | 0.116 | 0.319 | cs | 150 | 0.00403 | MV
NA2XS2Y 1x120 RM/25 12/20 kV | 230 | 0.253 | 0.119 | 0.283 | cs | 120 | 0.00403 | MV
NA2XS2Y 1x70 RM/25 12/20 kV | 190 | 0.443 | 0.132 | 0.22 | cs | 70 | 0.00403 | MV
NA2XS2Y 1x150 RM/25 6/10 kV | 360 | 0.206 | 0.11 | 0.315 | cs | 150 | 0.00403 | MV
NA2XS2Y 1x120 RM/25 6/10 kV | 340 | 0.253 | 0.113 | 0.28 | cs | 120 | 0.00403 | MV
NA2XS2Y 1x70 RM/25 6/10 kV | 280 | 0.443 | 0.123 | 0.217 | cs | 70 | 0.00403 | MV
N2XS(FL)2Y 1x120 RM/35 64/110 kV | 112 | 0.153 | 0.166 | 0.366 | cs | 120 | 0.00393 | HV
N2XS(FL)2Y 1x185 RM/35 64/110 kV | 125 | 0.099 | 0.156 | 0.457 | cs | 185 | 0.00393 | HV
N2XS(FL)2Y 1x240 RM/35 64/110 kV | 135 | 0.075 | 0.149 | 0.526 | cs | 240 | 0.00393 | HV
N2XS(FL)2Y 1x300 RM/35 64/110 kV | 144 | 0.06 | 0.144 | 0.588 | cs | 300 | 0.00393 | HV
15-AL1/3-ST1A 0.4 | 11 | 1.8769 | 0.35 | 0.105 | ol | 16 | 0.00403 | LV
24-AL1/4-ST1A 0.4 | 11.25 | 1.2012 | 0.335 | 0.14 | ol | 24 | 0.00403 | LV
48-AL1/8-ST1A 0.4 | 12.2 | 0.5939 | 0.3 | 0.21 | ol | 48 | 0.00403 | LV
94-AL1/15-ST1A 0.4 | 13.2 | 0.306 | 0.29 | 0.35 | ol | 94 | 0.00403 | LV
34-AL1/6-ST1A 10.0 | 9.7 | 0.8342 | 0.36 | 0.17 | ol | 34 | 0.00403 | MV
48-AL1/8-ST1A 10.0 | 10.1 | 0.5939 | 0.35 | 0.21 | ol | 48 | 0.00403 | MV
70-AL1/11-ST1A 10.0 | 10.4 | 0.4132 | 0.339 | 0.29 | ol | 70 | 0.00403 | MV
94-AL1/15-ST1A 10.0 | 10.75 | 0.306 | 0.33 | 0.35 | ol | 94 | 0.00403 | MV
122-AL1/20-ST1A 10.0 | 11.1 | 0.2376 | 0.323 | 0.41 | ol | 122 | 0.00403 | MV
149-AL1/24-ST1A 10.0 | 11.25 | 0.194 | 0.315 | 0.47 | ol | 149 | 0.00403 | MV
34-AL1/6-ST1A 20.0 | 9.15 | 0.8342 | 0.382 | 0.17 | ol | 34 | 0.00403 | MV
48-AL1/8-ST1A 20.0 | 9.5 | 0.5939 | 0.372 | 0.21 | ol | 48 | 0.00403 | MV
70-AL1/11-ST1A 20.0 | 9.7 | 0.4132 | 0.36 | 0.29 | ol | 70 | 0.00403 | MV
94-AL1/15-ST1A 20.0 | 10 | 0.306 | 0.35 | 0.35 | ol | 94 | 0.00403 | MV
122-AL1/20-ST1A 20.0 | 10.3 | 0.2376 | 0.344 | 0.41 | ol | 122 | 0.00403 | MV
149-AL1/24-ST1A 20.0 | 10.5 | 0.194 | 0.337 | 0.47 | ol | 149 | 0.00403 | MV
184-AL1/30-ST1A 20.0 | 10.75 | 0.1571 | 0.33 | 0.535 | ol | 184 | 0.00403 | MV
243-AL1/39-ST1A 20.0 | 11 | 0.1188 | 0.32 | 0.645 | ol | 243 | 0.00403 | MV
48-AL1/8-ST1A 110.0 | 8 | 0.5939 | 0.46 | 0.21 | ol | 48 | 0.00403 | HV
70-AL1/11-ST1A 110.0 | 8.4 | 0.4132 | 0.45 | 0.29 | ol | 70 | 0.00403 | HV
94-AL1/15-ST1A 110.0 | 8.65 | 0.306 | 0.44 | 0.35 | ol | 94 | 0.00403 | HV
122-AL1/20-ST1A 110.0 | 8.5 | 0.2376 | 0.43 | 0.41 | ol | 122 | 0.00403 | HV
149-AL1/24-ST1A 110.0 | 8.75 | 0.194 | 0.41 | 0.47 | ol | 149 | 0.00403 | HV
184-AL1/30-ST1A 110.0 | 8.8 | 0.1571 | 0.4 | 0.535 | ol | 184 | 0.00403 | HV
243-AL1/39-ST1A 110.0 | 9 | 0.1188 | 0.39 | 0.645 | ol | 243 | 0.00403 | HV
305-AL1/39-ST1A 110.0 | 9.2 | 0.0949 | 0.38 | 0.74 | ol | 305 | 0.00403 | HV
490-AL1/64-ST1A 110.0 | 9.75 | 0.059 | 0.37 | 0.96 | ol | 490 | 0.00403 | HV
679-AL1/86-ST1A 110.0 | 9.95 | 0.042 | 0.36 | 1.15 | ol | 679 | 0.00403 | HV
490-AL1/64-ST1A 220.0 | 10 | 0.059 | 0.285 | 0.96 | ol | 490 | 0.00403 | HV
679-AL1/86-ST1A 220.0 | 11.7 | 0.042 | 0.275 | 1.15 | ol | 679 | 0.00403 | HV
490-AL1/64-ST1A 380.0 | 11 | 0.059 | 0.253 | 0.96 | ol | 490 | 0.00403 | HV
679-AL1/86-ST1A 380.0 | 14.6 | 0.042 | 0.25 | 1.15 | ol | 679 | 0.00403 | HV

## trafo_std_types
| i0_percent | pfe_kw | vkr_percent | sn_mva | vn_lv_kv | vn_hv_kv | vk_percent | shift_degree | vector_group | tap_side | tap_neutral | tap_min | tap_max | tap_step_degree | tap_step_percent | tap_phase_shifter
160 MVA 380/110 kV | 0.06 | 60 | 0.25 | 160 | 110 | 380 | 12.2 | 0 | Yy0 | hv | 0 | -9 | 9 | 0 | 1.5 | FALSE
100 MVA 220/110 kV | 0.06 | 55 | 0.26 | 100 | 110 | 220 | 12 | 0 | Yy0 | hv | 0 | -9 | 9 | 0 | 1.5 | FALSE
63 MVA 110/20 kV | 0.04 | 22 | 0.32 | 63 | 20 | 110 | 18 | 150 | YNd5 | hv | 0 | -9 | 9 | 0 | 1.5 | FALSE
40 MVA 110/20 kV | 0.05 | 18 | 0.34 | 40 | 20 | 110 | 16.2 | 150 | YNd5 | hv | 0 | -9 | 9 | 0 | 1.5 | FALSE
25 MVA 110/20 kV | 0.07 | 14 | 0.41 | 25 | 20 | 110 | 12 | 150 | YNd5 | hv | 0 | -9 | 9 | 0 | 1.5 | FALSE
63 MVA 110/10 kV | 0.04 | 22 | 0.32 | 63 | 10 | 110 | 18 | 150 | YNd5 | hv | 0 | -9 | 9 | 0 | 1.5 | FALSE
40 MVA 110/10 kV | 0.05 | 18 | 0.34 | 40 | 10 | 110 | 16.2 | 150 | YNd5 | hv | 0 | -9 | 9 | 0 | 1.5 | FALSE
25 MVA 110/10 kV | 0.07 | 14 | 0.41 | 25 | 10 | 110 | 12 | 150 | YNd5 | hv | 0 | -9 | 9 | 0 | 1.5 | FALSE
0.25 MVA 20/0.4 kV | 0.32 | 0.8 | 1.44 | 0.25 | 0.4 | 20 | 6 | 150 | Yzn5 | hv | 0 | -2 | 2 | 0 | 2.5 | FALSE
0.4 MVA 20/0.4 kV | 0.3375 | 1.35 | 1.425 | 0.4 | 0.4 | 20 | 6 | 150 | Dyn5 | hv | 0 | -2 | 2 | 0 | 2.5 | FALSE
0.63 MVA 20/0.4 kV | 0.2619 | 1.65 | 1.206 | 0.63 | 0.4 | 20 | 6 | 150 | Dyn5 | hv | 0 | -2 | 2 | 0 | 2.5 | FALSE
0.25 MVA 10/0.4 kV | 0.24 | 0.6 | 1.2 | 0.25 | 0.4 | 10 | 4 | 150 | Dyn5 | hv | 0 | -2 | 2 | 0 | 2.5 | FALSE
0.4 MVA 10/0.4 kV | 0.2375 | 0.95 | 1.325 | 0.4 | 0.4 | 10 | 4 | 150 | Dyn5 | hv | 0 | -2 | 2 | 0 | 2.5 | FALSE
0.63 MVA 10/0.4 kV | 0.1873 | 1.18 | 1.0794 | 0.63 | 0.4 | 10 | 4 | 150 | Dyn5 | hv | 0 | -2 | 2 | 0 | 2.5 | FALSE

## trafo3w_std_types
| sn_hv_mva | sn_mv_mva | sn_lv_mva | vn_hv_kv | vn_mv_kv | vn_lv_kv | vk_hv_percent | vk_mv_percent | vk_lv_percent | vkr_hv_percent | vkr_mv_percent | vkr_lv_percent | pfe_kw | i0_percent | shift_mv_degree | shift_lv_degree | vector_group | tap_side | tap_neutral | tap_min | tap_max | tap_step_percent
63/25/38 MVA 110/20/10 kV | 63 | 25 | 38 | 110 | 20 | 10 | 10.4 | 10.4 | 10.4 | 0.28 | 0.32 | 0.35 | 35 | 0.89 | 0 | 0 | YN0yn0yn0 | hv | 0 | -10 | 10 | 1.2
63/25/38 MVA 110/10/10 kV | 63 | 25 | 38 | 110 | 10 | 10 | 10.4 | 10.4 | 10.4 | 0.28 | 0.32 | 0.35 | 35 | 0.89 | 0 | 0 | YN0yn0yn0 | hv | 0 | -10 | 10 | 1.2

## fuse_std_types
| fuse_type | i_rated_a | t_avg | t_min | t_total | x_avg | x_min | x_total
HV 100A | HV 100A | 100 | 0 | [10.0, 3.64, 0.854, 0.281, 0.1, 0.0531, 0.022, 0.01] | [10.0, 4.267, 1.21, 0.403, 0.1, 0.058, 0.022, 0.01] | 0 | [300.0, 350.0, 450.0, 550.0, 700.0, 850.0, 1200.0, 1752.0] | [600.0, 700.0, 900.0, 1150.0, 1665.0, 2000.0, 3000.0, 4313.0]
HV 10A | HV 10A | 10 | 0 | [10.0, 1675.0, 0.344, 0.156, 0.1, 0.0417, 0.0171, 0.01] | [10.0, 1.3, 0.3, 0.155, 0.1, 0.0555, 0.023, 0.01] | 0 | [30.0, 32.0, 35.0, 37.0, 39.0, 50.0, 70.0, 88.0] | [60.0, 70.0, 80.0, 87.0, 94.0, 110.0, 150.0, 216.0]
HV 125A | HV 125A | 125 | 0 | [10.0, 1.82, 0.344, 0.1, 0.0467, 0.0269, 0.01] | [10.0, 2.478, 0.426, 0.1, 0.0427, 0.0211, 0.01] | 0 | [375.0, 500.0, 700.0, 925.0, 1200.0, 1500.0, 2341.0] | [750.0, 1000.0, 1500.0, 2200.0, 3000.0, 4000.0, 5765.0]
HV 160A | HV 160A | 160 | 0 | [10.0, 4.15, 1.03, 0.198, 0.1, 0.051, 0.0172, 0.01] | [10.0, 2.3, 0.734, 0.274, 0.1, 0.046, 0.0177, 0.01] | 0 | [480.0, 550.0, 700.0, 1000.0, 1260.0, 1600.0, 2500.0, 3227.0] | [960.0, 1300.0, 1700.0, 2200.0, 2996.0, 4000.0, 6000.0, 7946.0]
HV 16A | HV 16A | 16 | 0 | [10.0, 0.352, 0.164, 0.1, 0.0649, 0.0342, 0.01] | [10.0, 2.34, 0.722, 0.181, 0.1, 0.055, 0.0296, 0.01] | 0 | [48.0, 60.0, 65.0, 71.0, 80.0, 100.0, 162.0] | [96.0, 110.0, 125.0, 150.0, 168.0, 200.0, 250.0, 398.0]
HV 200A | HV 200A | 200 | 0 | [10.0, 4.267, 1.21, 0.403, 0.1, 0.058, 0.022, 0.01] | [10.0, 3.73, 1.654, 0.328, 0.1, 0.0531, 0.019, 0.01] | 0 | [600.0, 700.0, 900.0, 1150.0, 1665.0, 2000.0, 3000.0, 4313.0] | [1200.0, 1500.0, 1800.0, 2700.0, 3960.0, 5000.0, 7500.0, 10620.0]
HV 20A | HV 20A | 20 | 0 | [10.0, 1.3, 0.3, 0.155, 0.1, 0.0555, 0.023, 0.01] | [10.0, 1.3, 0.161, 0.1, 0.0611, 0.0399, 0.0141, 0.01] | 0 | [60.0, 70.0, 80.0, 87.0, 94.0, 110.0, 150.0, 216.0] | [120.0, 150.0, 200.0, 223.0, 260.0, 300.0, 450.0, 532.0]
HV 25A | HV 25A | 25 | 0 | [10.0, 2.512, 0.833, 0.299, 0.1, 0.0372, 0.0223, 0.01] | [10.0, 3.125, 0.597, 0.198, 0.1, 0.0378, 0.022, 0.01] | 0 | [75.0, 82.0, 90.0, 100.0, 124.0, 170.0, 200.0, 289.0] | [150.0, 170.0, 210.0, 250.0, 294.0, 400.0, 500.0, 711.0]
HV 31.5A | HV 31.5A | 31.5 | 0 | [10.0, 2.34, 0.722, 0.181, 0.1, 0.055, 0.0296, 0.01] | [10.0, 2.84, 0.368, 0.164, 0.1, 0.0621, 0.0378, 0.0195, 0.01] | 0 | [95.0, 110.0, 125.0, 150.0, 165.0, 200.0, 250.0, 390.0] | [189.0, 220.0, 300.0, 350.0, 393.0, 450.0, 530.0, 700.0, 960.0]
HV 40A | HV 40A | 40 | 0 | [10.0, 1.3, 0.161, 0.1, 0.0611, 0.0399, 0.0141, 0.01] | [10.0, 2.05, 0.369, 0.198, 0.1, 0.051, 0.0298, 0.01] | 0 | [120.0, 150.0, 200.0, 223.0, 260.0, 300.0, 450.0, 532.0] | [240.0, 300.0, 400.0, 450.0, 530.0, 650.0, 800.0, 1311.0]
HV 50A | HV 50A | 50 | 0 | [10.0, 3.215, 0.597, 0.198, 0.1, 0.0378, 0.022, 0.01] | [10.0, 3.64, 0.854, 0.281, 0.1, 0.0531, 0.022, 0.01] | 0 | [150.0, 170.0, 210.0, 250.0, 294.0, 400.0, 500.0, 711.0] | [300.0, 350.0, 450.0, 550.0, 700.0, 850.0, 1200.0, 1752.0]
HV 6.3A | HV 6.3A | 6.3 | 0 | [10.0, 1.39, 0.344, 0.168, 0.1, 0.056, 0.0263, 0.01] | [10.0, 1.711, 0.516, 0.198, 0.1, 0.0634, 0.0303, 0.01] | 0 | [19.0, 19.5, 20.4, 20.8, 22.0, 25.0, 32.0, 48.0] | [38.0, 40.0, 43.0, 48.0, 53.0, 60.0, 75.0, 118.0]
HV 63A | HV 63A | 63 | 0 | [10.0, 2.84, 0.368, 0.164, 0.1, 0.0621, 0.0378, 0.0195, 0.01] | [10.0, 1.82, 0.344, 0.1, 0.0467, 0.0269, 0.01] | 0 | [189.0, 220.0, 300.0, 350.0, 393.0, 450.0, 530.0, 700.0, 961.0] | [378.0, 500.0, 700.0, 934.0, 1200.0, 1500.0, 2366.0]
HV 80A | HV 80A | 80 | 0 | [10.0, 2.05, 0.369, 0.198, 0.1, 0.051, 0.0298, 0.01] | [10.0, 4.15, 1.03, 0.198, 0.1, 0.051, 0.0172, 0.01] | 0 | [240.0, 300.0, 400.0, 450.0, 530.0, 650.0, 800.0, 1311.0] | [480.0, 550.0, 700.0, 1000.0, 1260.0, 1600.0, 2500.0, 3227.0]
Siemens NH-1-100 | Siemens NH-1-100 | 100 | [5400.0, 2000.0, 400.0, 20.0, 1.0, 0.2, 0.012, 0.004] | 0 | 0 | [150.0, 190.0, 250.0, 430.0, 900.0, 1250.0, 2700.0, 3600.0] | 0 | 0
Siemens NH-1-125 | Siemens NH-1-125 | 125 | [4800.0, 120.0, 7.0, 0.1, 0.004] | 0 | 0 | [180.0, 400.0, 740.0, 2000.0, 4250.0] | 0 | 0
Siemens NH-1-16 | Siemens NH-1-16 | 16 | [4000.0, 400.0, 2.0, 0.1, 0.04, 0.01] | 0 | 0 | [26.0, 35.0, 75.0, 150.0, 200.0, 300.0] | 0 | 0
Siemens NH-1-160 | Siemens NH-1-160 | 160 | [4800.0, 120.0, 7.0, 0.1, 0.004] | 0 | 0 | [210.0, 500.0, 900.0, 2300.0, 5000.0] | 0 | 0
Siemens NH-1-25 | Siemens NH-1-25 | 25 | [4000.0, 1000.0, 10.0, 0.2, 0.02, 0.01] | 0 | 0 | [40.0, 50.0, 100.0, 210.0, 400.0, 500.0] | 0 | 0
Siemens NH-1-50 | Siemens NH-1-50 | 50 | [4000.0, 40.0, 4.0, 1.0, 0.02, 0.01] | 0 | 0 | [86.0, 200.0, 300.0, 400.0, 1000.0, 1280.0] | 0 | 0
Siemens NH-1-63 | Siemens NH-1-63 | 63 | [4000.0, 100.0, 10.0, 2.0, 0.04, 0.01] | 0 | 0 | [100.0, 200.0, 300.0, 400.0, 1000.0, 1500.0] | 0 | 0
Siemens NH-1-80 | Siemens NH-1-80 | 80 | [4800.0, 120.0, 7.0, 0.1, 0.01] | 0 | 0 | [150.58, 250.0, 450.0, 1150.0, 2470.0] | 0 | 0
Siemens NH-2-1000 | Siemens NH-2-1000 | 1000 | [4800.0, 120.0, 7.0, 0.1, 0.004] | 0 | 0 | [1900.0, 3500.0, 8400.0, 24000.0, 52000.0] | 0 | 0
Siemens NH-2-200 | Siemens NH-2-200 | 200 | [4800.0, 120.0, 7.0, 0.1, 0.004] | 0 | 0 | [280.0, 650.0, 1200.0, 3000.0, 7000.0] | 0 | 0
Siemens NH-2-224 | Siemens NH-2-224 | 224 | [4800.0, 120.0, 7.0, 0.2, 0.04, 0.004] | 0 | 0 | [400.0, 750.0, 1453.0, 3025.0, 4315.0, 7600.0] | 0 | 0
Siemens NH-2-250 | Siemens NH-2-250 | 250 | [4800.0, 120.0, 7.0, 0.1, 0.004] | 0 | 0 | [450.0, 800.0, 1650.0, 4000.0, 8500.0] | 0 | 0
Siemens NH-2-315 | Siemens NH-2-315 | 315 | [4800.0, 120.0, 7.0, 0.1, 0.004] | 0 | 0 | [550.0, 920.0, 1900.0, 5000.0, 11000.0] | 0 | 0
Siemens NH-2-355 | Siemens NH-2-355 | 355 | [4800.0, 120.0, 6.0, 0.1, 0.004] | 0 | 0 | [650.0, 1116.27, 2350.0, 5840.0, 12790.0] | 0 | 0
Siemens NH-2-400 | Siemens NH-2-400 | 400 | [4800.0, 120.0, 7.0, 0.1, 0.004] | 0 | 0 | [720.0, 1350.0, 2800.0, 6500.0, 15000.0] | 0 | 0
Siemens NH-2-425 | Siemens NH-2-425 | 425 | [4800.0, 120.0, 7.0, 0.1, 0.004] | 0 | 0 | [850.0, 1500.0, 3050.0, 7500.0, 16500.0] | 0 | 0
Siemens NH-2-630 | Siemens NH-2-630 | 630 | [4800.0, 120.0, 7.0, 0.1, 0.004] | 0 | 0 | [1200.0, 2000.0, 4800.0, 12000.0, 26000.0] | 0 | 0

## res_bus
| vm_pu | va_degree | p_mw | q_mvar
0 | 0.98332 | -0.3214 | 0.011592 | 0.0029052
1 | 0.98346 | -0.3186 | 0 | 0
2 | 0.98429 | -0.30235 | 0 | 0
3 | 0.98324 | -0.32292 | 0 | 0
4 | 0.98514 | -0.28591 | 0 | 0
5 | 0.9835 | -0.31787 | 0.032616 | 0.0081745
6 | 0.98315 | -0.32478 | 0.0042329 | 0.0010609
7 | 0.983 | -0.32755 | 0.0048349 | 0.0012118
8 | 0.98555 | -0.27782 | 0.018435 | 0.0046201
9 | 0.98293 | -0.32893 | 0 | 0
10 | 0.98683 | -0.25297 | 0.002656 | 0.00066565
11 | 0.98689 | -0.25181 | 0 | 0
12 | 0.98669 | -0.25579 | 0 | 0
13 | 0.98718 | -0.24618 | 0.0063326 | 0.0015871
14 | 0.99249 | -0.14366 | 0 | 0
15 | 0.99251 | -0.14328 | 0 | 0
16 | 0.9924 | -0.14525 | 0.007782 | 0.0019504
17 | 0.98646 | -0.26028 | 0.015403 | 0.0038602
18 | 0.98744 | -0.2412 | 0 | 0
19 | 0.99274 | -0.13868 | 0 | 0
20 | 0.99242 | -0.14495 | 0.0051009 | 0.0012784
21 | 0.98685 | -0.25264 | 0.012739 | 0.0031926
22 | 0.98919 | -0.20725 | 0.0063978 | 0.0016034
23 | 0.99465 | -0.10211 | 0 | 0
24 | 0.99215 | -0.15019 | 0.0042557 | 0.0010666
25 | 0.99242 | -0.14501 | 0.0025099 | 0.00062905
26 | 0.98641 | -0.26165 | 0.0035762 | 0.00089627
27 | 0.98618 | -0.26617 | 0.019152 | 0.0048
28 | 0.98662 | -0.25759 | 0 | 0
29 | 0.98656 | -0.25877 | 0.0091408 | 0.0022909
30 | 0.98711 | -0.24809 | 0 | 0
31 | 0.98655 | -0.25904 | 0.0061858 | 0.0015503
32 | 0.98732 | -0.24404 | 0.0044551 | 0.0011165
33 | 0.99632 | -0.070014 | 0 | 0
34 | 0.99446 | -0.10571 | 0.0044709 | 0.0011205
35 | 0.98777 | -0.23526 | 0 | 0
36 | 0.98756 | -0.23931 | 0.0051586 | 0.0012929
37 | 0.9876 | -0.23855 | 0.0062324 | 0.001562
38 | 0.98866 | -0.21803 | 0.0071241 | 0.0017855
39 | 0.98922 | -0.20718 | 0.006754 | 0.0016927
40 | 0.99528 | -0.090257 | 0.0071718 | 0.0017974
41 | 0.99632 | -0.070231 | 0.0052813 | 0.0013236
42 | 0.99512 | -0.09336 | 0.0091029 | 0.0022814
43 | 0.99199 | -0.15361 | 0 | 0
44 | 0.99737 | -0.050128 | 0 | 0
45 | 0.99166 | -0.15996 | 0.0084307 | 0.0021129
46 | 0.99185 | -0.15621 | 0 | 0
47 | 0.9985 | -0.028608 | 0 | 0
48 | 0.99727 | -0.052087 | 0.0096837 | 0.002427
49 | 0.99762 | -0.045504 | 0.013797 | 0.003458
50 | 1 | 0 | -0.4075 | -0.10315
51 | 0.99005 | -0.19069 | 0.024624 | 0.0061714
52 | 0.99035 | -0.18479 | 0 | 0
53 | 0.99097 | -0.17293 | 0.011579 | 0.0029021
54 | 0.99186 | -0.15559 | 0.0042371 | 0.0010619
55 | 0.99626 | -0.071222 | 0.010508 | 0.0026335
56 | 0.9967 | -0.062865 | 0.0048953 | 0.0012269
57 | 0.99721 | -0.053437 | 0.011674 | 0.0029257
58 | 0.98889 | -0.21358 | 0.0057829 | 0.0014493
59 | 0.98895 | -0.21233 | 0.0079905 | 0.0020026
60 | 0.9918 | -0.1573 | 0.012888 | 0.00323
61 | 0.99432 | -0.1085 | 0.0024386 | 0.00061117
62 | 0.99678 | -0.061675 | 0 | 0
63 | 0.99657 | -0.065843 | 0.010782 | 0.0027023
64 | 0.99697 | -0.05801 | 0.016525 | 0.0041416
65 | 0.98291 | -0.32941 | 0 | 0
66 | 0.98275 | -0.33245 | 0.0091476 | 0.0022926
67 | 0.99426 | -0.10955 | 0.0052213 | 0.0013086
68 | 0.99424 | -0.11004 | 0.0032267 | 0.00080869
69 | 0.99998 | 149.9956 | 0 | 0

## res_line
| p_from_mw | q_from_mvar | p_to_mw | q_to_mvar | pl_mw | ql_mvar | i_from_ka | i_to_ka | i_ka | vm_from_pu | va_from_degree | vm_to_pu | va_to_degree | loading_percent
0 | -0.011592 | -0.0029052 | 0.011593 | 0.002906 | 1.5495e-06 | 8.2129e-07 | 0.017541 | 0.017541 | 0.017541 | 0.98332 | -0.3214 | 0.98346 | -0.3186 | 4.8191
1 | -0.029818 | -0.0074761 | 0.029841 | 0.0074905 | 2.31e-05 | 1.44e-05 | 0.045117 | 0.045117 | 0.045117 | 0.98346 | -0.3186 | 0.98429 | -0.30235 | 12.3948
2 | 0.018225 | 0.0045701 | -0.018221 | -0.0045679 | 3.7529e-06 | 2.2349e-06 | 0.027576 | 0.027576 | 0.027576 | 0.98346 | -0.3186 | 0.98324 | -0.32292 | 7.5758
3 | -0.062482 | -0.01568 | 0.062531 | 0.015711 | 4.9051e-05 | 3.1206e-05 | 0.094465 | 0.094465 | 0.094465 | 0.98429 | -0.30235 | 0.98514 | -0.28591 | 25.9519
4 | 0.032641 | 0.0081896 | -0.032616 | -0.0081745 | 2.4126e-05 | 1.5105e-05 | 0.049348 | 0.049348 | 0.049348 | 0.98429 | -0.30235 | 0.9835 | -0.31787 | 13.5572
5 | 0.0042333 | 0.0010608 | -0.0042329 | -0.0010609 | 3.7477e-07 | -6.8945e-08 | 0.0064065 | 0.0064066 | 0.0064066 | 0.98324 | -0.32292 | 0.98315 | -0.32478 | 1.7601
6 | 0.013988 | 0.0035071 | -0.013985 | -0.0035053 | 3.0883e-06 | 1.7435e-06 | 0.021169 | 0.021169 | 0.021169 | 0.98324 | -0.32292 | 0.983 | -0.32755 | 5.8158
7 | -0.062531 | -0.015711 | 0.062555 | 0.015727 | 2.4145e-05 | 1.5361e-05 | 0.094465 | 0.094465 | 0.094465 | 0.98514 | -0.28591 | 0.98555 | -0.27782 | 25.9519
8 | 0.0091497 | 0.0022936 | -0.0091491 | -0.0022933 | 5.9995e-07 | 2.7825e-07 | 0.013851 | 0.013851 | 0.013851 | 0.983 | -0.32755 | 0.98293 | -0.32893 | 3.8051
9 | -0.08099 | -0.020347 | 0.081087 | 0.020409 | 9.7468e-05 | 6.2158e-05 | 0.1223 | 0.1223 | 0.1223 | 0.98555 | -0.27782 | 0.98685 | -0.25264 | 33.5983
10 | 0.0091491 | 0.0022933 | -0.0091489 | -0.0022932 | 2.0819e-07 | 9.6562e-08 | 0.013851 | 0.013851 | 0.013851 | 0.98293 | -0.32893 | 0.98291 | -0.32941 | 3.8051
11 | -0.002656 | -0.00066565 | 0.0026561 | 0.00066543 | 1.4678e-07 | -2.1788e-07 | 0.0040049 | 0.0040048 | 0.0040049 | 0.98683 | -0.25297 | 0.98689 | -0.25181 | 1.1002
12 | 0.015409 | 0.0038638 | -0.015406 | -0.0038621 | 2.9253e-06 | 1.6876e-06 | 0.023234 | 0.023234 | 0.023234 | 0.98689 | -0.25181 | 0.98669 | -0.25579 | 6.3829
13 | -0.018065 | -0.0045293 | 0.01807 | 0.0045321 | 4.8489e-06 | 2.8805e-06 | 0.027238 | 0.027238 | 0.027238 | 0.98689 | -0.25181 | 0.98718 | -0.24618 | 7.4831
14 | 0.015406 | 0.0038621 | -0.015403 | -0.0038602 | 3.2915e-06 | 1.8989e-06 | 0.023234 | 0.023234 | 0.023234 | 0.98669 | -0.25579 | 0.98646 | -0.26028 | 6.3829
15 | -0.024402 | -0.0061192 | 0.024408 | 0.0061228 | 5.7862e-06 | 3.5573e-06 | 0.036784 | 0.036784 | 0.036784 | 0.98718 | -0.24618 | 0.98744 | -0.2412 | 10.1054
16 | -0.0077826 | -0.0019506 | 0.0077827 | 0.0019506 | 1.4127e-07 | 5.4656e-08 | 0.011668 | 0.011668 | 0.011668 | 0.99249 | -0.14366 | 0.99251 | -0.14328 | 3.2056
17 | 0.0077826 | 0.0019506 | -0.007782 | -0.0019504 | 5.8711e-07 | 2.2716e-07 | 0.011668 | 0.011668 | 0.011668 | 0.99249 | -0.14366 | 0.9924 | -0.14525 | 3.2056
18 | -0.015394 | -0.0038583 | 0.015398 | 0.0038603 | 3.3751e-06 | 1.9416e-06 | 0.02308 | 0.02308 | 0.02308 | 0.99251 | -0.14328 | 0.99274 | -0.13868 | 6.3406
19 | 0.0076115 | 0.0019077 | -0.0076109 | -0.0019074 | 6.0457e-07 | 2.2694e-07 | 0.011412 | 0.011412 | 0.011412 | 0.99251 | -0.14328 | 0.99242 | -0.14495 | 3.1351
20 | 0.093877 | 0.023634 | -0.093826 | -0.023602 | 5.1286e-05 | 3.2736e-05 | 0.14151 | 0.14151 | 0.14151 | 0.98744 | -0.2412 | 0.98685 | -0.25264 | 38.8753
21 | -0.11829 | -0.029757 | 0.11848 | 0.02988 | 0.0001922 | 0.0001228 | 0.17829 | 0.17829 | 0.17829 | 0.98744 | -0.2412 | 0.98919 | -0.20725 | 48.9807
22 | -0.18547 | -0.046863 | 0.18579 | 0.04707 | 0.00032578 | 0.00020792 | 0.27813 | 0.27813 | 0.27813 | 0.99274 | -0.13868 | 0.99465 | -0.10211 | 38.2045
23 | 0.17007 | 0.043002 | -0.16997 | -0.042942 | 9.3862e-05 | 5.9873e-05 | 0.25505 | 0.25505 | 0.25505 | 0.99274 | -0.13868 | 0.99215 | -0.15019 | 35.0343
24 | 0.00251 | 0.00062904 | -0.0025099 | -0.00062905 | 7.1717e-09 | -1.2858e-08 | 0.0037634 | 0.0037634 | 0.0037634 | 0.99242 | -0.14495 | 0.99242 | -0.14501 | 1.0339
25 | -0.12488 | -0.031483 | 0.12501 | 0.031569 | 0.00013439 | 8.5877e-05 | 0.18791 | 0.18791 | 0.18791 | 0.98919 | -0.20725 | 0.99035 | -0.18479 | 51.6246
26 | -0.20115 | -0.050922 | 0.20146 | 0.05112 | 0.00031046 | 0.00019822 | 0.30111 | 0.30111 | 0.30111 | 0.99465 | -0.10211 | 0.99632 | -0.070014 | 41.3614
27 | 0.015362 | 0.0038513 | -0.015359 | -0.0038498 | 2.6355e-06 | 1.514e-06 | 0.022982 | 0.022982 | 0.022982 | 0.99465 | -0.10211 | 0.99446 | -0.10571 | 6.3139
28 | 0.16572 | 0.041876 | -0.16568 | -0.041849 | 4.2881e-05 | 2.7348e-05 | 0.24867 | 0.24867 | 0.24867 | 0.99215 | -0.15019 | 0.99186 | -0.15559 | 34.1575
29 | 0.019156 | 0.0048025 | -0.019152 | -0.0048 | 4.1295e-06 | 2.4746e-06 | 0.028898 | 0.028898 | 0.028898 | 0.98641 | -0.26165 | 0.98618 | -0.26617 | 7.9391
30 | -0.022733 | -0.0056988 | 0.022737 | 0.0057014 | 4.3946e-06 | 2.6853e-06 | 0.034293 | 0.034293 | 0.034293 | 0.98641 | -0.26165 | 0.98662 | -0.25759 | 9.4211
31 | 0.015328 | 0.0038417 | -0.015327 | -0.0038412 | 8.6119e-07 | 4.9629e-07 | 0.023117 | 0.023117 | 0.023117 | 0.98662 | -0.25759 | 0.98656 | -0.25877 | 6.3508
32 | -0.038064 | -0.0095432 | 0.038082 | 0.009554 | 1.7251e-05 | 1.0863e-05 | 0.05741 | 0.05741 | 0.05741 | 0.98662 | -0.25759 | 0.98711 | -0.24809 | 15.7719
33 | 0.0061858 | 0.0015503 | -0.0061858 | -0.0015503 | 7.8206e-08 | 1.9461e-08 | 0.00933 | 0.00933 | 0.00933 | 0.98656 | -0.25877 | 0.98655 | -0.25904 | 2.5632
34 | -0.038082 | -0.009554 | 0.038089 | 0.0095586 | 7.3425e-06 | 4.6233e-06 | 0.05741 | 0.05741 | 0.05741 | 0.98711 | -0.24809 | 0.98732 | -0.24404 | 15.7719
35 | -0.042544 | -0.010675 | 0.042562 | 0.010686 | 1.7823e-05 | 1.1259e-05 | 0.064124 | 0.064124 | 0.064124 | 0.98732 | -0.24404 | 0.98777 | -0.23526 | 17.6165
36 | 0.010508 | 0.0026338 | -0.010508 | -0.0026335 | 6.0491e-07 | 3.0186e-07 | 0.015694 | 0.015694 | 0.015694 | 0.99632 | -0.070014 | 0.99626 | -0.071222 | 4.3116
37 | -0.21197 | -0.053754 | 0.21205 | 0.0538 | 7.288e-05 | 4.6543e-05 | 0.31681 | 0.31681 | 0.31681 | 0.99632 | -0.070014 | 0.9967 | -0.062865 | 43.5172
38 | 0.010889 | 0.0027293 | -0.010887 | -0.0027286 | 1.4496e-06 | 7.3882e-07 | 0.016293 | 0.016293 | 0.016293 | 0.99446 | -0.10571 | 0.99432 | -0.1085 | 4.476
39 | -0.053955 | -0.013542 | 0.053999 | 0.01357 | 4.438e-05 | 2.8174e-05 | 0.081287 | 0.081287 | 0.081287 | 0.98777 | -0.23526 | 0.98866 | -0.21803 | 22.3316
40 | 0.011393 | 0.0028558 | -0.011391 | -0.0028549 | 1.7861e-06 | 9.3615e-07 | 0.017163 | 0.017163 | 0.017163 | 0.98777 | -0.23526 | 0.9876 | -0.23855 | 4.7152
41 | -0.0051586 | -0.0012929 | 0.0051588 | 0.0012929 | 1.8708e-07 | 1.4074e-08 | 0.0077728 | 0.0077727 | 0.0077728 | 0.98756 | -0.23931 | 0.9876 | -0.23855 | 2.1354
42 | -0.061123 | -0.015356 | 0.061155 | 0.015376 | 3.1662e-05 | 2.0136e-05 | 0.092009 | 0.092009 | 0.092009 | 0.98866 | -0.21803 | 0.98922 | -0.20718 | 25.2773
43 | -0.081686 | -0.020523 | 0.081871 | 0.02064 | 0.00018457 | 0.0001177 | 0.12289 | 0.12289 | 0.12289 | 0.98922 | -0.20718 | 0.99166 | -0.15996 | 33.7619
44 | 0.013777 | 0.0034539 | -0.013774 | -0.003452 | 3.3782e-06 | 1.8929e-06 | 0.020724 | 0.020725 | 0.020725 | 0.98922 | -0.20718 | 0.98895 | -0.21233 | 5.6936
45 | -0.11981 | -0.030282 | 0.11992 | 0.030355 | 0.00011516 | 7.3579e-05 | 0.17921 | 0.17921 | 0.17921 | 0.99528 | -0.090257 | 0.99632 | -0.070231 | 49.2344
46 | 0.0091042 | 0.002282 | -0.0091029 | -0.0022814 | 1.3461e-06 | 6.0978e-07 | 0.013612 | 0.013612 | 0.013612 | 0.99528 | -0.090257 | 0.99512 | -0.09336 | 3.7395
47 | 0.10353 | 0.026202 | -0.10322 | -0.026002 | 0.00031379 | 0.00020038 | 0.15488 | 0.15488 | 0.15488 | 0.99528 | -0.090257 | 0.99199 | -0.15361 | 42.5493
48 | -0.12521 | -0.031679 | 0.12533 | 0.031756 | 0.00012091 | 7.7264e-05 | 0.1871 | 0.1871 | 0.1871 | 0.99632 | -0.070231 | 0.99737 | -0.050128 | 51.4014
49 | 0.090329 | 0.022771 | -0.090302 | -0.022753 | 2.7427e-05 | 1.7502e-05 | 0.13554 | 0.13554 | 0.13554 | 0.99199 | -0.15361 | 0.99166 | -0.15996 | 37.2373
50 | 0.01289 | 0.0032312 | -0.012889 | -0.0032304 | 1.5955e-06 | 8.7424e-07 | 0.019336 | 0.019336 | 0.019336 | 0.99199 | -0.15361 | 0.99185 | -0.15621 | 5.3121
51 | -0.13501 | -0.034184 | 0.13515 | 0.034273 | 0.00013966 | 8.9262e-05 | 0.20155 | 0.20155 | 0.20155 | 0.99737 | -0.050128 | 0.9985 | -0.028608 | 55.3708
52 | 0.0096846 | 0.0024274 | -0.0096837 | -0.002427 | 9.0349e-07 | 4.2764e-07 | 0.014449 | 0.014449 | 0.014449 | 0.99737 | -0.050128 | 0.99727 | -0.052087 | 3.9695
53 | 0.012889 | 0.0032304 | -0.012888 | -0.00323 | 6.713e-07 | 3.6784e-07 | 0.019336 | 0.019336 | 0.019336 | 0.99185 | -0.15621 | 0.9918 | -0.1573 | 5.3121
54 | 0.052846 | 0.01327 | -0.052803 | -0.013243 | 4.256e-05 | 2.7e-05 | 0.078763 | 0.078763 | 0.078763 | 0.9985 | -0.028608 | 0.99762 | -0.045504 | 21.6381
55 | -0.188 | -0.047543 | 0.18825 | 0.047707 | 0.00025838 | 0.0001649 | 0.28031 | 0.28031 | 0.28031 | 0.9985 | -0.028608 | 1 | 0 | 38.5044
56 | 0.039006 | 0.0097847 | -0.038991 | -0.0097754 | 1.4746e-05 | 9.2856e-06 | 0.058183 | 0.058183 | 0.058183 | 0.99762 | -0.045504 | 0.99721 | -0.053437 | 15.9844
57 | 0.2176 | 0.055447 | -0.21694 | -0.055027 | 0.0006579 | 0.00042018 | 0.32411 | 0.32411 | 0.32411 | 1 | 0 | 0.9967 | -0.062865 | 44.5211
58 | -0.024624 | -0.0061714 | 0.024631 | 0.0061756 | 6.918e-06 | 4.2543e-06 | 0.037009 | 0.037009 | 0.037009 | 0.99005 | -0.19069 | 0.99035 | -0.18479 | 10.1674
59 | -0.14964 | -0.037745 | 0.14973 | 0.037799 | 8.5049e-05 | 5.42e-05 | 0.22492 | 0.22492 | 0.22492 | 0.99035 | -0.18479 | 0.99097 | -0.17293 | 30.896
60 | -0.16131 | -0.040701 | 0.16144 | 0.040787 | 0.00013401 | 8.5454e-05 | 0.24231 | 0.24231 | 0.24231 | 0.99097 | -0.17293 | 0.99186 | -0.15559 | 33.2844
61 | 0.027318 | 0.0068496 | -0.027312 | -0.006846 | 5.9518e-06 | 3.6846e-06 | 0.040764 | 0.040764 | 0.040764 | 0.99721 | -0.053437 | 0.99697 | -0.05801 | 11.1988
62 | -0.0057829 | -0.0014493 | 0.0057833 | 0.0014494 | 3.4381e-07 | 6.4691e-08 | 0.0087018 | 0.0087017 | 0.0087018 | 0.98889 | -0.21358 | 0.98895 | -0.21233 | 2.3906
63 | 0.0084485 | 0.0021174 | -0.0084481 | -0.0021172 | 4.2226e-07 | 1.7889e-07 | 0.012643 | 0.012643 | 0.012643 | 0.99432 | -0.1085 | 0.99426 | -0.10955 | 3.4735
64 | 0.010784 | 0.0027034 | -0.010782 | -0.0027023 | 2.1415e-06 | 1.0834e-06 | 0.016099 | 0.0161 | 0.0161 | 0.99678 | -0.061675 | 0.99657 | -0.065843 | 4.423
65 | -0.010784 | -0.0027034 | 0.010786 | 0.0027043 | 1.8834e-06 | 9.5273e-07 | 0.016099 | 0.016099 | 0.016099 | 0.99678 | -0.061675 | 0.99697 | -0.05801 | 4.4229
66 | 0.0091489 | 0.0022932 | -0.0091476 | -0.0022926 | 1.3251e-06 | 6.1462e-07 | 0.013851 | 0.013851 | 0.013851 | 0.98291 | -0.32941 | 0.98275 | -0.33245 | 3.8051
67 | 0.0032268 | 0.00080863 | -0.0032267 | -0.00080869 | 7.5463e-08 | -6.3609e-08 | 0.0048292 | 0.0048293 | 0.0048293 | 0.99426 | -0.10955 | 0.99424 | -0.11004 | 1.3267

## res_trafo
| p_hv_mw | q_hv_mvar | p_lv_mw | q_lv_mvar | pl_mw | ql_mvar | i_hv_ka | i_lv_ka | vm_hv_pu | va_hv_degree | vm_lv_pu | va_lv_degree | loading_percent
0 | -1.2729e-15 | -1.3162e-15 | 0.00165 | 1.2699e-07 | 0.00165 | 1.2699e-07 | 5.2857e-17 | 0.0023815 | 0.99998 | 149.9956 | 1 | 0 | 0.2619

## res_ext_grid
| p_mw | q_mvar
0 | 0.41469 | 0.10496

## res_load
| p_mw | q_mvar
0 | 0.011592 | 0.0029052
1 | 0.032616 | 0.0081745
2 | 0.0042329 | 0.0010609
3 | 0.0048349 | 0.0012118
4 | 0.018435 | 0.0046201
5 | 0.002656 | 0.00066565
6 | 0.0063326 | 0.0015871
7 | 0.007782 | 0.0019504
8 | 0.015403 | 0.0038602
9 | 0.0051009 | 0.0012784
10 | 0.012739 | 0.0031926
11 | 0.0063978 | 0.0016034
12 | 0.0042557 | 0.0010666
13 | 0.0025099 | 0.00062905
14 | 0.0035762 | 0.00089627
15 | 0.019152 | 0.0048
16 | 0.0091408 | 0.0022909
17 | 0.0061858 | 0.0015503
18 | 0.0044551 | 0.0011165
19 | 0.0044709 | 0.0011205
20 | 0.0051586 | 0.0012929
21 | 0.0062324 | 0.001562
22 | 0.0071241 | 0.0017855
23 | 0.006754 | 0.0016927
24 | 0.0071718 | 0.0017974
25 | 0.0052813 | 0.0013236
26 | 0.0091029 | 0.0022814
27 | 0.0084307 | 0.0021129
28 | 0.0096837 | 0.002427
29 | 0.013797 | 0.003458
30 | 0.0071909 | 0.0018022
31 | 0.024624 | 0.0061714
32 | 0.011579 | 0.0029021
33 | 0.0042371 | 0.0010619
34 | 0.010508 | 0.0026335
35 | 0.0048953 | 0.0012269
36 | 0.011674 | 0.0029257
37 | 0.0057829 | 0.0014493
38 | 0.0079905 | 0.0020026
39 | 0.012888 | 0.00323
40 | 0.0024386 | 0.00061117
41 | 0.010782 | 0.0027023
42 | 0.016525 | 0.0041416
43 | 0.0091476 | 0.0022926
44 | 0.0052213 | 0.0013086
45 | 0.0032267 | 0.00080869

## dtypes
| element | column | dtype
0 | bus | name | object
1 | bus | vn_kv | float64
2 | bus | type | object
3 | bus | zone | object
4 | bus | in_service | bool
5 | load | name | object
6 | load | bus | uint32
7 | load | p_mw | float64
8 | load | q_mvar | float64
9 | load | const_z_percent | float64
10 | load | const_i_percent | float64
11 | load | sn_mva | float64
12 | load | scaling | float64
13 | load | in_service | bool
14 | load | type | object
15 | ext_grid | name | object
16 | ext_grid | bus | uint32
17 | ext_grid | vm_pu | float64
18 | ext_grid | va_degree | float64
19 | ext_grid | slack_weight | float64
20 | ext_grid | in_service | bool
21 | line | name | object
22 | line | std_type | object
23 | line | from_bus | uint32
24 | line | to_bus | uint32
25 | line | length_km | float64
26 | line | r_ohm_per_km | float64
27 | line | x_ohm_per_km | float64
28 | line | c_nf_per_km | float64
29 | line | g_us_per_km | float64
30 | line | max_i_ka | float64
31 | line | df | float64
32 | line | parallel | uint32
33 | line | type | object
34 | line | in_service | bool
35 | trafo | name | object
36 | trafo | std_type | object
37 | trafo | hv_bus | uint32
38 | trafo | lv_bus | uint32
39 | trafo | sn_mva | float64
40 | trafo | vn_hv_kv | float64
41 | trafo | vn_lv_kv | float64
42 | trafo | vk_percent | float64
43 | trafo | vkr_percent | float64
44 | trafo | pfe_kw | float64
45 | trafo | i0_percent | float64
46 | trafo | shift_degree | float64
47 | trafo | tap_side | object
48 | trafo | tap_neutral | int32
49 | trafo | tap_min | int32
50 | trafo | tap_max | int32
51 | trafo | tap_step_percent | float64
52 | trafo | tap_step_degree | float64
53 | trafo | tap_pos | int32
54 | trafo | tap_phase_shifter | bool
55 | trafo | parallel | uint32
56 | trafo | df | float64
57 | trafo | in_service | bool
58 | line_geodata | coords | object
59 | bus_geodata | x | float64
60 | bus_geodata | y | float64
61 | bus_geodata | coords | object
62 | res_bus | vm_pu | float64
63 | res_bus | va_degree | float64
64 | res_bus | p_mw | float64
65 | res_bus | q_mvar | float64
66 | res_line | p_from_mw | float64
67 | res_line | q_from_mvar | float64
68 | res_line | p_to_mw | float64
69 | res_line | q_to_mvar | float64
70 | res_line | pl_mw | float64
71 | res_line | ql_mvar | float64
72 | res_line | i_from_ka | float64
73 | res_line | i_to_ka | float64
74 | res_line | i_ka | float64
75 | res_line | vm_from_pu | float64
76 | res_line | va_from_degree | float64
77 | res_line | vm_to_pu | float64
78 | res_line | va_to_degree | float64
79 | res_line | loading_percent | float64
80 | res_trafo | p_hv_mw | float64
81 | res_trafo | q_hv_mvar | float64
82 | res_trafo | p_lv_mw | float64
83 | res_trafo | q_lv_mvar | float64
84 | res_trafo | pl_mw | float64
85 | res_trafo | ql_mvar | float64
86 | res_trafo | i_hv_ka | float64
87 | res_trafo | i_lv_ka | float64
88 | res_trafo | vm_hv_pu | float64
89 | res_trafo | va_hv_degree | float64
90 | res_trafo | vm_lv_pu | float64
91 | res_trafo | va_lv_degree | float64
92 | res_trafo | loading_percent | float64
93 | res_ext_grid | p_mw | float64
94 | res_ext_grid | q_mvar | float64
95 | res_load | p_mw | float64
96 | res_load | q_mvar | float64

## parameters
| version | format_version | converged | OPF_converged | name | f_hz | sn_mva
0 | 2.14.6 | 2.14.0 | TRUE | FALSE |  | 50 | 1