## bus
| name | vn_kv | type | zone | in_service
0 | bus_LV_1630-8_0_7_node_0 | 0.4 | n |  | TRUE
1 | bus_LV_1630-8_0_7_node_1 | 0.4 | n |  | TRUE
2 | bus_LV_1630-8_0_7_node_2 | 0.4 | n |  | TRUE
3 | bus_LV_1630-8_0_7_node_3 | 0.4 | n |  | TRUE
4 | bus_LV_1630-8_0_7_node_51 | 0.4 | n |  | TRUE
5 | bus_LV_1630-8_0_7_node_4 | 0.4 | n |  | TRUE
6 | bus_LV_1630-8_0_7_node_57 | 0.4 | n |  | TRUE
7 | bus_LV_1630-8_0_7_node_5 | 0.4 | n |  | TRUE
8 | bus_LV_1630-8_0_7_node_56 | 0.4 | n |  | TRUE
9 | bus_LV_1630-8_0_7_node_48 | 0.4 | n |  | TRUE
10 | bus_LV_1630-8_0_7_node_6 | 0.4 | n |  | TRUE
11 | bus_LV_1630-8_0_7_node_43 | 0.4 | n |  | TRUE
12 | bus_LV_1630-8_0_7_node_61 | 0.4 | n |  | TRUE
13 | bus_LV_1630-8_0_7_node_60 | 0.4 | n |  | TRUE
14 | bus_LV_1630-8_0_7_node_7 | 0.4 | n |  | TRUE
15 | bus_LV_1630-8_0_7_node_38 | 0.4 | n |  | TRUE
16 | bus_LV_1630-8_0_7_node_9 | 0.4 | n |  | TRUE
17 | bus_LV_1630-8_0_7_node_35 | 0.4 | n |  | TRUE
18 | bus_LV_1630-8_0_7_node_8 | 0.4 | n |  | TRUE
19 | bus_LV_1630-8_0_7_node_10 | 0.4 | n |  | TRUE
20 | bus_LV_1630-8_0_7_node_39 | 0.4 | n |  | TRUE
21 | bus_LV_1630-8_0_7_node_66 | 0.4 | n |  | TRUE
22 | bus_LV_1630-8_0_7_node_14 | 0.4 | n |  | TRUE
23 | bus_LV_1630-8_0_7_node_58 | 0.4 | n |  | TRUE
24 | bus_LV_1630-8_0_7_node_69 | 0.4 | n |  | TRUE
25 | bus_LV_1630-8_0_7_node_62 | 0.4 | n |  | TRUE
26 | bus_LV_1630-8_0_7_node_42 | 0.4 | n |  | TRUE
27 | bus_LV_1630-8_0_7_node_36 | 0.4 | n |  | TRUE
28 | bus_LV_1630-8_0_7_node_16 | 0.4 | n |  | TRUE
29 | bus_LV_1630-8_0_7_node_67 | 0.4 | n |  | TRUE
30 | bus_LV_1630-8_0_7_node_68 | 0.4 | n |  | TRUE
31 | bus_LV_1630-8_0_7_node_41 | 0.4 | n |  | TRUE
32 | bus_LV_1630-8_0_7_node_15 | 0.4 | n |  | TRUE
33 | bus_LV_1630-8_0_7_node_49 | 0.4 | n |  | TRUE
34 | bus_LV_1630-8_0_7_node_13 | 0.4 | n |  | TRUE
35 | bus_LV_1630-8_0_7_node_18 | 0.4 | n |  | TRUE
36 | bus_LV_1630-8_0_7_node_30 | 0.4 | n |  | TRUE
37 | bus_LV_1630-8_0_7_node_40 | 0.4 | n |  | TRUE
38 | bus_LV_1630-8_0_7_node_11 | 0.4 | n |  | TRUE
39 | bus_LV_1630-8_0_7_node_17 | 0.4 | n |  | TRUE
40 | bus_LV_1630-8_0_7_node_22 | 0.4 | n |  | TRUE
41 | bus_LV_1630-8_0_7_node_12 | 0.4 | n |  | TRUE
42 | bus_LV_1630-8_0_7_node_50 | 0.4 | n |  | TRUE
43 | bus_LV_1630-8_0_7_node_20 | 0.4 | n |  | TRUE
44 | bus_LV_1630-8_0_7_node_19 | 0.4 | n |  | TRUE
45 | bus_LV_1630-8_0_7_node_21 | 0.4 | n |  | TRUE
46 | bus_LV_1630-8_0_7_node_24 | 0.4 | n |  | TRUE
47 | bus_LV_1630-8_0_7_node_23 | 0.4 | n |  | TRUE
48 | bus_LV_1630-8_0_7_node_33 | 0.4 | n |  | TRUE
49 | bus_LV_1630-8_0_7_node_59 | 0.4 | n |  | TRUE
50 | bus_LV_1630-8_0_7_node_44 | 0.4 | n |  | TRUE
51 | bus_LV_1630-8_0_7_node_37 | 0.4 | n |  | TRUE
52 | bus_LV_1630-8_0_7_node_32 | 0.4 | n |  | TRUE
53 | bus_LV_1630-8_0_7_node_25 | 0.4 | n |  | TRUE
54 | bus_LV_1630-8_0_7_node_26 | 0.4 | n |  | TRUE
55 | bus_LV_1630-8_0_7_node_27 | 0.4 | n |  | TRUE
56 | bus_LV_1630-8_0_7_node_28 | 0.4 | n |  | TRUE
57 | bus_LV_1630-8_0_7_node_29 | 0.4 | n |  | TRUE
58 | bus_LV_1630-8_0_7_node_34 | 0.4 | n |  | TRUE
59 | bus_LV_1630-8_0_7_node_31 | 0.4 | n |  | TRUE
60 | bus_LV_1630-8_0_7_node_47 | 0.4 | n |  | TRUE
61 | bus_LV_1630-8_0_7_node_52 | 0.4 | n |  | TRUE
62 | bus_LV_1630-8_0_7_node_46 | 0.4 | n |  | TRUE
63 | bus_LV_1630-8_0_7_node_53 | 0.4 | n |  | TRUE
64 | bus_LV_1630-8_0_7_node_45 | 0.4 | n |  | TRUE
65 | bus_LV_1630-8_0_7_node_54 | 0.4 | n |  | TRUE
66 | bus_LV_1630-8_0_7_node_55 | 0.4 | n |  | TRUE
67 | bus_LV_1630-8_0_7_node_63 | 0.4 | n |  | TRUE
68 | bus_LV_1630-8_0_7_node_64 | 0.4 | n |  | TRUE
69 | bus_MV_54_0_node_160 | 20 | n |  | TRUE

## load
| name | bus | p_mw | q_mvar | const_z_percent | const_i_percent | sn_mva | scaling | in_service | type
0 | LV_1630-8_0_7_load_0 | 0 | 0.098746 | 0.024748 | 0 | 0 |  | 1 | TRUE | wye
1 | LV_1630-8_0_7_load_1 | 1 | 0.037249 | 0.0093355 | 0 | 0 |  | 1 | TRUE | wye
2 | LV_1630-8_0_7_load_3 | 3 | 0.0014673 | 0.00036775 | 0 | 0 |  | 1 | TRUE | wye
3 | LV_1630-8_0_7_load_57 | 6 | 0.016906 | 0.0042371 | 0 | 0 |  | 1 | TRUE | wye
4 | LV_1630-8_0_7_load_56 | 8 | 0.010463 | 0.0026224 | 0 | 0 |  | 1 | TRUE | wye
5 | LV_1630-8_0_7_load_48 | 9 | 0.0082447 | 0.0020663 | 0 | 0 |  | 1 | TRUE | wye
6 | LV_1630-8_0_7_load_60 | 13 | 0.0098185 | 0.0024607 | 0 | 0 |  | 1 | TRUE | wye
7 | LV_1630-8_0_7_load_35 | 17 | 0.007774 | 0.0019483 | 0 | 0 |  | 1 | TRUE | wye
8 | LV_1630-8_0_7_load_39 | 20 | 0.0070501 | 0.0017669 | 0 | 0 |  | 1 | TRUE | wye
9 | LV_1630-8_0_7_load_66 | 21 | 0.018506 | 0.0046379 | 0 | 0 |  | 1 | TRUE | wye
10 | LV_1630-8_0_7_load_14 | 22 | 0.025062 | 0.0062811 | 0 | 0 |  | 1 | TRUE | wye
11 | LV_1630-8_0_7_load_58 | 23 | 0.01918 | 0.0048071 | 0 | 0 |  | 1 | TRUE | wye
12 | LV_1630-8_0_7_load_69 | 24 | 0.026064 | 0.0065322 | 0 | 0 |  | 1 | TRUE | wye
13 | LV_1630-8_0_7_load_62 | 25 | 0.0015962 | 0.00040006 | 0 | 0 |  | 1 | TRUE | wye
14 | LV_1630-8_0_7_load_42 | 26 | 0.0046928 | 0.0011761 | 0 | 0 |  | 1 | TRUE | wye
15 | LV_1630-8_0_7_load_36 | 27 | 0.0079593 | 0.0019948 | 0 | 0 |  | 1 | TRUE | wye
16 | LV_1630-8_0_7_load_67 | 29 | 0.0084744 | 0.0021239 | 0 | 0 |  | 1 | TRUE | wye
17 | LV_1630-8_0_7_load_68 | 30 | 0.0086711 | 0.0021732 | 0 | 0 |  | 1 | TRUE | wye
18 | LV_1630-8_0_7_load_30 | 36 | 0.0017807 | 0.00044629 | 0 | 0 |  | 1 | TRUE | wye
19 | LV_1630-8_0_7_load_40 | 37 | 0.005961 | 0.001494 | 0 | 0 |  | 1 | TRUE | wye
20 | LV_1630-8_0_7_load_11 | 38 | 0.026045 | 0.0065276 | 0 | 0 |  | 1 | TRUE | wye
21 | LV_1630-8_0_7_load_22 | 40 | 0.0057004 | 0.0014287 | 0 | 0 |  | 1 | TRUE | wye
22 | LV_1630-8_0_7_load_12 | 41 | 0.0065543 | 0.0016427 | 0 | 0 |  | 1 | TRUE | wye
23 | LV_1630-8_0_7_load_20 | 43 | 0.027072 | 0.0067848 | 0 | 0 |  | 1 | TRUE | wye
24 | LV_1630-8_0_7_load_19 | 44 | 0.013684 | 0.0034295 | 0 | 0 |  | 1 | TRUE | wye
25 | LV_1630-8_0_7_load_21 | 45 | 0.014193 | 0.0035571 | 0 | 0 |  | 1 | TRUE | wye
26 | LV_1630-8_0_7_load_33 | 48 | 0.0015521 | 0.00038899 | 0 | 0 |  | 1 | TRUE | wye
27 | LV_1630-8_0_7_load_59 | 49 | 0.02394 | 0.0059998 | 0 | 0 |  | 1 | TRUE | wye
28 | LV_1630-8_0_7_load_44 | 50 | 0.021951 | 0.0055016 | 0 | 0 |  | 1 | TRUE | wye
29 | LV_1630-8_0_7_load_37 | 51 | 0.016082 | 0.0040305 | 0 | 0 |  | 1 | TRUE | wye
30 | LV_1630-8_0_7_load_25 | 53 | 0.0053092 | 0.0013306 | 0 | 0 |  | 1 | TRUE | wye
31 | LV_1630-8_0_7_load_26 | 54 | 0.011214 | 0.0028104 | 0 | 0 |  | 1 | TRUE | wye
32 | LV_1630-8_0_7_load_34 | 58 | 0.0096306 | 0.0024137 | 0 | 0 |  | 1 | TRUE | wye
33 | LV_1630-8_0_7_load_31 | 59 | 0.016209 | 0.0040623 | 0 | 0 |  | 1 | TRUE | wye
34 | LV_1630-8_0_7_load_52 | 61 | 0.0030499 | 0.00076438 | 0 | 0 |  | 1 | TRUE | wye
35 | LV_1630-8_0_7_load_46 | 62 | 0.0047375 | 0.0011873 | 0 | 0 |  | 1 | TRUE | wye
36 | LV_1630-8_0_7_load_53 | 63 | 0.013759 | 0.0034483 | 0 | 0 |  | 1 | TRUE | wye
37 | LV_1630-8_0_7_load_45 | 64 | 0.012005 | 0.0030087 | 0 | 0 |  | 1 | TRUE | wye
38 | LV_1630-8_0_7_load_54 | 65 | 0.002478 | 0.00062104 | 0 | 0 |  | 1 | TRUE | wye
39 | LV_1630-8_0_7_load_55 | 66 | 0.018827 | 0.0047186 | 0 | 0 |  | 1 | TRUE | wye
40 | LV_1630-8_0_7_load_64 | 68 | 0.0074043 | 0.0018557 | 0 | 0 |  | 1 | TRUE | wye

## ext_grid
| name | bus | vm_pu | va_degree | slack_weight | in_service
0 |  | 16 | 1 | 0 | 1 | TRUE

## line
| name | std_type | from_bus | to_bus | length_km | r_ohm_per_km | x_ohm_per_km | c_nf_per_km | g_us_per_km | max_i_ka | df | parallel | type | in_service
0 | LV_1630-8_0_7_line_0 |  | 0 | 1 | 0.00096509 | 0.125 | 0.08 | 261 | 0 | 0.364 | 1 | 1 | cs | TRUE
1 | LV_1630-8_0_7_line_1 |  | 0 | 2 | 0.055711 | 0.125 | 0.08 | 261 | 0 | 0.364 | 1 | 1 | cs | TRUE
2 | LV_1630-8_0_7_line_2 |  | 2 | 3 | 0.054211 | 0.125 | 0.08 | 261 | 0 | 0.364 | 1 | 1 | cs | TRUE
3 | LV_1630-8_0_7_line_3 |  | 3 | 4 | 0.024435 | 0.125 | 0.08 | 261 | 0 | 0.364 | 1 | 1 | cs | TRUE
4 | LV_1630-8_0_7_line_4 |  | 4 | 7 | 0.009325 | 0.125 | 0.08 | 261 | 0 | 0.364 | 1 | 1 | cs | TRUE
5 | LV_1630-8_0_7_line_5 |  | 5 | 6 | 0.018225 | 0.125 | 0.08 | 261 | 0 | 0.364 | 1 | 1 | cs | TRUE
6 | LV_1630-8_0_7_line_6 |  | 5 | 7 | 0.036038 | 0.125 | 0.08 | 261 | 0 | 0.364 | 1 | 2 | cs | TRUE
7 | LV_1630-8_0_7_line_7 |  | 5 | 8 | 0.0090315 | 0.125 | 0.08 | 261 | 0 | 0.364 | 1 | 3 | cs | TRUE
8 | LV_1630-8_0_7_line_8 |  | 6 | 23 | 0.020462 | 0.125 | 0.08 | 261 | 0 | 0.364 | 1 | 1 | cs | TRUE
9 | LV_1630-8_0_7_line_9 |  | 7 | 9 | 0.012698 | 0.125 | 0.08 | 261 | 0 | 0.364 | 1 | 1 | cs | TRUE
10 | LV_1630-8_0_7_line_10 |  | 8 | 19 | 0.017028 | 0.125 | 0.08 | 261 | 0 | 0.364 | 1 | 3 | cs | TRUE
11 | LV_1630-8_0_7_line_11 |  | 10 | 11 | 0.023605 | 0.125 | 0.08 | 261 | 0 | 0.364 | 1 | 1 | cs | TRUE
12 | LV_1630-8_0_7_line_12 |  | 10 | 12 | 0.27098 | 0.125 | 0.08 | 261 | 0 | 0.364 | 1 | 1 | cs | TRUE
13 | LV_1630-8_0_7_line_13 |  | 10 | 13 | 0.013951 | 0.125 | 0.08 | 261 | 0 | 0.364 | 1 | 1 | cs | TRUE
14 | LV_1630-8_0_7_line_14 |  | 11 | 24 | 0.014779 | 0.125 | 0.08 | 261 | 0 | 0.364 | 1 | 1 | cs | TRUE
15 | LV_1630-8_0_7_line_15 |  | 11 | 15 | 0.041963 | 0.125 | 0.08 | 261 | 0 | 0.364 | 1 | 1 | cs | TRUE
16 | LV_1630-8_0_7_line_16 |  | 12 | 25 | 0.032136 | 0.125 | 0.08 | 261 | 0 | 0.364 | 1 | 1 | cs | TRUE
17 | LV_1630-8_0_7_line_17 |  | 14 | 15 | 0.024805 | 0.125 | 0.08 | 261 | 0 | 0.364 | 1 | 1 | cs | TRUE
18 | LV_1630-8_0_7_line_18 |  | 14 | 16 | 0.033123 | 0.125 | 0.08 | 261 | 0 | 0.364 | 1 | 3 | cs | TRUE
19 | LV_1630-8_0_7_line_19 |  | 14 | 17 | 0.014508 | 0.125 | 0.08 | 261 | 0 | 0.364 | 1 | 3 | cs | TRUE
20 | LV_1630-8_0_7_line_20 |  | 15 | 26 | 0.014771 | 0.125 | 0.08 | 261 | 0 | 0.364 | 1 | 1 | cs | TRUE
21 | LV_1630-8_0_7_line_21 |  | 16 | 21 | 0.016587 | 0.125 | 0.08 | 261 | 0 | 0.364 | 1 | 1 | cs | TRUE
22 | LV_1630-8_0_7_line_22 |  | 16 | 19 | 0.035352 | 0.125 | 0.08 | 261 | 0 | 0.364 | 1 | 3 | cs | TRUE
23 | LV_1630-8_0_7_line_23 |  | 17 | 27 | 0.0042881 | 0.125 | 0.08 | 261 | 0 | 0.364 | 1 | 3 | cs | TRUE
24 | LV_1630-8_0_7_line_24 |  | 18 | 19 | 0.014299 | 0.125 | 0.08 | 261 | 0 | 0.364 | 1 | 1 | cs | TRUE
25 | LV_1630-8_0_7_line_25 |  | 18 | 20 | 0.021043 | 0.125 | 0.08 | 261 | 0 | 0.364 | 1 | 1 | cs | TRUE
26 | LV_1630-8_0_7_line_26 |  | 19 | 22 | 0.035585 | 0.125 | 0.08 | 261 | 0 | 0.364 | 1 | 1 | cs | TRUE
27 | LV_1630-8_0_7_line_27 |  | 22 | 41 | 0.0066358 | 0.125 | 0.08 | 261 | 0 | 0.364 | 1 | 1 | cs | TRUE
28 | LV_1630-8_0_7_line_28 |  | 25 | 67 | 0.025401 | 0.125 | 0.08 | 261 | 0 | 0.364 | 1 | 1 | cs | TRUE
29 | LV_1630-8_0_7_line_29 |  | 27 | 51 | 0.031777 | 0.125 | 0.08 | 261 | 0 | 0.364 | 1 | 3 | cs | TRUE
30 | LV_1630-8_0_7_line_30 |  | 28 | 29 | 0.005179 | 0.125 | 0.08 | 261 | 0 | 0.364 | 1 | 1 | cs | TRUE
31 | LV_1630-8_0_7_line_31 |  | 28 | 30 | 0.010707 | 0.125 | 0.08 | 261 | 0 | 0.364 | 1 | 1 | cs | TRUE
32 | LV_1630-8_0_7_line_32 |  | 28 | 31 | 0.015188 | 0.125 | 0.08 | 261 | 0 | 0.364 | 1 | 1 | cs | TRUE
33 | LV_1630-8_0_7_line_33 |  | 31 | 37 | 0.02115 | 0.125 | 0.08 | 261 | 0 | 0.364 | 1 | 1 | cs | TRUE
34 | LV_1630-8_0_7_line_34 |  | 32 | 33 | 0.03546 | 0.125 | 0.08 | 261 | 0 | 0.364 | 1 | 1 | cs | TRUE
35 | LV_1630-8_0_7_line_35 |  | 32 | 34 | 0.032147 | 0.125 | 0.08 | 261 | 0 | 0.364 | 1 | 1 | cs | TRUE
36 | LV_1630-8_0_7_line_36 |  | 33 | 42 | 0.16541 | 0.125 | 0.08 | 261 | 0 | 0.364 | 1 | 1 | cs | TRUE
37 | LV_1630-8_0_7_line_37 |  | 34 | 38 | 0.015822 | 0.125 | 0.08 | 261 | 0 | 0.364 | 1 | 1 | cs | TRUE
38 | LV_1630-8_0_7_line_38 |  | 35 | 36 | 0.01237 | 0.125 | 0.08 | 261 | 0 | 0.364 | 1 | 1 | cs | TRUE
39 | LV_1630-8_0_7_line_39 |  | 35 | 37 | 0.023106 | 0.125 | 0.08 | 261 | 0 | 0.364 | 1 | 1 | cs | TRUE
40 | LV_1630-8_0_7_line_40 |  | 36 | 39 | 0.00046108 | 0.125 | 0.08 | 261 | 0 | 0.364 | 1 | 1 | cs | TRUE
41 | LV_1630-8_0_7_line_41 |  | 38 | 41 | 0.014344 | 0.125 | 0.08 | 261 | 0 | 0.364 | 1 | 1 | cs | TRUE
42 | LV_1630-8_0_7_line_42 |  | 39 | 40 | 0.013021 | 0.125 | 0.08 | 261 | 0 | 0.364 | 1 | 1 | cs | TRUE
43 | LV_1630-8_0_7_line_43 |  | 40 | 43 | 0.010484 | 0.125 | 0.08 | 261 | 0 | 0.364 | 1 | 1 | cs | TRUE
44 | LV_1630-8_0_7_line_44 |  | 42 | 65 | 0.040666 | 0.125 | 0.08 | 261 | 0 | 0.364 | 1 | 1 | cs | TRUE
45 | LV_1630-8_0_7_line_45 |  | 43 | 44 | 0.012501 | 0.125 | 0.08 | 261 | 0 | 0.364 | 1 | 1 | cs | TRUE
46 | LV_1630-8_0_7_line_46 |  | 44 | 45 | 0.017081 | 0.125 | 0.08 | 261 | 0 | 0.364 | 1 | 1 | cs | TRUE
47 | LV_1630-8_0_7_line_47 |  | 45 | 46 | 0.018835 | 0.125 | 0.08 | 261 | 0 | 0.364 | 1 | 1 | cs | TRUE
48 | LV_1630-8_0_7_line_48 |  | 46 | 50 | 0.001842 | 0.125 | 0.08 | 261 | 0 | 0.364 | 1 | 1 | cs | TRUE
49 | LV_1630-8_0_7_line_49 |  | 46 | 51 | 0.016431 | 0.125 | 0.08 | 261 | 0 | 0.364 | 1 | 2 | cs | TRUE
50 | LV_1630-8_0_7_line_50 |  | 47 | 48 | 0.017477 | 0.125 | 0.08 | 261 | 0 | 0.364 | 1 | 1 | cs | TRUE
51 | LV_1630-8_0_7_line_51 |  | 47 | 49 | 0.0021047 | 0.125 | 0.08 | 261 | 0 | 0.364 | 1 | 1 | cs | TRUE
52 | LV_1630-8_0_7_line_52 |  | 48 | 52 | 0.009829 | 0.125 | 0.08 | 261 | 0 | 0.364 | 1 | 1 | cs | TRUE
53 | LV_1630-8_0_7_line_53 |  | 49 | 50 | 0.018424 | 0.125 | 0.08 | 261 | 0 | 0.364 | 1 | 1 | cs | TRUE
54 | LV_1630-8_0_7_line_54 |  | 52 | 59 | 0.019324 | 0.125 | 0.08 | 261 | 0 | 0.364 | 1 | 1 | cs | TRUE
55 | LV_1630-8_0_7_line_55 |  | 53 | 54 | 0.0089111 | 0.125 | 0.08 | 261 | 0 | 0.364 | 1 | 1 | cs | TRUE
56 | LV_1630-8_0_7_line_56 |  | 53 | 55 | 0.014132 | 0.125 | 0.08 | 261 | 0 | 0.364 | 1 | 1 | cs | TRUE
57 | LV_1630-8_0_7_line_57 |  | 55 | 56 | 0.04197 | 0.125 | 0.08 | 261 | 0 | 0.364 | 1 | 1 | cs | TRUE
58 | LV_1630-8_0_7_line_58 |  | 55 | 57 | 0.00513 | 0.125 | 0.08 | 261 | 0 | 0.364 | 1 | 1 | cs | TRUE
59 | LV_1630-8_0_7_line_59 |  | 56 | 58 | 0.029788 | 0.125 | 0.08 | 261 | 0 | 0.364 | 1 | 1 | cs | TRUE
60 | LV_1630-8_0_7_line_60 |  | 56 | 59 | 0.024112 | 0.125 | 0.08 | 261 | 0 | 0.364 | 1 | 1 | cs | TRUE
61 | LV_1630-8_0_7_line_61 |  | 57 | 60 | 0.037176 | 0.125 | 0.08 | 261 | 0 | 0.364 | 1 | 1 | cs | TRUE
62 | LV_1630-8_0_7_line_62 |  | 57 | 61 | 0.016152 | 0.125 | 0.08 | 261 | 0 | 0.364 | 1 | 1 | cs | TRUE
63 | LV_1630-8_0_7_line_63 |  | 60 | 62 | 0.033054 | 0.125 | 0.08 | 261 | 0 | 0.364 | 1 | 1 | cs | TRUE
64 | LV_1630-8_0_7_line_64 |  | 61 | 63 | 0.013611 | 0.125 | 0.08 | 261 | 0 | 0.364 | 1 | 1 | cs | TRUE
65 | LV_1630-8_0_7_line_65 |  | 62 | 64 | 0.0016611 | 0.125 | 0.08 | 261 | 0 | 0.364 | 1 | 1 | cs | TRUE
66 | LV_1630-8_0_7_line_66 |  | 65 | 66 | 0.0090396 | 0.125 | 0.08 | 261 | 0 | 0.364 | 1 | 1 | cs | TRUE
67 | LV_1630-8_0_7_line_67 |  | 67 | 68 | 0.012095 | 0.125 | 0.08 | 261 | 0 | 0.364 | 1 | 1 | cs | TRUE

## trafo
| name | std_type | hv_bus | lv_bus | sn_mva | vn_hv_kv | vn_lv_kv | vk_percent | vkr_percent | pfe_kw | i0_percent | shift_degree | tap_side | tap_neutral | tap_min | tap_max | tap_step_percent | tap_step_degree | tap_pos | tap_phase_shifter | parallel | df | in_service
0 | LV_1630-8_0_7_trafo_9 | 0.63 MVA 20/0.4 kV | 69 | 16 | 0.63 | 20 | 0.4 | 6 | 1.206 | 1.65 | 0.2619 | 150 | hv | 0 | -2 | 2 | 2.5 | 0 | 0 | FALSE | 1 | 1 | TRUE

## line_geodata
| x0 | y0 | x1 | y1 | x2 | y2 | x3 | y3 | x4 | y4 | x5 | y5 | x6 | y6 | x7 | y7 | x8 | y8 | x9 | y9 | x10 | y10 | x11 | y11 | x12 | y12 | x13 | y13 | x14 | y14 | x15 | y15 | x16 | y16 | x17 | y17 | x18 | y18 | x19 | y19 | x20 | y20 | x21 | y21 | x22 | y22
0 | 2722967.4012 | 1221209.3433 | 2722968.232 | 1221208.8522
1 | 2722920.6679 | 1221239.5757 | 2722926.6241 | 1221236.3183 | 2722948.0722 | 1221221.883 | 2722955.7013 | 1221216.2583 | 2722967.4012 | 1221209.3433
2 | 2722920.6679 | 1221239.5757 | 2722922.8243 | 1221231.803 | 2722908.2051 | 1221203.3011 | 2722920.8558 | 1221197.0462
3 | 2722914.5724 | 1221176.8339 | 2722911.4058 | 1221178.4032 | 2722920.8558 | 1221197.0462
4 | 2722910.3426 | 1221168.5179 | 2722914.5724 | 1221176.8339
5 | 2722878.0409 | 1221184.4973 | 2722869.8964 | 1221168.1933
6 | 2722878.0409 | 1221184.4973 | 2722889.948 | 1221178.605 | 2722910.3426 | 1221168.5179
7 | 2722878.0409 | 1221184.4973 | 2722869.9622 | 1221188.535
8 | 2722869.8964 | 1221168.1933 | 2722860.7525 | 1221149.8884
9 | 2722910.3426 | 1221168.5179 | 2722904.5929 | 1221157.196
10 | 2722854.7304 | 1221196.1478 | 2722869.9622 | 1221188.535
11 | 2722898.7123 | 1221313.87 | 2722903.142 | 1221321.6897 | 2722908.0941 | 1221329.5648 | 2722911.184 | 1221333.9098
12 | 2722911.184 | 1221333.9098 | 2722914.5541 | 1221338.6497 | 2722925.9474 | 1221352.4735 | 2722931.7117 | 1221359.5981 | 2722933.9235 | 1221362.0012 | 2722937.3899 | 1221365.7535 | 2722953.7717 | 1221381.2705 | 2722958.1737 | 1221376.8357 | 2722972.9388 | 1221388.6943 | 2722981.6892 | 1221395.636 | 2722994.6505 | 1221405.9118 | 2723002.1191 | 1221412.8159 | 2723008.5276 | 1221419.2422 | 2723014.8055 | 1221426.4776 | 2723019.9826 | 1221433.3677 | 2723025.4822 | 1221441.1763 | 2723032.8679 | 1221435.5689 | 2723035.2019 | 1221431.6919 | 2723040.9186 | 1221417.9881 | 2723024.3155 | 1221408.7823 | 2723007.5328 | 1221397.9827 | 2722999.1597 | 1221391.1488 | 2722976.9262 | 1221372.7419
13 | 2722911.184 | 1221333.9098 | 2722906.4528 | 1221337.3815 | 2722901.2038 | 1221343.5277
14 | 2722898.7123 | 1221313.87 | 2722886.6217 | 1221322.4161
15 | 2722879.7936 | 1221276.3946 | 2722881.7016 | 1221280.2814 | 2722894.0144 | 1221305.0772 | 2722897.7094 | 1221312.0923 | 2722898.7123 | 1221313.87
16 | 2722976.9262 | 1221372.7419 | 2722957.4419 | 1221354.592 | 2722953.905 | 1221350.3696
17 | 2722868.8783 | 1221254.1074 | 2722879.7936 | 1221276.3946
18 | 2722868.8783 | 1221254.1074 | 2722856.565 | 1221228.9558 | 2722854.3073 | 1221224.3612
19 | 2722868.8783 | 1221254.1074 | 2722856.8781 | 1221262.26
20 | 2722879.7936 | 1221276.3946 | 2722866.5777 | 1221282.9915
21 | 2722839.1627 | 1221231.2209 | 2722854.3073 | 1221224.3612
22 | 2722854.7304 | 1221196.1478 | 2722848.8259 | 1221199.1061 | 2722858.3759 | 1221218.4294 | 2722854.3073 | 1221224.3612
23 | 2722856.8781 | 1221262.26 | 2722853.3311 | 1221264.6697
24 | 2722854.7304 | 1221196.1478 | 2722848.8259 | 1221199.1061 | 2722845.4168 | 1221192.2081
25 | 2722845.4168 | 1221192.2081 | 2722826.3267 | 1221201.0623
26 | 2722854.7304 | 1221196.1478 | 2722839.11 | 1221164.1748
27 | 2722839.11 | 1221164.1748 | 2722836.1971 | 1221158.2125
28 | 2722937.5939 | 1221330.8969 | 2722953.905 | 1221350.3696
29 | 2722827.0463 | 1221282.5268 | 2722853.3311 | 1221264.6697
30 | 2722814.7301 | 1221185.8369 | 2722816.9711 | 1221190.509
31 | 2722814.7301 | 1221185.8369 | 2722809.5436 | 1221178.6465 | 2722808.9652 | 1221176.8888
32 | 2722814.7301 | 1221185.8369 | 2722812.7986 | 1221187.4984 | 2722803.715 | 1221196.318
33 | 2722803.715 | 1221196.318 | 2722804.3722 | 1221197.5659 | 2722801.729 | 1221203.1936 | 2722794.9525 | 1221206.8567 | 2722792.9793 | 1221206.1266 | 2722789.7379 | 1221207.9419
34 | 2722874.1433 | 1221097.2372 | 2722871.0882 | 1221099.2869 | 2722842.6082 | 1221113.5662
35 | 2722822.9552 | 1221131.108 | 2722819.9772 | 1221125.0084 | 2722842.6082 | 1221113.5662
36 | 2722874.1433 | 1221097.2372 | 2722878.4067 | 1221096.5802 | 2722893.647 | 1221088.4104 | 2722900.286 | 1221086.2679 | 2722897.5881 | 1221080.9414 | 2722910.9082 | 1221073.5216 | 2722923.8213 | 1221096.0947 | 2722926.6516 | 1221094.6408 | 2722952.5735 | 1221081.1431 | 2722964.5629 | 1221088.5409 | 2722968.0778 | 1221094.7294 | 2722975.5746 | 1221099.9216 | 2722977.2332 | 1221103.025 | 2722988.1826 | 1221123.6562
37 | 2722822.9552 | 1221131.108 | 2722829.9006 | 1221145.3243
38 | 2722769.5784 | 1221219.2322 | 2722775.981 | 1221229.8166
39 | 2722769.5784 | 1221219.2322 | 2722789.7379 | 1221207.9419
40 | 2722775.981 | 1221229.8166 | 2722776.2197 | 1221230.2111
41 | 2722829.9006 | 1221145.3243 | 2722836.1971 | 1221158.2125
42 | 2722776.2197 | 1221230.2111 | 2722782.9585 | 1221241.3524
43 | 2722782.9585 | 1221241.3524 | 2722788.3847 | 1221250.3236
44 | 2722988.1826 | 1221123.6562 | 2722952.2435 | 1221142.6862
45 | 2722794.8546 | 1221261.0202 | 2722788.3847 | 1221250.3236
46 | 2722803.6946 | 1221275.6355 | 2722794.8546 | 1221261.0202
47 | 2722813.4548 | 1221291.7605 | 2722803.6946 | 1221275.6355
48 | 2722813.4548 | 1221291.7605 | 2722811.9331 | 1221292.7986
49 | 2722813.4548 | 1221291.7605 | 2722827.0463 | 1221282.5268
50 | 2722794.9743 | 1221304.3672 | 2722782.8513 | 1221312.6459 | 2722780.5157 | 1221314.1846
51 | 2722794.9743 | 1221304.3672 | 2722796.713 | 1221303.1811
52 | 2722771.8795 | 1221318.8357 | 2722777.7123 | 1221316.0316 | 2722780.5157 | 1221314.1846
53 | 2722796.713 | 1221303.1811 | 2722811.9331 | 1221292.7986
54 | 2722771.8795 | 1221318.8357 | 2722754.2388 | 1221326.7236
55 | 2722688.9635 | 1221324.8427 | 2722680.8074 | 1221328.4327
56 | 2722701.8982 | 1221319.1493 | 2722688.9635 | 1221324.8427
57 | 2722701.8982 | 1221319.1493 | 2722708.4685 | 1221333.9408 | 2722710.8295 | 1221336.1022 | 2722713.4026 | 1221337.5453 | 2722716.7208 | 1221338.9258 | 2722720.1859 | 1221339.431 | 2722723.7338 | 1221339.6042 | 2722727.5936 | 1221338.6386 | 2722732.2274 | 1221336.5657
58 | 2722701.8982 | 1221319.1493 | 2722699.817 | 1221314.4583
59 | 2722732.2274 | 1221336.5657 | 2722740.4022 | 1221353.403 | 2722750.4741 | 1221357.9996
60 | 2722732.2274 | 1221336.5657 | 2722754.2388 | 1221326.7236
61 | 2722684.7177 | 1221280.4873 | 2722691.3753 | 1221295.4695 | 2722699.817 | 1221314.4583
62 | 2722699.817 | 1221314.4583 | 2722714.6763 | 1221308.1272
63 | 2722684.7177 | 1221280.4873 | 2722714.982 | 1221267.1957
64 | 2722723.8858 | 1221300.5878 | 2722724.2127 | 1221302.029 | 2722724.0956 | 1221303.2942 | 2722723.6651 | 1221304.2973 | 2722714.6763 | 1221308.1272
65 | 2722716.503 | 1221266.5277 | 2722714.982 | 1221267.1957
66 | 2722952.2435 | 1221142.6862 | 2722944.2547 | 1221146.9163
67 | 2722937.5939 | 1221330.8969 | 2722944.1632 | 1221325.873 | 2722947.224 | 1221323.5455

## bus_geodata
| x | y | coords
0 | 2722967.4012 | 1221209.3433
1 | 2722968.232 | 1221208.8522
2 | 2722920.6679 | 1221239.5757
3 | 2722920.8558 | 1221197.0462
4 | 2722914.5724 | 1221176.8339
5 | 2722878.0409 | 1221184.4973
6 | 2722869.8964 | 1221168.1933
7 | 2722910.3426 | 1221168.5179
8 | 2722869.9622 | 1221188.535
9 | 2722904.5929 | 1221157.196
10 | 2722911.184 | 1221333.9098
11 | 2722898.7123 | 1221313.87
12 | 2722976.9262 | 1221372.7419
13 | 2722901.2038 | 1221343.5277
14 | 2722868.8783 | 1221254.1074
15 | 2722879.7936 | 1221276.3946
16 | 2722854.3073 | 1221224.3612
17 | 2722856.8781 | 1221262.26
18 | 2722845.4168 | 1221192.2081
19 | 2722854.7304 | 1221196.1478
20 | 2722826.3267 | 1221201.0623
21 | 2722839.1627 | 1221231.2209
22 | 2722839.11 | 1221164.1748
23 | 2722860.7525 | 1221149.8884
24 | 2722886.6217 | 1221322.4161
25 | 2722953.905 | 1221350.3696
26 | 2722866.5777 | 1221282.9915
27 | 2722853.3311 | 1221264.6697
28 | 2722814.7301 | 1221185.8369
29 | 2722816.9711 | 1221190.509
30 | 2722808.9652 | 1221176.8888
31 | 2722803.715 | 1221196.318
32 | 2722842.6082 | 1221113.5662
33 | 2722874.1433 | 1221097.2372
34 | 2722822.9552 | 1221131.108
35 | 2722769.5784 | 1221219.2322
36 | 2722775.981 | 1221229.8166
37 | 2722789.7379 | 1221207.9419
38 | 2722829.9006 | 1221145.3243
39 | 2722776.2197 | 1221230.2111
40 | 2722782.9585 | 1221241.3524
41 | 2722836.1971 | 1221158.2125
42 | 2722988.1826 | 1221123.6562
43 | 2722788.3847 | 1221250.3236
44 | 2722794.8546 | 1221261.0202
45 | 2722803.6946 | 1221275.6355
46 | 2722813.4548 | 1221291.7605
47 | 2722794.9743 | 1221304.3672
48 | 2722780.5157 | 1221314.1846
49 | 2722796.713 | 1221303.1811
50 | 2722811.9331 | 1221292.7986
51 | 2722827.0463 | 1221282.5268
52 | 2722771.8795 | 1221318.8357
53 | 2722688.9635 | 1221324.8427
54 | 2722680.8074 | 1221328.4327
55 | 2722701.8982 | 1221319.1493
56 | 2722732.2274 | 1221336.5657
57 | 2722699.817 | 1221314.4583
58 | 2722750.4741 | 1221357.9996
59 | 2722754.2388 | 1221326.7236
60 | 2722684.7177 | 1221280.4873
61 | 2722714.6763 | 1221308.1272
62 | 2722714.982 | 1221267.1957
63 | 2722723.8858 | 1221300.5878
64 | 2722716.503 | 1221266.5277
65 | 2722952.2435 | 1221142.6862
66 | 2722944.2547 | 1221146.9163
67 | 2722937.5939 | 1221330.8969
68 | 2722947.224 | 1221323.5455
69 | 2722856.565 | 1221228.9558

## line_std_types
| c_nf_per_km | r_ohm_per_km | x_ohm_per_km | max_i_ka | type | q_mm2 | alpha | voltage_rating
NAYY 4x50 SE | 210 | 0.642 | 0.083 | 0.142 | cs | 50 | 0.00403 | LV
NAYY 4x120 SE | 264 | 0.225 | 0.08 | 0.242 | cs | 120 | 0.00403 | LV
NAYY 4x150 SE | 261 | 0.208 | 0.08 | 0.27 | cs | 150 | 0.00403 | LV
NA2XS2Y 1x95 RM/25 12/20 kV | 216 | 0.313 | 0.132 | 0.252 | cs | 95 | 0.00403 | MV
NA2XS2Y 1x185 RM/25 12/20 kV | 273 | 0.161 | 0.117 | 0.362 | cs | 185 | 0.00403 | MV
NA2XS2Y 1x240 RM/25 12/20 kV | 304 | 0.122 | 0.112 | 0.421 | cs | 240 | 0.00403 | MV
NA2XS2Y 1x95 RM/25 6/10 kV | 315 | 0.313 | 0.123 | 0.249 | cs | 95 | 0.00403 | MV
NA2XS2Y 1x185 RM/25 6/10 kV | 406 | 0.161 | 0.11 | 0.358 | cs | 185 | 0.00403 | MV
NA2XS2Y 1x240 RM/25 6/10 kV | 456 | 0.122 | 0.105 | 0.416 | cs | 240 | 0.00403 | MV
NA2XS2Y 1x150 RM/25 12/20 kV | 250 | 0.206 | 0.116 | 0.319 | cs | 150 | 0.00403 | MV
NA2XS2Y 1x120 RM/25 12/20 kV | 230 | 0.253 | 0.119 | 0.283 | cs | 120 | 0.00403 | MV
NA2XS2Y 1x70 RM/25 12/20 kV | 190 | 0.443 | 0.132 | 0.22 | cs | 70 | 0.00403 | MV
NA2XS2Y 1x150 RM/25 6/10 kV | 360 | 0.206 | 0.11 | 0.315 | cs | 150 | 0.00403 | MV
NA2XS2Y 1x120 RM/25 6/10 kV | 340 | 0.253 | 0.113 | 0.28 | cs | 120 | 0.00403 | MV
NA2XS2Y 1x70 RM/25 6/10 kV | 280 | 0.443 | 0.123 | 0.217 | cs | 70 | 0.00403 | MV
N2XS(FL)2Y 1x120 RM/35 64/110 kV | 112 | 0.153 | 0.166 | 0.366 | cs | 120 | 0.00393 | HV
N2XS(FL)2Y 1x185 RM/35 64/110 kV | 125 | 0.099 | 0.156 | 0.457 | cs | 185 | 0.00393 | HV
N2XS(FL)2Y 1x240 RM/35 64/110 kV | 135 | 0.075 | 0.149 | 0.526 | cs | 240 | 0.00393 | HV
N2XS(FL)2Y 1x300 RM/35 64/110 kV | 144 | 0.06 | 0.144 | 0.588 | cs | 300 | 0.00393 | HV
15-AL1/3-ST1A 0.4 | 11 | 1.8769 | 0.35 | 0.105 | ol | 16 | 0.00403 | LV
24-AL1/4-ST1A 0.4 | 11.25 | 1.2012 | 0.335 | 0.14 | ol | 24 | 0.00403 | LV
48-AL1/8-ST1A 0.4 | 12.2 | 0.5939 | 0.3 | 0.21 | ol | 48 | 0.00403 | LV
94-AL1/15-ST1A 0.4 | 13.2 | 0.306 | 0.29 | 0.35 | ol | 94 | 0.00403 | LV
34-AL1/6-ST1A 10.0 | 9.7 | 0.8342 | 0.36 | 0.17 | ol | 34 | 0.00403 | MV
48-AL1/8-ST1A 10.0 | 10.1 | 0.5939 | 0.35 | 0.21 | ol | 48 | 0.00403 | MV
70-AL1/11-ST1A 10.0 | 10.4 | 0.4132 | 0.339 | 0.29 | ol | 70 | 0.00403 | MV
94-AL1/15-ST1A 10.0 | 10.75 | 0.306 | 0.33 | 0.35 | ol | 94 | 0.00403 | MV
122-AL1/20-ST1A 10.0 | 11.1 | 0.2376 | 0.323 | 0.41 | ol | 122 | 0.00403 | MV
149-AL1/24-ST1A 10.0 | 11.25 | 0.194 | 0.315 | 0.47 | ol | 149 | 0.00403 | MV
34-AL1/6-ST1A 20.0 | 9.15 | 0.8342 | 0.382 | 0.17 | ol | 34 | 0.00403 | MV
48-AL1/8-ST1A 20.0 | 9.5 | 0.5939 | 0.372 | 0.21 | ol | 48 | 0.00403 | MV
70-AL1/11-ST1A 20.0 | 9.7 | 0.4132 | 0.36 | 0.29 | ol | 70 | 0.00403 | MV
94-AL1/15-ST1A 20.0 | 10 | 0.306 | 0.35 | 0.35 | ol | 94 | 0.00403 | MV
122-AL1/20-ST1A 20.0 | 10.3 | 0.2376 | 0.344 | 0.41 | ol | 122 | 0.00403 | MV
149-AL1/24-ST1A 20.0 | 10.5 | 0.194 | 0.337 | 0.47 | ol | 149 | 0.00403 | MV
184-AL1/30-ST1A 20.0 | 10.75 | 0.1571 | 0.33 | 0.535 | ol | 184 | 0.00403 | MV
243-AL1/39-ST1A 20.0 | 11 | 0.1188 | 0.32 | 0.645 | ol | 243 | 0.00403 | MV
48-AL1/8-ST1A 110.0 | 8 | 0.5939 | 0.46 | 0.21 | ol | 48 | 0.00403 | HV
70-AL1/11-ST1A 110.0 | 8.4 | 0.4132 | 0.45 | 0.29 | ol | 70 | 0.00403 | HV
94-AL1/15-ST1A 110.0 | 8.65 | 0.306 | 0.44 | 0.35 | ol | 94 | 0.00403 | HV
122-AL1/20-ST1A 110.0 | 8.5 | 0.2376 | 0.43 | 0.41 | ol | 122 | 0.00403 | HV
149-AL1/24-ST1A 110.0 | 8.75 | 0.194 | 0.41 | 0.47 | ol | 149 | 0.00403 | HV
184-AL1/30-ST1A 110.0 | 8.8 | 0.1571 | 0.4 | 0.535 | ol | 184 | 0.00403 | HV
243-AL1/39-ST1A 110.0 | 9 | 0.1188 | 0.39 | 0.645 | ol | 243 | 0.00403 | HV
305-AL1/39-ST1A 110.0 | 9.2 | 0.0949 | 0.38 | 0.74 | ol | 305 | 0.00403 | HV
490-AL1/64-ST1A 110.0 | 9.75 | 0.059 | 0.37 | 0.96 | ol | 490 | 0.00403 | HV
679-AL1/86-ST1A 110.0 | 9.95 | 0.042 | 0.36 | 1.15 | ol | 679 | 0.00403 | HV
490-AL1/64-ST1A 220.0 | 10 | 0.059 | 0.285 | 0.96 | ol | 490 | 0.00403 | HV
679-AL1/86-ST1A 220.0 | 11.7 | 0.042 | 0.275 | 1.15 | ol | 679 | 0.00403 | HV
490-AL1/64-ST1A 380.0 | 11 | 0.059 | 0.253 | 0.96 | ol | 490 | 0.00403 | HV
679-AL1/86-ST1A 380.0 | 14.6 | 0.042 | 0.25 | 1.15 | ol | 679 | 0.00403 | HV

## trafo_std_types
| i0_percent | pfe_kw | vkr_percent | sn_mva | vn_lv_kv | vn_hv_kv | vk_percent | shift_degree | vector_group | tap_side | tap_neutral | tap_min | tap_max | tap_step_degree | tap_step_percent | tap_phase_shifter
160 MVA 380/110 kV | 0.06 | 60 | 0.25 | 160 | 110 | 380 | 12.2 | 0 | Yy0 | hv | 0 | -9 | 9 | 0 | 1.5 | FALSE
100 MVA 220/110 kV | 0.06 | 55 | 0.26 | 100 | 110 | 220 | 12 | 0 | Yy0 | hv | 0 | -9 | 9 | 0 | 1.5 | FALSE
63 MVA 110/20 kV | 0.04 | 22 | 0.32 | 63 | 20 | 110 | 18 | 150 | YNd5 | hv | 0 | -9 | 9 | 0 | 1.5 | FALSE
40 MVA 110/20 kV | 0.05 | 18 | 0.34 | 40 | 20 | 110 | 16.2 | 150 | YNd5 | hv | 0 | -9 | 9 | 0 | 1.5 | FALSE
25 MVA 110/20 kV | 0.07 | 14 | 0.41 | 25 | 20 | 110 | 12 | 150 | YNd5 | hv | 0 | -9 | 9 | 0 | 1.5 | FALSE
63 MVA 110/10 kV | 0.04 | 22 | 0.32 | 63 | 10 | 110 | 18 | 150 | YNd5 | hv | 0 | -9 | 9 | 0 | 1.5 | FALSE
40 MVA 110/10 kV | 0.05 | 18 | 0.34 | 40 | 10 | 110 | 16.2 | 150 | YNd5 | hv | 0 | -9 | 9 | 0 | 1.5 | FALSE
25 MVA 110/10 kV | 0.07 | 14 | 0.41 | 25 | 10 | 110 | 12 | 150 | YNd5 | hv | 0 | -9 | 9 | 0 | 1.5 | FALSE
0.25 MVA 20/0.4 kV | 0.32 | 0.8 | 1.44 | 0.25 | 0.4 | 20 | 6 | 150 | Yzn5 | hv | 0 | -2 | 2 | 0 | 2.5 | FALSE
0.4 MVA 20/0.4 kV | 0.3375 | 1.35 | 1.425 | 0.4 | 0.4 | 20 | 6 | 150 | Dyn5 | hv | 0 | -2 | 2 | 0 | 2.5 | FALSE
0.63 MVA 20/0.4 kV | 0.2619 | 1.65 | 1.206 | 0.63 | 0.4 | 20 | 6 | 150 | Dyn5 | hv | 0 | -2 | 2 | 0 | 2.5 | FALSE
0.25 MVA 10/0.4 kV | 0.24 | 0.6 | 1.2 | 0.25 | 0.4 | 10 | 4 | 150 | Dyn5 | hv | 0 | -2 | 2 | 0 | 2.5 | FALSE
0.4 MVA 10/0.4 kV | 0.2375 | 0.95 | 1.325 | 0.4 | 0.4 | 10 | 4 | 150 | Dyn5 | hv | 0 | -2 | 2 | 0 | 2.5 | FALSE
0.63 MVA 10/0.4 kV | 0.1873 | 1.18 | 1.0794 | 0.63 | 0.4 | 10 | 4 | 150 | Dyn5 | hv | 0 | -2 | 2 | 0 | 2.5 | FALSE

## trafo3w_std_types
| sn_hv_mva | sn_mv_mva | sn_lv_mva | vn_hv_kv | vn_mv_kv | vn_lv_kv | vk_hv_percent | vk_mv_percent | vk_lv_percent | vkr_hv_percent | vkr_mv_percent | vkr_lv_percent | pfe_kw | i0_percent | shift_mv_degree | shift_lv_degree | vector_group | tap_side | tap_neutral | tap_min | tap_max | tap_step_percent
63/25/38 MVA 110/20/10 kV | 63 | 25 | 38 | 110 | 20 | 10 | 10.4 | 10.4 | 10.4 | 0.28 | 0.32 | 0.35 | 35 | 0.89 | 0 | 0 | YN0yn0yn0 | hv | 0 | -10 | 10 | 1.2
63/25/38 MVA 110/10/10 kV | 63 | 25 | 38 | 110 | 10 | 10 | 10.4 | 10.4 | 10.4 | 0.28 | 0.32 | 0.35 | 35 | 0.89 | 0 | 0 | YN0yn0yn0 | hv | 0 | -10 | 10 | 1.2

## fuse_std_types
| fuse_type | i_rated_a | t_avg | t_min | t_total | x_avg | x_min | x_total
HV 100A | HV 100A | 100 | 0 | [10.0, 3.64, 0.854, 0.281, 0.1, 0.0531, 0.022, 0.01] | [10.0, 4.267, 1.21, 0.403, 0.1, 0.058, 0.022, 0.01] | 0 | [300.0, 350.0, 450.0, 550.0, 700.0, 850.0, 1200.0, 1752.0] | [600.0, 700.0, 900.0, 1150.0, 1665.0, 2000.0, 3000.0, 4313.0]
HV 10A | HV 10A | 10 | 0 | [10.0, 1675.0, 0.344, 0.156, 0.1, 0.0417, 0.0171, 0.01] | [10.0, 1.3, 0.3, 0.155, 0.1, 0.0555, 0.023, 0.01] | 0 | [30.0, 32.0, 35.0, 37.0, 39.0, 50.0, 70.0, 88.0] | [60.0, 70.0, 80.0, 87.0, 94.0, 110.0, 150.0, 216.0]
HV 125A | HV 125A | 125 | 0 | [10.0, 1.82, 0.344, 0.1, 0.0467, 0.0269, 0.01] | [10.0, 2.478, 0.426, 0.1, 0.0427, 0.0211, 0.01] | 0 | [375.0, 500.0, 700.0, 925.0, 1200.0, 1500.0, 2341.0] | [750.0, 1000.0, 1500.0, 2200.0, 3000.0, 4000.0, 5765.0]
HV 160A | HV 160A | 160 | 0 | [10.0, 4.15, 1.03, 0.198, 0.1, 0.051, 0.0172, 0.01] | [10.0, 2.3, 0.734, 0.274, 0.1, 0.046, 0.0177, 0.01] | 0 | [480.0, 550.0, 700.0, 1000.0, 1260.0, 1600.0, 2500.0, 3227.0] | [960.0, 1300.0, 1700.0, 2200.0, 2996.0, 4000.0, 6000.0, 7946.0]
HV 16A | HV 16A | 16 | 0 | [10.0, 0.352, 0.164, 0.1, 0.0649, 0.0342, 0.01] | [10.0, 2.34, 0.722, 0.181, 0.1, 0.055, 0.0296, 0.01] | 0 | [48.0, 60.0, 65.0, 71.0, 80.0, 100.0, 162.0] | [96.0, 110.0, 125.0, 150.0, 168.0, 200.0, 250.0, 398.0]
HV 200A | HV 200A | 200 | 0 | [10.0, 4.267, 1.21, 0.403, 0.1, 0.058, 0.022, 0.01] | [10.0, 3.73, 1.654, 0.328, 0.1, 0.0531, 0.019, 0.01] | 0 | [600.0, 700.0, 900.0, 1150.0, 1665.0, 2000.0, 3000.0, 4313.0] | [1200.0, 1500.0, 1800.0, 2700.0, 3960.0, 5000.0, 7500.0, 10620.0]
HV 20A | HV 20A | 20 | 0 | [10.0, 1.3, 0.3, 0.155, 0.1, 0.0555, 0.023, 0.01] | [10.0, 1.3, 0.161, 0.1, 0.0611, 0.0399, 0.0141, 0.01] | 0 | [60.0, 70.0, 80.0, 87.0, 94.0, 110.0, 150.0, 216.0] | [120.0, 150.0, 200.0, 223.0, 260.0, 300.0, 450.0, 532.0]
HV 25A | HV 25A | 25 | 0 | [10.0, 2.512, 0.833, 0.299, 0.1, 0.0372, 0.0223, 0.01] | [10.0, 3.125, 0.597, 0.198, 0.1, 0.0378, 0.022, 0.01] | 0 | [75.0, 82.0, 90.0, 100.0, 124.0, 170.0, 200.0, 289.0] | [150.0, 170.0, 210.0, 250.0, 294.0, 400.0, 500.0, 711.0]
HV 31.5A | HV 31.5A | 31.5 | 0 | [10.0, 2.34, 0.722, 0.181, 0.1, 0.055, 0.0296, 0.01] | [10.0, 2.84, 0.368, 0.164, 0.1, 0.0621, 0.0378, 0.0195, 0.01] | 0 | [95.0, 110.0, 125.0, 150.0, 165.0, 200.0, 250.0, 390.0] | [189.0, 220.0, 300.0, 350.0, 393.0, 450.0, 530.0, 700.0, 960.0]
HV 40A | HV 40A | 40 | 0 | [10.0, 1.3, 0.161, 0.1, 0.0611, 0.0399, 0.0141, 0.01] | [10.0, 2.05, 0.369, 0.198, 0.1, 0.051, 0.0298, 0.01] | 0 | [120.0, 150.0, 200.0, 223.0, 260.0, 300.0, 450.0, 532.0] | [240.0, 300.0, 400.0, 450.0, 530.0, 650.0, 800.0, 1311.0]
HV 50A | HV 50A | 50 | 0 | [10.0, 3.215, 0.597, 0.198, 0.1, 0.0378, 0.022, 0.01] | [10.0, 3.64, 0.854, 0.281, 0.1, 0.0531, 0.022, 0.01] | 0 | [150.0, 170.0, 210.0, 250.0, 294.0, 400.0, 500.0, 711.0] | [300.0, 350.0, 450.0, 550.0, 700.0, 850.0, 1200.0, 1752.0]
HV 6.3A | HV 6.3A | 6.3 | 0 | [10.0, 1.39, 0.344, 0.168, 0.1, 0.056, 0.0263, 0.01] | [10.0, 1.711, 0.516, 0.198, 0.1, 0.0634, 0.0303, 0.01] | 0 | [19.0, 19.5, 20.4, 20.8, 22.0, 25.0, 32.0, 48.0] | [38.0, 40.0, 43.0, 48.0, 53.0, 60.0, 75.0, 118.0]
HV 63A | HV 63A | 63 | 0 | [10.0, 2.84, 0.368, 0.164, 0.1, 0.0621, 0.0378, 0.0195, 0.01] | [10.0, 1.82, 0.344, 0.1, 0.0467, 0.0269, 0.01] | 0 | [189.0, 220.0, 300.0, 350.0, 393.0, 450.0, 530.0, 700.0, 961.0] | [378.0, 500.0, 700.0, 934.0, 1200.0, 1500.0, 2366.0]
HV 80A | HV 80A | 80 | 0 | [10.0, 2.05, 0.369, 0.198, 0.1, 0.051, 0.0298, 0.01] | [10.0, 4.15, 1.03, 0.198, 0.1, 0.051, 0.0172, 0.01] | 0 | [240.0, 300.0, 400.0, 450.0, 530.0, 650.0, 800.0, 1311.0] | [480.0, 550.0, 700.0, 1000.0, 1260.0, 1600.0, 2500.0, 3227.0]
Siemens NH-1-100 | Siemens NH-1-100 | 100 | [5400.0, 2000.0, 400.0, 20.0, 1.0, 0.2, 0.012, 0.004] | 0 | 0 | [150.0, 190.0, 250.0, 430.0, 900.0, 1250.0, 2700.0, 3600.0] | 0 | 0
Siemens NH-1-125 | Siemens NH-1-125 | 125 | [4800.0, 120.0, 7.0, 0.1, 0.004] | 0 | 0 | [180.0, 400.0, 740.0, 2000.0, 4250.0] | 0 | 0
Siemens NH-1-16 | Siemens NH-1-16 | 16 | [4000.0, 400.0, 2.0, 0.1, 0.04, 0.01] | 0 | 0 | [26.0, 35.0, 75.0, 150.0, 200.0, 300.0] | 0 | 0
Siemens NH-1-160 | Siemens NH-1-160 | 160 | [4800.0, 120.0, 7.0, 0.1, 0.004] | 0 | 0 | [210.0, 500.0, 900.0, 2300.0, 5000.0] | 0 | 0
Siemens NH-1-25 | Siemens NH-1-25 | 25 | [4000.0, 1000.0, 10.0, 0.2, 0.02, 0.01] | 0 | 0 | [40.0, 50.0, 100.0, 210.0, 400.0, 500.0] | 0 | 0
Siemens NH-1-50 | Siemens NH-1-50 | 50 | [4000.0, 40.0, 4.0, 1.0, 0.02, 0.01] | 0 | 0 | [86.0, 200.0, 300.0, 400.0, 1000.0, 1280.0] | 0 | 0
Siemens NH-1-63 | Siemens NH-1-63 | 63 | [4000.0, 100.0, 10.0, 2.0, 0.04, 0.01] | 0 | 0 | [100.0, 200.0, 300.0, 400.0, 1000.0, 1500.0] | 0 | 0
Siemens NH-1-80 | Siemens NH-1-80 | 80 | [4800.0, 120.0, 7.0, 0.1, 0.01] | 0 | 0 | [150.58, 250.0, 450.0, 1150.0, 2470.0] | 0 | 0
Siemens NH-2-1000 | Siemens NH-2-1000 | 1000 | [4800.0, 120.0, 7.0, 0.1, 0.004] | 0 | 0 | [1900.0, 3500.0, 8400.0, 24000.0, 52000.0] | 0 | 0
Siemens NH-2-200 | Siemens NH-2-200 | 200 | [4800.0, 120.0, 7.0, 0.1, 0.004] | 0 | 0 | [280.0, 650.0, 1200.0, 3000.0, 7000.0] | 0 | 0
Siemens NH-2-224 | Siemens NH-2-224 | 224 | [4800.0, 120.0, 7.0, 0.2, 0.04, 0.004] | 0 | 0 | [400.0, 750.0, 1453.0, 3025.0, 4315.0, 7600.0] | 0 | 0
Siemens NH-2-250 | Siemens NH-2-250 | 250 | [4800.0, 120.0, 7.0, 0.1, 0.004] | 0 | 0 | [450.0, 800.0, 1650.0, 4000.0, 8500.0] | 0 | 0
Siemens NH-2-315 | Siemens NH-2-315 | 315 | [4800.0, 120.0, 7.0, 0.1, 0.004] | 0 | 0 | [550.0, 920.0, 1900.0, 5000.0, 11000.0] | 0 | 0
Siemens NH-2-355 | Siemens NH-2-355 | 355 | [4800.0, 120.0, 6.0, 0.1, 0.004] | 0 | 0 | [650.0, 1116.27, 2350.0, 5840.0, 12790.0] | 0 | 0
Siemens NH-2-400 | Siemens NH-2-400 | 400 | [4800.0, 120.0, 7.0, 0.1, 0.004] | 0 | 0 | [720.0, 1350.0, 2800.0, 6500.0, 15000.0] | 0 | 0
Siemens NH-2-425 | Siemens NH-2-425 | 425 | [4800.0, 120.0, 7.0, 0.1, 0.004] | 0 | 0 | [850.0, 1500.0, 3050.0, 7500.0, 16500.0] | 0 | 0
Siemens NH-2-630 | Siemens NH-2-630 | 630 | [4800.0, 120.0, 7.0, 0.1, 0.004] | 0 | 0 | [1200.0, 2000.0, 4800.0, 12000.0, 26000.0] | 0 | 0

## res_bus
| vm_pu | va_degree | p_mw | q_mvar
0 | 0.97478 | -0.48515 | 0.098746 | 0.024748
1 | 0.97474 | -0.48581 | 0.037249 | 0.0093355
2 | 0.98182 | -0.34717 | 0 | 0
3 | 0.98869 | -0.2148 | 0.0014673 | 0.00036775
4 | 0.99182 | -0.15509 | 0 | 0
5 | 0.99546 | -0.08611 | 0 | 0
6 | 0.99486 | -0.097686 | 0.016906 | 0.0042371
7 | 0.99301 | -0.13241 | 0 | 0
8 | 0.99596 | -0.076489 | 0.010463 | 0.0026224
9 | 0.99292 | -0.13426 | 0.0082447 | 0.0020663
10 | 0.99381 | -0.11863 | 0 | 0
11 | 0.99422 | -0.11079 | 0 | 0
12 | 0.99158 | -0.1618 | 0 | 0
13 | 0.99369 | -0.12105 | 0.0098185 | 0.0024607
14 | 0.99706 | -0.056034 | 0 | 0
15 | 0.99594 | -0.077625 | 0 | 0
16 | 1 | 0 | -0.59573 | -0.15159
17 | 0.99599 | -0.076466 | 0.007774 | 0.0019483
18 | 0.99688 | -0.0591 | 0 | 0
19 | 0.99697 | -0.057332 | 0 | 0
20 | 0.99675 | -0.061703 | 0.0070501 | 0.0017669
21 | 0.99972 | -0.0053516 | 0.018506 | 0.0046379
22 | 0.99441 | -0.10674 | 0.025062 | 0.0062811
23 | 0.9945 | -0.1046 | 0.01918 | 0.0048071
24 | 0.99387 | -0.11758 | 0.026064 | 0.0065322
25 | 0.99132 | -0.16693 | 0.0015962 | 0.00040006
26 | 0.99587 | -0.078843 | 0.0046928 | 0.0011761
27 | 0.99568 | -0.082318 | 0.0079593 | 0.0019948
28 | 0.98673 | -0.25528 | 0 | 0
29 | 0.98669 | -0.25606 | 0.0084744 | 0.0021239
30 | 0.98665 | -0.25694 | 0.0086711 | 0.0021732
31 | 0.98697 | -0.25061 | 0 | 0
32 | 0.99252 | -0.14311 | 0 | 0
33 | 0.99183 | -0.15649 | 0 | 0
34 | 0.99315 | -0.131 | 0 | 0
35 | 0.9878 | -0.23459 | 0 | 0
36 | 0.98806 | -0.22948 | 0.0017807 | 0.00044629
37 | 0.98731 | -0.24413 | 0.005961 | 0.001494
38 | 0.99346 | -0.12504 | 0.026045 | 0.0065276
39 | 0.98807 | -0.22928 | 0 | 0
40 | 0.98837 | -0.22349 | 0.0057004 | 0.0014287
41 | 0.99408 | -0.11305 | 0.0065543 | 0.0016427
42 | 0.98859 | -0.21915 | 0 | 0
43 | 0.98866 | -0.21777 | 0.027072 | 0.0067848
44 | 0.98932 | -0.20493 | 0.013684 | 0.0034295
45 | 0.99044 | -0.18325 | 0.014193 | 0.0035571
46 | 0.99192 | -0.15466 | 0 | 0
47 | 0.98984 | -0.19476 | 0 | 0
48 | 0.98859 | -0.21888 | 0.0015521 | 0.00038899
49 | 0.98999 | -0.19186 | 0.02394 | 0.0059998
50 | 0.99171 | -0.15869 | 0.021951 | 0.0055016
51 | 0.9935 | -0.12431 | 0.016082 | 0.0040305
52 | 0.9879 | -0.2322 | 0 | 0
53 | 0.98307 | -0.32628 | 0.0053092 | 0.0013306
54 | 0.98298 | -0.32808 | 0.011214 | 0.0028104
55 | 0.98328 | -0.32207 | 0 | 0
56 | 0.98522 | -0.28425 | 0 | 0
57 | 0.98313 | -0.32517 | 0 | 0
58 | 0.98496 | -0.2894 | 0.0096306 | 0.0024137
59 | 0.98655 | -0.25843 | 0.016209 | 0.0040623
60 | 0.98255 | -0.3364 | 0 | 0
61 | 0.98287 | -0.33007 | 0.0030499 | 0.00076438
62 | 0.98204 | -0.3464 | 0.0047375 | 0.0011873
63 | 0.9827 | -0.33345 | 0.013759 | 0.0034483
64 | 0.98202 | -0.34676 | 0.012005 | 0.0030087
65 | 0.98779 | -0.23462 | 0.002478 | 0.00062104
66 | 0.98764 | -0.23766 | 0.018827 | 0.0047186
67 | 0.99114 | -0.17027 | 0 | 0
68 | 0.99106 | -0.17186 | 0.0074043 | 0.0018557
69 | 0.99998 | 149.9956 | 0 | 0

## res_line
| p_from_mw | q_from_mvar | p_to_mw | q_to_mvar | pl_mw | ql_mvar | i_from_ka | i_to_ka | i_ka | vm_from_pu | va_from_degree | vm_to_pu | va_to_degree | loading_percent
0 | 0.03725 | 0.0093363 | -0.037249 | -0.0093355 | 1.1702e-06 | 7.3692e-07 | 0.056864 | 0.056864 | 0.056864 | 0.97478 | -0.48515 | 0.97474 | -0.48581 | 15.6219
1 | -0.136 | -0.034084 | 0.1369 | 0.03466 | 0.0009004 | 0.00057556 | 0.2076 | 0.2076 | 0.2076 | 0.97478 | -0.48515 | 0.98182 | -0.34717 | 57.0335
2 | -0.1369 | -0.03466 | 0.13777 | 0.03522 | 0.00087616 | 0.00056005 | 0.2076 | 0.2076 | 0.2076 | 0.98182 | -0.34717 | 0.98869 | -0.2148 | 57.0335
3 | -0.13924 | -0.035588 | 0.13964 | 0.035846 | 0.00040337 | 0.00025784 | 0.20981 | 0.20981 | 0.20981 | 0.98869 | -0.2148 | 0.99182 | -0.15509 | 57.6401
4 | -0.13964 | -0.035846 | 0.1398 | 0.035944 | 0.00015393 | 9.8397e-05 | 0.20981 | 0.20981 | 0.20981 | 0.99182 | -0.15509 | 0.99301 | -0.13241 | 57.64
5 | 0.036113 | 0.0090604 | -0.036093 | -0.0090479 | 1.9918e-05 | 1.2511e-05 | 0.053985 | 0.053985 | 0.053985 | 0.99546 | -0.08611 | 0.99486 | -0.097686 | 14.8311
6 | 0.14838 | 0.038223 | -0.14804 | -0.038011 | 0.00033351 | 0.00021251 | 0.22216 | 0.22217 | 0.22217 | 0.99546 | -0.08611 | 0.99301 | -0.13241 | 30.5172
7 | -0.18449 | -0.047284 | 0.18458 | 0.047338 | 8.6091e-05 | 5.4746e-05 | 0.27615 | 0.27615 | 0.27615 | 0.99546 | -0.08611 | 0.99596 | -0.076489 | 25.2884
8 | 0.019187 | 0.0048109 | -0.01918 | -0.0048071 | 6.3197e-06 | 3.779e-06 | 0.028699 | 0.028699 | 0.028699 | 0.99486 | -0.097686 | 0.9945 | -0.1046 | 7.8843
9 | 0.0082454 | 0.0020666 | -0.0082447 | -0.0020663 | 7.2696e-07 | 3.01e-07 | 0.012356 | 0.012356 | 0.012356 | 0.99301 | -0.13241 | 0.99292 | -0.13426 | 3.3944
10 | -0.19504 | -0.049961 | 0.19522 | 0.050076 | 0.00018122 | 0.00011531 | 0.29178 | 0.29178 | 0.29178 | 0.99596 | -0.076489 | 0.99697 | -0.057332 | 26.7199
11 | -0.018843 | -0.004727 | 0.01885 | 0.0047312 | 7.0465e-06 | 4.2038e-06 | 0.028214 | 0.028214 | 0.028214 | 0.99381 | -0.11863 | 0.99422 | -0.11079 | 7.7512
12 | 0.0090231 | 0.0022658 | -0.0090045 | -0.0022574 | 1.8554e-05 | 8.371e-06 | 0.013512 | 0.013513 | 0.013513 | 0.99381 | -0.11863 | 0.99158 | -0.1618 | 3.7123
13 | 0.0098196 | 0.0024613 | -0.0098185 | -0.0024607 | 1.1309e-06 | 5.4305e-07 | 0.014703 | 0.014703 | 0.014703 | 0.99381 | -0.11863 | 0.99369 | -0.12105 | 4.0393
14 | 0.026072 | 0.0065374 | -0.026064 | -0.0065322 | 8.4394e-06 | 5.2097e-06 | 0.039023 | 0.039023 | 0.039023 | 0.99422 | -0.11079 | 0.99387 | -0.11758 | 10.7206
15 | -0.044922 | -0.011269 | 0.044993 | 0.011314 | 7.114e-05 | 4.4985e-05 | 0.067237 | 0.067237 | 0.067237 | 0.99422 | -0.11079 | 0.99594 | -0.077625 | 18.4717
16 | 0.0090045 | 0.0022574 | -0.0090023 | -0.0022564 | 2.2005e-06 | 9.9391e-07 | 0.013513 | 0.013513 | 0.013513 | 0.99158 | -0.1618 | 0.99132 | -0.16693 | 3.7124
17 | 0.049738 | 0.012522 | -0.049686 | -0.01249 | 5.128e-05 | 3.2496e-05 | 0.074249 | 0.074249 | 0.074249 | 0.99706 | -0.056034 | 0.99594 | -0.077625 | 20.398
18 | -0.29241 | -0.074098 | 0.2932 | 0.074602 | 0.00078954 | 0.000504 | 0.43668 | 0.43668 | 0.43668 | 0.99706 | -0.056034 | 1 | 0 | 39.9892
19 | 0.24267 | 0.061576 | -0.24243 | -0.061424 | 0.00023821 | 0.00015189 | 0.36243 | 0.36243 | 0.36243 | 0.99706 | -0.056034 | 0.99599 | -0.076466 | 33.1899
20 | 0.0046931 | 0.0011761 | -0.0046928 | -0.0011761 | 2.7234e-07 | -1.7904e-08 | 0.0070119 | 0.0070119 | 0.0070119 | 0.99594 | -0.077625 | 0.99587 | -0.078843 | 1.9264
21 | 0.01851 | 0.0046407 | -0.018506 | -0.0046379 | 4.7191e-06 | 2.8027e-06 | 0.027544 | 0.027544 | 0.027544 | 1 | 0 | 0.99972 | -0.0053516 | 7.5671
22 | 0.28237 | 0.07235 | -0.28158 | -0.071851 | 0.0007822 | 0.00049922 | 0.42073 | 0.42073 | 0.42073 | 1 | 0 | 0.99697 | -0.057332 | 38.5281
23 | 0.23466 | 0.059476 | -0.23459 | -0.059434 | 6.5969e-05 | 4.2053e-05 | 0.35082 | 0.35082 | 0.35082 | 0.99599 | -0.076466 | 0.99568 | -0.082318 | 32.1263
24 | -0.0070509 | -0.0017672 | 0.0070515 | 0.0017674 | 5.9394e-07 | 1.9368e-07 | 0.010525 | 0.010525 | 0.010525 | 0.99688 | -0.0591 | 0.99697 | -0.057332 | 2.8914
25 | 0.0070509 | 0.0017672 | -0.0070501 | -0.0017669 | 8.7413e-07 | 2.8512e-07 | 0.010525 | 0.010525 | 0.010525 | 0.99688 | -0.0591 | 0.99675 | -0.061703 | 2.8914
26 | 0.079312 | 0.020007 | -0.079125 | -0.019888 | 0.00018714 | 0.0001193 | 0.11842 | 0.11842 | 0.11842 | 0.99697 | -0.057332 | 0.99441 | -0.10674 | 32.5334
27 | 0.054063 | 0.013607 | -0.054047 | -0.013597 | 1.6294e-05 | 1.0342e-05 | 0.08092 | 0.08092 | 0.08092 | 0.99441 | -0.10674 | 0.99408 | -0.11305 | 22.2307
28 | 0.0074061 | 0.0018563 | -0.0074049 | -0.0018559 | 1.1772e-06 | 4.2601e-07 | 0.011117 | 0.011117 | 0.011117 | 0.99132 | -0.16693 | 0.99114 | -0.17027 | 3.0541
29 | 0.22664 | 0.057439 | -0.22618 | -0.057148 | 0.00045628 | 0.00029078 | 0.33892 | 0.33893 | 0.33893 | 0.99568 | -0.082318 | 0.9935 | -0.12431 | 31.0371
30 | 0.0084748 | 0.002124 | -0.0084744 | -0.0021239 | 3.1721e-07 | 1.3686e-07 | 0.01278 | 0.01278 | 0.01278 | 0.98673 | -0.25528 | 0.98669 | -0.25606 | 3.511
31 | 0.0086717 | 0.0021735 | -0.0086711 | -0.0021732 | 6.8665e-07 | 3.027e-07 | 0.013077 | 0.013077 | 0.013077 | 0.98673 | -0.25528 | 0.98665 | -0.25694 | 3.5927
32 | -0.017147 | -0.0042975 | 0.01715 | 0.0042998 | 3.808e-06 | 2.2431e-06 | 0.025857 | 0.025857 | 0.025857 | 0.98673 | -0.25528 | 0.98697 | -0.25061 | 7.1037
33 | -0.01715 | -0.0042998 | 0.017156 | 0.0043029 | 5.3029e-06 | 3.1235e-06 | 0.025857 | 0.025857 | 0.025857 | 0.98697 | -0.25061 | 0.98731 | -0.24413 | 7.1037
34 | 0.021401 | 0.0053979 | -0.021388 | -0.0053896 | 1.37e-05 | 8.3101e-06 | 0.032098 | 0.032098 | 0.032098 | 0.99252 | -0.14311 | 0.99183 | -0.15649 | 8.8181
35 | -0.021401 | -0.0053979 | 0.021414 | 0.0054054 | 1.242e-05 | 7.5331e-06 | 0.032098 | 0.032098 | 0.032098 | 0.99252 | -0.14311 | 0.99315 | -0.131 | 8.8181
36 | 0.021388 | 0.0053896 | -0.021324 | -0.0053508 | 6.391e-05 | 3.8775e-05 | 0.032098 | 0.032099 | 0.032099 | 0.99183 | -0.15649 | 0.98859 | -0.21915 | 8.8184
37 | -0.021414 | -0.0054054 | 0.02142 | 0.0054091 | 6.1129e-06 | 3.7075e-06 | 0.032098 | 0.032098 | 0.032098 | 0.99315 | -0.131 | 0.99346 | -0.12504 | 8.8181
38 | -0.023127 | -0.0058033 | 0.023133 | 0.0058067 | 5.6311e-06 | 3.4455e-06 | 0.034841 | 0.034841 | 0.034841 | 0.9878 | -0.23459 | 0.98806 | -0.22948 | 9.5718
39 | 0.023127 | 0.0058033 | -0.023117 | -0.0057968 | 1.0518e-05 | 6.436e-06 | 0.034841 | 0.034841 | 0.034841 | 0.9878 | -0.23459 | 0.98731 | -0.24413 | 9.5718
40 | -0.024914 | -0.006253 | 0.024914 | 0.0062532 | 2.4345e-07 | 1.499e-07 | 0.037523 | 0.037523 | 0.037523 | 0.98806 | -0.22948 | 0.98807 | -0.22928 | 10.3085
41 | -0.047465 | -0.011937 | 0.047493 | 0.011954 | 2.7199e-05 | 1.7221e-05 | 0.071109 | 0.071109 | 0.071109 | 0.99346 | -0.12504 | 0.99408 | -0.11305 | 19.5354
42 | -0.024914 | -0.0062532 | 0.024921 | 0.0062574 | 6.8748e-06 | 4.2331e-06 | 0.037523 | 0.037523 | 0.037523 | 0.98807 | -0.22928 | 0.98837 | -0.22349 | 10.3085
43 | -0.030621 | -0.0076861 | 0.030629 | 0.0076913 | 8.3575e-06 | 5.2144e-06 | 0.046105 | 0.046105 | 0.046105 | 0.98837 | -0.22349 | 0.98866 | -0.21777 | 12.6662
44 | 0.021324 | 0.0053508 | -0.021308 | -0.0053413 | 1.5713e-05 | 9.5351e-06 | 0.032099 | 0.032099 | 0.032099 | 0.98859 | -0.21915 | 0.98779 | -0.23462 | 8.8184
45 | -0.057701 | -0.014476 | 0.057737 | 0.014499 | 3.5361e-05 | 2.247e-05 | 0.08685 | 0.08685 | 0.08685 | 0.98866 | -0.21777 | 0.98932 | -0.20493 | 23.86
46 | -0.071421 | -0.017928 | 0.071494 | 0.017975 | 7.3927e-05 | 4.7094e-05 | 0.10743 | 0.10743 | 0.10743 | 0.98932 | -0.20493 | 0.99044 | -0.18325 | 29.5143
47 | -0.085688 | -0.021532 | 0.085805 | 0.021607 | 0.00011709 | 7.4696e-05 | 0.12876 | 0.12876 | 0.12876 | 0.99044 | -0.18325 | 0.99192 | -0.15466 | 35.3723
48 | 0.12399 | 0.031316 | -0.12396 | -0.0313 | 2.3919e-05 | 1.5284e-05 | 0.18608 | 0.18608 | 0.18608 | 0.99192 | -0.15466 | 0.99171 | -0.15869 | 51.1218
49 | -0.20979 | -0.052923 | 0.2101 | 0.053118 | 0.00030539 | 0.00019502 | 0.31484 | 0.31484 | 0.31484 | 0.99192 | -0.15466 | 0.9935 | -0.12431 | 43.2471
50 | 0.077899 | 0.019689 | -0.077809 | -0.019631 | 8.9967e-05 | 5.7355e-05 | 0.11716 | 0.11716 | 0.11716 | 0.98984 | -0.19476 | 0.98859 | -0.21888 | 32.1879
51 | -0.077899 | -0.019689 | 0.07791 | 0.019696 | 1.0835e-05 | 6.9071e-06 | 0.11716 | 0.11716 | 0.11716 | 0.98984 | -0.19476 | 0.98999 | -0.19186 | 32.1879
52 | 0.076257 | 0.019242 | -0.076209 | -0.019211 | 4.86e-05 | 3.0978e-05 | 0.11483 | 0.11483 | 0.11483 | 0.98859 | -0.21888 | 0.9879 | -0.2322 | 31.5461
53 | -0.10185 | -0.025695 | 0.10201 | 0.025799 | 0.00016204 | 0.00010347 | 0.15315 | 0.15315 | 0.15315 | 0.98999 | -0.19186 | 0.99171 | -0.15869 | 42.0732
54 | 0.076209 | 0.019211 | -0.076113 | -0.01915 | 9.5548e-05 | 6.0903e-05 | 0.11483 | 0.11483 | 0.11483 | 0.9879 | -0.2322 | 0.98655 | -0.25843 | 31.5461
55 | 0.011215 | 0.0028109 | -0.011214 | -0.0028104 | 9.6294e-07 | 5.0331e-07 | 0.016975 | 0.016975 | 0.016975 | 0.98307 | -0.32628 | 0.98298 | -0.32808 | 4.6635
56 | -0.016524 | -0.0041416 | 0.016527 | 0.0041435 | 3.3153e-06 | 1.9426e-06 | 0.025011 | 0.025011 | 0.025011 | 0.98307 | -0.32628 | 0.98328 | -0.32207 | 6.8713
57 | -0.050107 | -0.012569 | 0.050197 | 0.012626 | 9.0504e-05 | 5.7389e-05 | 0.075831 | 0.075831 | 0.075831 | 0.98328 | -0.32207 | 0.98522 | -0.28425 | 20.8328
58 | 0.03358 | 0.0084255 | -0.033575 | -0.0084224 | 4.9684e-06 | 3.1147e-06 | 0.05082 | 0.05082 | 0.05082 | 0.98328 | -0.32207 | 0.98313 | -0.32517 | 13.9615
59 | 0.009633 | 0.0024148 | -0.0096306 | -0.0024137 | 2.3646e-06 | 1.1341e-06 | 0.014549 | 0.014549 | 0.014549 | 0.98522 | -0.28425 | 0.98496 | -0.2894 | 3.9971
60 | -0.05983 | -0.015041 | 0.059904 | 0.015088 | 7.3859e-05 | 4.6962e-05 | 0.09038 | 0.09038 | 0.09038 | 0.98522 | -0.28425 | 0.98655 | -0.25843 | 24.8298
61 | 0.01676 | 0.0042061 | -0.016751 | -0.0042009 | 8.972e-06 | 5.271e-06 | 0.025369 | 0.025369 | 0.025369 | 0.98313 | -0.32517 | 0.98255 | -0.3364 | 6.9695
62 | 0.016815 | 0.0042162 | -0.016811 | -0.0042139 | 3.9235e-06 | 2.3063e-06 | 0.025451 | 0.025451 | 0.025451 | 0.98313 | -0.32517 | 0.98287 | -0.33007 | 6.9921
63 | 0.016751 | 0.0042009 | -0.016743 | -0.0041962 | 7.9775e-06 | 4.6872e-06 | 0.025369 | 0.025369 | 0.025369 | 0.98255 | -0.3364 | 0.98204 | -0.3464 | 6.9695
64 | 0.013761 | 0.0034496 | -0.013759 | -0.0034483 | 2.2154e-06 | 1.2454e-06 | 0.020834 | 0.020834 | 0.020834 | 0.98287 | -0.33007 | 0.9827 | -0.33345 | 5.7236
65 | 0.012005 | 0.0030089 | -0.012005 | -0.0030087 | 2.0613e-07 | 1.1091e-07 | 0.018191 | 0.018191 | 0.018191 | 0.98204 | -0.3464 | 0.98202 | -0.34676 | 4.9975
66 | 0.01883 | 0.0047202 | -0.018827 | -0.0047186 | 2.7276e-06 | 1.63e-06 | 0.028366 | 0.028366 | 0.028366 | 0.98779 | -0.23462 | 0.98764 | -0.23766 | 7.7929
67 | 0.0074049 | 0.0018559 | -0.0074043 | -0.0018557 | 5.6056e-07 | 2.0289e-07 | 0.011117 | 0.011117 | 0.011117 | 0.99114 | -0.17027 | 0.99106 | -0.17186 | 3.0542

## res_trafo
| p_hv_mw | q_hv_mvar | p_lv_mw | q_lv_mvar | pl_mw | ql_mvar | i_hv_ka | i_lv_ka | vm_hv_pu | va_hv_degree | vm_lv_pu | va_lv_degree | loading_percent
0 | -1.2729e-15 | -1.3162e-15 | 0.00165 | 1.2699e-07 | 0.00165 | 1.2699e-07 | 5.2857e-17 | 0.0023815 | 0.99998 | 149.9956 | 1 | 0 | 0.2619

## res_ext_grid
| p_mw | q_mvar
0 | 0.59573 | 0.15159

## res_load
| p_mw | q_mvar
0 | 0.098746 | 0.024748
1 | 0.037249 | 0.0093355
2 | 0.0014673 | 0.00036775
3 | 0.016906 | 0.0042371
4 | 0.010463 | 0.0026224
5 | 0.0082447 | 0.0020663
6 | 0.0098185 | 0.0024607
7 | 0.007774 | 0.0019483
8 | 0.0070501 | 0.0017669
9 | 0.018506 | 0.0046379
10 | 0.025062 | 0.0062811
11 | 0.01918 | 0.0048071
12 | 0.026064 | 0.0065322
13 | 0.0015962 | 0.00040006
14 | 0.0046928 | 0.0011761
15 | 0.0079593 | 0.0019948
16 | 0.0084744 | 0.0021239
17 | 0.0086711 | 0.0021732
18 | 0.0017807 | 0.00044629
19 | 0.005961 | 0.001494
20 | 0.026045 | 0.0065276
21 | 0.0057004 | 0.0014287
22 | 0.0065543 | 0.0016427
23 | 0.027072 | 0.0067848
24 | 0.013684 | 0.0034295
25 | 0.014193 | 0.0035571
26 | 0.0015521 | 0.00038899
27 | 0.02394 | 0.0059998
28 | 0.021951 | 0.0055016
29 | 0.016082 | 0.0040305
30 | 0.0053092 | 0.0013306
31 | 0.011214 | 0.0028104
32 | 0.0096306 | 0.0024137
33 | 0.016209 | 0.0040623
34 | 0.0030499 | 0.00076438
35 | 0.0047375 | 0.0011873
36 | 0.013759 | 0.0034483
37 | 0.012005 | 0.0030087
38 | 0.002478 | 0.00062104
39 | 0.018827 | 0.0047186
40 | 0.0074043 | 0.0018557

## dtypes
| element | column | dtype
0 | bus | name | object
1 | bus | vn_kv | float64
2 | bus | type | object
3 | bus | zone | object
4 | bus | in_service | bool
5 | load | name | object
6 | load | bus | uint32
7 | load | p_mw | float64
8 | load | q_mvar | float64
9 | load | const_z_percent | float64
10 | load | const_i_percent | float64
11 | load | sn_mva | float64
12 | load | scaling | float64
13 | load | in_service | bool
14 | load | type | object
15 | ext_grid | name | object
16 | ext_grid | bus | uint32
17 | ext_grid | vm_pu | float64
18 | ext_grid | va_degree | float64
19 | ext_grid | slack_weight | float64
20 | ext_grid | in_service | bool
21 | line | name | object
22 | line | std_type | object
23 | line | from_bus | uint32
24 | line | to_bus | uint32
25 | line | length_km | float64
26 | line | r_ohm_per_km | float64
27 | line | x_ohm_per_km | float64
28 | line | c_nf_per_km | float64
29 | line | g_us_per_km | float64
30 | line | max_i_ka | float64
31 | line | df | float64
32 | line | parallel | uint32
33 | line | type | object
34 | line | in_service | bool
35 | trafo | name | object
36 | trafo | std_type | object
37 | trafo | hv_bus | uint32
38 | trafo | lv_bus | uint32
39 | trafo | sn_mva | float64
40 | trafo | vn_hv_kv | float64
41 | trafo | vn_lv_kv | float64
42 | trafo | vk_percent | float64
43 | trafo | vkr_percent | float64
44 | trafo | pfe_kw | float64
45 | trafo | i0_percent | float64
46 | trafo | shift_degree | float64
47 | trafo | tap_side | object
48 | trafo | tap_neutral | int32
49 | trafo | tap_min | int32
50 | trafo | tap_max | int32
51 | trafo | tap_step_percent | float64
52 | trafo | tap_step_degree | float64
53 | trafo | tap_pos | int32
54 | trafo | tap_phase_shifter | bool
55 | trafo | parallel | uint32
56 | trafo | df | float64
57 | trafo | in_service | bool
58 | line_geodata | coords | object
59 | bus_geodata | x | float64
60 | bus_geodata | y | float64
61 | bus_geodata | coords | object
62 | res_bus | vm_pu | float64
63 | res_bus | va_degree | float64
64 | res_bus | p_mw | float64
65 | res_bus | q_mvar | float64
66 | res_line | p_from_mw | float64
67 | res_line | q_from_mvar | float64
68 | res_line | p_to_mw | float64
69 | res_line | q_to_mvar | float64
70 | res_line | pl_mw | float64
71 | res_line | ql_mvar | float64
72 | res_line | i_from_ka | float64
73 | res_line | i_to_ka | float64
74 | res_line | i_ka | float64
75 | res_line | vm_from_pu | float64
76 | res_line | va_from_degree | float64
77 | res_line | vm_to_pu | float64
78 | res_line | va_to_degree | float64
79 | res_line | loading_percent | float64
80 | res_trafo | p_hv_mw | float64
81 | res_trafo | q_hv_mvar | float64
82 | res_trafo | p_lv_mw | float64
83 | res_trafo | q_lv_mvar | float64
84 | res_trafo | pl_mw | float64
85 | res_trafo | ql_mvar | float64
86 | res_trafo | i_hv_ka | float64
87 | res_trafo | i_lv_ka | float64
88 | res_trafo | vm_hv_pu | float64
89 | res_trafo | va_hv_degree | float64
90 | res_trafo | vm_lv_pu | float64
91 | res_trafo | va_lv_degree | float64
92 | res_trafo | loading_percent | float64
93 | res_ext_grid | p_mw | float64
94 | res_ext_grid | q_mvar | float64
95 | res_load | p_mw | float64
96 | res_load | q_mvar | float64

## parameters
| version | format_version | converged | OPF_converged | name | f_hz | sn_mva
0 | 2.14.6 | 2.14.0 | TRUE | FALSE |  | 50 | 1