## bus
| name | vn_kv | type | zone | in_service
0 | bus_LV_1632-15_0_4_node_0 | 0.4 | n |  | TRUE
1 | bus_LV_1632-15_0_4_node_1 | 0.4 | n |  | TRUE
2 | bus_LV_1632-15_0_4_node_2 | 0.4 | n |  | TRUE
3 | bus_LV_1632-15_0_4_node_3 | 0.4 | n |  | TRUE
4 | bus_LV_1632-15_0_4_node_4 | 0.4 | n |  | TRUE
5 | bus_LV_1632-15_0_4_node_5 | 0.4 | n |  | TRUE
6 | bus_LV_1632-15_0_4_node_11 | 0.4 | n |  | TRUE
7 | bus_LV_1632-15_0_4_node_61 | 0.4 | n |  | TRUE
8 | bus_LV_1632-15_0_4_node_64 | 0.4 | n |  | TRUE
9 | bus_LV_1632-15_0_4_node_16 | 0.4 | n |  | TRUE
10 | bus_LV_1632-15_0_4_node_68 | 0.4 | n |  | TRUE
11 | bus_LV_1632-15_0_4_node_15 | 0.4 | n |  | TRUE
12 | bus_LV_1632-15_0_4_node_8 | 0.4 | n |  | TRUE
13 | bus_LV_1632-15_0_4_node_10 | 0.4 | n |  | TRUE
14 | bus_LV_1632-15_0_4_node_6 | 0.4 | n |  | TRUE
15 | bus_LV_1632-15_0_4_node_26 | 0.4 | n |  | TRUE
16 | bus_LV_1632-15_0_4_node_14 | 0.4 | n |  | TRUE
17 | bus_LV_1632-15_0_4_node_25 | 0.4 | n |  | TRUE
18 | bus_LV_1632-15_0_4_node_23 | 0.4 | n |  | TRUE
19 | bus_LV_1632-15_0_4_node_24 | 0.4 | n |  | TRUE
20 | bus_LV_1632-15_0_4_node_22 | 0.4 | n |  | TRUE
21 | bus_LV_1632-15_0_4_node_44 | 0.4 | n |  | TRUE
22 | bus_LV_1632-15_0_4_node_43 | 0.4 | n |  | TRUE
23 | bus_LV_1632-15_0_4_node_62 | 0.4 | n |  | TRUE
24 | bus_LV_1632-15_0_4_node_63 | 0.4 | n |  | TRUE
25 | bus_LV_1632-15_0_4_node_7 | 0.4 | n |  | TRUE
26 | bus_LV_1632-15_0_4_node_9 | 0.4 | n |  | TRUE
27 | bus_LV_1632-15_0_4_node_18 | 0.4 | n |  | TRUE
28 | bus_LV_1632-15_0_4_node_19 | 0.4 | n |  | TRUE
29 | bus_LV_1632-15_0_4_node_20 | 0.4 | n |  | TRUE
30 | bus_LV_1632-15_0_4_node_21 | 0.4 | n |  | TRUE
31 | bus_LV_1632-15_0_4_node_65 | 0.4 | n |  | TRUE
32 | bus_LV_1632-15_0_4_node_55 | 0.4 | n |  | TRUE
33 | bus_LV_1632-15_0_4_node_66 | 0.4 | n |  | TRUE
34 | bus_LV_1632-15_0_4_node_30 | 0.4 | n |  | TRUE
35 | bus_LV_1632-15_0_4_node_42 | 0.4 | n |  | TRUE
36 | bus_LV_1632-15_0_4_node_27 | 0.4 | n |  | TRUE
37 | bus_LV_1632-15_0_4_node_28 | 0.4 | n |  | TRUE
38 | bus_LV_1632-15_0_4_node_29 | 0.4 | n |  | TRUE
39 | bus_LV_1632-15_0_4_node_31 | 0.4 | n |  | TRUE
40 | bus_LV_1632-15_0_4_node_32 | 0.4 | n |  | TRUE
41 | bus_LV_1632-15_0_4_node_39 | 0.4 | n |  | TRUE
42 | bus_LV_1632-15_0_4_node_37 | 0.4 | n |  | TRUE
43 | bus_LV_1632-15_0_4_node_40 | 0.4 | n |  | TRUE
44 | bus_LV_1632-15_0_4_node_41 | 0.4 | n |  | TRUE
45 | bus_LV_1632-15_0_4_node_38 | 0.4 | n |  | TRUE
46 | bus_LV_1632-15_0_4_node_33 | 0.4 | n |  | TRUE
47 | bus_LV_1632-15_0_4_node_34 | 0.4 | n |  | TRUE
48 | bus_LV_1632-15_0_4_node_35 | 0.4 | n |  | TRUE
49 | bus_LV_1632-15_0_4_node_36 | 0.4 | n |  | TRUE
50 | bus_LV_1632-15_0_4_node_45 | 0.4 | n |  | TRUE
51 | bus_LV_1632-15_0_4_node_46 | 0.4 | n |  | TRUE
52 | bus_LV_1632-15_0_4_node_67 | 0.4 | n |  | TRUE
53 | bus_LV_1632-15_0_4_node_47 | 0.4 | n |  | TRUE
54 | bus_LV_1632-15_0_4_node_48 | 0.4 | n |  | TRUE
55 | bus_LV_1632-15_0_4_node_49 | 0.4 | n |  | TRUE
56 | bus_LV_1632-15_0_4_node_50 | 0.4 | n |  | TRUE
57 | bus_LV_1632-15_0_4_node_51 | 0.4 | n |  | TRUE
58 | bus_LV_1632-15_0_4_node_52 | 0.4 | n |  | TRUE
59 | bus_LV_1632-15_0_4_node_53 | 0.4 | n |  | TRUE
60 | bus_LV_1632-15_0_4_node_54 | 0.4 | n |  | TRUE
61 | bus_LV_1632-15_0_4_node_56 | 0.4 | n |  | TRUE
62 | bus_LV_1632-15_0_4_node_58 | 0.4 | n |  | TRUE
63 | bus_LV_1632-15_0_4_node_57 | 0.4 | n |  | TRUE
64 | bus_LV_1632-15_0_4_node_59 | 0.4 | n |  | TRUE
65 | bus_LV_1632-15_0_4_node_60 | 0.4 | n |  | TRUE
66 | bus_MV_144_0_node_92 | 20 | n |  | TRUE

## load
| name | bus | p_mw | q_mvar | const_z_percent | const_i_percent | sn_mva | scaling | in_service | type
0 | LV_1632-15_0_4_load_0 | 0 | 0.0079856 | 0.0020014 | 0 | 0 |  | 1 | TRUE | wye
1 | LV_1632-15_0_4_load_1 | 1 | 0.015597 | 0.0039091 | 0 | 0 |  | 1 | TRUE | wye
2 | LV_1632-15_0_4_load_5 | 5 | 0.0069712 | 0.0017471 | 0 | 0 |  | 1 | TRUE | wye
3 | LV_1632-15_0_4_load_61 | 7 | 0.014838 | 0.0037187 | 0 | 0 |  | 1 | TRUE | wye
4 | LV_1632-15_0_4_load_64 | 8 | 0.0070704 | 0.001772 | 0 | 0 |  | 1 | TRUE | wye
5 | LV_1632-15_0_4_load_68 | 10 | 0.014276 | 0.0035779 | 0 | 0 |  | 1 | TRUE | wye
6 | LV_1632-15_0_4_load_10 | 13 | 0.0064448 | 0.0016152 | 0 | 0 |  | 1 | TRUE | wye
7 | LV_1632-15_0_4_load_6 | 14 | 0.0084846 | 0.0021264 | 0 | 0 |  | 1 | TRUE | wye
8 | LV_1632-15_0_4_load_26 | 15 | 0.015322 | 0.00384 | 0 | 0 |  | 1 | TRUE | wye
9 | LV_1632-15_0_4_load_23 | 18 | 0.0079859 | 0.0020014 | 0 | 0 |  | 1 | TRUE | wye
10 | LV_1632-15_0_4_load_24 | 19 | 0.017369 | 0.004353 | 0 | 0 |  | 1 | TRUE | wye
11 | LV_1632-15_0_4_load_22 | 20 | 0.011671 | 0.0029249 | 0 | 0 |  | 1 | TRUE | wye
12 | LV_1632-15_0_4_load_43 | 22 | 0.0069815 | 0.0017497 | 0 | 0 |  | 1 | TRUE | wye
13 | LV_1632-15_0_4_load_62 | 23 | 0.0097548 | 0.0024448 | 0 | 0 |  | 1 | TRUE | wye
14 | LV_1632-15_0_4_load_63 | 24 | 0.0067927 | 0.0017024 | 0 | 0 |  | 1 | TRUE | wye
15 | LV_1632-15_0_4_load_7 | 25 | 0.001063 | 0.00026642 | 0 | 0 |  | 1 | TRUE | wye
16 | LV_1632-15_0_4_load_9 | 26 | 0.017122 | 0.0042913 | 0 | 0 |  | 1 | TRUE | wye
17 | LV_1632-15_0_4_load_18 | 27 | 0.019064 | 0.0047778 | 0 | 0 |  | 1 | TRUE | wye
18 | LV_1632-15_0_4_load_20 | 29 | 0.0070222 | 0.0017599 | 0 | 0 |  | 1 | TRUE | wye
19 | LV_1632-15_0_4_load_21 | 30 | 0.0092111 | 0.0023085 | 0 | 0 |  | 1 | TRUE | wye
20 | LV_1632-15_0_4_load_65 | 31 | 0.007016 | 0.0017584 | 0 | 0 |  | 1 | TRUE | wye
21 | LV_1632-15_0_4_load_55 | 32 | 0.0070011 | 0.0017546 | 0 | 0 |  | 1 | TRUE | wye
22 | LV_1632-15_0_4_load_30 | 34 | 0.0074081 | 0.0018566 | 0 | 0 |  | 1 | TRUE | wye
23 | LV_1632-15_0_4_load_42 | 35 | 0.0076162 | 0.0019088 | 0 | 0 |  | 1 | TRUE | wye
24 | LV_1632-15_0_4_load_27 | 36 | 0.021502 | 0.0053889 | 0 | 0 |  | 1 | TRUE | wye
25 | LV_1632-15_0_4_load_28 | 37 | 0.01188 | 0.0029773 | 0 | 0 |  | 1 | TRUE | wye
26 | LV_1632-15_0_4_load_32 | 40 | 0.0078492 | 0.0019672 | 0 | 0 |  | 1 | TRUE | wye
27 | LV_1632-15_0_4_load_39 | 41 | 0.0011992 | 0.00030054 | 0 | 0 |  | 1 | TRUE | wye
28 | LV_1632-15_0_4_load_37 | 42 | 0.006213 | 0.0015571 | 0 | 0 |  | 1 | TRUE | wye
29 | LV_1632-15_0_4_load_38 | 45 | 0.0016986 | 0.00042571 | 0 | 0 |  | 1 | TRUE | wye
30 | LV_1632-15_0_4_load_33 | 46 | 0.0027344 | 0.0006853 | 0 | 0 |  | 1 | TRUE | wye
31 | LV_1632-15_0_4_load_34 | 47 | 0.007593 | 0.001903 | 0 | 0 |  | 1 | TRUE | wye
32 | LV_1632-15_0_4_load_35 | 48 | 0.0028236 | 0.00070765 | 0 | 0 |  | 1 | TRUE | wye
33 | LV_1632-15_0_4_load_36 | 49 | 0.0039235 | 0.00098332 | 0 | 0 |  | 1 | TRUE | wye
34 | LV_1632-15_0_4_load_45 | 50 | 0.0039456 | 0.00098887 | 0 | 0 |  | 1 | TRUE | wye
35 | LV_1632-15_0_4_load_46 | 51 | 0.00035393 | 8.8703e-05 | 0 | 0 |  | 1 | TRUE | wye
36 | LV_1632-15_0_4_load_67 | 52 | 0.0042634 | 0.0010685 | 0 | 0 |  | 1 | TRUE | wye
37 | LV_1632-15_0_4_load_47 | 53 | 0.001132 | 0.0002837 | 0 | 0 |  | 1 | TRUE | wye
38 | LV_1632-15_0_4_load_50 | 56 | 0.001026 | 0.00025713 | 0 | 0 |  | 1 | TRUE | wye
39 | LV_1632-15_0_4_load_51 | 57 | 0.0012372 | 0.00031007 | 0 | 0 |  | 1 | TRUE | wye
40 | LV_1632-15_0_4_load_52 | 58 | 0.0071233 | 0.0017853 | 0 | 0 |  | 1 | TRUE | wye
41 | LV_1632-15_0_4_load_53 | 59 | 0.0071516 | 0.0017924 | 0 | 0 |  | 1 | TRUE | wye
42 | LV_1632-15_0_4_load_54 | 60 | 0.007223 | 0.0018103 | 0 | 0 |  | 1 | TRUE | wye
43 | LV_1632-15_0_4_load_56 | 61 | 0.0070206 | 0.0017595 | 0 | 0 |  | 1 | TRUE | wye
44 | LV_1632-15_0_4_load_58 | 62 | 0.0065564 | 0.0016432 | 0 | 0 |  | 1 | TRUE | wye
45 | LV_1632-15_0_4_load_57 | 63 | 0.0064411 | 0.0016143 | 0 | 0 |  | 1 | TRUE | wye
46 | LV_1632-15_0_4_load_59 | 64 | 0.0068508 | 0.001717 | 0 | 0 |  | 1 | TRUE | wye
47 | LV_1632-15_0_4_load_60 | 65 | 0.0069997 | 0.0017543 | 0 | 0 |  | 1 | TRUE | wye

## ext_grid
| name | bus | vm_pu | va_degree | slack_weight | in_service
0 |  | 20 | 1 | 0 | 1 | TRUE

## line
| name | std_type | from_bus | to_bus | length_km | r_ohm_per_km | x_ohm_per_km | c_nf_per_km | g_us_per_km | max_i_ka | df | parallel | type | in_service
0 | LV_1632-15_0_4_line_0 |  | 0 | 1 | 0.00056077 | 0.125 | 0.08 | 261 | 0 | 0.364 | 1 | 1 | cs | TRUE
1 | LV_1632-15_0_4_line_1 |  | 0 | 2 | 0.0093938 | 0.125 | 0.08 | 261 | 0 | 0.364 | 1 | 1 | cs | TRUE
2 | LV_1632-15_0_4_line_2 |  | 1 | 3 | 0.011254 | 0.125 | 0.08 | 261 | 0 | 0.364 | 1 | 1 | cs | TRUE
3 | LV_1632-15_0_4_line_3 |  | 2 | 4 | 0.001861 | 0.125 | 0.08 | 261 | 0 | 0.364 | 1 | 1 | cs | TRUE
4 | LV_1632-15_0_4_line_4 |  | 2 | 5 | 0.012072 | 0.125 | 0.08 | 261 | 0 | 0.364 | 1 | 1 | cs | TRUE
5 | LV_1632-15_0_4_line_5 |  | 3 | 6 | 0.0099759 | 0.125 | 0.08 | 261 | 0 | 0.364 | 1 | 1 | cs | TRUE
6 | LV_1632-15_0_4_line_6 |  | 4 | 7 | 0.014298 | 0.125 | 0.08 | 261 | 0 | 0.364 | 1 | 1 | cs | TRUE
7 | LV_1632-15_0_4_line_7 |  | 5 | 8 | 0.0054476 | 0.125 | 0.08 | 261 | 0 | 0.364 | 1 | 1 | cs | TRUE
8 | LV_1632-15_0_4_line_8 |  | 6 | 15 | 0.030826 | 0.125 | 0.08 | 261 | 0 | 0.364 | 1 | 2 | cs | TRUE
9 | LV_1632-15_0_4_line_9 |  | 6 | 12 | 0.026764 | 0.125 | 0.08 | 261 | 0 | 0.364 | 1 | 1 | cs | TRUE
10 | LV_1632-15_0_4_line_10 |  | 7 | 23 | 0.006737 | 0.125 | 0.08 | 261 | 0 | 0.364 | 1 | 1 | cs | TRUE
11 | LV_1632-15_0_4_line_11 |  | 8 | 24 | 0.0053915 | 0.125 | 0.08 | 261 | 0 | 0.364 | 1 | 1 | cs | TRUE
12 | LV_1632-15_0_4_line_12 |  | 9 | 10 | 0.003188 | 0.125 | 0.08 | 261 | 0 | 0.364 | 1 | 1 | cs | TRUE
13 | LV_1632-15_0_4_line_13 |  | 9 | 11 | 0.0084166 | 0.125 | 0.08 | 261 | 0 | 0.364 | 1 | 1 | cs | TRUE
14 | LV_1632-15_0_4_line_14 |  | 11 | 18 | 0.015847 | 0.125 | 0.08 | 261 | 0 | 0.364 | 1 | 3 | cs | TRUE
15 | LV_1632-15_0_4_line_15 |  | 11 | 19 | 0.013618 | 0.125 | 0.08 | 261 | 0 | 0.364 | 1 | 3 | cs | TRUE
16 | LV_1632-15_0_4_line_16 |  | 11 | 20 | 0.032095 | 0.125 | 0.08 | 261 | 0 | 0.364 | 1 | 3 | cs | TRUE
17 | LV_1632-15_0_4_line_17 |  | 12 | 13 | 0.015165 | 0.125 | 0.08 | 261 | 0 | 0.364 | 1 | 1 | cs | TRUE
18 | LV_1632-15_0_4_line_18 |  | 12 | 14 | 0.017466 | 0.125 | 0.08 | 261 | 0 | 0.364 | 1 | 1 | cs | TRUE
19 | LV_1632-15_0_4_line_19 |  | 13 | 27 | 0.016014 | 0.125 | 0.08 | 261 | 0 | 0.364 | 1 | 1 | cs | TRUE
20 | LV_1632-15_0_4_line_20 |  | 14 | 25 | 0.037461 | 0.125 | 0.08 | 261 | 0 | 0.364 | 1 | 1 | cs | TRUE
21 | LV_1632-15_0_4_line_21 |  | 15 | 19 | 0.025315 | 0.125 | 0.08 | 261 | 0 | 0.364 | 1 | 3 | cs | TRUE
22 | LV_1632-15_0_4_line_22 |  | 16 | 17 | 0.18018 | 0.125 | 0.08 | 261 | 0 | 0.364 | 1 | 2 | cs | TRUE
23 | LV_1632-15_0_4_line_23 |  | 16 | 18 | 0.03455 | 0.125 | 0.08 | 261 | 0 | 0.364 | 1 | 3 | cs | TRUE
24 | LV_1632-15_0_4_line_24 |  | 17 | 21 | 0.027969 | 0.125 | 0.08 | 261 | 0 | 0.364 | 1 | 1 | cs | TRUE
25 | LV_1632-15_0_4_line_25 |  | 17 | 22 | 0.13375 | 0.125 | 0.08 | 261 | 0 | 0.364 | 1 | 1 | cs | TRUE
26 | LV_1632-15_0_4_line_26 |  | 20 | 30 | 0.0081287 | 0.125 | 0.08 | 261 | 0 | 0.364 | 1 | 1 | cs | TRUE
27 | LV_1632-15_0_4_line_27 |  | 21 | 33 | 0.046782 | 0.125 | 0.08 | 261 | 0 | 0.364 | 1 | 1 | cs | TRUE
28 | LV_1632-15_0_4_line_28 |  | 21 | 34 | 0.071637 | 0.125 | 0.08 | 261 | 0 | 0.364 | 1 | 1 | cs | TRUE
29 | LV_1632-15_0_4_line_29 |  | 22 | 35 | 0.011561 | 0.125 | 0.08 | 261 | 0 | 0.364 | 1 | 1 | cs | TRUE
30 | LV_1632-15_0_4_line_30 |  | 24 | 65 | 0.0053724 | 0.125 | 0.08 | 261 | 0 | 0.364 | 1 | 1 | cs | TRUE
31 | LV_1632-15_0_4_line_31 |  | 25 | 26 | 0.010611 | 0.125 | 0.08 | 261 | 0 | 0.364 | 1 | 1 | cs | TRUE
32 | LV_1632-15_0_4_line_32 |  | 27 | 28 | 0.0065373 | 0.125 | 0.08 | 261 | 0 | 0.364 | 1 | 1 | cs | TRUE
33 | LV_1632-15_0_4_line_33 |  | 28 | 29 | 0.03379 | 0.125 | 0.08 | 261 | 0 | 0.364 | 1 | 1 | cs | TRUE
34 | LV_1632-15_0_4_line_34 |  | 31 | 32 | 0.0053867 | 0.125 | 0.08 | 261 | 0 | 0.364 | 1 | 1 | cs | TRUE
35 | LV_1632-15_0_4_line_35 |  | 32 | 59 | 0.016447 | 0.125 | 0.08 | 261 | 0 | 0.364 | 1 | 1 | cs | TRUE
36 | LV_1632-15_0_4_line_36 |  | 33 | 52 | 0.029826 | 0.125 | 0.08 | 261 | 0 | 0.364 | 1 | 1 | cs | TRUE
37 | LV_1632-15_0_4_line_37 |  | 34 | 37 | 0.0040644 | 0.125 | 0.08 | 261 | 0 | 0.364 | 1 | 1 | cs | TRUE
38 | LV_1632-15_0_4_line_38 |  | 35 | 49 | 0.0025181 | 0.125 | 0.08 | 261 | 0 | 0.364 | 1 | 1 | cs | TRUE
39 | LV_1632-15_0_4_line_39 |  | 36 | 37 | 0.040128 | 0.125 | 0.08 | 261 | 0 | 0.364 | 1 | 1 | cs | TRUE
40 | LV_1632-15_0_4_line_40 |  | 36 | 38 | 0.021822 | 0.125 | 0.08 | 261 | 0 | 0.364 | 1 | 1 | cs | TRUE
41 | LV_1632-15_0_4_line_41 |  | 38 | 39 | 0.003393 | 0.125 | 0.08 | 261 | 0 | 0.364 | 1 | 1 | cs | TRUE
42 | LV_1632-15_0_4_line_42 |  | 38 | 40 | 0.014011 | 0.125 | 0.08 | 261 | 0 | 0.364 | 1 | 1 | cs | TRUE
43 | LV_1632-15_0_4_line_43 |  | 39 | 41 | 0.050731 | 0.125 | 0.08 | 261 | 0 | 0.364 | 1 | 1 | cs | TRUE
44 | LV_1632-15_0_4_line_44 |  | 41 | 42 | 0.029183 | 0.125 | 0.08 | 261 | 0 | 0.364 | 1 | 1 | cs | TRUE
45 | LV_1632-15_0_4_line_45 |  | 42 | 45 | 0.028892 | 0.125 | 0.08 | 261 | 0 | 0.364 | 1 | 1 | cs | TRUE
46 | LV_1632-15_0_4_line_46 |  | 43 | 44 | 0.23554 | 0.125 | 0.08 | 261 | 0 | 0.364 | 1 | 1 | cs | TRUE
47 | LV_1632-15_0_4_line_47 |  | 43 | 45 | 0.28482 | 0.125 | 0.08 | 261 | 0 | 0.364 | 1 | 1 | cs | TRUE
48 | LV_1632-15_0_4_line_48 |  | 44 | 50 | 0.043279 | 0.125 | 0.08 | 261 | 0 | 0.364 | 1 | 1 | cs | TRUE
49 | LV_1632-15_0_4_line_49 |  | 46 | 47 | 0.014565 | 0.125 | 0.08 | 261 | 0 | 0.364 | 1 | 1 | cs | TRUE
50 | LV_1632-15_0_4_line_50 |  | 46 | 48 | 0.0051614 | 0.125 | 0.08 | 261 | 0 | 0.364 | 1 | 1 | cs | TRUE
51 | LV_1632-15_0_4_line_51 |  | 47 | 49 | 0.0091529 | 0.125 | 0.08 | 261 | 0 | 0.364 | 1 | 1 | cs | TRUE
52 | LV_1632-15_0_4_line_52 |  | 50 | 51 | 6.5772e-05 | 0.125 | 0.08 | 261 | 0 | 0.364 | 1 | 1 | cs | TRUE
53 | LV_1632-15_0_4_line_53 |  | 51 | 53 | 0.046229 | 0.125 | 0.08 | 261 | 0 | 0.364 | 1 | 1 | cs | TRUE
54 | LV_1632-15_0_4_line_54 |  | 53 | 54 | 0.064751 | 0.125 | 0.08 | 261 | 0 | 0.364 | 1 | 1 | cs | TRUE
55 | LV_1632-15_0_4_line_55 |  | 54 | 55 | 0.015385 | 0.125 | 0.08 | 261 | 0 | 0.364 | 1 | 1 | cs | TRUE
56 | LV_1632-15_0_4_line_56 |  | 55 | 56 | 0.068775 | 0.125 | 0.08 | 261 | 0 | 0.364 | 1 | 1 | cs | TRUE
57 | LV_1632-15_0_4_line_57 |  | 56 | 57 | 0.015467 | 0.125 | 0.08 | 261 | 0 | 0.364 | 1 | 1 | cs | TRUE
58 | LV_1632-15_0_4_line_58 |  | 58 | 59 | 0.0054977 | 0.125 | 0.08 | 261 | 0 | 0.364 | 1 | 1 | cs | TRUE
59 | LV_1632-15_0_4_line_59 |  | 58 | 60 | 0.0055211 | 0.125 | 0.08 | 261 | 0 | 0.364 | 1 | 1 | cs | TRUE
60 | LV_1632-15_0_4_line_60 |  | 60 | 61 | 0.0054805 | 0.125 | 0.08 | 261 | 0 | 0.364 | 1 | 1 | cs | TRUE
61 | LV_1632-15_0_4_line_61 |  | 61 | 62 | 0.0052304 | 0.125 | 0.08 | 261 | 0 | 0.364 | 1 | 1 | cs | TRUE
62 | LV_1632-15_0_4_line_62 |  | 62 | 63 | 0.0050176 | 0.125 | 0.08 | 261 | 0 | 0.364 | 1 | 1 | cs | TRUE
63 | LV_1632-15_0_4_line_63 |  | 63 | 64 | 0.0051381 | 0.125 | 0.08 | 261 | 0 | 0.364 | 1 | 1 | cs | TRUE
64 | LV_1632-15_0_4_line_64 |  | 64 | 65 | 0.0053671 | 0.125 | 0.08 | 261 | 0 | 0.364 | 1 | 1 | cs | TRUE

## trafo
| name | std_type | hv_bus | lv_bus | sn_mva | vn_hv_kv | vn_lv_kv | vk_percent | vkr_percent | pfe_kw | i0_percent | shift_degree | tap_side | tap_neutral | tap_min | tap_max | tap_step_percent | tap_step_degree | tap_pos | tap_phase_shifter | parallel | df | in_service
0 | LV_1632-15_0_4_trafo_22 | 0.63 MVA 20/0.4 kV | 66 | 20 | 0.63 | 20 | 0.4 | 6 | 1.206 | 1.65 | 0.2619 | 150 | hv | 0 | -2 | 2 | 2.5 | 0 | 0 | FALSE | 1 | 1 | TRUE

## line_geodata
| x0 | y0 | x1 | y1 | x2 | y2 | x3 | y3 | x4 | y4 | x5 | y5 | x6 | y6 | x7 | y7 | x8 | y8 | x9 | y9 | x10 | y10 | x11 | y11 | x12 | y12 | x13 | y13 | x14 | y14
0 | 2724503.5121 | 1210555.6841 | 2724503.2771 | 1210555.1749
1 | 2724507.449 | 1210564.2131 | 2724503.5121 | 1210555.6841
2 | 2724498.5609 | 1210544.9573 | 2724503.2771 | 1210555.1749
3 | 2724509.1598 | 1210563.4705 | 2724507.449 | 1210564.2131
4 | 2724507.449 | 1210564.2131 | 2724496.6572 | 1210569.6238
5 | 2724491.141 | 1210540.221 | 2724492.9573 | 1210542.0715 | 2724496.6418 | 1210545.8401 | 2724498.5609 | 1210544.9573
6 | 2724509.1598 | 1210563.4705 | 2724522.034 | 1210557.2517
7 | 2724491.7873 | 1210572.0654 | 2724496.6572 | 1210569.6238
8 | 2724491.141 | 1210540.221 | 2724463.4548 | 1210553.7749
9 | 2724471.5336 | 1210522.0424 | 2724485.2123 | 1210533.9703 | 2724491.141 | 1210540.221
10 | 2724522.034 | 1210557.2517 | 2724528.1004 | 1210554.3214
11 | 2724491.7873 | 1210572.0654 | 2724486.9677 | 1210574.4818
12 | 2724433.63 | 1210581.2974 | 2724432.2071 | 1210578.4433
13 | 2724428.4875 | 1210570.8932 | 2724429.5598 | 1210573.0617 | 2724432.2071 | 1210578.4433
14 | 2724428.4875 | 1210570.8932 | 2724414.3211 | 1210577.9963
15 | 2724428.4875 | 1210570.8932 | 2724440.7182 | 1210564.9056
16 | 2724428.4875 | 1210570.8932 | 2724418.0359 | 1210549.6812 | 2724413.3198 | 1210542.6721
17 | 2724471.5336 | 1210522.0424 | 2724459.7731 | 1210512.4673
18 | 2724471.5336 | 1210522.0424 | 2724475.2757 | 1210509.9445 | 2724475.4428 | 1210505.1453
19 | 2724447.3718 | 1210502.3356 | 2724448.1953 | 1210503.0409 | 2724459.7731 | 1210512.4673
20 | 2724475.4428 | 1210505.1453 | 2724476.1498 | 1210484.8323 | 2724483.8527 | 1210477.4762 | 2724488.6526 | 1210481.8366
21 | 2724463.4548 | 1210553.7749 | 2724440.7182 | 1210564.9056
22 | 2724297.9416 | 1210588.6191 | 2724280.3705 | 1210631.019 | 2724276.7729 | 1210643.4981 | 2724283.8275 | 1210642.789 | 2724290.3369 | 1210644.159 | 2724301.7484 | 1210638.6702 | 2724312.7394 | 1210633.2951 | 2724342.0717 | 1210618.962 | 2724344.741 | 1210617.8278 | 2724345.7315 | 1210615.1687 | 2724347.4803 | 1210611.5134 | 2724381.6992 | 1210594.3579 | 2724383.4356 | 1210593.4823
23 | 2724383.4356 | 1210593.4823 | 2724414.3211 | 1210577.9963
24 | 2724312.6231 | 1210564.8622 | 2724306.3176 | 1210573.393 | 2724297.9416 | 1210588.6191
25 | 2724297.9416 | 1210588.6191 | 2724294.0155 | 1210577.4732 | 2724288.8939 | 1210573.708 | 2724276.6496 | 1210569.1828 | 2724268.3018 | 1210563.727 | 2724261.8138 | 1210552.2052 | 2724260.3706 | 1210543.0236 | 2724261.1822 | 1210538.3703 | 2724264.3251 | 1210534.5773 | 2724274.4318 | 1210528.9612 | 2724283.4728 | 1210521.2214 | 2724287.1696 | 1210515.2938 | 2724293.9832 | 1210496.6103 | 2724296.9683 | 1210487.0137
26 | 2724408.782 | 1210535.9279 | 2724413.3198 | 1210542.6721
27 | 2724312.6231 | 1210564.8622 | 2724315.2318 | 1210533.0922 | 2724315.6443 | 1210523.5156 | 2724315.4585 | 1210518.2077
28 | 2724312.6231 | 1210564.8622 | 2724316.8321 | 1210559.1567 | 2724361.7292 | 1210512.783
29 | 2724300.4023 | 1210475.9742 | 2724296.9683 | 1210487.0137
30 | 2724482.1651 | 1210576.8897 | 2724486.9677 | 1210574.4818
31 | 2724496.5066 | 1210488.9713 | 2724488.6526 | 1210481.8366
32 | 2724442.4068 | 1210498.083 | 2724447.3718 | 1210502.3356
33 | 2724442.4068 | 1210498.083 | 2724445.7945 | 1210493.4946 | 2724452.0083 | 1210486.4521 | 2724465.4673 | 1210473.4767
34 | 2724429.3453 | 1210603.3719 | 2724434.1607 | 1210600.9576
35 | 2724434.1607 | 1210600.9576 | 2724448.8636 | 1210593.586
36 | 2724332.5124 | 1210493.7108 | 2724315.4585 | 1210518.2077
37 | 2724364.5563 | 1210509.8629 | 2724361.7292 | 1210512.783
38 | 2724300.4023 | 1210475.9742 | 2724301.1502 | 1210473.5697
39 | 2724392.4681 | 1210481.0331 | 2724364.5563 | 1210509.8629
40 | 2724407.6468 | 1210465.3552 | 2724392.4681 | 1210481.0331
41 | 2724407.6468 | 1210465.3552 | 2724410.0089 | 1210462.9137
42 | 2724407.6468 | 1210465.3552 | 2724417.8507 | 1210474.9565
43 | 2724410.0089 | 1210462.9137 | 2724373.2394 | 1210427.9624
44 | 2724359.14 | 1210402.7249 | 2724362.8197 | 1210408.9773 | 2724367.8919 | 1210420.9478 | 2724370.0963 | 1210424.9746 | 2724373.2394 | 1210427.9624
45 | 2724359.14 | 1210402.7249 | 2724355.2864 | 1210396.1771 | 2724373.4619 | 1210385.0813
46 | 2724397.6921 | 1210294.6051 | 2724402.493 | 1210294.0715 | 2724410.026 | 1210287.5791 | 2724419.8442 | 1210276.1417 | 2724426.7811 | 1210265.7895 | 2724455.2701 | 1210242.4213 | 2724464.6847 | 1210235.757 | 2724476.9812 | 1210230.5317 | 2724541.9996 | 1210193.1041 | 2724557.1229 | 1210182.1336 | 2724561.7018 | 1210185.6763 | 2724587.33 | 1210203.2027 | 2724588.0549 | 1210203.8071
47 | 2724588.0549 | 1210203.8071 | 2724584.2921 | 1210208.143 | 2724573.2334 | 1210216.7076 | 2724570.5169 | 1210220.4538 | 2724549.9139 | 1210242.2516 | 2724531.1851 | 1210262.7764 | 2724526.8492 | 1210267.2561 | 2724505.4876 | 1210285.3464 | 2724447.978 | 1210328.7912 | 2724429.2697 | 1210341.4441 | 2724419.823 | 1210345.2834 | 2724418.6248 | 1210353.5203 | 2724415.4774 | 1210357.1574 | 2724390.1245 | 1210374.9091 | 2724373.4619 | 1210385.0813
48 | 2724397.6921 | 1210294.6051 | 2724369.1316 | 1210319.6068 | 2724365.0671 | 1210323.042
49 | 2724303.8496 | 1210451.5556 | 2724306.0747 | 1210453.4179 | 2724305.1143 | 1210460.8258 | 2724303.8688 | 1210464.8299
50 | 2724303.8496 | 1210451.5556 | 2724299.8915 | 1210448.243
51 | 2724303.8688 | 1210464.8299 | 2724301.1502 | 1210473.5697
52 | 2724365.0671 | 1210323.042 | 2724365.0169 | 1210323.0844
53 | 2724365.0169 | 1210323.0844 | 2724333.1677 | 1210350.0028 | 2724329.4886 | 1210352.5281 | 2724329.4293 | 1210352.5553
54 | 2724268.2802 | 1210350.2957 | 2724277.5971 | 1210350.123 | 2724286.8083 | 1210353.5619 | 2724301.6383 | 1210359.898 | 2724306.0332 | 1210360.6012 | 2724313.5378 | 1210359.8347 | 2724329.4293 | 1210352.5553
55 | 2724268.2802 | 1210350.2957 | 2724267.4904 | 1210334.9341
56 | 2724267.4904 | 1210334.9341 | 2724284.751 | 1210334.8158 | 2724289.6235 | 1210335.5845 | 2724307.2942 | 1210341.6907 | 2724310.4479 | 1210341.7564 | 2724312.7109 | 1210340.7917 | 2724314.7175 | 1210337.531 | 2724315.5179 | 1210333.4223 | 2724314.767 | 1210327.8691 | 2724312.0527 | 1210323.498 | 2724309.3233 | 1210321.2954
57 | 2724300.9923 | 1210308.8341 | 2724302.8617 | 1210314.7109 | 2724305.3907 | 1210318.1218 | 2724309.3233 | 1210321.2954
58 | 2724453.7782 | 1210591.122 | 2724448.8636 | 1210593.586
59 | 2724453.7782 | 1210591.122 | 2724458.7138 | 1210588.6474
60 | 2724463.613 | 1210586.1911 | 2724458.7138 | 1210588.6474
61 | 2724468.2886 | 1210583.8469 | 2724463.613 | 1210586.1911
62 | 2724472.7741 | 1210581.598 | 2724468.2886 | 1210583.8469
63 | 2724472.7741 | 1210581.598 | 2724477.3672 | 1210579.2952
64 | 2724482.1651 | 1210576.8897 | 2724477.3672 | 1210579.2952

## bus_geodata
| x | y | coords
0 | 2724503.5121 | 1210555.6841
1 | 2724503.2771 | 1210555.1749
2 | 2724507.449 | 1210564.2131
3 | 2724498.5609 | 1210544.9573
4 | 2724509.1598 | 1210563.4705
5 | 2724496.6572 | 1210569.6238
6 | 2724491.141 | 1210540.221
7 | 2724522.034 | 1210557.2517
8 | 2724491.7873 | 1210572.0654
9 | 2724432.2071 | 1210578.4433
10 | 2724433.63 | 1210581.2974
11 | 2724428.4875 | 1210570.8932
12 | 2724471.5336 | 1210522.0424
13 | 2724459.7731 | 1210512.4673
14 | 2724475.4428 | 1210505.1453
15 | 2724463.4548 | 1210553.7749
16 | 2724383.4356 | 1210593.4823
17 | 2724297.9416 | 1210588.6191
18 | 2724414.3211 | 1210577.9963
19 | 2724440.7182 | 1210564.9056
20 | 2724413.3198 | 1210542.6721
21 | 2724312.6231 | 1210564.8622
22 | 2724296.9683 | 1210487.0137
23 | 2724528.1004 | 1210554.3214
24 | 2724486.9677 | 1210574.4818
25 | 2724488.6526 | 1210481.8366
26 | 2724496.5066 | 1210488.9713
27 | 2724447.3718 | 1210502.3356
28 | 2724442.4068 | 1210498.083
29 | 2724465.4673 | 1210473.4767
30 | 2724408.782 | 1210535.9279
31 | 2724429.3453 | 1210603.3719
32 | 2724434.1607 | 1210600.9576
33 | 2724315.4585 | 1210518.2077
34 | 2724361.7292 | 1210512.783
35 | 2724300.4023 | 1210475.9742
36 | 2724392.4681 | 1210481.0331
37 | 2724364.5563 | 1210509.8629
38 | 2724407.6468 | 1210465.3552
39 | 2724410.0089 | 1210462.9137
40 | 2724417.8507 | 1210474.9565
41 | 2724373.2394 | 1210427.9624
42 | 2724359.14 | 1210402.7249
43 | 2724588.0549 | 1210203.8071
44 | 2724397.6921 | 1210294.6051
45 | 2724373.4619 | 1210385.0813
46 | 2724303.8496 | 1210451.5556
47 | 2724303.8688 | 1210464.8299
48 | 2724299.8915 | 1210448.243
49 | 2724301.1502 | 1210473.5697
50 | 2724365.0671 | 1210323.042
51 | 2724365.0169 | 1210323.0844
52 | 2724332.5124 | 1210493.7108
53 | 2724329.4293 | 1210352.5553
54 | 2724268.2802 | 1210350.2957
55 | 2724267.4904 | 1210334.9341
56 | 2724309.3233 | 1210321.2954
57 | 2724300.9923 | 1210308.8341
58 | 2724453.7782 | 1210591.122
59 | 2724448.8636 | 1210593.586
60 | 2724458.7138 | 1210588.6474
61 | 2724463.613 | 1210586.1911
62 | 2724468.2886 | 1210583.8469
63 | 2724472.7741 | 1210581.598
64 | 2724477.3672 | 1210579.2952
65 | 2724482.1651 | 1210576.8897
66 | 2724403.9593 | 1210528.7604

## line_std_types
| c_nf_per_km | r_ohm_per_km | x_ohm_per_km | max_i_ka | type | q_mm2 | alpha | voltage_rating
NAYY 4x50 SE | 210 | 0.642 | 0.083 | 0.142 | cs | 50 | 0.00403 | LV
NAYY 4x120 SE | 264 | 0.225 | 0.08 | 0.242 | cs | 120 | 0.00403 | LV
NAYY 4x150 SE | 261 | 0.208 | 0.08 | 0.27 | cs | 150 | 0.00403 | LV
NA2XS2Y 1x95 RM/25 12/20 kV | 216 | 0.313 | 0.132 | 0.252 | cs | 95 | 0.00403 | MV
NA2XS2Y 1x185 RM/25 12/20 kV | 273 | 0.161 | 0.117 | 0.362 | cs | 185 | 0.00403 | MV
NA2XS2Y 1x240 RM/25 12/20 kV | 304 | 0.122 | 0.112 | 0.421 | cs | 240 | 0.00403 | MV
NA2XS2Y 1x95 RM/25 6/10 kV | 315 | 0.313 | 0.123 | 0.249 | cs | 95 | 0.00403 | MV
NA2XS2Y 1x185 RM/25 6/10 kV | 406 | 0.161 | 0.11 | 0.358 | cs | 185 | 0.00403 | MV
NA2XS2Y 1x240 RM/25 6/10 kV | 456 | 0.122 | 0.105 | 0.416 | cs | 240 | 0.00403 | MV
NA2XS2Y 1x150 RM/25 12/20 kV | 250 | 0.206 | 0.116 | 0.319 | cs | 150 | 0.00403 | MV
NA2XS2Y 1x120 RM/25 12/20 kV | 230 | 0.253 | 0.119 | 0.283 | cs | 120 | 0.00403 | MV
NA2XS2Y 1x70 RM/25 12/20 kV | 190 | 0.443 | 0.132 | 0.22 | cs | 70 | 0.00403 | MV
NA2XS2Y 1x150 RM/25 6/10 kV | 360 | 0.206 | 0.11 | 0.315 | cs | 150 | 0.00403 | MV
NA2XS2Y 1x120 RM/25 6/10 kV | 340 | 0.253 | 0.113 | 0.28 | cs | 120 | 0.00403 | MV
NA2XS2Y 1x70 RM/25 6/10 kV | 280 | 0.443 | 0.123 | 0.217 | cs | 70 | 0.00403 | MV
N2XS(FL)2Y 1x120 RM/35 64/110 kV | 112 | 0.153 | 0.166 | 0.366 | cs | 120 | 0.00393 | HV
N2XS(FL)2Y 1x185 RM/35 64/110 kV | 125 | 0.099 | 0.156 | 0.457 | cs | 185 | 0.00393 | HV
N2XS(FL)2Y 1x240 RM/35 64/110 kV | 135 | 0.075 | 0.149 | 0.526 | cs | 240 | 0.00393 | HV
N2XS(FL)2Y 1x300 RM/35 64/110 kV | 144 | 0.06 | 0.144 | 0.588 | cs | 300 | 0.00393 | HV
15-AL1/3-ST1A 0.4 | 11 | 1.8769 | 0.35 | 0.105 | ol | 16 | 0.00403 | LV
24-AL1/4-ST1A 0.4 | 11.25 | 1.2012 | 0.335 | 0.14 | ol | 24 | 0.00403 | LV
48-AL1/8-ST1A 0.4 | 12.2 | 0.5939 | 0.3 | 0.21 | ol | 48 | 0.00403 | LV
94-AL1/15-ST1A 0.4 | 13.2 | 0.306 | 0.29 | 0.35 | ol | 94 | 0.00403 | LV
34-AL1/6-ST1A 10.0 | 9.7 | 0.8342 | 0.36 | 0.17 | ol | 34 | 0.00403 | MV
48-AL1/8-ST1A 10.0 | 10.1 | 0.5939 | 0.35 | 0.21 | ol | 48 | 0.00403 | MV
70-AL1/11-ST1A 10.0 | 10.4 | 0.4132 | 0.339 | 0.29 | ol | 70 | 0.00403 | MV
94-AL1/15-ST1A 10.0 | 10.75 | 0.306 | 0.33 | 0.35 | ol | 94 | 0.00403 | MV
122-AL1/20-ST1A 10.0 | 11.1 | 0.2376 | 0.323 | 0.41 | ol | 122 | 0.00403 | MV
149-AL1/24-ST1A 10.0 | 11.25 | 0.194 | 0.315 | 0.47 | ol | 149 | 0.00403 | MV
34-AL1/6-ST1A 20.0 | 9.15 | 0.8342 | 0.382 | 0.17 | ol | 34 | 0.00403 | MV
48-AL1/8-ST1A 20.0 | 9.5 | 0.5939 | 0.372 | 0.21 | ol | 48 | 0.00403 | MV
70-AL1/11-ST1A 20.0 | 9.7 | 0.4132 | 0.36 | 0.29 | ol | 70 | 0.00403 | MV
94-AL1/15-ST1A 20.0 | 10 | 0.306 | 0.35 | 0.35 | ol | 94 | 0.00403 | MV
122-AL1/20-ST1A 20.0 | 10.3 | 0.2376 | 0.344 | 0.41 | ol | 122 | 0.00403 | MV
149-AL1/24-ST1A 20.0 | 10.5 | 0.194 | 0.337 | 0.47 | ol | 149 | 0.00403 | MV
184-AL1/30-ST1A 20.0 | 10.75 | 0.1571 | 0.33 | 0.535 | ol | 184 | 0.00403 | MV
243-AL1/39-ST1A 20.0 | 11 | 0.1188 | 0.32 | 0.645 | ol | 243 | 0.00403 | MV
48-AL1/8-ST1A 110.0 | 8 | 0.5939 | 0.46 | 0.21 | ol | 48 | 0.00403 | HV
70-AL1/11-ST1A 110.0 | 8.4 | 0.4132 | 0.45 | 0.29 | ol | 70 | 0.00403 | HV
94-AL1/15-ST1A 110.0 | 8.65 | 0.306 | 0.44 | 0.35 | ol | 94 | 0.00403 | HV
122-AL1/20-ST1A 110.0 | 8.5 | 0.2376 | 0.43 | 0.41 | ol | 122 | 0.00403 | HV
149-AL1/24-ST1A 110.0 | 8.75 | 0.194 | 0.41 | 0.47 | ol | 149 | 0.00403 | HV
184-AL1/30-ST1A 110.0 | 8.8 | 0.1571 | 0.4 | 0.535 | ol | 184 | 0.00403 | HV
243-AL1/39-ST1A 110.0 | 9 | 0.1188 | 0.39 | 0.645 | ol | 243 | 0.00403 | HV
305-AL1/39-ST1A 110.0 | 9.2 | 0.0949 | 0.38 | 0.74 | ol | 305 | 0.00403 | HV
490-AL1/64-ST1A 110.0 | 9.75 | 0.059 | 0.37 | 0.96 | ol | 490 | 0.00403 | HV
679-AL1/86-ST1A 110.0 | 9.95 | 0.042 | 0.36 | 1.15 | ol | 679 | 0.00403 | HV
490-AL1/64-ST1A 220.0 | 10 | 0.059 | 0.285 | 0.96 | ol | 490 | 0.00403 | HV
679-AL1/86-ST1A 220.0 | 11.7 | 0.042 | 0.275 | 1.15 | ol | 679 | 0.00403 | HV
490-AL1/64-ST1A 380.0 | 11 | 0.059 | 0.253 | 0.96 | ol | 490 | 0.00403 | HV
679-AL1/86-ST1A 380.0 | 14.6 | 0.042 | 0.25 | 1.15 | ol | 679 | 0.00403 | HV

## trafo_std_types
| i0_percent | pfe_kw | vkr_percent | sn_mva | vn_lv_kv | vn_hv_kv | vk_percent | shift_degree | vector_group | tap_side | tap_neutral | tap_min | tap_max | tap_step_degree | tap_step_percent | tap_phase_shifter
160 MVA 380/110 kV | 0.06 | 60 | 0.25 | 160 | 110 | 380 | 12.2 | 0 | Yy0 | hv | 0 | -9 | 9 | 0 | 1.5 | FALSE
100 MVA 220/110 kV | 0.06 | 55 | 0.26 | 100 | 110 | 220 | 12 | 0 | Yy0 | hv | 0 | -9 | 9 | 0 | 1.5 | FALSE
63 MVA 110/20 kV | 0.04 | 22 | 0.32 | 63 | 20 | 110 | 18 | 150 | YNd5 | hv | 0 | -9 | 9 | 0 | 1.5 | FALSE
40 MVA 110/20 kV | 0.05 | 18 | 0.34 | 40 | 20 | 110 | 16.2 | 150 | YNd5 | hv | 0 | -9 | 9 | 0 | 1.5 | FALSE
25 MVA 110/20 kV | 0.07 | 14 | 0.41 | 25 | 20 | 110 | 12 | 150 | YNd5 | hv | 0 | -9 | 9 | 0 | 1.5 | FALSE
63 MVA 110/10 kV | 0.04 | 22 | 0.32 | 63 | 10 | 110 | 18 | 150 | YNd5 | hv | 0 | -9 | 9 | 0 | 1.5 | FALSE
40 MVA 110/10 kV | 0.05 | 18 | 0.34 | 40 | 10 | 110 | 16.2 | 150 | YNd5 | hv | 0 | -9 | 9 | 0 | 1.5 | FALSE
25 MVA 110/10 kV | 0.07 | 14 | 0.41 | 25 | 10 | 110 | 12 | 150 | YNd5 | hv | 0 | -9 | 9 | 0 | 1.5 | FALSE
0.25 MVA 20/0.4 kV | 0.32 | 0.8 | 1.44 | 0.25 | 0.4 | 20 | 6 | 150 | Yzn5 | hv | 0 | -2 | 2 | 0 | 2.5 | FALSE
0.4 MVA 20/0.4 kV | 0.3375 | 1.35 | 1.425 | 0.4 | 0.4 | 20 | 6 | 150 | Dyn5 | hv | 0 | -2 | 2 | 0 | 2.5 | FALSE
0.63 MVA 20/0.4 kV | 0.2619 | 1.65 | 1.206 | 0.63 | 0.4 | 20 | 6 | 150 | Dyn5 | hv | 0 | -2 | 2 | 0 | 2.5 | FALSE
0.25 MVA 10/0.4 kV | 0.24 | 0.6 | 1.2 | 0.25 | 0.4 | 10 | 4 | 150 | Dyn5 | hv | 0 | -2 | 2 | 0 | 2.5 | FALSE
0.4 MVA 10/0.4 kV | 0.2375 | 0.95 | 1.325 | 0.4 | 0.4 | 10 | 4 | 150 | Dyn5 | hv | 0 | -2 | 2 | 0 | 2.5 | FALSE
0.63 MVA 10/0.4 kV | 0.1873 | 1.18 | 1.0794 | 0.63 | 0.4 | 10 | 4 | 150 | Dyn5 | hv | 0 | -2 | 2 | 0 | 2.5 | FALSE

## trafo3w_std_types
| sn_hv_mva | sn_mv_mva | sn_lv_mva | vn_hv_kv | vn_mv_kv | vn_lv_kv | vk_hv_percent | vk_mv_percent | vk_lv_percent | vkr_hv_percent | vkr_mv_percent | vkr_lv_percent | pfe_kw | i0_percent | shift_mv_degree | shift_lv_degree | vector_group | tap_side | tap_neutral | tap_min | tap_max | tap_step_percent
63/25/38 MVA 110/20/10 kV | 63 | 25 | 38 | 110 | 20 | 10 | 10.4 | 10.4 | 10.4 | 0.28 | 0.32 | 0.35 | 35 | 0.89 | 0 | 0 | YN0yn0yn0 | hv | 0 | -10 | 10 | 1.2
63/25/38 MVA 110/10/10 kV | 63 | 25 | 38 | 110 | 10 | 10 | 10.4 | 10.4 | 10.4 | 0.28 | 0.32 | 0.35 | 35 | 0.89 | 0 | 0 | YN0yn0yn0 | hv | 0 | -10 | 10 | 1.2

## fuse_std_types
| fuse_type | i_rated_a | t_avg | t_min | t_total | x_avg | x_min | x_total
HV 100A | HV 100A | 100 | 0 | [10.0, 3.64, 0.854, 0.281, 0.1, 0.0531, 0.022, 0.01] | [10.0, 4.267, 1.21, 0.403, 0.1, 0.058, 0.022, 0.01] | 0 | [300.0, 350.0, 450.0, 550.0, 700.0, 850.0, 1200.0, 1752.0] | [600.0, 700.0, 900.0, 1150.0, 1665.0, 2000.0, 3000.0, 4313.0]
HV 10A | HV 10A | 10 | 0 | [10.0, 1675.0, 0.344, 0.156, 0.1, 0.0417, 0.0171, 0.01] | [10.0, 1.3, 0.3, 0.155, 0.1, 0.0555, 0.023, 0.01] | 0 | [30.0, 32.0, 35.0, 37.0, 39.0, 50.0, 70.0, 88.0] | [60.0, 70.0, 80.0, 87.0, 94.0, 110.0, 150.0, 216.0]
HV 125A | HV 125A | 125 | 0 | [10.0, 1.82, 0.344, 0.1, 0.0467, 0.0269, 0.01] | [10.0, 2.478, 0.426, 0.1, 0.0427, 0.0211, 0.01] | 0 | [375.0, 500.0, 700.0, 925.0, 1200.0, 1500.0, 2341.0] | [750.0, 1000.0, 1500.0, 2200.0, 3000.0, 4000.0, 5765.0]
HV 160A | HV 160A | 160 | 0 | [10.0, 4.15, 1.03, 0.198, 0.1, 0.051, 0.0172, 0.01] | [10.0, 2.3, 0.734, 0.274, 0.1, 0.046, 0.0177, 0.01] | 0 | [480.0, 550.0, 700.0, 1000.0, 1260.0, 1600.0, 2500.0, 3227.0] | [960.0, 1300.0, 1700.0, 2200.0, 2996.0, 4000.0, 6000.0, 7946.0]
HV 16A | HV 16A | 16 | 0 | [10.0, 0.352, 0.164, 0.1, 0.0649, 0.0342, 0.01] | [10.0, 2.34, 0.722, 0.181, 0.1, 0.055, 0.0296, 0.01] | 0 | [48.0, 60.0, 65.0, 71.0, 80.0, 100.0, 162.0] | [96.0, 110.0, 125.0, 150.0, 168.0, 200.0, 250.0, 398.0]
HV 200A | HV 200A | 200 | 0 | [10.0, 4.267, 1.21, 0.403, 0.1, 0.058, 0.022, 0.01] | [10.0, 3.73, 1.654, 0.328, 0.1, 0.0531, 0.019, 0.01] | 0 | [600.0, 700.0, 900.0, 1150.0, 1665.0, 2000.0, 3000.0, 4313.0] | [1200.0, 1500.0, 1800.0, 2700.0, 3960.0, 5000.0, 7500.0, 10620.0]
HV 20A | HV 20A | 20 | 0 | [10.0, 1.3, 0.3, 0.155, 0.1, 0.0555, 0.023, 0.01] | [10.0, 1.3, 0.161, 0.1, 0.0611, 0.0399, 0.0141, 0.01] | 0 | [60.0, 70.0, 80.0, 87.0, 94.0, 110.0, 150.0, 216.0] | [120.0, 150.0, 200.0, 223.0, 260.0, 300.0, 450.0, 532.0]
HV 25A | HV 25A | 25 | 0 | [10.0, 2.512, 0.833, 0.299, 0.1, 0.0372, 0.0223, 0.01] | [10.0, 3.125, 0.597, 0.198, 0.1, 0.0378, 0.022, 0.01] | 0 | [75.0, 82.0, 90.0, 100.0, 124.0, 170.0, 200.0, 289.0] | [150.0, 170.0, 210.0, 250.0, 294.0, 400.0, 500.0, 711.0]
HV 31.5A | HV 31.5A | 31.5 | 0 | [10.0, 2.34, 0.722, 0.181, 0.1, 0.055, 0.0296, 0.01] | [10.0, 2.84, 0.368, 0.164, 0.1, 0.0621, 0.0378, 0.0195, 0.01] | 0 | [95.0, 110.0, 125.0, 150.0, 165.0, 200.0, 250.0, 390.0] | [189.0, 220.0, 300.0, 350.0, 393.0, 450.0, 530.0, 700.0, 960.0]
HV 40A | HV 40A | 40 | 0 | [10.0, 1.3, 0.161, 0.1, 0.0611, 0.0399, 0.0141, 0.01] | [10.0, 2.05, 0.369, 0.198, 0.1, 0.051, 0.0298, 0.01] | 0 | [120.0, 150.0, 200.0, 223.0, 260.0, 300.0, 450.0, 532.0] | [240.0, 300.0, 400.0, 450.0, 530.0, 650.0, 800.0, 1311.0]
HV 50A | HV 50A | 50 | 0 | [10.0, 3.215, 0.597, 0.198, 0.1, 0.0378, 0.022, 0.01] | [10.0, 3.64, 0.854, 0.281, 0.1, 0.0531, 0.022, 0.01] | 0 | [150.0, 170.0, 210.0, 250.0, 294.0, 400.0, 500.0, 711.0] | [300.0, 350.0, 450.0, 550.0, 700.0, 850.0, 1200.0, 1752.0]
HV 6.3A | HV 6.3A | 6.3 | 0 | [10.0, 1.39, 0.344, 0.168, 0.1, 0.056, 0.0263, 0.01] | [10.0, 1.711, 0.516, 0.198, 0.1, 0.0634, 0.0303, 0.01] | 0 | [19.0, 19.5, 20.4, 20.8, 22.0, 25.0, 32.0, 48.0] | [38.0, 40.0, 43.0, 48.0, 53.0, 60.0, 75.0, 118.0]
HV 63A | HV 63A | 63 | 0 | [10.0, 2.84, 0.368, 0.164, 0.1, 0.0621, 0.0378, 0.0195, 0.01] | [10.0, 1.82, 0.344, 0.1, 0.0467, 0.0269, 0.01] | 0 | [189.0, 220.0, 300.0, 350.0, 393.0, 450.0, 530.0, 700.0, 961.0] | [378.0, 500.0, 700.0, 934.0, 1200.0, 1500.0, 2366.0]
HV 80A | HV 80A | 80 | 0 | [10.0, 2.05, 0.369, 0.198, 0.1, 0.051, 0.0298, 0.01] | [10.0, 4.15, 1.03, 0.198, 0.1, 0.051, 0.0172, 0.01] | 0 | [240.0, 300.0, 400.0, 450.0, 530.0, 650.0, 800.0, 1311.0] | [480.0, 550.0, 700.0, 1000.0, 1260.0, 1600.0, 2500.0, 3227.0]
Siemens NH-1-100 | Siemens NH-1-100 | 100 | [5400.0, 2000.0, 400.0, 20.0, 1.0, 0.2, 0.012, 0.004] | 0 | 0 | [150.0, 190.0, 250.0, 430.0, 900.0, 1250.0, 2700.0, 3600.0] | 0 | 0
Siemens NH-1-125 | Siemens NH-1-125 | 125 | [4800.0, 120.0, 7.0, 0.1, 0.004] | 0 | 0 | [180.0, 400.0, 740.0, 2000.0, 4250.0] | 0 | 0
Siemens NH-1-16 | Siemens NH-1-16 | 16 | [4000.0, 400.0, 2.0, 0.1, 0.04, 0.01] | 0 | 0 | [26.0, 35.0, 75.0, 150.0, 200.0, 300.0] | 0 | 0
Siemens NH-1-160 | Siemens NH-1-160 | 160 | [4800.0, 120.0, 7.0, 0.1, 0.004] | 0 | 0 | [210.0, 500.0, 900.0, 2300.0, 5000.0] | 0 | 0
Siemens NH-1-25 | Siemens NH-1-25 | 25 | [4000.0, 1000.0, 10.0, 0.2, 0.02, 0.01] | 0 | 0 | [40.0, 50.0, 100.0, 210.0, 400.0, 500.0] | 0 | 0
Siemens NH-1-50 | Siemens NH-1-50 | 50 | [4000.0, 40.0, 4.0, 1.0, 0.02, 0.01] | 0 | 0 | [86.0, 200.0, 300.0, 400.0, 1000.0, 1280.0] | 0 | 0
Siemens NH-1-63 | Siemens NH-1-63 | 63 | [4000.0, 100.0, 10.0, 2.0, 0.04, 0.01] | 0 | 0 | [100.0, 200.0, 300.0, 400.0, 1000.0, 1500.0] | 0 | 0
Siemens NH-1-80 | Siemens NH-1-80 | 80 | [4800.0, 120.0, 7.0, 0.1, 0.01] | 0 | 0 | [150.58, 250.0, 450.0, 1150.0, 2470.0] | 0 | 0
Siemens NH-2-1000 | Siemens NH-2-1000 | 1000 | [4800.0, 120.0, 7.0, 0.1, 0.004] | 0 | 0 | [1900.0, 3500.0, 8400.0, 24000.0, 52000.0] | 0 | 0
Siemens NH-2-200 | Siemens NH-2-200 | 200 | [4800.0, 120.0, 7.0, 0.1, 0.004] | 0 | 0 | [280.0, 650.0, 1200.0, 3000.0, 7000.0] | 0 | 0
Siemens NH-2-224 | Siemens NH-2-224 | 224 | [4800.0, 120.0, 7.0, 0.2, 0.04, 0.004] | 0 | 0 | [400.0, 750.0, 1453.0, 3025.0, 4315.0, 7600.0] | 0 | 0
Siemens NH-2-250 | Siemens NH-2-250 | 250 | [4800.0, 120.0, 7.0, 0.1, 0.004] | 0 | 0 | [450.0, 800.0, 1650.0, 4000.0, 8500.0] | 0 | 0
Siemens NH-2-315 | Siemens NH-2-315 | 315 | [4800.0, 120.0, 7.0, 0.1, 0.004] | 0 | 0 | [550.0, 920.0, 1900.0, 5000.0, 11000.0] | 0 | 0
Siemens NH-2-355 | Siemens NH-2-355 | 355 | [4800.0, 120.0, 6.0, 0.1, 0.004] | 0 | 0 | [650.0, 1116.27, 2350.0, 5840.0, 12790.0] | 0 | 0
Siemens NH-2-400 | Siemens NH-2-400 | 400 | [4800.0, 120.0, 7.0, 0.1, 0.004] | 0 | 0 | [720.0, 1350.0, 2800.0, 6500.0, 15000.0] | 0 | 0
Siemens NH-2-425 | Siemens NH-2-425 | 425 | [4800.0, 120.0, 7.0, 0.1, 0.004] | 0 | 0 | [850.0, 1500.0, 3050.0, 7500.0, 16500.0] | 0 | 0
Siemens NH-2-630 | Siemens NH-2-630 | 630 | [4800.0, 120.0, 7.0, 0.1, 0.004] | 0 | 0 | [1200.0, 2000.0, 4800.0, 12000.0, 26000.0] | 0 | 0

## res_bus
| vm_pu | va_degree | p_mw | q_mvar
0 | 0.98833 | -0.22365 | 0.0079856 | 0.0020014
1 | 0.9884 | -0.22242 | 0.015597 | 0.0039091
2 | 0.98734 | -0.24291 | 0 | 0
3 | 0.98983 | -0.19467 | 0 | 0
4 | 0.9873 | -0.24373 | 0 | 0
5 | 0.98634 | -0.26241 | 0.0069712 | 0.0017471
6 | 0.9911 | -0.17015 | 0 | 0
7 | 0.98698 | -0.25002 | 0.014838 | 0.0037187
8 | 0.98592 | -0.27054 | 0.0070704 | 0.001772
9 | 0.9964 | -0.06835 | 0 | 0
10 | 0.99636 | -0.069149 | 0.014276 | 0.0035779
11 | 0.99651 | -0.066241 | 0 | 0
12 | 0.98965 | -0.1983 | 0 | 0
13 | 0.9892 | -0.20709 | 0.0064448 | 0.0016152
14 | 0.98922 | -0.2066 | 0.0084846 | 0.0021264
15 | 0.9939 | -0.11626 | 0.015322 | 0.00384
16 | 0.9949 | -0.09694 | 0 | 0
17 | 0.98643 | -0.25923 | 0 | 0
18 | 0.99598 | -0.076392 | 0.0079859 | 0.0020014
19 | 0.99555 | -0.084607 | 0.017369 | 0.004353
20 | 1 | 0 | -0.36943 | -0.093949
21 | 0.98462 | -0.29423 | 0 | 0
22 | 0.98252 | -0.33542 | 0.0069815 | 0.0017497
23 | 0.98692 | -0.2512 | 0.0097548 | 0.0024448
24 | 0.98554 | -0.2779 | 0.0067927 | 0.0017024
25 | 0.9886 | -0.21874 | 0.001063 | 0.00026642
26 | 0.98843 | -0.22198 | 0.017122 | 0.0042913
27 | 0.98881 | -0.21453 | 0.019064 | 0.0047778
28 | 0.98877 | -0.21535 | 0 | 0
29 | 0.98855 | -0.21958 | 0.0070222 | 0.0017599
30 | 0.99993 | -0.0013051 | 0.0092111 | 0.0023085
31 | 0.98352 | -0.31741 | 0.007016 | 0.0017584
32 | 0.98355 | -0.31673 | 0.0070011 | 0.0017546
33 | 0.98444 | -0.29782 | 0 | 0
34 | 0.98028 | -0.37893 | 0.0074081 | 0.0018566
35 | 0.98226 | -0.34057 | 0.0076162 | 0.0019088
36 | 0.97834 | -0.4169 | 0.021502 | 0.0053889
37 | 0.98006 | -0.38321 | 0.01188 | 0.0029773
38 | 0.97784 | -0.42672 | 0 | 0
39 | 0.97778 | -0.42776 | 0 | 0
40 | 0.97774 | -0.42872 | 0.0078492 | 0.0019672
41 | 0.97699 | -0.44334 | 0.0011992 | 0.00030054
42 | 0.97657 | -0.45167 | 0.006213 | 0.0015571
43 | 0.97427 | -0.49691 | 0 | 0
44 | 0.97258 | -0.5303 | 0 | 0
45 | 0.97632 | -0.45665 | 0.0016986 | 0.00042571
46 | 0.98203 | -0.34499 | 0.0027344 | 0.0006853
47 | 0.98211 | -0.34353 | 0.007593 | 0.001903
48 | 0.98202 | -0.34525 | 0.0028236 | 0.00070765
49 | 0.98222 | -0.34135 | 0.0039235 | 0.00098332
50 | 0.97227 | -0.53644 | 0.0039456 | 0.00098887
51 | 0.97227 | -0.53645 | 0.00035393 | 8.8703e-05
52 | 0.98432 | -0.30011 | 0.0042634 | 0.0010685
53 | 0.97212 | -0.53935 | 0.001132 | 0.0002837
54 | 0.97199 | -0.54206 | 0 | 0
55 | 0.97196 | -0.5427 | 0 | 0
56 | 0.97181 | -0.54557 | 0.001026 | 0.00025713
57 | 0.97179 | -0.54593 | 0.0012372 | 0.00031007
58 | 0.98387 | -0.31048 | 0.0071233 | 0.0017853
59 | 0.98377 | -0.31258 | 0.0071516 | 0.0017924
60 | 0.98402 | -0.30767 | 0.007223 | 0.0018103
61 | 0.9842 | -0.30417 | 0.0070206 | 0.0017595
62 | 0.9844 | -0.30017 | 0.0065564 | 0.0016432
63 | 0.98463 | -0.29574 | 0.0064411 | 0.0016143
64 | 0.98489 | -0.29061 | 0.0068508 | 0.001717
65 | 0.9852 | -0.28459 | 0.0069997 | 0.0017543
66 | 0.99998 | 149.9956 | 0 | 0

## res_line
| p_from_mw | q_from_mvar | p_to_mw | q_to_mvar | pl_mw | ql_mvar | i_from_ka | i_to_ka | i_ka | vm_from_pu | va_from_degree | vm_to_pu | va_to_degree | loading_percent
0 | -0.12314 | -0.030995 | 0.12315 | 0.031 | 7.2318e-06 | 4.6212e-06 | 0.18545 | 0.18545 | 0.18545 | 0.98833 | -0.22365 | 0.9884 | -0.22242 | 50.9468
1 | 0.11516 | 0.028994 | -0.11505 | -0.028926 | 0.00010595 | 6.7686e-05 | 0.17342 | 0.17342 | 0.17342 | 0.98833 | -0.22365 | 0.98734 | -0.24291 | 47.6438
2 | -0.13875 | -0.034909 | 0.13893 | 0.035026 | 0.00018421 | 0.00011775 | 0.20893 | 0.20893 | 0.20893 | 0.9884 | -0.22242 | 0.98983 | -0.19467 | 57.3978
3 | 0.024602 | 0.0061689 | -0.024601 | -0.0061683 | 9.5942e-07 | 5.9023e-07 | 0.037078 | 0.037078 | 0.037078 | 0.98734 | -0.24291 | 0.9873 | -0.24373 | 10.1863
4 | 0.090448 | 0.022757 | -0.090364 | -0.022703 | 8.4159e-05 | 5.3707e-05 | 0.13635 | 0.13635 | 0.13635 | 0.98734 | -0.24291 | 0.98634 | -0.26241 | 37.4575
5 | -0.13893 | -0.035026 | 0.13909 | 0.035131 | 0.0001633 | 0.00010438 | 0.20893 | 0.20893 | 0.20893 | 0.98983 | -0.19467 | 0.9911 | -0.17015 | 57.3978
6 | 0.024601 | 0.0061683 | -0.024593 | -0.0061638 | 7.371e-06 | 4.5346e-06 | 0.037078 | 0.037078 | 0.037078 | 0.9873 | -0.24373 | 0.98698 | -0.25002 | 10.1863
7 | 0.083393 | 0.020956 | -0.08336 | -0.020936 | 3.2344e-05 | 2.0631e-05 | 0.12583 | 0.12583 | 0.12583 | 0.98634 | -0.26241 | 0.98592 | -0.27054 | 34.5683
8 | -0.19842 | -0.050048 | 0.19894 | 0.050375 | 0.00051334 | 0.00032774 | 0.29802 | 0.29802 | 0.29802 | 0.9911 | -0.17015 | 0.9939 | -0.11626 | 40.9367
9 | 0.059329 | 0.014917 | -0.059249 | -0.014866 | 7.9663e-05 | 5.064e-05 | 0.089091 | 0.089092 | 0.089092 | 0.9911 | -0.17015 | 0.98965 | -0.1983 | 24.4757
10 | 0.0097554 | 0.0024451 | -0.0097548 | -0.0024448 | 5.465e-07 | 2.6367e-07 | 0.014708 | 0.014708 | 0.014708 | 0.98698 | -0.25002 | 0.98692 | -0.2512 | 4.0406
11 | 0.07629 | 0.019164 | -0.076263 | -0.019146 | 2.6812e-05 | 1.7091e-05 | 0.11516 | 0.11516 | 0.11516 | 0.98592 | -0.27054 | 0.98554 | -0.2779 | 31.6367
12 | 0.014276 | 0.0035782 | -0.014276 | -0.0035779 | 5.4342e-07 | 3.0627e-07 | 0.02132 | 0.02132 | 0.02132 | 0.9964 | -0.06835 | 0.99636 | -0.069149 | 5.8572
13 | -0.014276 | -0.0035782 | 0.014278 | 0.003579 | 1.4347e-06 | 8.0856e-07 | 0.02132 | 0.02132 | 0.02132 | 0.9964 | -0.06835 | 0.99651 | -0.066241 | 5.8572
14 | 0.11098 | 0.028423 | -0.11093 | -0.028388 | 5.4547e-05 | 3.4291e-05 | 0.16594 | 0.16594 | 0.16594 | 0.99651 | -0.066241 | 0.99598 | -0.076392 | 15.1961
15 | 0.23216 | 0.058907 | -0.23195 | -0.058776 | 0.00020486 | 0.00013058 | 0.34692 | 0.34692 | 0.34692 | 0.99651 | -0.066241 | 0.99555 | -0.084607 | 31.7691
16 | -0.35742 | -0.090908 | 0.35856 | 0.09164 | 0.0011448 | 0.0007314 | 0.53418 | 0.53418 | 0.53418 | 0.99651 | -0.066241 | 1 | 0 | 48.9175
17 | 0.032555 | 0.0081678 | -0.032542 | -0.0081592 | 1.3628e-05 | 8.5272e-06 | 0.048953 | 0.048953 | 0.048953 | 0.98965 | -0.1983 | 0.9892 | -0.20709 | 13.4485
18 | 0.026694 | 0.0066985 | -0.026683 | -0.0066919 | 1.0552e-05 | 6.5292e-06 | 0.040139 | 0.040139 | 0.040139 | 0.98965 | -0.1983 | 0.98922 | -0.2066 | 11.0272
19 | 0.026097 | 0.006544 | -0.026088 | -0.0065383 | 9.2553e-06 | 5.7179e-06 | 0.039258 | 0.039258 | 0.039258 | 0.9892 | -0.20709 | 0.98881 | -0.21453 | 10.7852
20 | 0.018199 | 0.0045655 | -0.018188 | -0.0045593 | 1.0529e-05 | 6.2577e-06 | 0.027376 | 0.027377 | 0.027377 | 0.98922 | -0.2066 | 0.9886 | -0.21874 | 7.5211
21 | -0.21426 | -0.054215 | 0.21458 | 0.054423 | 0.00032597 | 0.00020764 | 0.32096 | 0.32096 | 0.32096 | 0.9939 | -0.11626 | 0.99555 | -0.084607 | 29.3918
22 | 0.10284 | 0.026323 | -0.10204 | -0.025814 | 0.00080135 | 0.00050823 | 0.15401 | 0.15401 | 0.15401 | 0.9949 | -0.09694 | 0.98643 | -0.25923 | 21.1555
23 | -0.10284 | -0.026323 | 0.10294 | 0.026387 | 0.00010244 | 6.4213e-05 | 0.15401 | 0.15401 | 0.15401 | 0.9949 | -0.09694 | 0.99598 | -0.076392 | 14.1035
24 | 0.070244 | 0.017799 | -0.070126 | -0.017724 | 0.00011792 | 7.5112e-05 | 0.10603 | 0.10603 | 0.10603 | 0.98643 | -0.25923 | 0.98462 | -0.29423 | 29.1297
25 | 0.031796 | 0.0080149 | -0.031681 | -0.0079427 | 0.00011547 | 7.22e-05 | 0.04798 | 0.047981 | 0.047981 | 0.98643 | -0.25923 | 0.98252 | -0.33542 | 13.1816
26 | 0.0092117 | 0.0023088 | -0.0092111 | -0.0023085 | 5.7273e-07 | 2.5991e-07 | 0.013707 | 0.013707 | 0.013707 | 1 | 0 | 0.99993 | -0.0013051 | 3.7657
27 | 0.0042646 | 0.0010683 | -0.0042639 | -0.0010684 | 7.2867e-07 | -1.2856e-07 | 0.0064447 | 0.0064449 | 0.0064449 | 0.98462 | -0.29423 | 0.98444 | -0.29782 | 1.7706
28 | 0.065862 | 0.016656 | -0.065595 | -0.016486 | 0.00026643 | 0.00016961 | 0.099587 | 0.099588 | 0.099588 | 0.98462 | -0.29423 | 0.98028 | -0.37893 | 27.3593
29 | 0.024699 | 0.006193 | -0.024693 | -0.0061892 | 6.0668e-06 | 3.7364e-06 | 0.037408 | 0.037408 | 0.037408 | 0.98252 | -0.33542 | 0.98226 | -0.34057 | 10.2768
30 | 0.069471 | 0.017444 | -0.069448 | -0.01743 | 2.217e-05 | 1.412e-05 | 0.1049 | 0.1049 | 0.1049 | 0.98554 | -0.2779 | 0.9852 | -0.28459 | 28.8191
31 | 0.017125 | 0.0042928 | -0.017122 | -0.0042913 | 2.6438e-06 | 1.556e-06 | 0.025777 | 0.025777 | 0.025777 | 0.9886 | -0.21874 | 0.98843 | -0.22198 | 7.0815
32 | 0.0070239 | 0.0017605 | -0.0070236 | -0.0017604 | 2.7389e-07 | 9.1437e-08 | 0.01057 | 0.01057 | 0.01057 | 0.98881 | -0.21453 | 0.98877 | -0.21535 | 2.9038
33 | 0.0070236 | 0.0017604 | -0.0070222 | -0.0017599 | 1.4157e-06 | 4.7276e-07 | 0.01057 | 0.01057 | 0.01057 | 0.98877 | -0.21535 | 0.98855 | -0.21958 | 2.9039
34 | -0.007016 | -0.0017584 | 0.0070162 | 0.0017584 | 2.2761e-07 | 7.7305e-08 | 0.010615 | 0.010615 | 0.010615 | 0.98352 | -0.31741 | 0.98355 | -0.31673 | 2.9162
35 | -0.014017 | -0.0035131 | 0.01402 | 0.0035146 | 2.7738e-06 | 1.5664e-06 | 0.021207 | 0.021207 | 0.021207 | 0.98355 | -0.31673 | 0.98377 | -0.31258 | 5.826
36 | 0.0042639 | 0.0010684 | -0.0042634 | -0.0010685 | 4.6459e-07 | -8.1832e-08 | 0.0064449 | 0.006445 | 0.006445 | 0.98444 | -0.29782 | 0.98432 | -0.30011 | 1.7706
37 | 0.058187 | 0.01463 | -0.058175 | -0.014622 | 1.1895e-05 | 7.5617e-06 | 0.088343 | 0.088343 | 0.088343 | 0.98028 | -0.37893 | 0.98006 | -0.38321 | 24.27
38 | 0.017077 | 0.0042804 | -0.017076 | -0.00428 | 6.3197e-07 | 3.7259e-07 | 0.02587 | 0.02587 | 0.02587 | 0.98226 | -0.34057 | 0.98222 | -0.34135 | 7.1071
39 | -0.046221 | -0.011598 | 0.046296 | 0.011645 | 7.438e-05 | 4.7099e-05 | 0.070306 | 0.070306 | 0.070306 | 0.97834 | -0.4169 | 0.98006 | -0.38321 | 19.3148
40 | 0.024719 | 0.0062089 | -0.024708 | -0.0062018 | 1.157e-05 | 7.1312e-06 | 0.037602 | 0.037602 | 0.037602 | 0.97834 | -0.4169 | 0.97784 | -0.42672 | 10.3303
41 | 0.016858 | 0.0042343 | -0.016857 | -0.0042338 | 8.3755e-07 | 4.9347e-07 | 0.025657 | 0.025657 | 0.025657 | 0.97784 | -0.42672 | 0.97778 | -0.42776 | 7.0485
42 | 0.00785 | 0.0019675 | -0.0078492 | -0.0019672 | 7.4976e-07 | 3.0411e-07 | 0.011946 | 0.011946 | 0.011946 | 0.97784 | -0.42672 | 0.97774 | -0.42872 | 3.2818
43 | 0.016857 | 0.0042338 | -0.016844 | -0.0042264 | 1.2523e-05 | 7.3788e-06 | 0.025657 | 0.025657 | 0.025657 | 0.97778 | -0.42776 | 0.97699 | -0.44334 | 7.0486
44 | 0.015645 | 0.0039259 | -0.015639 | -0.0039223 | 6.2148e-06 | 3.6122e-06 | 0.02383 | 0.023831 | 0.023831 | 0.97699 | -0.44334 | 0.97657 | -0.45167 | 6.5468
45 | 0.009426 | 0.0023651 | -0.0094238 | -0.0023641 | 2.2353e-06 | 1.0692e-06 | 0.014364 | 0.014364 | 0.014364 | 0.97657 | -0.45167 | 0.97632 | -0.45665 | 3.9461
46 | 0.0077104 | 0.0019324 | -0.0076981 | -0.0019275 | 1.225e-05 | 4.912e-06 | 0.011776 | 0.011777 | 0.011777 | 0.97427 | -0.49691 | 0.97258 | -0.5303 | 3.2355
47 | -0.0077104 | -0.0019324 | 0.0077252 | 0.0019383 | 1.481e-05 | 5.9243e-06 | 0.011776 | 0.011775 | 0.011776 | 0.97427 | -0.49691 | 0.97632 | -0.45665 | 3.2352
48 | 0.0076981 | 0.0019275 | -0.0076959 | -0.0019266 | 2.2511e-06 | 9.0381e-07 | 0.011777 | 0.011777 | 0.011777 | 0.97258 | -0.5303 | 0.97227 | -0.53644 | 3.2355
49 | -0.005558 | -0.0013929 | 0.0055584 | 0.001393 | 3.8737e-07 | 6.3629e-08 | 0.0084217 | 0.0084216 | 0.0084217 | 0.98203 | -0.34499 | 0.98211 | -0.34353 | 2.3136
50 | 0.0028236 | 0.00070761 | -0.0028236 | -0.00070765 | 3.543e-08 | -4.2627e-08 | 0.0042784 | 0.0042784 | 0.0042784 | 0.98203 | -0.34499 | 0.98202 | -0.34525 | 1.1754
51 | -0.013151 | -0.003296 | 0.013153 | 0.0032967 | 1.3628e-06 | 7.5635e-07 | 0.019926 | 0.019926 | 0.019926 | 0.98211 | -0.34353 | 0.98222 | -0.34135 | 5.4742
52 | 0.0037502 | 0.00093774 | -0.0037502 | -0.00093774 | 8.1174e-10 | -2.937e-10 | 0.0057388 | 0.0057388 | 0.0057388 | 0.97227 | -0.53644 | 0.97227 | -0.53645 | 1.5766
53 | 0.0033963 | 0.00084903 | -0.0033958 | -0.00084931 | 4.6825e-07 | -2.7355e-07 | 0.0051971 | 0.0051973 | 0.0051973 | 0.97227 | -0.53645 | 0.97212 | -0.53935 | 1.4278
54 | 0.0022639 | 0.00056561 | -0.0022636 | -0.00056623 | 2.9149e-07 | -6.1612e-07 | 0.0034646 | 0.0034649 | 0.0034649 | 0.97212 | -0.53935 | 0.97199 | -0.54206 | 0.9519
55 | 0.0022636 | 0.00056623 | -0.0022635 | -0.00056637 | 6.9267e-08 | -1.4635e-07 | 0.0034649 | 0.003465 | 0.003465 | 0.97199 | -0.54206 | 0.97196 | -0.5427 | 0.95192
56 | 0.0022635 | 0.00056637 | -0.0022632 | -0.00056703 | 3.0967e-07 | -6.5406e-07 | 0.003465 | 0.0034653 | 0.0034653 | 0.97196 | -0.5427 | 0.97181 | -0.54557 | 0.952
57 | 0.0012372 | 0.00030989 | -0.0012372 | -0.00031007 | 2.0814e-08 | -1.7831e-07 | 0.0018943 | 0.0018944 | 0.0018944 | 0.97181 | -0.54557 | 0.97179 | -0.54593 | 0.52044
58 | 0.021174 | 0.0053083 | -0.021172 | -0.005307 | 2.1143e-06 | 1.2833e-06 | 0.032024 | 0.032024 | 0.032024 | 0.98387 | -0.31048 | 0.98377 | -0.31258 | 8.7978
59 | -0.028297 | -0.0070936 | 0.028301 | 0.0070959 | 3.7922e-06 | 2.3569e-06 | 0.042797 | 0.042797 | 0.042797 | 0.98387 | -0.31048 | 0.98402 | -0.30767 | 11.7575
60 | -0.035524 | -0.0089062 | 0.03553 | 0.0089099 | 5.9309e-06 | 3.7261e-06 | 0.05372 | 0.05372 | 0.05372 | 0.98402 | -0.30767 | 0.9842 | -0.30417 | 14.7582
61 | -0.04255 | -0.010669 | 0.042559 | 0.010675 | 8.118e-06 | 5.1291e-06 | 0.064334 | 0.064334 | 0.064334 | 0.9842 | -0.30417 | 0.9844 | -0.30017 | 17.6743
62 | -0.049115 | -0.012318 | 0.049125 | 0.012324 | 1.0372e-05 | 6.5743e-06 | 0.074245 | 0.074245 | 0.074245 | 0.9844 | -0.30017 | 0.98463 | -0.29574 | 20.397
63 | -0.055566 | -0.013939 | 0.05558 | 0.013947 | 1.3589e-05 | 8.6314e-06 | 0.083979 | 0.083979 | 0.083979 | 0.98463 | -0.29574 | 0.98489 | -0.29061 | 23.0711
64 | -0.062431 | -0.015664 | 0.062449 | 0.015676 | 1.7909e-05 | 1.1393e-05 | 0.094329 | 0.094329 | 0.094329 | 0.98489 | -0.29061 | 0.9852 | -0.28459 | 25.9147

## res_trafo
| p_hv_mw | q_hv_mvar | p_lv_mw | q_lv_mvar | pl_mw | ql_mvar | i_hv_ka | i_lv_ka | vm_hv_pu | va_hv_degree | vm_lv_pu | va_lv_degree | loading_percent
0 | -1.2729e-15 | -1.3162e-15 | 0.00165 | 1.2699e-07 | 0.00165 | 1.2699e-07 | 5.2857e-17 | 0.0023815 | 0.99998 | 149.9956 | 1 | 0 | 0.2619

## res_ext_grid
| p_mw | q_mvar
0 | 0.3811 | 0.096874

## res_load
| p_mw | q_mvar
0 | 0.0079856 | 0.0020014
1 | 0.015597 | 0.0039091
2 | 0.0069712 | 0.0017471
3 | 0.014838 | 0.0037187
4 | 0.0070704 | 0.001772
5 | 0.014276 | 0.0035779
6 | 0.0064448 | 0.0016152
7 | 0.0084846 | 0.0021264
8 | 0.015322 | 0.00384
9 | 0.0079859 | 0.0020014
10 | 0.017369 | 0.004353
11 | 0.011671 | 0.0029249
12 | 0.0069815 | 0.0017497
13 | 0.0097548 | 0.0024448
14 | 0.0067927 | 0.0017024
15 | 0.001063 | 0.00026642
16 | 0.017122 | 0.0042913
17 | 0.019064 | 0.0047778
18 | 0.0070222 | 0.0017599
19 | 0.0092111 | 0.0023085
20 | 0.007016 | 0.0017584
21 | 0.0070011 | 0.0017546
22 | 0.0074081 | 0.0018566
23 | 0.0076162 | 0.0019088
24 | 0.021502 | 0.0053889
25 | 0.01188 | 0.0029773
26 | 0.0078492 | 0.0019672
27 | 0.0011992 | 0.00030054
28 | 0.006213 | 0.0015571
29 | 0.0016986 | 0.00042571
30 | 0.0027344 | 0.0006853
31 | 0.007593 | 0.001903
32 | 0.0028236 | 0.00070765
33 | 0.0039235 | 0.00098332
34 | 0.0039456 | 0.00098887
35 | 0.00035393 | 8.8703e-05
36 | 0.0042634 | 0.0010685
37 | 0.001132 | 0.0002837
38 | 0.001026 | 0.00025713
39 | 0.0012372 | 0.00031007
40 | 0.0071233 | 0.0017853
41 | 0.0071516 | 0.0017924
42 | 0.007223 | 0.0018103
43 | 0.0070206 | 0.0017595
44 | 0.0065564 | 0.0016432
45 | 0.0064411 | 0.0016143
46 | 0.0068508 | 0.001717
47 | 0.0069997 | 0.0017543

## dtypes
| element | column | dtype
0 | bus | name | object
1 | bus | vn_kv | float64
2 | bus | type | object
3 | bus | zone | object
4 | bus | in_service | bool
5 | load | name | object
6 | load | bus | uint32
7 | load | p_mw | float64
8 | load | q_mvar | float64
9 | load | const_z_percent | float64
10 | load | const_i_percent | float64
11 | load | sn_mva | float64
12 | load | scaling | float64
13 | load | in_service | bool
14 | load | type | object
15 | ext_grid | name | object
16 | ext_grid | bus | uint32
17 | ext_grid | vm_pu | float64
18 | ext_grid | va_degree | float64
19 | ext_grid | slack_weight | float64
20 | ext_grid | in_service | bool
21 | line | name | object
22 | line | std_type | object
23 | line | from_bus | uint32
24 | line | to_bus | uint32
25 | line | length_km | float64
26 | line | r_ohm_per_km | float64
27 | line | x_ohm_per_km | float64
28 | line | c_nf_per_km | float64
29 | line | g_us_per_km | float64
30 | line | max_i_ka | float64
31 | line | df | float64
32 | line | parallel | uint32
33 | line | type | object
34 | line | in_service | bool
35 | trafo | name | object
36 | trafo | std_type | object
37 | trafo | hv_bus | uint32
38 | trafo | lv_bus | uint32
39 | trafo | sn_mva | float64
40 | trafo | vn_hv_kv | float64
41 | trafo | vn_lv_kv | float64
42 | trafo | vk_percent | float64
43 | trafo | vkr_percent | float64
44 | trafo | pfe_kw | float64
45 | trafo | i0_percent | float64
46 | trafo | shift_degree | float64
47 | trafo | tap_side | object
48 | trafo | tap_neutral | int32
49 | trafo | tap_min | int32
50 | trafo | tap_max | int32
51 | trafo | tap_step_percent | float64
52 | trafo | tap_step_degree | float64
53 | trafo | tap_pos | int32
54 | trafo | tap_phase_shifter | bool
55 | trafo | parallel | uint32
56 | trafo | df | float64
57 | trafo | in_service | bool
58 | line_geodata | coords | object
59 | bus_geodata | x | float64
60 | bus_geodata | y | float64
61 | bus_geodata | coords | object
62 | res_bus | vm_pu | float64
63 | res_bus | va_degree | float64
64 | res_bus | p_mw | float64
65 | res_bus | q_mvar | float64
66 | res_line | p_from_mw | float64
67 | res_line | q_from_mvar | float64
68 | res_line | p_to_mw | float64
69 | res_line | q_to_mvar | float64
70 | res_line | pl_mw | float64
71 | res_line | ql_mvar | float64
72 | res_line | i_from_ka | float64
73 | res_line | i_to_ka | float64
74 | res_line | i_ka | float64
75 | res_line | vm_from_pu | float64
76 | res_line | va_from_degree | float64
77 | res_line | vm_to_pu | float64
78 | res_line | va_to_degree | float64
79 | res_line | loading_percent | float64
80 | res_trafo | p_hv_mw | float64
81 | res_trafo | q_hv_mvar | float64
82 | res_trafo | p_lv_mw | float64
83 | res_trafo | q_lv_mvar | float64
84 | res_trafo | pl_mw | float64
85 | res_trafo | ql_mvar | float64
86 | res_trafo | i_hv_ka | float64
87 | res_trafo | i_lv_ka | float64
88 | res_trafo | vm_hv_pu | float64
89 | res_trafo | va_hv_degree | float64
90 | res_trafo | vm_lv_pu | float64
91 | res_trafo | va_lv_degree | float64
92 | res_trafo | loading_percent | float64
93 | res_ext_grid | p_mw | float64
94 | res_ext_grid | q_mvar | float64
95 | res_load | p_mw | float64
96 | res_load | q_mvar | float64

## parameters
| version | format_version | converged | OPF_converged | name | f_hz | sn_mva
0 | 2.14.6 | 2.14.0 | TRUE | FALSE |  | 50 | 1