## bus
| name | vn_kv | type | zone | in_service
0 | bus_LV_1632-46_0_4_node_0 | 0.4 | n |  | TRUE
1 | bus_LV_1632-46_0_4_node_2 | 0.4 | n |  | TRUE
2 | bus_LV_1632-46_0_4_node_5 | 0.4 | n |  | TRUE
3 | bus_LV_1632-46_0_4_node_6 | 0.4 | n |  | TRUE
4 | bus_LV_1632-46_0_4_node_3 | 0.4 | n |  | TRUE
5 | bus_LV_1632-46_0_4_node_4 | 0.4 | n |  | TRUE
6 | bus_LV_1632-46_0_4_node_63 | 0.4 | n |  | TRUE
7 | bus_LV_1632-46_0_4_node_82 | 0.4 | n |  | TRUE
8 | bus_LV_1632-46_0_4_node_18 | 0.4 | n |  | TRUE
9 | bus_LV_1632-46_0_4_node_67 | 0.4 | n |  | TRUE
10 | bus_LV_1632-46_0_4_node_44 | 0.4 | n |  | TRUE
11 | bus_LV_1632-46_0_4_node_60 | 0.4 | n |  | TRUE
12 | bus_LV_1632-46_0_4_node_61 | 0.4 | n |  | TRUE
13 | bus_LV_1632-46_0_4_node_94 | 0.4 | n |  | TRUE
14 | bus_LV_1632-46_0_4_node_92 | 0.4 | n |  | TRUE
15 | bus_LV_1632-46_0_4_node_81 | 0.4 | n |  | TRUE
16 | bus_LV_1632-46_0_4_node_16 | 0.4 | n |  | TRUE
17 | bus_LV_1632-46_0_4_node_45 | 0.4 | n |  | TRUE
18 | bus_LV_1632-46_0_4_node_59 | 0.4 | n |  | TRUE
19 | bus_LV_1632-46_0_4_node_7 | 0.4 | n |  | TRUE
20 | bus_LV_1632-46_0_4_node_8 | 0.4 | n |  | TRUE
21 | bus_LV_1632-46_0_4_node_87 | 0.4 | n |  | TRUE
22 | bus_LV_1632-46_0_4_node_9 | 0.4 | n |  | TRUE
23 | bus_LV_1632-46_0_4_node_86 | 0.4 | n |  | TRUE
24 | bus_LV_1632-46_0_4_node_96 | 0.4 | n |  | TRUE
25 | bus_LV_1632-46_0_4_node_95 | 0.4 | n |  | TRUE
26 | bus_LV_1632-46_0_4_node_19 | 0.4 | n |  | TRUE
27 | bus_LV_1632-46_0_4_node_56 | 0.4 | n |  | TRUE
28 | bus_LV_1632-46_0_4_node_17 | 0.4 | n |  | TRUE
29 | bus_LV_1632-46_0_4_node_57 | 0.4 | n |  | TRUE
30 | bus_LV_1632-46_0_4_node_10 | 0.4 | n |  | TRUE
31 | bus_LV_1632-46_0_4_node_11 | 0.4 | n |  | TRUE
32 | bus_LV_1632-46_0_4_node_12 | 0.4 | n |  | TRUE
33 | bus_LV_1632-46_0_4_node_13 | 0.4 | n |  | TRUE
34 | bus_LV_1632-46_0_4_node_14 | 0.4 | n |  | TRUE
35 | bus_LV_1632-46_0_4_node_37 | 0.4 | n |  | TRUE
36 | bus_LV_1632-46_0_4_node_29 | 0.4 | n |  | TRUE
37 | bus_LV_1632-46_0_4_node_41 | 0.4 | n |  | TRUE
38 | bus_LV_1632-46_0_4_node_36 | 0.4 | n |  | TRUE
39 | bus_LV_1632-46_0_4_node_23 | 0.4 | n |  | TRUE
40 | bus_LV_1632-46_0_4_node_42 | 0.4 | n |  | TRUE
41 | bus_LV_1632-46_0_4_node_15 | 0.4 | n |  | TRUE
42 | bus_LV_1632-46_0_4_node_20 | 0.4 | n |  | TRUE
43 | bus_LV_1632-46_0_4_node_21 | 0.4 | n |  | TRUE
44 | bus_LV_1632-46_0_4_node_22 | 0.4 | n |  | TRUE
45 | bus_LV_1632-46_0_4_node_24 | 0.4 | n |  | TRUE
46 | bus_LV_1632-46_0_4_node_25 | 0.4 | n |  | TRUE
47 | bus_LV_1632-46_0_4_node_26 | 0.4 | n |  | TRUE
48 | bus_LV_1632-46_0_4_node_27 | 0.4 | n |  | TRUE
49 | bus_LV_1632-46_0_4_node_28 | 0.4 | n |  | TRUE
50 | bus_LV_1632-46_0_4_node_84 | 0.4 | n |  | TRUE
51 | bus_LV_1632-46_0_4_node_85 | 0.4 | n |  | TRUE
52 | bus_LV_1632-46_0_4_node_30 | 0.4 | n |  | TRUE
53 | bus_LV_1632-46_0_4_node_31 | 0.4 | n |  | TRUE
54 | bus_LV_1632-46_0_4_node_32 | 0.4 | n |  | TRUE
55 | bus_LV_1632-46_0_4_node_33 | 0.4 | n |  | TRUE
56 | bus_LV_1632-46_0_4_node_34 | 0.4 | n |  | TRUE
57 | bus_LV_1632-46_0_4_node_35 | 0.4 | n |  | TRUE
58 | bus_LV_1632-46_0_4_node_51 | 0.4 | n |  | TRUE
59 | bus_LV_1632-46_0_4_node_79 | 0.4 | n |  | TRUE
60 | bus_LV_1632-46_0_4_node_98 | 0.4 | n |  | TRUE
61 | bus_LV_1632-46_0_4_node_97 | 0.4 | n |  | TRUE
62 | bus_LV_1632-46_0_4_node_52 | 0.4 | n |  | TRUE
63 | bus_LV_1632-46_0_4_node_80 | 0.4 | n |  | TRUE
64 | bus_LV_1632-46_0_4_node_38 | 0.4 | n |  | TRUE
65 | bus_LV_1632-46_0_4_node_39 | 0.4 | n |  | TRUE
66 | bus_LV_1632-46_0_4_node_76 | 0.4 | n |  | TRUE
67 | bus_LV_1632-46_0_4_node_40 | 0.4 | n |  | TRUE
68 | bus_LV_1632-46_0_4_node_75 | 0.4 | n |  | TRUE
69 | bus_LV_1632-46_0_4_node_77 | 0.4 | n |  | TRUE
70 | bus_LV_1632-46_0_4_node_74 | 0.4 | n |  | TRUE
71 | bus_LV_1632-46_0_4_node_43 | 0.4 | n |  | TRUE
72 | bus_LV_1632-46_0_4_node_91 | 0.4 | n |  | TRUE
73 | bus_LV_1632-46_0_4_node_90 | 0.4 | n |  | TRUE
74 | bus_LV_1632-46_0_4_node_46 | 0.4 | n |  | TRUE
75 | bus_LV_1632-46_0_4_node_47 | 0.4 | n |  | TRUE
76 | bus_LV_1632-46_0_4_node_48 | 0.4 | n |  | TRUE
77 | bus_LV_1632-46_0_4_node_49 | 0.4 | n |  | TRUE
78 | bus_LV_1632-46_0_4_node_50 | 0.4 | n |  | TRUE
79 | bus_LV_1632-46_0_4_node_54 | 0.4 | n |  | TRUE
80 | bus_LV_1632-46_0_4_node_89 | 0.4 | n |  | TRUE
81 | bus_LV_1632-46_0_4_node_55 | 0.4 | n |  | TRUE
82 | bus_LV_1632-46_0_4_node_99 | 0.4 | n |  | TRUE
83 | bus_LV_1632-46_0_4_node_71 | 0.4 | n |  | TRUE
84 | bus_LV_1632-46_0_4_node_69 | 0.4 | n |  | TRUE
85 | bus_LV_1632-46_0_4_node_58 | 0.4 | n |  | TRUE
86 | bus_LV_1632-46_0_4_node_62 | 0.4 | n |  | TRUE
87 | bus_LV_1632-46_0_4_node_64 | 0.4 | n |  | TRUE
88 | bus_LV_1632-46_0_4_node_65 | 0.4 | n |  | TRUE
89 | bus_LV_1632-46_0_4_node_78 | 0.4 | n |  | TRUE
90 | bus_LV_1632-46_0_4_node_66 | 0.4 | n |  | TRUE
91 | bus_LV_1632-46_0_4_node_70 | 0.4 | n |  | TRUE
92 | bus_LV_1632-46_0_4_node_72 | 0.4 | n |  | TRUE
93 | bus_LV_1632-46_0_4_node_68 | 0.4 | n |  | TRUE
94 | bus_LV_1632-46_0_4_node_93 | 0.4 | n |  | TRUE
95 | bus_LV_1632-46_0_4_node_73 | 0.4 | n |  | TRUE
96 | bus_LV_1632-46_0_4_node_83 | 0.4 | n |  | TRUE
97 | bus_LV_1632-46_0_4_node_88 | 0.4 | n |  | TRUE
98 | bus_MV_226_0_node_84 | 20 | n |  | TRUE

## load
| name | bus | p_mw | q_mvar | const_z_percent | const_i_percent | sn_mva | scaling | in_service | type
0 | LV_1632-46_0_4_load_0 | 0 | 0.0039048 | 0.00097863 | 0 | 0 |  | 1 | TRUE | wye
1 | LV_1632-46_0_4_load_5 | 2 | 0.0054153 | 0.0013572 | 0 | 0 |  | 1 | TRUE | wye
2 | LV_1632-46_0_4_load_6 | 3 | 0.004134 | 0.0010361 | 0 | 0 |  | 1 | TRUE | wye
3 | LV_1632-46_0_4_load_82 | 7 | 0.0030809 | 0.00077215 | 0 | 0 |  | 1 | TRUE | wye
4 | LV_1632-46_0_4_load_18 | 8 | 0.00079157 | 0.00019839 | 0 | 0 |  | 1 | TRUE | wye
5 | LV_1632-46_0_4_load_44 | 10 | 0.0062682 | 0.0015709 | 0 | 0 |  | 1 | TRUE | wye
6 | LV_1632-46_0_4_load_60 | 11 | 0.0054561 | 0.0013674 | 0 | 0 |  | 1 | TRUE | wye
7 | LV_1632-46_0_4_load_61 | 12 | 0.0018321 | 0.00045916 | 0 | 0 |  | 1 | TRUE | wye
8 | LV_1632-46_0_4_load_94 | 13 | 0.0034111 | 0.00085491 | 0 | 0 |  | 1 | TRUE | wye
9 | LV_1632-46_0_4_load_92 | 14 | 0.0029688 | 0.00074405 | 0 | 0 |  | 1 | TRUE | wye
10 | LV_1632-46_0_4_load_81 | 15 | 0.0038762 | 0.00097147 | 0 | 0 |  | 1 | TRUE | wye
11 | LV_1632-46_0_4_load_16 | 16 | 0.0008187 | 0.00020518 | 0 | 0 |  | 1 | TRUE | wye
12 | LV_1632-46_0_4_load_45 | 17 | 0.0035551 | 0.00089098 | 0 | 0 |  | 1 | TRUE | wye
13 | LV_1632-46_0_4_load_59 | 18 | 0.0028245 | 0.00070788 | 0 | 0 |  | 1 | TRUE | wye
14 | LV_1632-46_0_4_load_7 | 19 | 0.001683 | 0.00042179 | 0 | 0 |  | 1 | TRUE | wye
15 | LV_1632-46_0_4_load_8 | 20 | 0.0011521 | 0.00028873 | 0 | 0 |  | 1 | TRUE | wye
16 | LV_1632-46_0_4_load_86 | 23 | 0.00095847 | 0.00024021 | 0 | 0 |  | 1 | TRUE | wye
17 | LV_1632-46_0_4_load_95 | 25 | 0.00077022 | 0.00019304 | 0 | 0 |  | 1 | TRUE | wye
18 | LV_1632-46_0_4_load_19 | 26 | 0.00081094 | 0.00020324 | 0 | 0 |  | 1 | TRUE | wye
19 | LV_1632-46_0_4_load_56 | 27 | 0.0017673 | 0.00044292 | 0 | 0 |  | 1 | TRUE | wye
20 | LV_1632-46_0_4_load_17 | 28 | 0.0013832 | 0.00034667 | 0 | 0 |  | 1 | TRUE | wye
21 | LV_1632-46_0_4_load_57 | 29 | 0.00075627 | 0.00018954 | 0 | 0 |  | 1 | TRUE | wye
22 | LV_1632-46_0_4_load_10 | 30 | 0.024724 | 0.0061963 | 0 | 0 |  | 1 | TRUE | wye
23 | LV_1632-46_0_4_load_11 | 31 | 0.021208 | 0.0053153 | 0 | 0 |  | 1 | TRUE | wye
24 | LV_1632-46_0_4_load_12 | 32 | 0.0045302 | 0.0011354 | 0 | 0 |  | 1 | TRUE | wye
25 | LV_1632-46_0_4_load_29 | 36 | 0.0033969 | 0.00085135 | 0 | 0 |  | 1 | TRUE | wye
26 | LV_1632-46_0_4_load_41 | 37 | 0.0060091 | 0.001506 | 0 | 0 |  | 1 | TRUE | wye
27 | LV_1632-46_0_4_load_36 | 38 | 0.021493 | 0.0053866 | 0 | 0 |  | 1 | TRUE | wye
28 | LV_1632-46_0_4_load_23 | 39 | 0.0038454 | 0.00096374 | 0 | 0 |  | 1 | TRUE | wye
29 | LV_1632-46_0_4_load_15 | 41 | 0.00098921 | 0.00024792 | 0 | 0 |  | 1 | TRUE | wye
30 | LV_1632-46_0_4_load_20 | 42 | 0.0056262 | 0.0014101 | 0 | 0 |  | 1 | TRUE | wye
31 | LV_1632-46_0_4_load_21 | 43 | 0.0036658 | 0.00091874 | 0 | 0 |  | 1 | TRUE | wye
32 | LV_1632-46_0_4_load_24 | 45 | 0.0036886 | 0.00092446 | 0 | 0 |  | 1 | TRUE | wye
33 | LV_1632-46_0_4_load_25 | 46 | 0.0045345 | 0.0011365 | 0 | 0 |  | 1 | TRUE | wye
34 | LV_1632-46_0_4_load_26 | 47 | 0.0041049 | 0.0010288 | 0 | 0 |  | 1 | TRUE | wye
35 | LV_1632-46_0_4_load_27 | 48 | 0.0047194 | 0.0011828 | 0 | 0 |  | 1 | TRUE | wye
36 | LV_1632-46_0_4_load_28 | 49 | 0.0036617 | 0.0009177 | 0 | 0 |  | 1 | TRUE | wye
37 | LV_1632-46_0_4_load_84 | 50 | 0.0094069 | 0.0023576 | 0 | 0 |  | 1 | TRUE | wye
38 | LV_1632-46_0_4_load_85 | 51 | 0.012787 | 0.0032048 | 0 | 0 |  | 1 | TRUE | wye
39 | LV_1632-46_0_4_load_30 | 52 | 0.0014188 | 0.00035558 | 0 | 0 |  | 1 | TRUE | wye
40 | LV_1632-46_0_4_load_31 | 53 | 0.001862 | 0.00046666 | 0 | 0 |  | 1 | TRUE | wye
41 | LV_1632-46_0_4_load_33 | 55 | 0.0020555 | 0.00051515 | 0 | 0 |  | 1 | TRUE | wye
42 | LV_1632-46_0_4_load_34 | 56 | 0.0018269 | 0.00045786 | 0 | 0 |  | 1 | TRUE | wye
43 | LV_1632-46_0_4_load_79 | 59 | 0.001384 | 0.00034686 | 0 | 0 |  | 1 | TRUE | wye
44 | LV_1632-46_0_4_load_98 | 60 | 0.0016334 | 0.00040936 | 0 | 0 |  | 1 | TRUE | wye
45 | LV_1632-46_0_4_load_97 | 61 | 0.00094043 | 0.0002357 | 0 | 0 |  | 1 | TRUE | wye
46 | LV_1632-46_0_4_load_80 | 63 | 0.0016907 | 0.00042373 | 0 | 0 |  | 1 | TRUE | wye
47 | LV_1632-46_0_4_load_39 | 65 | 0.010774 | 0.0027002 | 0 | 0 |  | 1 | TRUE | wye
48 | LV_1632-46_0_4_load_76 | 66 | 0.013189 | 0.0033055 | 0 | 0 |  | 1 | TRUE | wye
49 | LV_1632-46_0_4_load_40 | 67 | 0.010182 | 0.0025519 | 0 | 0 |  | 1 | TRUE | wye
50 | LV_1632-46_0_4_load_77 | 69 | 0.012276 | 0.0030766 | 0 | 0 |  | 1 | TRUE | wye
51 | LV_1632-46_0_4_load_74 | 70 | 0.014347 | 0.0035956 | 0 | 0 |  | 1 | TRUE | wye
52 | LV_1632-46_0_4_load_43 | 71 | 0.0027002 | 0.00067674 | 0 | 0 |  | 1 | TRUE | wye
53 | LV_1632-46_0_4_load_46 | 74 | 0.019103 | 0.0047876 | 0 | 0 |  | 1 | TRUE | wye
54 | LV_1632-46_0_4_load_47 | 75 | 0.004872 | 0.001221 | 0 | 0 |  | 1 | TRUE | wye
55 | LV_1632-46_0_4_load_49 | 77 | 0.0049925 | 0.0012512 | 0 | 0 |  | 1 | TRUE | wye
56 | LV_1632-46_0_4_load_50 | 78 | 0.018163 | 0.004552 | 0 | 0 |  | 1 | TRUE | wye
57 | LV_1632-46_0_4_load_54 | 79 | 0.039115 | 0.0098032 | 0 | 0 |  | 1 | TRUE | wye
58 | LV_1632-46_0_4_load_55 | 81 | 0.0060362 | 0.0015128 | 0 | 0 |  | 1 | TRUE | wye
59 | LV_1632-46_0_4_load_99 | 82 | 0.0030035 | 0.00075274 | 0 | 0 |  | 1 | TRUE | wye
60 | LV_1632-46_0_4_load_71 | 83 | 0.0024916 | 0.00062445 | 0 | 0 |  | 1 | TRUE | wye
61 | LV_1632-46_0_4_load_69 | 84 | 0.0022192 | 0.00055619 | 0 | 0 |  | 1 | TRUE | wye
62 | LV_1632-46_0_4_load_58 | 85 | 0.0010188 | 0.00025534 | 0 | 0 |  | 1 | TRUE | wye
63 | LV_1632-46_0_4_load_65 | 88 | 0.0017476 | 0.00043799 | 0 | 0 |  | 1 | TRUE | wye
64 | LV_1632-46_0_4_load_78 | 89 | 0.010908 | 0.0027339 | 0 | 0 |  | 1 | TRUE | wye
65 | LV_1632-46_0_4_load_66 | 90 | 0.012314 | 0.0030861 | 0 | 0 |  | 1 | TRUE | wye
66 | LV_1632-46_0_4_load_72 | 92 | 0.0018356 | 0.00046005 | 0 | 0 |  | 1 | TRUE | wye
67 | LV_1632-46_0_4_load_68 | 93 | 0.0027958 | 0.00070068 | 0 | 0 |  | 1 | TRUE | wye
68 | LV_1632-46_0_4_load_93 | 94 | 0.0030495 | 0.00076427 | 0 | 0 |  | 1 | TRUE | wye
69 | LV_1632-46_0_4_load_73 | 95 | 0.0015769 | 0.00039522 | 0 | 0 |  | 1 | TRUE | wye
70 | LV_1632-46_0_4_load_83 | 96 | 0.0093407 | 0.002341 | 0 | 0 |  | 1 | TRUE | wye
71 | LV_1632-46_0_4_load_88 | 97 | 0.022073 | 0.0055319 | 0 | 0 |  | 1 | TRUE | wye

## ext_grid
| name | bus | vm_pu | va_degree | slack_weight | in_service
0 |  | 11 | 1 | 0 | 1 | TRUE

## line
| name | std_type | from_bus | to_bus | length_km | r_ohm_per_km | x_ohm_per_km | c_nf_per_km | g_us_per_km | max_i_ka | df | parallel | type | in_service
0 | LV_1632-46_0_4_line_0 |  | 0 | 1 | 0.004812 | 0.125 | 0.08 | 261 | 0 | 0.364 | 1 | 1 | cs | TRUE
1 | LV_1632-46_0_4_line_1 |  | 1 | 2 | 0.0076395 | 0.125 | 0.08 | 261 | 0 | 0.364 | 1 | 1 | cs | TRUE
2 | LV_1632-46_0_4_line_2 |  | 1 | 3 | 0.0089213 | 0.125 | 0.08 | 261 | 0 | 0.364 | 1 | 1 | cs | TRUE
3 | LV_1632-46_0_4_line_3 |  | 2 | 10 | 0.027579 | 0.125 | 0.08 | 261 | 0 | 0.364 | 1 | 1 | cs | TRUE
4 | LV_1632-46_0_4_line_4 |  | 3 | 11 | 0.022926 | 0.125 | 0.08 | 261 | 0 | 0.364 | 1 | 1 | cs | TRUE
5 | LV_1632-46_0_4_line_5 |  | 4 | 5 | 0.020461 | 0.125 | 0.08 | 261 | 0 | 0.364 | 1 | 1 | cs | TRUE
6 | LV_1632-46_0_4_line_6 |  | 4 | 6 | 0.0089712 | 0.125 | 0.08 | 261 | 0 | 0.364 | 1 | 1 | cs | TRUE
7 | LV_1632-46_0_4_line_7 |  | 4 | 7 | 0.010991 | 0.125 | 0.08 | 261 | 0 | 0.364 | 1 | 1 | cs | TRUE
8 | LV_1632-46_0_4_line_8 |  | 5 | 8 | 0.0024434 | 0.125 | 0.08 | 261 | 0 | 0.364 | 1 | 1 | cs | TRUE
9 | LV_1632-46_0_4_line_9 |  | 5 | 9 | 0.003656 | 0.125 | 0.08 | 261 | 0 | 0.364 | 1 | 1 | cs | TRUE
10 | LV_1632-46_0_4_line_10 |  | 6 | 12 | 0.0057059 | 0.125 | 0.08 | 261 | 0 | 0.364 | 1 | 1 | cs | TRUE
11 | LV_1632-46_0_4_line_11 |  | 7 | 15 | 0.005643 | 0.125 | 0.08 | 261 | 0 | 0.364 | 1 | 1 | cs | TRUE
12 | LV_1632-46_0_4_line_12 |  | 8 | 16 | 0.0077932 | 0.125 | 0.08 | 261 | 0 | 0.364 | 1 | 1 | cs | TRUE
13 | LV_1632-46_0_4_line_13 |  | 9 | 13 | 0.0126 | 0.125 | 0.08 | 261 | 0 | 0.364 | 1 | 1 | cs | TRUE
14 | LV_1632-46_0_4_line_14 |  | 9 | 14 | 0.012123 | 0.125 | 0.08 | 261 | 0 | 0.364 | 1 | 1 | cs | TRUE
15 | LV_1632-46_0_4_line_15 |  | 10 | 17 | 0.0072974 | 0.125 | 0.08 | 261 | 0 | 0.364 | 1 | 1 | cs | TRUE
16 | LV_1632-46_0_4_line_16 |  | 11 | 18 | 0.022148 | 0.125 | 0.08 | 261 | 0 | 0.364 | 1 | 3 | cs | TRUE
17 | LV_1632-46_0_4_line_17 |  | 12 | 86 | 0.0069859 | 0.125 | 0.08 | 261 | 0 | 0.364 | 1 | 1 | cs | TRUE
18 | LV_1632-46_0_4_line_18 |  | 13 | 61 | 0.0024865 | 0.125 | 0.08 | 261 | 0 | 0.364 | 1 | 1 | cs | TRUE
19 | LV_1632-46_0_4_line_19 |  | 14 | 94 | 0.017468 | 0.125 | 0.08 | 261 | 0 | 0.364 | 1 | 1 | cs | TRUE
20 | LV_1632-46_0_4_line_20 |  | 15 | 96 | 0.0038726 | 0.125 | 0.08 | 261 | 0 | 0.364 | 1 | 1 | cs | TRUE
21 | LV_1632-46_0_4_line_21 |  | 16 | 41 | 0.025203 | 0.125 | 0.08 | 261 | 0 | 0.364 | 1 | 1 | cs | TRUE
22 | LV_1632-46_0_4_line_22 |  | 18 | 46 | 0.0067586 | 0.125 | 0.08 | 261 | 0 | 0.364 | 1 | 3 | cs | TRUE
23 | LV_1632-46_0_4_line_23 |  | 19 | 20 | 0.023892 | 0.125 | 0.08 | 261 | 0 | 0.364 | 1 | 1 | cs | TRUE
24 | LV_1632-46_0_4_line_24 |  | 19 | 21 | 0.27391 | 0.125 | 0.08 | 261 | 0 | 0.364 | 1 | 1 | cs | TRUE
25 | LV_1632-46_0_4_line_25 |  | 20 | 22 | 0.031148 | 0.125 | 0.08 | 261 | 0 | 0.364 | 1 | 1 | cs | TRUE
26 | LV_1632-46_0_4_line_26 |  | 21 | 23 | 0.004023 | 0.125 | 0.08 | 261 | 0 | 0.364 | 1 | 1 | cs | TRUE
27 | LV_1632-46_0_4_line_27 |  | 22 | 26 | 0.02174 | 0.125 | 0.08 | 261 | 0 | 0.364 | 1 | 1 | cs | TRUE
28 | LV_1632-46_0_4_line_28 |  | 22 | 27 | 0.038124 | 0.125 | 0.08 | 261 | 0 | 0.364 | 1 | 1 | cs | TRUE
29 | LV_1632-46_0_4_line_29 |  | 23 | 24 | 0.1705 | 0.125 | 0.08 | 261 | 0 | 0.364 | 1 | 1 | cs | TRUE
30 | LV_1632-46_0_4_line_30 |  | 24 | 25 | 0.015863 | 0.125 | 0.08 | 261 | 0 | 0.364 | 1 | 1 | cs | TRUE
31 | LV_1632-46_0_4_line_31 |  | 26 | 28 | 0.0059185 | 0.125 | 0.08 | 261 | 0 | 0.364 | 1 | 1 | cs | TRUE
32 | LV_1632-46_0_4_line_32 |  | 27 | 29 | 0.0076188 | 0.125 | 0.08 | 261 | 0 | 0.364 | 1 | 1 | cs | TRUE
33 | LV_1632-46_0_4_line_33 |  | 28 | 41 | 0.030165 | 0.125 | 0.08 | 261 | 0 | 0.364 | 1 | 1 | cs | TRUE
34 | LV_1632-46_0_4_line_34 |  | 29 | 85 | 0.0051855 | 0.125 | 0.08 | 261 | 0 | 0.364 | 1 | 1 | cs | TRUE
35 | LV_1632-46_0_4_line_35 |  | 30 | 31 | 0.0055509 | 0.125 | 0.08 | 261 | 0 | 0.364 | 1 | 3 | cs | TRUE
36 | LV_1632-46_0_4_line_36 |  | 30 | 32 | 0.0098156 | 0.125 | 0.08 | 261 | 0 | 0.364 | 1 | 3 | cs | TRUE
37 | LV_1632-46_0_4_line_37 |  | 31 | 33 | 0.012068 | 0.125 | 0.08 | 261 | 0 | 0.364 | 1 | 3 | cs | TRUE
38 | LV_1632-46_0_4_line_38 |  | 32 | 34 | 0.018185 | 0.125 | 0.08 | 261 | 0 | 0.364 | 1 | 3 | cs | TRUE
39 | LV_1632-46_0_4_line_39 |  | 33 | 35 | 0.015503 | 0.125 | 0.08 | 261 | 0 | 0.364 | 1 | 3 | cs | TRUE
40 | LV_1632-46_0_4_line_40 |  | 34 | 36 | 0.012458 | 0.125 | 0.08 | 261 | 0 | 0.364 | 1 | 3 | cs | TRUE
41 | LV_1632-46_0_4_line_41 |  | 34 | 37 | 0.018861 | 0.125 | 0.08 | 261 | 0 | 0.364 | 1 | 3 | cs | TRUE
42 | LV_1632-46_0_4_line_42 |  | 35 | 38 | 0.0017842 | 0.125 | 0.08 | 261 | 0 | 0.364 | 1 | 3 | cs | TRUE
43 | LV_1632-46_0_4_line_43 |  | 36 | 39 | 0.005158 | 0.125 | 0.08 | 261 | 0 | 0.364 | 1 | 3 | cs | TRUE
44 | LV_1632-46_0_4_line_44 |  | 37 | 40 | 0.015539 | 0.125 | 0.08 | 261 | 0 | 0.364 | 1 | 3 | cs | TRUE
45 | LV_1632-46_0_4_line_45 |  | 38 | 64 | 0.0018117 | 0.125 | 0.08 | 261 | 0 | 0.364 | 1 | 3 | cs | TRUE
46 | LV_1632-46_0_4_line_46 |  | 39 | 43 | 0.015831 | 0.125 | 0.08 | 261 | 0 | 0.364 | 1 | 3 | cs | TRUE
47 | LV_1632-46_0_4_line_47 |  | 40 | 71 | 0.063241 | 0.125 | 0.08 | 261 | 0 | 0.364 | 1 | 1 | cs | TRUE
48 | LV_1632-46_0_4_line_48 |  | 42 | 43 | 0.018257 | 0.125 | 0.08 | 261 | 0 | 0.364 | 1 | 3 | cs | TRUE
49 | LV_1632-46_0_4_line_49 |  | 42 | 44 | 0.010756 | 0.125 | 0.08 | 261 | 0 | 0.364 | 1 | 3 | cs | TRUE
50 | LV_1632-46_0_4_line_50 |  | 44 | 45 | 0.012683 | 0.125 | 0.08 | 261 | 0 | 0.364 | 1 | 1 | cs | TRUE
51 | LV_1632-46_0_4_line_51 |  | 44 | 46 | 0.01593 | 0.125 | 0.08 | 261 | 0 | 0.364 | 1 | 3 | cs | TRUE
52 | LV_1632-46_0_4_line_52 |  | 45 | 47 | 0.014956 | 0.125 | 0.08 | 261 | 0 | 0.364 | 1 | 1 | cs | TRUE
53 | LV_1632-46_0_4_line_53 |  | 47 | 48 | 0.0087423 | 0.125 | 0.08 | 261 | 0 | 0.364 | 1 | 1 | cs | TRUE
54 | LV_1632-46_0_4_line_54 |  | 48 | 49 | 0.0078523 | 0.125 | 0.08 | 261 | 0 | 0.364 | 1 | 1 | cs | TRUE
55 | LV_1632-46_0_4_line_55 |  | 49 | 50 | 0.086487 | 0.125 | 0.08 | 261 | 0 | 0.364 | 1 | 1 | cs | TRUE
56 | LV_1632-46_0_4_line_56 |  | 50 | 51 | 0.029334 | 0.125 | 0.08 | 261 | 0 | 0.364 | 1 | 1 | cs | TRUE
57 | LV_1632-46_0_4_line_57 |  | 52 | 53 | 0.032044 | 0.125 | 0.08 | 261 | 0 | 0.364 | 1 | 1 | cs | TRUE
58 | LV_1632-46_0_4_line_58 |  | 52 | 54 | 0.02203 | 0.125 | 0.08 | 261 | 0 | 0.364 | 1 | 1 | cs | TRUE
59 | LV_1632-46_0_4_line_59 |  | 53 | 55 | 0.012646 | 0.125 | 0.08 | 261 | 0 | 0.364 | 1 | 1 | cs | TRUE
60 | LV_1632-46_0_4_line_60 |  | 54 | 56 | 0.0084276 | 0.125 | 0.08 | 261 | 0 | 0.364 | 1 | 1 | cs | TRUE
61 | LV_1632-46_0_4_line_61 |  | 54 | 57 | 0.008988 | 0.125 | 0.08 | 261 | 0 | 0.364 | 1 | 1 | cs | TRUE
62 | LV_1632-46_0_4_line_62 |  | 55 | 58 | 0.018064 | 0.125 | 0.08 | 261 | 0 | 0.364 | 1 | 1 | cs | TRUE
63 | LV_1632-46_0_4_line_63 |  | 56 | 59 | 0.014655 | 0.125 | 0.08 | 261 | 0 | 0.364 | 1 | 1 | cs | TRUE
64 | LV_1632-46_0_4_line_64 |  | 57 | 60 | 0.010993 | 0.125 | 0.08 | 261 | 0 | 0.364 | 1 | 1 | cs | TRUE
65 | LV_1632-46_0_4_line_65 |  | 57 | 61 | 0.0036612 | 0.125 | 0.08 | 261 | 0 | 0.364 | 1 | 1 | cs | TRUE
66 | LV_1632-46_0_4_line_66 |  | 58 | 62 | 0.002043 | 0.125 | 0.08 | 261 | 0 | 0.364 | 1 | 1 | cs | TRUE
67 | LV_1632-46_0_4_line_67 |  | 59 | 63 | 0.0010265 | 0.125 | 0.08 | 261 | 0 | 0.364 | 1 | 1 | cs | TRUE
68 | LV_1632-46_0_4_line_68 |  | 62 | 82 | 0.017413 | 0.125 | 0.08 | 261 | 0 | 0.364 | 1 | 1 | cs | TRUE
69 | LV_1632-46_0_4_line_69 |  | 64 | 65 | 0.031736 | 0.125 | 0.08 | 261 | 0 | 0.364 | 1 | 3 | cs | TRUE
70 | LV_1632-46_0_4_line_70 |  | 65 | 66 | 0.00076267 | 0.125 | 0.08 | 261 | 0 | 0.364 | 1 | 2 | cs | TRUE
71 | LV_1632-46_0_4_line_71 |  | 66 | 69 | 0.0036021 | 0.125 | 0.08 | 261 | 0 | 0.364 | 1 | 1 | cs | TRUE
72 | LV_1632-46_0_4_line_72 |  | 67 | 68 | 0.0040263 | 0.125 | 0.08 | 261 | 0 | 0.364 | 1 | 1 | cs | TRUE
73 | LV_1632-46_0_4_line_73 |  | 68 | 70 | 0.0068663 | 0.125 | 0.08 | 261 | 0 | 0.364 | 1 | 1 | cs | TRUE
74 | LV_1632-46_0_4_line_74 |  | 69 | 89 | 0.0056481 | 0.125 | 0.08 | 261 | 0 | 0.364 | 1 | 1 | cs | TRUE
75 | LV_1632-46_0_4_line_75 |  | 70 | 95 | 0.0024151 | 0.125 | 0.08 | 261 | 0 | 0.364 | 1 | 1 | cs | TRUE
76 | LV_1632-46_0_4_line_76 |  | 71 | 72 | 0.0097674 | 0.125 | 0.08 | 261 | 0 | 0.364 | 1 | 1 | cs | TRUE
77 | LV_1632-46_0_4_line_77 |  | 72 | 73 | 0.019663 | 0.125 | 0.08 | 261 | 0 | 0.364 | 1 | 1 | cs | TRUE
78 | LV_1632-46_0_4_line_78 |  | 73 | 80 | 0.03463 | 0.125 | 0.08 | 261 | 0 | 0.364 | 1 | 1 | cs | TRUE
79 | LV_1632-46_0_4_line_79 |  | 73 | 77 | 0.0020373 | 0.125 | 0.08 | 261 | 0 | 0.364 | 1 | 1 | cs | TRUE
80 | LV_1632-46_0_4_line_80 |  | 74 | 75 | 0.024879 | 0.125 | 0.08 | 261 | 0 | 0.364 | 1 | 1 | cs | TRUE
81 | LV_1632-46_0_4_line_81 |  | 74 | 76 | 0.0027263 | 0.125 | 0.08 | 261 | 0 | 0.364 | 1 | 1 | cs | TRUE
82 | LV_1632-46_0_4_line_82 |  | 75 | 77 | 0.029619 | 0.125 | 0.08 | 261 | 0 | 0.364 | 1 | 1 | cs | TRUE
83 | LV_1632-46_0_4_line_83 |  | 76 | 78 | 0.011634 | 0.125 | 0.08 | 261 | 0 | 0.364 | 1 | 1 | cs | TRUE
84 | LV_1632-46_0_4_line_84 |  | 78 | 79 | 0.016528 | 0.125 | 0.08 | 261 | 0 | 0.364 | 1 | 1 | cs | TRUE
85 | LV_1632-46_0_4_line_85 |  | 79 | 81 | 0.00011856 | 0.125 | 0.08 | 261 | 0 | 0.364 | 1 | 1 | cs | TRUE
86 | LV_1632-46_0_4_line_86 |  | 80 | 97 | 0.015709 | 0.125 | 0.08 | 261 | 0 | 0.364 | 1 | 1 | cs | TRUE
87 | LV_1632-46_0_4_line_87 |  | 83 | 84 | 0.005919 | 0.125 | 0.08 | 261 | 0 | 0.364 | 1 | 1 | cs | TRUE
88 | LV_1632-46_0_4_line_88 |  | 84 | 93 | 0.0069944 | 0.125 | 0.08 | 261 | 0 | 0.364 | 1 | 1 | cs | TRUE
89 | LV_1632-46_0_4_line_89 |  | 86 | 87 | 0.010093 | 0.125 | 0.08 | 261 | 0 | 0.364 | 1 | 1 | cs | TRUE
90 | LV_1632-46_0_4_line_90 |  | 86 | 88 | 0.012152 | 0.125 | 0.08 | 261 | 0 | 0.364 | 1 | 1 | cs | TRUE
91 | LV_1632-46_0_4_line_91 |  | 87 | 89 | 0.009335 | 0.125 | 0.08 | 261 | 0 | 0.364 | 1 | 1 | cs | TRUE
92 | LV_1632-46_0_4_line_92 |  | 87 | 90 | 0.0033673 | 0.125 | 0.08 | 261 | 0 | 0.364 | 1 | 1 | cs | TRUE
93 | LV_1632-46_0_4_line_93 |  | 88 | 91 | 0.0083882 | 0.125 | 0.08 | 261 | 0 | 0.364 | 1 | 1 | cs | TRUE
94 | LV_1632-46_0_4_line_94 |  | 91 | 92 | 0.0063072 | 0.125 | 0.08 | 261 | 0 | 0.364 | 1 | 1 | cs | TRUE
95 | LV_1632-46_0_4_line_95 |  | 91 | 93 | 0.015565 | 0.125 | 0.08 | 261 | 0 | 0.364 | 1 | 1 | cs | TRUE
96 | LV_1632-46_0_4_line_96 |  | 92 | 95 | 0.0052053 | 0.125 | 0.08 | 261 | 0 | 0.364 | 1 | 1 | cs | TRUE

## trafo
| name | std_type | hv_bus | lv_bus | sn_mva | vn_hv_kv | vn_lv_kv | vk_percent | vkr_percent | pfe_kw | i0_percent | shift_degree | tap_side | tap_neutral | tap_min | tap_max | tap_step_percent | tap_step_degree | tap_pos | tap_phase_shifter | parallel | df | in_service
0 | LV_1632-46_0_4_trafo_60 | 0.63 MVA 20/0.4 kV | 98 | 11 | 0.63 | 20 | 0.4 | 6 | 1.206 | 1.65 | 0.2619 | 150 | hv | 0 | -2 | 2 | 2.5 | 0 | 0 | FALSE | 1 | 1 | TRUE

## line_geodata
| x0 | y0 | x1 | y1 | x2 | y2 | x3 | y3 | x4 | y4 | x5 | y5 | x6 | y6 | x7 | y7 | x8 | y8
0 | 2724203.0307 | 1211530.4455 | 2724206.7312 | 1211533.5214
1 | 2724203.0307 | 1211530.4455 | 2724195.6072 | 1211532.2497
2 | 2724203.0307 | 1211530.4455 | 2724198.4929 | 1211528.6163 | 2724194.4663 | 1211528.4873
3 | 2724172.548 | 1211546.941 | 2724178.3266 | 1211542.1291 | 2724192.4112 | 1211533.0264 | 2724195.6072 | 1211532.2497
4 | 2724171.6694 | 1211530.6496 | 2724191.55 | 1211528.3938 | 2724194.4663 | 1211528.4873
5 | 2724255.34 | 1211553.5193 | 2724253.93 | 1211554.7909 | 2724265.6164 | 1211569.2121
6 | 2724255.34 | 1211553.5193 | 2724258.6323 | 1211550.5523 | 2724261.6447 | 1211547.1568
7 | 2724255.34 | 1211553.5193 | 2724247.2284 | 1211546.1031
8 | 2724265.6164 | 1211569.2121 | 2724263.9708 | 1211571.0182
9 | 2724267.2354 | 1211565.9322 | 2724265.6164 | 1211569.2121
10 | 2724261.6447 | 1211547.1568 | 2724266.3551 | 1211543.9367
11 | 2724243.0637 | 1211542.2954 | 2724247.2284 | 1211546.1031
12 | 2724263.9708 | 1211571.0182 | 2724258.7221 | 1211576.7788
13 | 2724267.2354 | 1211565.9322 | 2724272.2053 | 1211567.815 | 2724276.8329 | 1211573.4415
14 | 2724267.2354 | 1211565.9322 | 2724276.6155 | 1211563.3701 | 2724278.6849 | 1211562.1564
15 | 2724166.9402 | 1211551.6105 | 2724172.548 | 1211546.941
16 | 2724149.6627 | 1211533.1466 | 2724171.6694 | 1211530.6496
17 | 2724272.4174 | 1211540.5095 | 2724269.0319 | 1211542.1068 | 2724266.3551 | 1211543.9367
18 | 2724278.4124 | 1211575.362 | 2724276.8329 | 1211573.4415
19 | 2724293.7528 | 1211553.3194 | 2724278.6849 | 1211562.1564
20 | 2724240.2056 | 1211539.6823 | 2724243.0637 | 1211542.2954
21 | 2724240.5056 | 1211594.1299 | 2724251.5674 | 1211584.6314 | 2724258.7221 | 1211576.7788
22 | 2724149.6627 | 1211533.1466 | 2724142.9472 | 1211533.9086
23 | 2724171.0327 | 1211680.5957 | 2724178.5397 | 1211671.6445 | 2724186.3797 | 1211662.2844
24 | 2724171.0327 | 1211680.5957 | 2724372.5491 | 1211866.1142
25 | 2724203.1307 | 1211636.5405 | 2724201.0992 | 1211643.2033 | 2724198.9624 | 1211647.262 | 2724186.3797 | 1211662.2844
26 | 2724372.5491 | 1211866.1142 | 2724371.0542 | 1211869.8492
27 | 2724203.1307 | 1211636.5405 | 2724206.2829 | 1211626.7986 | 2724209.3464 | 1211621.6807 | 2724213.1561 | 1211617.6642
28 | 2724203.1307 | 1211636.5405 | 2724212.7903 | 1211637.6981 | 2724217.5347 | 1211636.9074 | 2724238.1534 | 1211625.4553
29 | 2724371.0542 | 1211869.8492 | 2724408.1491 | 1212036.2658
30 | 2724408.1491 | 1212036.2658 | 2724401.1291 | 1212044.5035 | 2724398.8531 | 1212049.0005
31 | 2724217.6202 | 1211613.7811 | 2724213.4111 | 1211617.3953 | 2724213.1561 | 1211617.6642
32 | 2724238.1534 | 1211625.4553 | 2724244.8138 | 1211621.756
33 | 2724217.6202 | 1211613.7811 | 2724240.5056 | 1211594.1299
34 | 2724249.3471 | 1211619.2382 | 2724244.8138 | 1211621.756
35 | 2724211.0852 | 1211487.0341 | 2724206.9825 | 1211490.7733
36 | 2724199.7279 | 1211497.3851 | 2724206.9825 | 1211490.7733
37 | 2724221.2444 | 1211481.5093 | 2724218.4458 | 1211481.5732 | 2724215.7836 | 1211482.7521 | 2724211.0852 | 1211487.0341
38 | 2724183.8329 | 1211498.9327 | 2724186.9229 | 1211501.2988 | 2724190.1844 | 1211502.0006 | 2724194.7909 | 1211501.2626 | 2724197.6291 | 1211499.2979 | 2724199.7279 | 1211497.3851
39 | 2724221.2444 | 1211481.5093 | 2724224.6191 | 1211482.6137 | 2724228.5698 | 1211484.5308 | 2724234.6158 | 1211489.1269
40 | 2724183.8329 | 1211498.9327 | 2724171.5825 | 1211501.1997
41 | 2724183.8329 | 1211498.9327 | 2724182.9945 | 1211495.7572 | 2724183.5659 | 1211492.411 | 2724185.8463 | 1211487.6659 | 2724190.2423 | 1211482.3251
42 | 2724234.6158 | 1211489.1269 | 2724235.9721 | 1211490.2862
43 | 2724166.5106 | 1211502.1384 | 2724171.5825 | 1211501.1997
44 | 2724200.1178 | 1211470.3274 | 2724190.2423 | 1211482.3251
45 | 2724237.3492 | 1211491.4634 | 2724235.9721 | 1211490.2862
46 | 2724166.5106 | 1211502.1384 | 2724159.4759 | 1211503.4402 | 2724151.4995 | 1211506.8546
47 | 2724200.1178 | 1211470.3274 | 2724194.0853 | 1211468 | 2724195.6019 | 1211462.3383 | 2724200.9605 | 1211453.5987 | 2724200.8473 | 1211451.0055 | 2724193.9408 | 1211451.9513 | 2724183.4068 | 1211451.1536 | 2724163.2622 | 1211451.2121 | 2724162.8758 | 1211451.2197
48 | 2724138.3797 | 1211519.3052 | 2724145.4246 | 1211510.9425 | 2724151.4995 | 1211506.8546 | 2724151.4995 | 1211506.8546
49 | 2724131.4502 | 1211527.5311 | 2724138.3797 | 1211519.3052
50 | 2724131.4502 | 1211527.5311 | 2724123.581 | 1211537.4779
51 | 2724131.4502 | 1211527.5311 | 2724131.4277 | 1211530.7998 | 2724133.0719 | 1211532.5132 | 2724134.7279 | 1211533.6596 | 2724138.1521 | 1211534.2091 | 2724142.9472 | 1211533.9086 | 2724142.9472 | 1211533.9086
52 | 2724123.581 | 1211537.4779 | 2724123.4015 | 1211537.7048 | 2724116.2256 | 1211548.6751 | 2724115.4964 | 1211550.0521
53 | 2724111.4052 | 1211557.7781 | 2724115.4964 | 1211550.0521
54 | 2724111.4052 | 1211557.7781 | 2724107.7304 | 1211564.7175
55 | 2724107.7304 | 1211564.7175 | 2724039.0767 | 1211617.3166
56 | 2724039.0767 | 1211617.3166 | 2724037.344 | 1211628.1512 | 2724037.7607 | 1211637.7117 | 2724038.7118 | 1211646.4527
57 | 2724304.8405 | 1211574.4589 | 2724309.0215 | 1211572.0075 | 2724312.8511 | 1211568.429 | 2724321.1464 | 1211559.5617 | 2724325.1894 | 1211555.2315 | 2724328.3051 | 1211552.904
58 | 2724285.8358 | 1211585.6016 | 2724304.8405 | 1211574.4589
59 | 2724339.2058 | 1211546.6499 | 2724332.9803 | 1211549.4116 | 2724328.3051 | 1211552.904
60 | 2724285.8358 | 1211585.6016 | 2724285.3116 | 1211586.6804 | 2724279.8027 | 1211591.36
61 | 2724280.738 | 1211578.1896 | 2724285.2902 | 1211584.7896 | 2724285.8358 | 1211585.6016
62 | 2724354.988 | 1211538.006 | 2724347.895 | 1211542.7952 | 2724339.2058 | 1211546.6499
63 | 2724279.8027 | 1211591.36 | 2724277.9139 | 1211592.9644 | 2724277.3504 | 1211594.1091 | 2724277.3335 | 1211594.9205 | 2724277.7158 | 1211595.907 | 2724283.9645 | 1211602.4276
64 | 2724290.1387 | 1211572.4477 | 2724280.738 | 1211578.1896
65 | 2724280.738 | 1211578.1896 | 2724278.4124 | 1211575.362
66 | 2724355.4558 | 1211539.9951 | 2724354.988 | 1211538.006
67 | 2724283.9645 | 1211602.4276 | 2724284.6748 | 1211603.1687
68 | 2724351.4362 | 1211556.3239 | 2724356.4197 | 1211544.0739 | 2724355.4558 | 1211539.9951
69 | 2724237.3492 | 1211491.4634 | 2724240.7451 | 1211498.1171 | 2724246.8356 | 1211508.9634 | 2724253.1493 | 1211518.9639
70 | 2724253.1493 | 1211518.9639 | 2724253.5565 | 1211519.6088
71 | 2724253.5565 | 1211519.6088 | 2724255.1873 | 1211522.192 | 2724255.574 | 1211522.5792
72 | 2724271.7077 | 1211515.4865 | 2724268.6156 | 1211512.9077
73 | 2724271.7077 | 1211515.4865 | 2724277.1756 | 1211519.6395
74 | 2724259.5654 | 1211526.5754 | 2724255.574 | 1211522.5792
75 | 2724279.0989 | 1211521.1002 | 2724277.1756 | 1211519.6395
76 | 2724153.1103 | 1211451.4121 | 2724162.8758 | 1211451.2197
77 | 2724138.841 | 1211459.5214 | 2724140.1454 | 1211453.0992 | 2724146.9645 | 1211452.6963 | 2724153.1103 | 1211451.4121
78 | 2724138.841 | 1211459.5214 | 2724129.2633 | 1211458.4324 | 2724105.744 | 1211449.7141
79 | 2724138.841 | 1211459.5214 | 2724137.5274 | 1211461.0787
80 | 2724094.9704 | 1211494.9513 | 2724103.2741 | 1211487.6586 | 2724114.3635 | 1211479.3987
81 | 2724092.922 | 1211496.7503 | 2724094.9704 | 1211494.9513
82 | 2724137.5274 | 1211461.0787 | 2724135.1079 | 1211463.9471 | 2724114.3635 | 1211479.3987
83 | 2724092.922 | 1211496.7503 | 2724084.1495 | 1211504.3925
84 | 2724073.2352 | 1211516.7418 | 2724074.3093 | 1211515.244 | 2724079.1022 | 1211509.2057 | 2724083.485 | 1211504.9714 | 2724084.1495 | 1211504.3925
85 | 2724073.1661 | 1211516.8382 | 2724073.2352 | 1211516.7418
86 | 2724105.744 | 1211449.7141 | 2724099.9444 | 1211458.8338 | 2724098.0103 | 1211463.3373
87 | 2724316.1181 | 1211533.187 | 2724310.2179 | 1211532.7142
88 | 2724303.2459 | 1211532.1554 | 2724310.2179 | 1211532.7142
89 | 2724272.4174 | 1211540.5095 | 2724268.9471 | 1211537.4237 | 2724264.6859 | 1211533.9989
90 | 2724272.4174 | 1211540.5095 | 2724278.2568 | 1211538.2405 | 2724282.3848 | 1211534.0436
91 | 2724259.5654 | 1211526.5754 | 2724263.563 | 1211530.2504 | 2724264.6859 | 1211533.9989
92 | 2724264.6859 | 1211533.9989 | 2724263.9276 | 1211537.2798
93 | 2724288.2669 | 1211528.0634 | 2724282.3848 | 1211534.0436
94 | 2724288.2669 | 1211528.0634 | 2724283.2442 | 1211524.2486
95 | 2724288.2669 | 1211528.0634 | 2724295.7931 | 1211530.5666 | 2724301.9495 | 1211532.0516 | 2724303.2459 | 1211532.1554
96 | 2724279.0989 | 1211521.1002 | 2724283.2442 | 1211524.2486

## bus_geodata
| x | y | coords
0 | 2724206.7312 | 1211533.5214
1 | 2724203.0307 | 1211530.4455
2 | 2724195.6072 | 1211532.2497
3 | 2724194.4663 | 1211528.4873
4 | 2724255.34 | 1211553.5193
5 | 2724265.6164 | 1211569.2121
6 | 2724261.6447 | 1211547.1568
7 | 2724247.2284 | 1211546.1031
8 | 2724263.9708 | 1211571.0182
9 | 2724267.2354 | 1211565.9322
10 | 2724172.548 | 1211546.941
11 | 2724171.6694 | 1211530.6496
12 | 2724266.3551 | 1211543.9367
13 | 2724276.8329 | 1211573.4415
14 | 2724278.6849 | 1211562.1564
15 | 2724243.0637 | 1211542.2954
16 | 2724258.7221 | 1211576.7788
17 | 2724166.9402 | 1211551.6105
18 | 2724149.6627 | 1211533.1466
19 | 2724171.0327 | 1211680.5957
20 | 2724186.3797 | 1211662.2844
21 | 2724372.5491 | 1211866.1142
22 | 2724203.1307 | 1211636.5405
23 | 2724371.0542 | 1211869.8492
24 | 2724408.1491 | 1212036.2658
25 | 2724398.8531 | 1212049.0005
26 | 2724213.1561 | 1211617.6642
27 | 2724238.1534 | 1211625.4553
28 | 2724217.6202 | 1211613.7811
29 | 2724244.8138 | 1211621.756
30 | 2724206.9825 | 1211490.7733
31 | 2724211.0852 | 1211487.0341
32 | 2724199.7279 | 1211497.3851
33 | 2724221.2444 | 1211481.5093
34 | 2724183.8329 | 1211498.9327
35 | 2724234.6158 | 1211489.1269
36 | 2724171.5825 | 1211501.1997
37 | 2724190.2423 | 1211482.3251
38 | 2724235.9721 | 1211490.2862
39 | 2724166.5106 | 1211502.1384
40 | 2724200.1178 | 1211470.3274
41 | 2724240.5056 | 1211594.1299
42 | 2724138.3797 | 1211519.3052
43 | 2724151.4995 | 1211506.8546
44 | 2724131.4502 | 1211527.5311
45 | 2724123.581 | 1211537.4779
46 | 2724142.9472 | 1211533.9086
47 | 2724115.4964 | 1211550.0521
48 | 2724111.4052 | 1211557.7781
49 | 2724107.7304 | 1211564.7175
50 | 2724039.0767 | 1211617.3166
51 | 2724038.7118 | 1211646.4527
52 | 2724304.8405 | 1211574.4589
53 | 2724328.3051 | 1211552.904
54 | 2724285.8358 | 1211585.6016
55 | 2724339.2058 | 1211546.6499
56 | 2724279.8027 | 1211591.36
57 | 2724280.738 | 1211578.1896
58 | 2724354.988 | 1211538.006
59 | 2724283.9645 | 1211602.4276
60 | 2724290.1387 | 1211572.4477
61 | 2724278.4124 | 1211575.362
62 | 2724355.4558 | 1211539.9951
63 | 2724284.6748 | 1211603.1687
64 | 2724237.3492 | 1211491.4634
65 | 2724253.1493 | 1211518.9639
66 | 2724253.5565 | 1211519.6088
67 | 2724268.6156 | 1211512.9077
68 | 2724271.7077 | 1211515.4865
69 | 2724255.574 | 1211522.5792
70 | 2724277.1756 | 1211519.6395
71 | 2724162.8758 | 1211451.2197
72 | 2724153.1103 | 1211451.4121
73 | 2724138.841 | 1211459.5214
74 | 2724094.9705 | 1211494.9513
75 | 2724114.3635 | 1211479.3987
76 | 2724092.922 | 1211496.7503
77 | 2724137.5274 | 1211461.0787
78 | 2724084.1495 | 1211504.3925
79 | 2724073.2352 | 1211516.7418
80 | 2724105.744 | 1211449.7141
81 | 2724073.1661 | 1211516.8382
82 | 2724351.4362 | 1211556.3239
83 | 2724316.1181 | 1211533.187
84 | 2724310.2179 | 1211532.7142
85 | 2724249.3471 | 1211619.2382
86 | 2724272.4174 | 1211540.5095
87 | 2724264.6859 | 1211533.9989
88 | 2724282.3848 | 1211534.0436
89 | 2724259.5654 | 1211526.5754
90 | 2724263.9276 | 1211537.2798
91 | 2724288.2669 | 1211528.0634
92 | 2724283.2442 | 1211524.2486
93 | 2724303.2459 | 1211532.1554
94 | 2724293.7528 | 1211553.3194
95 | 2724279.0989 | 1211521.1002
96 | 2724240.2056 | 1211539.6823
97 | 2724098.0103 | 1211463.3373
98 | 2724203.0307 | 1211530.4455

## line_std_types
| c_nf_per_km | r_ohm_per_km | x_ohm_per_km | max_i_ka | type | q_mm2 | alpha | voltage_rating
NAYY 4x50 SE | 210 | 0.642 | 0.083 | 0.142 | cs | 50 | 0.00403 | LV
NAYY 4x120 SE | 264 | 0.225 | 0.08 | 0.242 | cs | 120 | 0.00403 | LV
NAYY 4x150 SE | 261 | 0.208 | 0.08 | 0.27 | cs | 150 | 0.00403 | LV
NA2XS2Y 1x95 RM/25 12/20 kV | 216 | 0.313 | 0.132 | 0.252 | cs | 95 | 0.00403 | MV
NA2XS2Y 1x185 RM/25 12/20 kV | 273 | 0.161 | 0.117 | 0.362 | cs | 185 | 0.00403 | MV
NA2XS2Y 1x240 RM/25 12/20 kV | 304 | 0.122 | 0.112 | 0.421 | cs | 240 | 0.00403 | MV
NA2XS2Y 1x95 RM/25 6/10 kV | 315 | 0.313 | 0.123 | 0.249 | cs | 95 | 0.00403 | MV
NA2XS2Y 1x185 RM/25 6/10 kV | 406 | 0.161 | 0.11 | 0.358 | cs | 185 | 0.00403 | MV
NA2XS2Y 1x240 RM/25 6/10 kV | 456 | 0.122 | 0.105 | 0.416 | cs | 240 | 0.00403 | MV
NA2XS2Y 1x150 RM/25 12/20 kV | 250 | 0.206 | 0.116 | 0.319 | cs | 150 | 0.00403 | MV
NA2XS2Y 1x120 RM/25 12/20 kV | 230 | 0.253 | 0.119 | 0.283 | cs | 120 | 0.00403 | MV
NA2XS2Y 1x70 RM/25 12/20 kV | 190 | 0.443 | 0.132 | 0.22 | cs | 70 | 0.00403 | MV
NA2XS2Y 1x150 RM/25 6/10 kV | 360 | 0.206 | 0.11 | 0.315 | cs | 150 | 0.00403 | MV
NA2XS2Y 1x120 RM/25 6/10 kV | 340 | 0.253 | 0.113 | 0.28 | cs | 120 | 0.00403 | MV
NA2XS2Y 1x70 RM/25 6/10 kV | 280 | 0.443 | 0.123 | 0.217 | cs | 70 | 0.00403 | MV
N2XS(FL)2Y 1x120 RM/35 64/110 kV | 112 | 0.153 | 0.166 | 0.366 | cs | 120 | 0.00393 | HV
N2XS(FL)2Y 1x185 RM/35 64/110 kV | 125 | 0.099 | 0.156 | 0.457 | cs | 185 | 0.00393 | HV
N2XS(FL)2Y 1x240 RM/35 64/110 kV | 135 | 0.075 | 0.149 | 0.526 | cs | 240 | 0.00393 | HV
N2XS(FL)2Y 1x300 RM/35 64/110 kV | 144 | 0.06 | 0.144 | 0.588 | cs | 300 | 0.00393 | HV
15-AL1/3-ST1A 0.4 | 11 | 1.8769 | 0.35 | 0.105 | ol | 16 | 0.00403 | LV
24-AL1/4-ST1A 0.4 | 11.25 | 1.2012 | 0.335 | 0.14 | ol | 24 | 0.00403 | LV
48-AL1/8-ST1A 0.4 | 12.2 | 0.5939 | 0.3 | 0.21 | ol | 48 | 0.00403 | LV
94-AL1/15-ST1A 0.4 | 13.2 | 0.306 | 0.29 | 0.35 | ol | 94 | 0.00403 | LV
34-AL1/6-ST1A 10.0 | 9.7 | 0.8342 | 0.36 | 0.17 | ol | 34 | 0.00403 | MV
48-AL1/8-ST1A 10.0 | 10.1 | 0.5939 | 0.35 | 0.21 | ol | 48 | 0.00403 | MV
70-AL1/11-ST1A 10.0 | 10.4 | 0.4132 | 0.339 | 0.29 | ol | 70 | 0.00403 | MV
94-AL1/15-ST1A 10.0 | 10.75 | 0.306 | 0.33 | 0.35 | ol | 94 | 0.00403 | MV
122-AL1/20-ST1A 10.0 | 11.1 | 0.2376 | 0.323 | 0.41 | ol | 122 | 0.00403 | MV
149-AL1/24-ST1A 10.0 | 11.25 | 0.194 | 0.315 | 0.47 | ol | 149 | 0.00403 | MV
34-AL1/6-ST1A 20.0 | 9.15 | 0.8342 | 0.382 | 0.17 | ol | 34 | 0.00403 | MV
48-AL1/8-ST1A 20.0 | 9.5 | 0.5939 | 0.372 | 0.21 | ol | 48 | 0.00403 | MV
70-AL1/11-ST1A 20.0 | 9.7 | 0.4132 | 0.36 | 0.29 | ol | 70 | 0.00403 | MV
94-AL1/15-ST1A 20.0 | 10 | 0.306 | 0.35 | 0.35 | ol | 94 | 0.00403 | MV
122-AL1/20-ST1A 20.0 | 10.3 | 0.2376 | 0.344 | 0.41 | ol | 122 | 0.00403 | MV
149-AL1/24-ST1A 20.0 | 10.5 | 0.194 | 0.337 | 0.47 | ol | 149 | 0.00403 | MV
184-AL1/30-ST1A 20.0 | 10.75 | 0.1571 | 0.33 | 0.535 | ol | 184 | 0.00403 | MV
243-AL1/39-ST1A 20.0 | 11 | 0.1188 | 0.32 | 0.645 | ol | 243 | 0.00403 | MV
48-AL1/8-ST1A 110.0 | 8 | 0.5939 | 0.46 | 0.21 | ol | 48 | 0.00403 | HV
70-AL1/11-ST1A 110.0 | 8.4 | 0.4132 | 0.45 | 0.29 | ol | 70 | 0.00403 | HV
94-AL1/15-ST1A 110.0 | 8.65 | 0.306 | 0.44 | 0.35 | ol | 94 | 0.00403 | HV
122-AL1/20-ST1A 110.0 | 8.5 | 0.2376 | 0.43 | 0.41 | ol | 122 | 0.00403 | HV
149-AL1/24-ST1A 110.0 | 8.75 | 0.194 | 0.41 | 0.47 | ol | 149 | 0.00403 | HV
184-AL1/30-ST1A 110.0 | 8.8 | 0.1571 | 0.4 | 0.535 | ol | 184 | 0.00403 | HV
243-AL1/39-ST1A 110.0 | 9 | 0.1188 | 0.39 | 0.645 | ol | 243 | 0.00403 | HV
305-AL1/39-ST1A 110.0 | 9.2 | 0.0949 | 0.38 | 0.74 | ol | 305 | 0.00403 | HV
490-AL1/64-ST1A 110.0 | 9.75 | 0.059 | 0.37 | 0.96 | ol | 490 | 0.00403 | HV
679-AL1/86-ST1A 110.0 | 9.95 | 0.042 | 0.36 | 1.15 | ol | 679 | 0.00403 | HV
490-AL1/64-ST1A 220.0 | 10 | 0.059 | 0.285 | 0.96 | ol | 490 | 0.00403 | HV
679-AL1/86-ST1A 220.0 | 11.7 | 0.042 | 0.275 | 1.15 | ol | 679 | 0.00403 | HV
490-AL1/64-ST1A 380.0 | 11 | 0.059 | 0.253 | 0.96 | ol | 490 | 0.00403 | HV
679-AL1/86-ST1A 380.0 | 14.6 | 0.042 | 0.25 | 1.15 | ol | 679 | 0.00403 | HV

## trafo_std_types
| i0_percent | pfe_kw | vkr_percent | sn_mva | vn_lv_kv | vn_hv_kv | vk_percent | shift_degree | vector_group | tap_side | tap_neutral | tap_min | tap_max | tap_step_degree | tap_step_percent | tap_phase_shifter
160 MVA 380/110 kV | 0.06 | 60 | 0.25 | 160 | 110 | 380 | 12.2 | 0 | Yy0 | hv | 0 | -9 | 9 | 0 | 1.5 | FALSE
100 MVA 220/110 kV | 0.06 | 55 | 0.26 | 100 | 110 | 220 | 12 | 0 | Yy0 | hv | 0 | -9 | 9 | 0 | 1.5 | FALSE
63 MVA 110/20 kV | 0.04 | 22 | 0.32 | 63 | 20 | 110 | 18 | 150 | YNd5 | hv | 0 | -9 | 9 | 0 | 1.5 | FALSE
40 MVA 110/20 kV | 0.05 | 18 | 0.34 | 40 | 20 | 110 | 16.2 | 150 | YNd5 | hv | 0 | -9 | 9 | 0 | 1.5 | FALSE
25 MVA 110/20 kV | 0.07 | 14 | 0.41 | 25 | 20 | 110 | 12 | 150 | YNd5 | hv | 0 | -9 | 9 | 0 | 1.5 | FALSE
63 MVA 110/10 kV | 0.04 | 22 | 0.32 | 63 | 10 | 110 | 18 | 150 | YNd5 | hv | 0 | -9 | 9 | 0 | 1.5 | FALSE
40 MVA 110/10 kV | 0.05 | 18 | 0.34 | 40 | 10 | 110 | 16.2 | 150 | YNd5 | hv | 0 | -9 | 9 | 0 | 1.5 | FALSE
25 MVA 110/10 kV | 0.07 | 14 | 0.41 | 25 | 10 | 110 | 12 | 150 | YNd5 | hv | 0 | -9 | 9 | 0 | 1.5 | FALSE
0.25 MVA 20/0.4 kV | 0.32 | 0.8 | 1.44 | 0.25 | 0.4 | 20 | 6 | 150 | Yzn5 | hv | 0 | -2 | 2 | 0 | 2.5 | FALSE
0.4 MVA 20/0.4 kV | 0.3375 | 1.35 | 1.425 | 0.4 | 0.4 | 20 | 6 | 150 | Dyn5 | hv | 0 | -2 | 2 | 0 | 2.5 | FALSE
0.63 MVA 20/0.4 kV | 0.2619 | 1.65 | 1.206 | 0.63 | 0.4 | 20 | 6 | 150 | Dyn5 | hv | 0 | -2 | 2 | 0 | 2.5 | FALSE
0.25 MVA 10/0.4 kV | 0.24 | 0.6 | 1.2 | 0.25 | 0.4 | 10 | 4 | 150 | Dyn5 | hv | 0 | -2 | 2 | 0 | 2.5 | FALSE
0.4 MVA 10/0.4 kV | 0.2375 | 0.95 | 1.325 | 0.4 | 0.4 | 10 | 4 | 150 | Dyn5 | hv | 0 | -2 | 2 | 0 | 2.5 | FALSE
0.63 MVA 10/0.4 kV | 0.1873 | 1.18 | 1.0794 | 0.63 | 0.4 | 10 | 4 | 150 | Dyn5 | hv | 0 | -2 | 2 | 0 | 2.5 | FALSE

## trafo3w_std_types
| sn_hv_mva | sn_mv_mva | sn_lv_mva | vn_hv_kv | vn_mv_kv | vn_lv_kv | vk_hv_percent | vk_mv_percent | vk_lv_percent | vkr_hv_percent | vkr_mv_percent | vkr_lv_percent | pfe_kw | i0_percent | shift_mv_degree | shift_lv_degree | vector_group | tap_side | tap_neutral | tap_min | tap_max | tap_step_percent
63/25/38 MVA 110/20/10 kV | 63 | 25 | 38 | 110 | 20 | 10 | 10.4 | 10.4 | 10.4 | 0.28 | 0.32 | 0.35 | 35 | 0.89 | 0 | 0 | YN0yn0yn0 | hv | 0 | -10 | 10 | 1.2
63/25/38 MVA 110/10/10 kV | 63 | 25 | 38 | 110 | 10 | 10 | 10.4 | 10.4 | 10.4 | 0.28 | 0.32 | 0.35 | 35 | 0.89 | 0 | 0 | YN0yn0yn0 | hv | 0 | -10 | 10 | 1.2

## fuse_std_types
| fuse_type | i_rated_a | t_avg | t_min | t_total | x_avg | x_min | x_total
HV 100A | HV 100A | 100 | 0 | [10.0, 3.64, 0.854, 0.281, 0.1, 0.0531, 0.022, 0.01] | [10.0, 4.267, 1.21, 0.403, 0.1, 0.058, 0.022, 0.01] | 0 | [300.0, 350.0, 450.0, 550.0, 700.0, 850.0, 1200.0, 1752.0] | [600.0, 700.0, 900.0, 1150.0, 1665.0, 2000.0, 3000.0, 4313.0]
HV 10A | HV 10A | 10 | 0 | [10.0, 1675.0, 0.344, 0.156, 0.1, 0.0417, 0.0171, 0.01] | [10.0, 1.3, 0.3, 0.155, 0.1, 0.0555, 0.023, 0.01] | 0 | [30.0, 32.0, 35.0, 37.0, 39.0, 50.0, 70.0, 88.0] | [60.0, 70.0, 80.0, 87.0, 94.0, 110.0, 150.0, 216.0]
HV 125A | HV 125A | 125 | 0 | [10.0, 1.82, 0.344, 0.1, 0.0467, 0.0269, 0.01] | [10.0, 2.478, 0.426, 0.1, 0.0427, 0.0211, 0.01] | 0 | [375.0, 500.0, 700.0, 925.0, 1200.0, 1500.0, 2341.0] | [750.0, 1000.0, 1500.0, 2200.0, 3000.0, 4000.0, 5765.0]
HV 160A | HV 160A | 160 | 0 | [10.0, 4.15, 1.03, 0.198, 0.1, 0.051, 0.0172, 0.01] | [10.0, 2.3, 0.734, 0.274, 0.1, 0.046, 0.0177, 0.01] | 0 | [480.0, 550.0, 700.0, 1000.0, 1260.0, 1600.0, 2500.0, 3227.0] | [960.0, 1300.0, 1700.0, 2200.0, 2996.0, 4000.0, 6000.0, 7946.0]
HV 16A | HV 16A | 16 | 0 | [10.0, 0.352, 0.164, 0.1, 0.0649, 0.0342, 0.01] | [10.0, 2.34, 0.722, 0.181, 0.1, 0.055, 0.0296, 0.01] | 0 | [48.0, 60.0, 65.0, 71.0, 80.0, 100.0, 162.0] | [96.0, 110.0, 125.0, 150.0, 168.0, 200.0, 250.0, 398.0]
HV 200A | HV 200A | 200 | 0 | [10.0, 4.267, 1.21, 0.403, 0.1, 0.058, 0.022, 0.01] | [10.0, 3.73, 1.654, 0.328, 0.1, 0.0531, 0.019, 0.01] | 0 | [600.0, 700.0, 900.0, 1150.0, 1665.0, 2000.0, 3000.0, 4313.0] | [1200.0, 1500.0, 1800.0, 2700.0, 3960.0, 5000.0, 7500.0, 10620.0]
HV 20A | HV 20A | 20 | 0 | [10.0, 1.3, 0.3, 0.155, 0.1, 0.0555, 0.023, 0.01] | [10.0, 1.3, 0.161, 0.1, 0.0611, 0.0399, 0.0141, 0.01] | 0 | [60.0, 70.0, 80.0, 87.0, 94.0, 110.0, 150.0, 216.0] | [120.0, 150.0, 200.0, 223.0, 260.0, 300.0, 450.0, 532.0]
HV 25A | HV 25A | 25 | 0 | [10.0, 2.512, 0.833, 0.299, 0.1, 0.0372, 0.0223, 0.01] | [10.0, 3.125, 0.597, 0.198, 0.1, 0.0378, 0.022, 0.01] | 0 | [75.0, 82.0, 90.0, 100.0, 124.0, 170.0, 200.0, 289.0] | [150.0, 170.0, 210.0, 250.0, 294.0, 400.0, 500.0, 711.0]
HV 31.5A | HV 31.5A | 31.5 | 0 | [10.0, 2.34, 0.722, 0.181, 0.1, 0.055, 0.0296, 0.01] | [10.0, 2.84, 0.368, 0.164, 0.1, 0.0621, 0.0378, 0.0195, 0.01] | 0 | [95.0, 110.0, 125.0, 150.0, 165.0, 200.0, 250.0, 390.0] | [189.0, 220.0, 300.0, 350.0, 393.0, 450.0, 530.0, 700.0, 960.0]
HV 40A | HV 40A | 40 | 0 | [10.0, 1.3, 0.161, 0.1, 0.0611, 0.0399, 0.0141, 0.01] | [10.0, 2.05, 0.369, 0.198, 0.1, 0.051, 0.0298, 0.01] | 0 | [120.0, 150.0, 200.0, 223.0, 260.0, 300.0, 450.0, 532.0] | [240.0, 300.0, 400.0, 450.0, 530.0, 650.0, 800.0, 1311.0]
HV 50A | HV 50A | 50 | 0 | [10.0, 3.215, 0.597, 0.198, 0.1, 0.0378, 0.022, 0.01] | [10.0, 3.64, 0.854, 0.281, 0.1, 0.0531, 0.022, 0.01] | 0 | [150.0, 170.0, 210.0, 250.0, 294.0, 400.0, 500.0, 711.0] | [300.0, 350.0, 450.0, 550.0, 700.0, 850.0, 1200.0, 1752.0]
HV 6.3A | HV 6.3A | 6.3 | 0 | [10.0, 1.39, 0.344, 0.168, 0.1, 0.056, 0.0263, 0.01] | [10.0, 1.711, 0.516, 0.198, 0.1, 0.0634, 0.0303, 0.01] | 0 | [19.0, 19.5, 20.4, 20.8, 22.0, 25.0, 32.0, 48.0] | [38.0, 40.0, 43.0, 48.0, 53.0, 60.0, 75.0, 118.0]
HV 63A | HV 63A | 63 | 0 | [10.0, 2.84, 0.368, 0.164, 0.1, 0.0621, 0.0378, 0.0195, 0.01] | [10.0, 1.82, 0.344, 0.1, 0.0467, 0.0269, 0.01] | 0 | [189.0, 220.0, 300.0, 350.0, 393.0, 450.0, 530.0, 700.0, 961.0] | [378.0, 500.0, 700.0, 934.0, 1200.0, 1500.0, 2366.0]
HV 80A | HV 80A | 80 | 0 | [10.0, 2.05, 0.369, 0.198, 0.1, 0.051, 0.0298, 0.01] | [10.0, 4.15, 1.03, 0.198, 0.1, 0.051, 0.0172, 0.01] | 0 | [240.0, 300.0, 400.0, 450.0, 530.0, 650.0, 800.0, 1311.0] | [480.0, 550.0, 700.0, 1000.0, 1260.0, 1600.0, 2500.0, 3227.0]
Siemens NH-1-100 | Siemens NH-1-100 | 100 | [5400.0, 2000.0, 400.0, 20.0, 1.0, 0.2, 0.012, 0.004] | 0 | 0 | [150.0, 190.0, 250.0, 430.0, 900.0, 1250.0, 2700.0, 3600.0] | 0 | 0
Siemens NH-1-125 | Siemens NH-1-125 | 125 | [4800.0, 120.0, 7.0, 0.1, 0.004] | 0 | 0 | [180.0, 400.0, 740.0, 2000.0, 4250.0] | 0 | 0
Siemens NH-1-16 | Siemens NH-1-16 | 16 | [4000.0, 400.0, 2.0, 0.1, 0.04, 0.01] | 0 | 0 | [26.0, 35.0, 75.0, 150.0, 200.0, 300.0] | 0 | 0
Siemens NH-1-160 | Siemens NH-1-160 | 160 | [4800.0, 120.0, 7.0, 0.1, 0.004] | 0 | 0 | [210.0, 500.0, 900.0, 2300.0, 5000.0] | 0 | 0
Siemens NH-1-25 | Siemens NH-1-25 | 25 | [4000.0, 1000.0, 10.0, 0.2, 0.02, 0.01] | 0 | 0 | [40.0, 50.0, 100.0, 210.0, 400.0, 500.0] | 0 | 0
Siemens NH-1-50 | Siemens NH-1-50 | 50 | [4000.0, 40.0, 4.0, 1.0, 0.02, 0.01] | 0 | 0 | [86.0, 200.0, 300.0, 400.0, 1000.0, 1280.0] | 0 | 0
Siemens NH-1-63 | Siemens NH-1-63 | 63 | [4000.0, 100.0, 10.0, 2.0, 0.04, 0.01] | 0 | 0 | [100.0, 200.0, 300.0, 400.0, 1000.0, 1500.0] | 0 | 0
Siemens NH-1-80 | Siemens NH-1-80 | 80 | [4800.0, 120.0, 7.0, 0.1, 0.01] | 0 | 0 | [150.58, 250.0, 450.0, 1150.0, 2470.0] | 0 | 0
Siemens NH-2-1000 | Siemens NH-2-1000 | 1000 | [4800.0, 120.0, 7.0, 0.1, 0.004] | 0 | 0 | [1900.0, 3500.0, 8400.0, 24000.0, 52000.0] | 0 | 0
Siemens NH-2-200 | Siemens NH-2-200 | 200 | [4800.0, 120.0, 7.0, 0.1, 0.004] | 0 | 0 | [280.0, 650.0, 1200.0, 3000.0, 7000.0] | 0 | 0
Siemens NH-2-224 | Siemens NH-2-224 | 224 | [4800.0, 120.0, 7.0, 0.2, 0.04, 0.004] | 0 | 0 | [400.0, 750.0, 1453.0, 3025.0, 4315.0, 7600.0] | 0 | 0
Siemens NH-2-250 | Siemens NH-2-250 | 250 | [4800.0, 120.0, 7.0, 0.1, 0.004] | 0 | 0 | [450.0, 800.0, 1650.0, 4000.0, 8500.0] | 0 | 0
Siemens NH-2-315 | Siemens NH-2-315 | 315 | [4800.0, 120.0, 7.0, 0.1, 0.004] | 0 | 0 | [550.0, 920.0, 1900.0, 5000.0, 11000.0] | 0 | 0
Siemens NH-2-355 | Siemens NH-2-355 | 355 | [4800.0, 120.0, 6.0, 0.1, 0.004] | 0 | 0 | [650.0, 1116.27, 2350.0, 5840.0, 12790.0] | 0 | 0
Siemens NH-2-400 | Siemens NH-2-400 | 400 | [4800.0, 120.0, 7.0, 0.1, 0.004] | 0 | 0 | [720.0, 1350.0, 2800.0, 6500.0, 15000.0] | 0 | 0
Siemens NH-2-425 | Siemens NH-2-425 | 425 | [4800.0, 120.0, 7.0, 0.1, 0.004] | 0 | 0 | [850.0, 1500.0, 3050.0, 7500.0, 16500.0] | 0 | 0
Siemens NH-2-630 | Siemens NH-2-630 | 630 | [4800.0, 120.0, 7.0, 0.1, 0.004] | 0 | 0 | [1200.0, 2000.0, 4800.0, 12000.0, 26000.0] | 0 | 0

## res_bus
| vm_pu | va_degree | p_mw | q_mvar
0 | 0.99934 | -0.012615 | 0.0039048 | 0.00097863
1 | 0.99936 | -0.012287 | 0 | 0
2 | 0.99926 | -0.014319 | 0.0054153 | 0.0013572
3 | 0.99952 | -0.0093067 | 0.004134 | 0.0010361
4 | 0.97806 | -0.42178 | 0 | 0
5 | 0.97734 | -0.43602 | 0 | 0
6 | 0.97852 | -0.41288 | 0 | 0
7 | 0.9779 | -0.42504 | 0.0030809 | 0.00077215
8 | 0.97731 | -0.43659 | 0.00079157 | 0.00019839
9 | 0.97725 | -0.4377 | 0 | 0
10 | 0.99901 | -0.019049 | 0.0062682 | 0.0015709
11 | 1 | 0 | -0.44277 | -0.1135
12 | 0.97881 | -0.40722 | 0.0018321 | 0.00045916
13 | 0.97703 | -0.44212 | 0.0034111 | 0.00085491
14 | 0.97719 | -0.43903 | 0.0029688 | 0.00074405
15 | 0.97783 | -0.4264 | 0.0038762 | 0.00097147
16 | 0.97722 | -0.43832 | 0.0008187 | 0.00020518
17 | 0.99899 | -0.019502 | 0.0035551 | 0.00089098
18 | 0.99719 | -0.052941 | 0.0028245 | 0.00070788
19 | 0.97625 | -0.45751 | 0.001683 | 0.00042179
20 | 0.97633 | -0.45601 | 0.0011521 | 0.00028873
21 | 0.97581 | -0.46622 | 0 | 0
22 | 0.97646 | -0.4534 | 0 | 0
23 | 0.9758 | -0.46635 | 0.00095847 | 0.00024021
24 | 0.97568 | -0.46877 | 0 | 0
25 | 0.97567 | -0.46899 | 0.00077022 | 0.00019304
26 | 0.97662 | -0.45017 | 0.00081094 | 0.00020324
27 | 0.97633 | -0.45587 | 0.0017673 | 0.00044292
28 | 0.97667 | -0.44921 | 0.0013832 | 0.00034667
29 | 0.97632 | -0.45612 | 0.00075627 | 0.00018954
30 | 0.98555 | -0.27564 | 0.024724 | 0.0061963
31 | 0.98522 | -0.28214 | 0.021208 | 0.0053153
32 | 0.98622 | -0.26271 | 0.0045302 | 0.0011354
33 | 0.98457 | -0.29475 | 0 | 0
34 | 0.98748 | -0.23831 | 0 | 0
35 | 0.98373 | -0.31097 | 0 | 0
36 | 0.98882 | -0.21251 | 0.0033969 | 0.00085135
37 | 0.98676 | -0.25215 | 0.0060091 | 0.001506
38 | 0.98364 | -0.31284 | 0.021493 | 0.0053866
39 | 0.98938 | -0.20175 | 0.0038454 | 0.00096374
40 | 0.98619 | -0.26301 | 0 | 0
41 | 0.97696 | -0.44352 | 0.00098921 | 0.00024792
42 | 0.99315 | -0.12975 | 0.0056262 | 0.0014101
43 | 0.99112 | -0.16843 | 0.0036658 | 0.00091874
44 | 0.99436 | -0.10668 | 0 | 0
45 | 0.99392 | -0.11527 | 0.0036886 | 0.00092446
46 | 0.99634 | -0.069044 | 0.0045345 | 0.0011365
47 | 0.99344 | -0.12442 | 0.0041049 | 0.0010288
48 | 0.9932 | -0.12915 | 0.0047194 | 0.0011828
49 | 0.99301 | -0.13273 | 0.0036617 | 0.0009177
50 | 0.99125 | -0.16673 | 0.0094069 | 0.0023576
51 | 0.99091 | -0.17338 | 0.012787 | 0.0032048
52 | 0.97666 | -0.44937 | 0.0014188 | 0.00035558
53 | 0.97645 | -0.45342 | 0.001862 | 0.00046666
54 | 0.97683 | -0.44601 | 0 | 0
55 | 0.9764 | -0.45459 | 0.0020555 | 0.00051515
56 | 0.97679 | -0.44677 | 0.0018269 | 0.00045786
57 | 0.97694 | -0.44384 | 0 | 0
58 | 0.97635 | -0.45559 | 0 | 0
59 | 0.97675 | -0.44759 | 0.001384 | 0.00034686
60 | 0.97693 | -0.44417 | 0.0016334 | 0.00040936
61 | 0.97699 | -0.44284 | 0.00094043 | 0.0002357
62 | 0.97634 | -0.4557 | 0 | 0
63 | 0.97675 | -0.44762 | 0.0016907 | 0.00042373
64 | 0.98355 | -0.3145 | 0 | 0
65 | 0.98205 | -0.3437 | 0.010774 | 0.0027002
66 | 0.982 | -0.34468 | 0.013189 | 0.0033055
67 | 0.97803 | -0.42248 | 0.010182 | 0.0025519
68 | 0.97807 | -0.42174 | 0 | 0
69 | 0.98157 | -0.35309 | 0.012276 | 0.0030766
70 | 0.97813 | -0.42046 | 0.014347 | 0.0035956
71 | 0.97928 | -0.39661 | 0.0027002 | 0.00067674
72 | 0.97824 | -0.41693 | 0 | 0
73 | 0.97614 | -0.45798 | 0 | 0
74 | 0.97163 | -0.54663 | 0.019103 | 0.0047876
75 | 0.97355 | -0.50885 | 0.004872 | 0.001221
76 | 0.97147 | -0.54981 | 0 | 0
77 | 0.97596 | -0.46142 | 0.0049925 | 0.0012512
78 | 0.97078 | -0.56343 | 0.018163 | 0.004552
79 | 0.97008 | -0.57724 | 0.039115 | 0.0098032
80 | 0.97543 | -0.47197 | 0 | 0
81 | 0.97008 | -0.57725 | 0.0060362 | 0.0015128
82 | 0.97629 | -0.45665 | 0.0030035 | 0.00075274
83 | 0.97832 | -0.4167 | 0.0024916 | 0.00062445
84 | 0.97834 | -0.41643 | 0.0022192 | 0.00055619
85 | 0.97631 | -0.45622 | 0.0010188 | 0.00025534
86 | 0.97917 | -0.40007 | 0 | 0
87 | 0.98005 | -0.38293 | 0 | 0
88 | 0.97875 | -0.40829 | 0.0017476 | 0.00043799
89 | 0.98096 | -0.36502 | 0.010908 | 0.0027339
90 | 0.98001 | -0.38368 | 0.012314 | 0.0030861
91 | 0.97848 | -0.4137 | 0 | 0
92 | 0.97831 | -0.41691 | 0.0018356 | 0.00046005
93 | 0.97837 | -0.41583 | 0.0027958 | 0.00070068
94 | 0.97714 | -0.44001 | 0.0030495 | 0.00076427
95 | 0.97819 | -0.41938 | 0.0015769 | 0.00039522
96 | 0.9778 | -0.42706 | 0.0093407 | 0.002341
97 | 0.9751 | -0.47832 | 0.022073 | 0.0055319
98 | 0.99998 | 149.9956 | 0 | 0

## res_line
| p_from_mw | q_from_mvar | p_to_mw | q_to_mvar | pl_mw | ql_mvar | i_from_ka | i_to_ka | i_ka | vm_from_pu | va_from_degree | vm_to_pu | va_to_degree | loading_percent
0 | -0.0039048 | -0.00097863 | 0.0039049 | 0.00097861 | 6.1e-08 | -2.4008e-08 | 0.0058142 | 0.0058142 | 0.0058142 | 0.99934 | -0.012615 | 0.99936 | -0.012287 | 1.5973
1 | 0.015242 | 0.003821 | -0.015241 | -0.0038201 | 1.4756e-06 | 8.4432e-07 | 0.022696 | 0.022696 | 0.022696 | 0.99936 | -0.012287 | 0.99926 | -0.014319 | 6.235
2 | -0.019147 | -0.0047996 | 0.01915 | 0.0048012 | 2.7192e-06 | 1.6234e-06 | 0.02851 | 0.02851 | 0.02851 | 0.99936 | -0.012287 | 0.99952 | -0.0093067 | 7.8323
3 | 0.0098255 | 0.0024629 | -0.0098233 | -0.0024619 | 2.2141e-06 | 1.0558e-06 | 0.014632 | 0.014632 | 0.014632 | 0.99926 | -0.014319 | 0.99901 | -0.019049 | 4.0197
4 | -0.023284 | -0.0058373 | 0.023294 | 0.0058436 | 1.033e-05 | 6.3108e-06 | 0.034664 | 0.034664 | 0.034664 | 0.99952 | -0.0093067 | 1 | 0 | 9.5231
5 | 0.038194 | 0.0095804 | -0.038168 | -0.009564 | 2.5909e-05 | 1.6325e-05 | 0.05811 | 0.05811 | 0.05811 | 0.97806 | -0.42178 | 0.97734 | -0.43602 | 15.9644
6 | -0.054495 | -0.013667 | 0.054518 | 0.013682 | 2.3126e-05 | 1.4688e-05 | 0.082912 | 0.082912 | 0.082912 | 0.97806 | -0.42178 | 0.97852 | -0.41288 | 22.7779
7 | 0.016301 | 0.0040867 | -0.016299 | -0.0040852 | 2.5352e-06 | 1.4846e-06 | 0.024801 | 0.024801 | 0.024801 | 0.97806 | -0.42178 | 0.9779 | -0.42504 | 6.8136
8 | 0.01291 | 0.0032315 | -0.01291 | -0.0032313 | 3.5397e-07 | 1.9592e-07 | 0.019655 | 0.019655 | 0.019655 | 0.97734 | -0.43602 | 0.97731 | -0.43659 | 5.3997
9 | 0.025257 | 0.0063325 | -0.025255 | -0.0063313 | 2.0275e-06 | 1.2518e-06 | 0.038455 | 0.038455 | 0.038455 | 0.97734 | -0.43602 | 0.97725 | -0.4377 | 10.5647
10 | -0.054518 | -0.013682 | 0.054533 | 0.013691 | 1.4709e-05 | 9.342e-06 | 0.082912 | 0.082911 | 0.082912 | 0.97852 | -0.41288 | 0.97881 | -0.40722 | 22.7779
11 | 0.013218 | 0.0033131 | -0.013217 | -0.0033126 | 8.5607e-07 | 4.7709e-07 | 0.020113 | 0.020113 | 0.020113 | 0.9779 | -0.42504 | 0.97783 | -0.4264 | 5.5256
12 | 0.012119 | 0.0030329 | -0.012118 | -0.0030324 | 9.9477e-07 | 5.3901e-07 | 0.01845 | 0.01845 | 0.01845 | 0.97731 | -0.43659 | 0.97722 | -0.43832 | 5.0686
13 | 0.019236 | 0.004823 | -0.019232 | -0.0048206 | 4.0538e-06 | 2.4366e-06 | 0.029291 | 0.029291 | 0.029291 | 0.97725 | -0.4377 | 0.97703 | -0.44212 | 8.047
14 | 0.0060188 | 0.0015083 | -0.0060184 | -0.0015082 | 3.8181e-07 | 9.248e-08 | 0.0091645 | 0.0091645 | 0.0091645 | 0.97725 | -0.4377 | 0.97719 | -0.43903 | 2.5177
15 | 0.0035551 | 0.00089094 | -0.0035551 | -0.00089098 | 7.6734e-08 | -4.6435e-08 | 0.0052953 | 0.0052954 | 0.0052954 | 0.99901 | -0.019049 | 0.99899 | -0.019502 | 1.4548
16 | 0.41782 | 0.10765 | -0.41675 | -0.10697 | 0.0010737 | 0.00068632 | 0.62277 | 0.62277 | 0.62277 | 1 | 0 | 0.99719 | -0.052941 | 57.0302
17 | -0.056365 | -0.01415 | 0.056384 | 0.014163 | 1.9239e-05 | 1.2225e-05 | 0.085697 | 0.085697 | 0.085697 | 0.97881 | -0.40722 | 0.97917 | -0.40007 | 23.543
18 | 0.015821 | 0.0039657 | -0.015821 | -0.0039653 | 5.4139e-07 | 3.1535e-07 | 0.024096 | 0.024096 | 0.024096 | 0.97703 | -0.44212 | 0.97699 | -0.44284 | 6.6198
19 | 0.0030496 | 0.00076414 | -0.0030495 | -0.00076427 | 1.4126e-07 | -1.2841e-07 | 0.0046438 | 0.0046438 | 0.0046438 | 0.97719 | -0.43903 | 0.97714 | -0.44001 | 1.2758
20 | 0.0093409 | 0.0023411 | -0.0093407 | -0.002341 | 2.9343e-07 | 1.3922e-07 | 0.014215 | 0.014215 | 0.014215 | 0.97783 | -0.4264 | 0.9778 | -0.42706 | 3.9051
21 | 0.011299 | 0.0028272 | -0.011296 | -0.0028257 | 2.7971e-06 | 1.4745e-06 | 0.017203 | 0.017203 | 0.017203 | 0.97722 | -0.43832 | 0.97696 | -0.44352 | 4.7262
22 | 0.41392 | 0.10626 | -0.4136 | -0.10605 | 0.00032324 | 0.00020661 | 0.61856 | 0.61856 | 0.61856 | 0.99719 | -0.052941 | 0.99634 | -0.069044 | 56.6443
23 | -0.0034125 | -0.00084977 | 0.0034127 | 0.00084962 | 2.4221e-07 | -1.4375e-07 | 0.0051994 | 0.0051993 | 0.0051994 | 0.97625 | -0.45751 | 0.97633 | -0.45601 | 1.4284
24 | 0.0017295 | 0.00042797 | -0.0017288 | -0.00043094 | 7.1307e-07 | -2.9669e-06 | 0.0026342 | 0.0026354 | 0.0026354 | 0.97625 | -0.45751 | 0.97581 | -0.46622 | 0.72401
25 | -0.0045648 | -0.0011384 | 0.0045654 | 0.0011383 | 5.6503e-07 | -2.7958e-08 | 0.0069552 | 0.006955 | 0.0069552 | 0.97633 | -0.45601 | 0.97646 | -0.4534 | 1.9108
26 | 0.0017288 | 0.00043094 | -0.0017288 | -0.00043098 | 1.0478e-08 | -4.355e-08 | 0.0026354 | 0.0026354 | 0.0026354 | 0.97581 | -0.46622 | 0.9758 | -0.46635 | 0.72402
27 | -0.0081082 | -0.0020258 | 0.0081094 | 0.0020263 | 1.2442e-06 | 5.2429e-07 | 0.012354 | 0.012354 | 0.012354 | 0.97646 | -0.4534 | 0.97662 | -0.45017 | 3.3939
28 | 0.0035428 | 0.00088745 | -0.0035424 | -0.00088766 | 4.167e-07 | -2.1014e-07 | 0.0053987 | 0.0053989 | 0.0053989 | 0.97646 | -0.4534 | 0.97633 | -0.45587 | 1.4832
29 | 0.00077032 | 0.00019077 | -0.00077023 | -0.00019284 | 8.8158e-08 | -2.0732e-06 | 0.0011738 | 0.0011746 | 0.0011746 | 0.9758 | -0.46635 | 0.97568 | -0.46877 | 0.32269
30 | 0.00077023 | 0.00019284 | -0.00077022 | -0.00019304 | 8.208e-09 | -1.9286e-07 | 0.0011746 | 0.0011747 | 0.0011747 | 0.97568 | -0.46877 | 0.97567 | -0.46899 | 0.32271
31 | -0.0089204 | -0.0022296 | 0.0089208 | 0.0022297 | 4.0986e-07 | 1.8825e-07 | 0.013589 | 0.013589 | 0.013589 | 0.97662 | -0.45017 | 0.97667 | -0.44921 | 3.7333
32 | 0.0017751 | 0.00044474 | -0.0017751 | -0.00044482 | 2.0911e-08 | -8.1893e-08 | 0.0027054 | 0.0027054 | 0.0027054 | 0.97633 | -0.45587 | 0.97632 | -0.45612 | 0.74325
33 | -0.010304 | -0.0025764 | 0.010307 | 0.0025778 | 2.787e-06 | 1.4061e-06 | 0.015697 | 0.015697 | 0.015697 | 0.97667 | -0.44921 | 0.97696 | -0.44352 | 4.3123
34 | 0.0010188 | 0.00025528 | -0.0010188 | -0.00025534 | 4.6888e-09 | -6.1845e-08 | 0.0015528 | 0.0015528 | 0.0015528 | 0.97632 | -0.45612 | 0.97631 | -0.45622 | 0.4266
35 | 0.19661 | 0.049643 | -0.19655 | -0.049604 | 6.1199e-05 | 3.8955e-05 | 0.29699 | 0.29699 | 0.29699 | 0.98555 | -0.27564 | 0.98522 | -0.28214 | 27.1965
36 | -0.22134 | -0.05584 | 0.22147 | 0.055927 | 0.00013713 | 8.7389e-05 | 0.33431 | 0.33431 | 0.33431 | 0.98555 | -0.27564 | 0.98622 | -0.26271 | 30.6148
37 | 0.17534 | 0.044289 | -0.17524 | -0.044222 | 0.0001059 | 6.7312e-05 | 0.26495 | 0.26495 | 0.26495 | 0.98522 | -0.28214 | 0.98457 | -0.29475 | 24.2632
38 | -0.22601 | -0.057062 | 0.22627 | 0.057231 | 0.00026455 | 0.00016861 | 0.34115 | 0.34115 | 0.34115 | 0.98622 | -0.26271 | 0.98748 | -0.23831 | 31.2407
39 | 0.17524 | 0.044222 | -0.1751 | -0.044135 | 0.00013604 | 8.6474e-05 | 0.26495 | 0.26495 | 0.26495 | 0.98457 | -0.29475 | 0.98373 | -0.31097 | 24.2632
40 | -0.35104 | -0.089164 | 0.35148 | 0.089443 | 0.00043646 | 0.00027886 | 0.52941 | 0.52941 | 0.52941 | 0.98748 | -0.23831 | 0.98882 | -0.21251 | 48.4803
41 | 0.12477 | 0.031933 | -0.12469 | -0.031881 | 8.3556e-05 | 5.2752e-05 | 0.18826 | 0.18826 | 0.18826 | 0.98748 | -0.23831 | 0.98676 | -0.25215 | 17.2397
42 | 0.1751 | 0.044135 | -0.17509 | -0.044125 | 1.5657e-05 | 9.9523e-06 | 0.26495 | 0.26495 | 0.26495 | 0.98373 | -0.31097 | 0.98364 | -0.31284 | 24.2632
43 | -0.35488 | -0.090295 | 0.35506 | 0.090412 | 0.00018421 | 0.0001177 | 0.53452 | 0.53452 | 0.53452 | 0.98882 | -0.21251 | 0.98938 | -0.20175 | 48.9484
44 | 0.11868 | 0.030375 | -0.11862 | -0.030335 | 6.2374e-05 | 3.9324e-05 | 0.1792 | 0.1792 | 0.1792 | 0.98676 | -0.25215 | 0.98619 | -0.26301 | 16.4099
45 | 0.15359 | 0.038739 | -0.15358 | -0.038731 | 1.2235e-05 | 7.7616e-06 | 0.23244 | 0.23244 | 0.23244 | 0.98364 | -0.31284 | 0.98355 | -0.3145 | 21.2858
46 | -0.35891 | -0.091376 | 0.35948 | 0.091745 | 0.00057767 | 0.0003691 | 0.5403 | 0.5403 | 0.5403 | 0.98938 | -0.20175 | 0.99112 | -0.16843 | 49.4781
47 | 0.11862 | 0.030335 | -0.11786 | -0.029849 | 0.00076153 | 0.00048658 | 0.1792 | 0.1792 | 0.1792 | 0.98619 | -0.26301 | 0.97928 | -0.39661 | 49.2299
48 | 0.36383 | 0.093098 | -0.36315 | -0.092664 | 0.00067984 | 0.00043439 | 0.5458 | 0.5458 | 0.5458 | 0.99315 | -0.12975 | 0.99112 | -0.16843 | 49.982
49 | -0.36946 | -0.094508 | 0.36987 | 0.094772 | 0.00041298 | 0.00026389 | 0.55423 | 0.55423 | 0.55423 | 0.99315 | -0.12975 | 0.99436 | -0.10668 | 50.7539
50 | 0.038451 | 0.0096668 | -0.038436 | -0.0096569 | 1.5753e-05 | 9.9176e-06 | 0.057551 | 0.057551 | 0.057551 | 0.99436 | -0.10668 | 0.99392 | -0.11527 | 15.8108
51 | -0.40832 | -0.10444 | 0.40907 | 0.10492 | 0.00074528 | 0.00047636 | 0.61178 | 0.61178 | 0.61178 | 0.99436 | -0.10668 | 0.99634 | -0.069044 | 56.0241
52 | 0.034747 | 0.0087324 | -0.034732 | -0.0087229 | 1.5183e-05 | 9.5232e-06 | 0.052029 | 0.052029 | 0.052029 | 0.99392 | -0.11527 | 0.99344 | -0.12442 | 14.2937
53 | 0.030627 | 0.0076941 | -0.03062 | -0.0076898 | 6.9011e-06 | 4.3035e-06 | 0.045881 | 0.045881 | 0.045881 | 0.99344 | -0.12442 | 0.9932 | -0.12915 | 12.6046
54 | 0.025901 | 0.006507 | -0.025896 | -0.0065043 | 4.4352e-06 | 2.737e-06 | 0.03881 | 0.03881 | 0.03881 | 0.9932 | -0.12915 | 0.99301 | -0.13273 | 10.6621
55 | 0.022234 | 0.0055866 | -0.022198 | -0.0055647 | 3.6014e-05 | 2.1932e-05 | 0.033323 | 0.033323 | 0.033323 | 0.99301 | -0.13273 | 0.99125 | -0.16673 | 9.1548
56 | 0.012791 | 0.0032071 | -0.012787 | -0.0032048 | 4.0562e-06 | 2.2179e-06 | 0.019202 | 0.019202 | 0.019202 | 0.99125 | -0.16673 | 0.99091 | -0.17338 | 5.2754
57 | 0.0069229 | 0.0017347 | -0.0069215 | -0.0017343 | 1.3368e-06 | 4.5465e-07 | 0.010547 | 0.010548 | 0.010548 | 0.97666 | -0.44937 | 0.97645 | -0.45342 | 2.8977
58 | -0.0083416 | -0.0020903 | 0.008343 | 0.0020909 | 1.3344e-06 | 5.7825e-07 | 0.012709 | 0.012709 | 0.012709 | 0.97666 | -0.44937 | 0.97683 | -0.44601 | 3.4915
59 | 0.0050595 | 0.0012676 | -0.0050592 | -0.0012676 | 2.8191e-07 | 2.2242e-08 | 0.00771 | 0.0077101 | 0.0077101 | 0.97645 | -0.45342 | 0.9764 | -0.45459 | 2.1182
60 | 0.0049018 | 0.0012283 | -0.0049017 | -0.0012283 | 1.7621e-07 | 7.276e-09 | 0.0074669 | 0.007467 | 0.007467 | 0.97683 | -0.44601 | 0.97679 | -0.44677 | 2.0514
61 | -0.013245 | -0.0033192 | 0.013246 | 0.00332 | 1.372e-06 | 7.6556e-07 | 0.020176 | 0.020176 | 0.020176 | 0.97683 | -0.44601 | 0.97694 | -0.44384 | 5.5428
62 | 0.0030038 | 0.00075246 | -0.0030036 | -0.0007526 | 1.4195e-07 | -1.3508e-07 | 0.0045776 | 0.0045777 | 0.0045777 | 0.9764 | -0.45459 | 0.97635 | -0.45559 | 1.2576
63 | 0.0030748 | 0.00077046 | -0.0030747 | -0.00077057 | 1.2057e-07 | -1.0627e-07 | 0.004684 | 0.004684 | 0.004684 | 0.97679 | -0.44677 | 0.97675 | -0.44759 | 1.2868
64 | 0.0016334 | 0.00040924 | -0.0016334 | -0.00040936 | 2.5515e-08 | -1.2131e-07 | 0.0024878 | 0.0024879 | 0.0024879 | 0.97694 | -0.44384 | 0.97693 | -0.44417 | 0.68349
65 | -0.01488 | -0.0037292 | 0.01488 | 0.0037296 | 7.0519e-07 | 4.0548e-07 | 0.022664 | 0.022664 | 0.022664 | 0.97694 | -0.44384 | 0.97699 | -0.44284 | 6.2263
66 | 0.0030036 | 0.0007526 | -0.0030036 | -0.00075261 | 1.6054e-08 | -1.5275e-08 | 0.0045777 | 0.0045777 | 0.0045777 | 0.97635 | -0.45559 | 0.97634 | -0.4557 | 1.2576
67 | 0.0016907 | 0.00042371 | -0.0016907 | -0.00042373 | 2.5536e-09 | -1.1214e-08 | 0.0025756 | 0.0025757 | 0.0025757 | 0.97675 | -0.44759 | 0.97675 | -0.44762 | 0.7076
68 | 0.0030036 | 0.00075261 | -0.0030035 | -0.00075274 | 1.3684e-07 | -1.3018e-07 | 0.0045777 | 0.0045778 | 0.0045778 | 0.97634 | -0.4557 | 0.97629 | -0.45665 | 1.2576
69 | 0.15358 | 0.038731 | -0.15337 | -0.038595 | 0.00021433 | 0.00013597 | 0.23244 | 0.23244 | 0.23244 | 0.98355 | -0.3145 | 0.98205 | -0.3437 | 21.2858
70 | 0.14259 | 0.035895 | -0.14259 | -0.035891 | 6.679e-06 | 4.2553e-06 | 0.21612 | 0.21612 | 0.21612 | 0.98205 | -0.3437 | 0.982 | -0.34468 | 29.6863
71 | 0.1294 | 0.032585 | -0.12935 | -0.032552 | 5.1961e-05 | 3.321e-05 | 0.19613 | 0.19613 | 0.19613 | 0.982 | -0.34468 | 0.98157 | -0.35309 | 53.8822
72 | -0.010182 | -0.0025519 | 0.010182 | 0.0025521 | 3.6235e-07 | 1.8137e-07 | 0.015492 | 0.015492 | 0.015492 | 0.97803 | -0.42248 | 0.97807 | -0.42174 | 4.2559
73 | -0.010182 | -0.0025521 | 0.010183 | 0.0025524 | 6.1793e-07 | 3.093e-07 | 0.015492 | 0.015491 | 0.015492 | 0.97807 | -0.42174 | 0.97813 | -0.42046 | 4.2559
74 | 0.11707 | 0.029475 | -0.117 | -0.029433 | 6.6748e-05 | 4.2647e-05 | 0.17752 | 0.17752 | 0.17752 | 0.98157 | -0.35309 | 0.98096 | -0.36502 | 48.7696
75 | -0.02453 | -0.006148 | 0.024531 | 0.0061488 | 1.2612e-06 | 7.7684e-07 | 0.037317 | 0.037317 | 0.037317 | 0.97813 | -0.42046 | 0.97819 | -0.41938 | 10.2519
76 | 0.11516 | 0.029172 | -0.11505 | -0.0291 | 0.00011229 | 7.1744e-05 | 0.17509 | 0.17509 | 0.17509 | 0.97928 | -0.39661 | 0.97824 | -0.41693 | 48.1027
77 | 0.11505 | 0.0291 | -0.11482 | -0.028956 | 0.00022606 | 0.00014443 | 0.17509 | 0.17509 | 0.17509 | 0.97824 | -0.41693 | 0.97614 | -0.45798 | 48.1027
78 | 0.022094 | 0.005545 | -0.022079 | -0.005536 | 1.4733e-05 | 8.9968e-06 | 0.033683 | 0.033683 | 0.033683 | 0.97614 | -0.45798 | 0.97543 | -0.47197 | 9.2536
79 | 0.092725 | 0.023411 | -0.09271 | -0.023401 | 1.5278e-05 | 9.7523e-06 | 0.14141 | 0.14141 | 0.14141 | 0.97614 | -0.45798 | 0.97596 | -0.46142 | 38.8492
80 | -0.082497 | -0.020707 | 0.082646 | 0.020802 | 0.00014895 | 9.5018e-05 | 0.12635 | 0.12635 | 0.12635 | 0.97163 | -0.54663 | 0.97355 | -0.50885 | 34.7124
81 | 0.063395 | 0.015919 | -0.063385 | -0.015913 | 9.6387e-06 | 6.135e-06 | 0.097098 | 0.097098 | 0.097098 | 0.97163 | -0.54663 | 0.97147 | -0.54981 | 26.6753
82 | -0.087518 | -0.022023 | 0.087717 | 0.02215 | 0.00019884 | 0.00012689 | 0.1338 | 0.1338 | 0.1338 | 0.97355 | -0.50885 | 0.97596 | -0.46142 | 36.7581
83 | 0.063385 | 0.015913 | -0.063344 | -0.015887 | 4.1134e-05 | 2.6182e-05 | 0.097098 | 0.097098 | 0.097098 | 0.97147 | -0.54981 | 0.97078 | -0.56343 | 26.6753
84 | 0.045181 | 0.011335 | -0.045151 | -0.011316 | 2.973e-05 | 1.8823e-05 | 0.069258 | 0.069258 | 0.069258 | 0.97078 | -0.56343 | 0.97008 | -0.57724 | 19.027
85 | 0.0060362 | 0.0015128 | -0.0060362 | -0.0015128 | 3.8128e-09 | 9.7567e-10 | 0.009259 | 0.009259 | 0.009259 | 0.97008 | -0.57724 | 0.97008 | -0.57725 | 2.5437
86 | 0.022079 | 0.005536 | -0.022073 | -0.0055319 | 6.6834e-06 | 4.0814e-06 | 0.033683 | 0.033683 | 0.033683 | 0.97543 | -0.47197 | 0.9751 | -0.47832 | 9.2536
87 | -0.0024916 | -0.00062445 | 0.0024916 | 0.00062439 | 3.1877e-08 | -5.3923e-08 | 0.0037897 | 0.0037896 | 0.0037897 | 0.97832 | -0.4167 | 0.97834 | -0.41643 | 1.0411
88 | -0.0047108 | -0.0011806 | 0.004711 | 0.0011806 | 1.3465e-07 | -1.6542e-09 | 0.007165 | 0.007165 | 0.007165 | 0.97834 | -0.41643 | 0.97837 | -0.41583 | 1.9684
89 | -0.093614 | -0.023506 | 0.093691 | 0.023555 | 7.6618e-05 | 4.8908e-05 | 0.14228 | 0.14228 | 0.14228 | 0.97917 | -0.40007 | 0.98005 | -0.38293 | 39.0874
90 | 0.03723 | 0.0093431 | -0.037215 | -0.0093339 | 1.4589e-05 | 9.1839e-06 | 0.056582 | 0.056582 | 0.056582 | 0.97917 | -0.40007 | 0.97875 | -0.40829 | 15.5444
91 | -0.106 | -0.026641 | 0.1061 | 0.026699 | 9.0711e-05 | 5.7937e-05 | 0.16097 | 0.16097 | 0.16097 | 0.98005 | -0.38293 | 0.98096 | -0.36502 | 44.2238
92 | 0.012314 | 0.0030863 | -0.012314 | -0.0030861 | 4.4141e-07 | 2.4007e-07 | 0.018697 | 0.018697 | 0.018697 | 0.98005 | -0.38293 | 0.98001 | -0.38368 | 5.1364
93 | 0.035468 | 0.0088959 | -0.035459 | -0.0088902 | 9.1469e-06 | 5.7486e-06 | 0.053925 | 0.053925 | 0.053925 | 0.97875 | -0.40829 | 0.97848 | -0.4137 | 14.8145
94 | 0.027951 | 0.0070086 | -0.027947 | -0.007006 | 4.2737e-06 | 2.656e-06 | 0.042508 | 0.042508 | 0.042508 | 0.97848 | -0.4137 | 0.97831 | -0.41691 | 11.678
95 | 0.0075075 | 0.0018816 | -0.0075067 | -0.0018813 | 7.6083e-07 | 2.9145e-07 | 0.011417 | 0.011417 | 0.011417 | 0.97848 | -0.4137 | 0.97837 | -0.41583 | 3.1366
96 | 0.026111 | 0.0065459 | -0.026108 | -0.006544 | 3.079e-06 | 1.9052e-06 | 0.039716 | 0.039716 | 0.039716 | 0.97831 | -0.41691 | 0.97819 | -0.41938 | 10.9109

## res_trafo
| p_hv_mw | q_hv_mvar | p_lv_mw | q_lv_mvar | pl_mw | ql_mvar | i_hv_ka | i_lv_ka | vm_hv_pu | va_hv_degree | vm_lv_pu | va_lv_degree | loading_percent
0 | -1.2729e-15 | -1.3162e-15 | 0.00165 | 1.2699e-07 | 0.00165 | 1.2699e-07 | 5.2857e-17 | 0.0023815 | 0.99998 | 149.9956 | 1 | 0 | 0.2619

## res_ext_grid
| p_mw | q_mvar
0 | 0.44822 | 0.11486

## res_load
| p_mw | q_mvar
0 | 0.0039048 | 0.00097863
1 | 0.0054153 | 0.0013572
2 | 0.004134 | 0.0010361
3 | 0.0030809 | 0.00077215
4 | 0.00079157 | 0.00019839
5 | 0.0062682 | 0.0015709
6 | 0.0054561 | 0.0013674
7 | 0.0018321 | 0.00045916
8 | 0.0034111 | 0.00085491
9 | 0.0029688 | 0.00074405
10 | 0.0038762 | 0.00097147
11 | 0.0008187 | 0.00020518
12 | 0.0035551 | 0.00089098
13 | 0.0028245 | 0.00070788
14 | 0.001683 | 0.00042179
15 | 0.0011521 | 0.00028873
16 | 0.00095847 | 0.00024021
17 | 0.00077022 | 0.00019304
18 | 0.00081094 | 0.00020324
19 | 0.0017673 | 0.00044292
20 | 0.0013832 | 0.00034667
21 | 0.00075627 | 0.00018954
22 | 0.024724 | 0.0061963
23 | 0.021208 | 0.0053153
24 | 0.0045302 | 0.0011354
25 | 0.0033969 | 0.00085135
26 | 0.0060091 | 0.001506
27 | 0.021493 | 0.0053866
28 | 0.0038454 | 0.00096374
29 | 0.00098921 | 0.00024792
30 | 0.0056262 | 0.0014101
31 | 0.0036658 | 0.00091874
32 | 0.0036886 | 0.00092446
33 | 0.0045345 | 0.0011365
34 | 0.0041049 | 0.0010288
35 | 0.0047194 | 0.0011828
36 | 0.0036617 | 0.0009177
37 | 0.0094069 | 0.0023576
38 | 0.012787 | 0.0032048
39 | 0.0014188 | 0.00035558
40 | 0.001862 | 0.00046666
41 | 0.0020555 | 0.00051515
42 | 0.0018269 | 0.00045786
43 | 0.001384 | 0.00034686
44 | 0.0016334 | 0.00040936
45 | 0.00094043 | 0.0002357
46 | 0.0016907 | 0.00042373
47 | 0.010774 | 0.0027002
48 | 0.013189 | 0.0033055
49 | 0.010182 | 0.0025519
50 | 0.012276 | 0.0030766
51 | 0.014347 | 0.0035956
52 | 0.0027002 | 0.00067674
53 | 0.019103 | 0.0047876
54 | 0.004872 | 0.001221
55 | 0.0049925 | 0.0012512
56 | 0.018163 | 0.004552
57 | 0.039115 | 0.0098032
58 | 0.0060362 | 0.0015128
59 | 0.0030035 | 0.00075274
60 | 0.0024916 | 0.00062445
61 | 0.0022192 | 0.00055619
62 | 0.0010188 | 0.00025534
63 | 0.0017476 | 0.00043799
64 | 0.010908 | 0.0027339
65 | 0.012314 | 0.0030861
66 | 0.0018356 | 0.00046005
67 | 0.0027958 | 0.00070068
68 | 0.0030495 | 0.00076427
69 | 0.0015769 | 0.00039522
70 | 0.0093407 | 0.002341
71 | 0.022073 | 0.0055319

## dtypes
| element | column | dtype
0 | bus | name | object
1 | bus | vn_kv | float64
2 | bus | type | object
3 | bus | zone | object
4 | bus | in_service | bool
5 | load | name | object
6 | load | bus | uint32
7 | load | p_mw | float64
8 | load | q_mvar | float64
9 | load | const_z_percent | float64
10 | load | const_i_percent | float64
11 | load | sn_mva | float64
12 | load | scaling | float64
13 | load | in_service | bool
14 | load | type | object
15 | ext_grid | name | object
16 | ext_grid | bus | uint32
17 | ext_grid | vm_pu | float64
18 | ext_grid | va_degree | float64
19 | ext_grid | slack_weight | float64
20 | ext_grid | in_service | bool
21 | line | name | object
22 | line | std_type | object
23 | line | from_bus | uint32
24 | line | to_bus | uint32
25 | line | length_km | float64
26 | line | r_ohm_per_km | float64
27 | line | x_ohm_per_km | float64
28 | line | c_nf_per_km | float64
29 | line | g_us_per_km | float64
30 | line | max_i_ka | float64
31 | line | df | float64
32 | line | parallel | uint32
33 | line | type | object
34 | line | in_service | bool
35 | trafo | name | object
36 | trafo | std_type | object
37 | trafo | hv_bus | uint32
38 | trafo | lv_bus | uint32
39 | trafo | sn_mva | float64
40 | trafo | vn_hv_kv | float64
41 | trafo | vn_lv_kv | float64
42 | trafo | vk_percent | float64
43 | trafo | vkr_percent | float64
44 | trafo | pfe_kw | float64
45 | trafo | i0_percent | float64
46 | trafo | shift_degree | float64
47 | trafo | tap_side | object
48 | trafo | tap_neutral | int32
49 | trafo | tap_min | int32
50 | trafo | tap_max | int32
51 | trafo | tap_step_percent | float64
52 | trafo | tap_step_degree | float64
53 | trafo | tap_pos | int32
54 | trafo | tap_phase_shifter | bool
55 | trafo | parallel | uint32
56 | trafo | df | float64
57 | trafo | in_service | bool
58 | line_geodata | coords | object
59 | bus_geodata | x | float64
60 | bus_geodata | y | float64
61 | bus_geodata | coords | object
62 | res_bus | vm_pu | float64
63 | res_bus | va_degree | float64
64 | res_bus | p_mw | float64
65 | res_bus | q_mvar | float64
66 | res_line | p_from_mw | float64
67 | res_line | q_from_mvar | float64
68 | res_line | p_to_mw | float64
69 | res_line | q_to_mvar | float64
70 | res_line | pl_mw | float64
71 | res_line | ql_mvar | float64
72 | res_line | i_from_ka | float64
73 | res_line | i_to_ka | float64
74 | res_line | i_ka | float64
75 | res_line | vm_from_pu | float64
76 | res_line | va_from_degree | float64
77 | res_line | vm_to_pu | float64
78 | res_line | va_to_degree | float64
79 | res_line | loading_percent | float64
80 | res_trafo | p_hv_mw | float64
81 | res_trafo | q_hv_mvar | float64
82 | res_trafo | p_lv_mw | float64
83 | res_trafo | q_lv_mvar | float64
84 | res_trafo | pl_mw | float64
85 | res_trafo | ql_mvar | float64
86 | res_trafo | i_hv_ka | float64
87 | res_trafo | i_lv_ka | float64
88 | res_trafo | vm_hv_pu | float64
89 | res_trafo | va_hv_degree | float64
90 | res_trafo | vm_lv_pu | float64
91 | res_trafo | va_lv_degree | float64
92 | res_trafo | loading_percent | float64
93 | res_ext_grid | p_mw | float64
94 | res_ext_grid | q_mvar | float64
95 | res_load | p_mw | float64
96 | res_load | q_mvar | float64

## parameters
| version | format_version | converged | OPF_converged | name | f_hz | sn_mva
0 | 2.14.6 | 2.14.0 | TRUE | FALSE |  | 50 | 1