## bus
| name | vn_kv | type | zone | in_service
0 | bus_LV_1632-48_0_5_node_0 | 0.4 | n |  | TRUE
1 | bus_LV_1632-48_0_5_node_1 | 0.4 | n |  | TRUE
2 | bus_LV_1632-48_0_5_node_2 | 0.4 | n |  | TRUE
3 | bus_LV_1632-48_0_5_node_67 | 0.4 | n |  | TRUE
4 | bus_LV_1632-48_0_5_node_3 | 0.4 | n |  | TRUE
5 | bus_LV_1632-48_0_5_node_6 | 0.4 | n |  | TRUE
6 | bus_LV_1632-48_0_5_node_8 | 0.4 | n |  | TRUE
7 | bus_LV_1632-48_0_5_node_9 | 0.4 | n |  | TRUE
8 | bus_LV_1632-48_0_5_node_41 | 0.4 | n |  | TRUE
9 | bus_LV_1632-48_0_5_node_5 | 0.4 | n |  | TRUE
10 | bus_LV_1632-48_0_5_node_4 | 0.4 | n |  | TRUE
11 | bus_LV_1632-48_0_5_node_7 | 0.4 | n |  | TRUE
12 | bus_LV_1632-48_0_5_node_58 | 0.4 | n |  | TRUE
13 | bus_LV_1632-48_0_5_node_39 | 0.4 | n |  | TRUE
14 | bus_LV_1632-48_0_5_node_38 | 0.4 | n |  | TRUE
15 | bus_LV_1632-48_0_5_node_57 | 0.4 | n |  | TRUE
16 | bus_LV_1632-48_0_5_node_43 | 0.4 | n |  | TRUE
17 | bus_LV_1632-48_0_5_node_54 | 0.4 | n |  | TRUE
18 | bus_LV_1632-48_0_5_node_10 | 0.4 | n |  | TRUE
19 | bus_LV_1632-48_0_5_node_11 | 0.4 | n |  | TRUE
20 | bus_LV_1632-48_0_5_node_12 | 0.4 | n |  | TRUE
21 | bus_LV_1632-48_0_5_node_13 | 0.4 | n |  | TRUE
22 | bus_LV_1632-48_0_5_node_14 | 0.4 | n |  | TRUE
23 | bus_LV_1632-48_0_5_node_45 | 0.4 | n |  | TRUE
24 | bus_LV_1632-48_0_5_node_37 | 0.4 | n |  | TRUE
25 | bus_LV_1632-48_0_5_node_34 | 0.4 | n |  | TRUE
26 | bus_LV_1632-48_0_5_node_36 | 0.4 | n |  | TRUE
27 | bus_LV_1632-48_0_5_node_15 | 0.4 | n |  | TRUE
28 | bus_LV_1632-48_0_5_node_16 | 0.4 | n |  | TRUE
29 | bus_LV_1632-48_0_5_node_17 | 0.4 | n |  | TRUE
30 | bus_LV_1632-48_0_5_node_18 | 0.4 | n |  | TRUE
31 | bus_LV_1632-48_0_5_node_19 | 0.4 | n |  | TRUE
32 | bus_LV_1632-48_0_5_node_20 | 0.4 | n |  | TRUE
33 | bus_LV_1632-48_0_5_node_21 | 0.4 | n |  | TRUE
34 | bus_LV_1632-48_0_5_node_22 | 0.4 | n |  | TRUE
35 | bus_LV_1632-48_0_5_node_23 | 0.4 | n |  | TRUE
36 | bus_LV_1632-48_0_5_node_24 | 0.4 | n |  | TRUE
37 | bus_LV_1632-48_0_5_node_25 | 0.4 | n |  | TRUE
38 | bus_LV_1632-48_0_5_node_52 | 0.4 | n |  | TRUE
39 | bus_LV_1632-48_0_5_node_42 | 0.4 | n |  | TRUE
40 | bus_LV_1632-48_0_5_node_53 | 0.4 | n |  | TRUE
41 | bus_LV_1632-48_0_5_node_55 | 0.4 | n |  | TRUE
42 | bus_LV_1632-48_0_5_node_51 | 0.4 | n |  | TRUE
43 | bus_LV_1632-48_0_5_node_44 | 0.4 | n |  | TRUE
44 | bus_LV_1632-48_0_5_node_26 | 0.4 | n |  | TRUE
45 | bus_LV_1632-48_0_5_node_27 | 0.4 | n |  | TRUE
46 | bus_LV_1632-48_0_5_node_28 | 0.4 | n |  | TRUE
47 | bus_LV_1632-48_0_5_node_29 | 0.4 | n |  | TRUE
48 | bus_LV_1632-48_0_5_node_30 | 0.4 | n |  | TRUE
49 | bus_LV_1632-48_0_5_node_31 | 0.4 | n |  | TRUE
50 | bus_LV_1632-48_0_5_node_32 | 0.4 | n |  | TRUE
51 | bus_LV_1632-48_0_5_node_48 | 0.4 | n |  | TRUE
52 | bus_LV_1632-48_0_5_node_33 | 0.4 | n |  | TRUE
53 | bus_LV_1632-48_0_5_node_49 | 0.4 | n |  | TRUE
54 | bus_LV_1632-48_0_5_node_56 | 0.4 | n |  | TRUE
55 | bus_LV_1632-48_0_5_node_35 | 0.4 | n |  | TRUE
56 | bus_LV_1632-48_0_5_node_63 | 0.4 | n |  | TRUE
57 | bus_LV_1632-48_0_5_node_61 | 0.4 | n |  | TRUE
58 | bus_LV_1632-48_0_5_node_64 | 0.4 | n |  | TRUE
59 | bus_LV_1632-48_0_5_node_65 | 0.4 | n |  | TRUE
60 | bus_LV_1632-48_0_5_node_40 | 0.4 | n |  | TRUE
61 | bus_LV_1632-48_0_5_node_59 | 0.4 | n |  | TRUE
62 | bus_LV_1632-48_0_5_node_50 | 0.4 | n |  | TRUE
63 | bus_LV_1632-48_0_5_node_66 | 0.4 | n |  | TRUE
64 | bus_MV_226_0_node_85 | 20 | n |  | TRUE

## load
| name | bus | p_mw | q_mvar | const_z_percent | const_i_percent | sn_mva | scaling | in_service | type
0 | LV_1632-48_0_5_load_0 | 0 | 0.010396 | 0.0026054 | 0 | 0 |  | 1 | TRUE | wye
1 | LV_1632-48_0_5_load_1 | 1 | 0.0018911 | 0.00047396 | 0 | 0 |  | 1 | TRUE | wye
2 | LV_1632-48_0_5_load_67 | 3 | 0.0016066 | 0.00040265 | 0 | 0 |  | 1 | TRUE | wye
3 | LV_1632-48_0_5_load_6 | 5 | 0.026725 | 0.0066978 | 0 | 0 |  | 1 | TRUE | wye
4 | LV_1632-48_0_5_load_9 | 7 | 0.0096259 | 0.0024125 | 0 | 0 |  | 1 | TRUE | wye
5 | LV_1632-48_0_5_load_5 | 9 | 0.0020706 | 0.00051895 | 0 | 0 |  | 1 | TRUE | wye
6 | LV_1632-48_0_5_load_4 | 10 | 0.0021153 | 0.00053014 | 0 | 0 |  | 1 | TRUE | wye
7 | LV_1632-48_0_5_load_7 | 11 | 0.0019702 | 0.00049378 | 0 | 0 |  | 1 | TRUE | wye
8 | LV_1632-48_0_5_load_58 | 12 | 0.0066965 | 0.0016783 | 0 | 0 |  | 1 | TRUE | wye
9 | LV_1632-48_0_5_load_38 | 14 | 0.045175 | 0.011322 | 0 | 0 |  | 1 | TRUE | wye
10 | LV_1632-48_0_5_load_57 | 15 | 0.0075823 | 0.0019003 | 0 | 0 |  | 1 | TRUE | wye
11 | LV_1632-48_0_5_load_43 | 16 | 0.0022273 | 0.00055821 | 0 | 0 |  | 1 | TRUE | wye
12 | LV_1632-48_0_5_load_54 | 17 | 0.095826 | 0.024016 | 0 | 0 |  | 1 | TRUE | wye
13 | LV_1632-48_0_5_load_10 | 18 | 0.0039357 | 0.00098639 | 0 | 0 |  | 1 | TRUE | wye
14 | LV_1632-48_0_5_load_11 | 19 | 0.0037993 | 0.0009522 | 0 | 0 |  | 1 | TRUE | wye
15 | LV_1632-48_0_5_load_12 | 20 | 0.004208 | 0.0010546 | 0 | 0 |  | 1 | TRUE | wye
16 | LV_1632-48_0_5_load_13 | 21 | 0.0043817 | 0.0010981 | 0 | 0 |  | 1 | TRUE | wye
17 | LV_1632-48_0_5_load_14 | 22 | 0.0037507 | 0.00094002 | 0 | 0 |  | 1 | TRUE | wye
18 | LV_1632-48_0_5_load_45 | 23 | 0.02157 | 0.0054061 | 0 | 0 |  | 1 | TRUE | wye
19 | LV_1632-48_0_5_load_37 | 24 | 0.003602 | 0.00090275 | 0 | 0 |  | 1 | TRUE | wye
20 | LV_1632-48_0_5_load_36 | 26 | 0.0037417 | 0.00093776 | 0 | 0 |  | 1 | TRUE | wye
21 | LV_1632-48_0_5_load_15 | 27 | 0.01168 | 0.0029273 | 0 | 0 |  | 1 | TRUE | wye
22 | LV_1632-48_0_5_load_16 | 28 | 0.015774 | 0.0039534 | 0 | 0 |  | 1 | TRUE | wye
23 | LV_1632-48_0_5_load_17 | 29 | 0.012647 | 0.0031697 | 0 | 0 |  | 1 | TRUE | wye
24 | LV_1632-48_0_5_load_18 | 30 | 0.0081443 | 0.0020412 | 0 | 0 |  | 1 | TRUE | wye
25 | LV_1632-48_0_5_load_19 | 31 | 0.030507 | 0.0076458 | 0 | 0 |  | 1 | TRUE | wye
26 | LV_1632-48_0_5_load_20 | 32 | 0.0054987 | 0.0013781 | 0 | 0 |  | 1 | TRUE | wye
27 | LV_1632-48_0_5_load_21 | 33 | 0.007395 | 0.0018534 | 0 | 0 |  | 1 | TRUE | wye
28 | LV_1632-48_0_5_load_22 | 34 | 0.0087201 | 0.0021855 | 0 | 0 |  | 1 | TRUE | wye
29 | LV_1632-48_0_5_load_25 | 37 | 0.0030877 | 0.00077386 | 0 | 0 |  | 1 | TRUE | wye
30 | LV_1632-48_0_5_load_52 | 38 | 0.0033888 | 0.00084931 | 0 | 0 |  | 1 | TRUE | wye
31 | LV_1632-48_0_5_load_55 | 41 | 0.0041261 | 0.0010341 | 0 | 0 |  | 1 | TRUE | wye
32 | LV_1632-48_0_5_load_44 | 43 | 0.0066248 | 0.0016603 | 0 | 0 |  | 1 | TRUE | wye
33 | LV_1632-48_0_5_load_26 | 44 | 0.0031461 | 0.00078847 | 0 | 0 |  | 1 | TRUE | wye
34 | LV_1632-48_0_5_load_27 | 45 | 0.0032451 | 0.0008133 | 0 | 0 |  | 1 | TRUE | wye
35 | LV_1632-48_0_5_load_29 | 47 | 0.01215 | 0.0030451 | 0 | 0 |  | 1 | TRUE | wye
36 | LV_1632-48_0_5_load_30 | 48 | 0.0042214 | 0.001058 | 0 | 0 |  | 1 | TRUE | wye
37 | LV_1632-48_0_5_load_31 | 49 | 0.001286 | 0.00032231 | 0 | 0 |  | 1 | TRUE | wye
38 | LV_1632-48_0_5_load_49 | 53 | 0.0019137 | 0.00047961 | 0 | 0 |  | 1 | TRUE | wye
39 | LV_1632-48_0_5_load_61 | 57 | 0.0062445 | 0.001565 | 0 | 0 |  | 1 | TRUE | wye
40 | LV_1632-48_0_5_load_64 | 58 | 0.015442 | 0.0038702 | 0 | 0 |  | 1 | TRUE | wye
41 | LV_1632-48_0_5_load_65 | 59 | 0.0032399 | 0.00081199 | 0 | 0 |  | 1 | TRUE | wye
42 | LV_1632-48_0_5_load_40 | 60 | 0.014467 | 0.0036259 | 0 | 0 |  | 1 | TRUE | wye
43 | LV_1632-48_0_5_load_59 | 61 | 0.001704 | 0.00042707 | 0 | 0 |  | 1 | TRUE | wye
44 | LV_1632-48_0_5_load_50 | 62 | 0.0018228 | 0.00045684 | 0 | 0 |  | 1 | TRUE | wye
45 | LV_1632-48_0_5_load_66 | 63 | 0.0035508 | 0.00088992 | 0 | 0 |  | 1 | TRUE | wye

## ext_grid
| name | bus | vm_pu | va_degree | slack_weight | in_service
0 |  | 31 | 1 | 0 | 1 | TRUE

## line
| name | std_type | from_bus | to_bus | length_km | r_ohm_per_km | x_ohm_per_km | c_nf_per_km | g_us_per_km | max_i_ka | df | parallel | type | in_service
0 | LV_1632-48_0_5_line_0 |  | 0 | 1 | 0.15708 | 0.125 | 0.08 | 261 | 0 | 0.364 | 1 | 1 | cs | TRUE
1 | LV_1632-48_0_5_line_1 |  | 0 | 2 | 0.006258 | 0.125 | 0.08 | 261 | 0 | 0.364 | 1 | 1 | cs | TRUE
2 | LV_1632-48_0_5_line_2 |  | 1 | 3 | 0.096028 | 0.125 | 0.08 | 261 | 0 | 0.364 | 1 | 1 | cs | TRUE
3 | LV_1632-48_0_5_line_3 |  | 2 | 4 | 0.090083 | 0.125 | 0.08 | 261 | 0 | 0.364 | 1 | 1 | cs | TRUE
4 | LV_1632-48_0_5_line_4 |  | 2 | 5 | 0.17639 | 0.125 | 0.08 | 261 | 0 | 0.364 | 1 | 1 | cs | TRUE
5 | LV_1632-48_0_5_line_5 |  | 4 | 9 | 0.022897 | 0.125 | 0.08 | 261 | 0 | 0.364 | 1 | 1 | cs | TRUE
6 | LV_1632-48_0_5_line_6 |  | 4 | 10 | 0.061403 | 0.125 | 0.08 | 261 | 0 | 0.364 | 1 | 1 | cs | TRUE
7 | LV_1632-48_0_5_line_7 |  | 5 | 6 | 0.0060464 | 0.125 | 0.08 | 261 | 0 | 0.364 | 1 | 1 | cs | TRUE
8 | LV_1632-48_0_5_line_8 |  | 6 | 7 | 0.046556 | 0.125 | 0.08 | 261 | 0 | 0.364 | 1 | 1 | cs | TRUE
9 | LV_1632-48_0_5_line_9 |  | 7 | 8 | 0.04453 | 0.125 | 0.08 | 261 | 0 | 0.364 | 1 | 3 | cs | TRUE
10 | LV_1632-48_0_5_line_10 |  | 8 | 17 | 0.020125 | 0.125 | 0.08 | 261 | 0 | 0.364 | 1 | 1 | cs | TRUE
11 | LV_1632-48_0_5_line_11 |  | 8 | 13 | 0.006636 | 0.125 | 0.08 | 261 | 0 | 0.364 | 1 | 4 | cs | TRUE
12 | LV_1632-48_0_5_line_12 |  | 11 | 12 | 0.094635 | 0.125 | 0.08 | 261 | 0 | 0.364 | 1 | 1 | cs | TRUE
13 | LV_1632-48_0_5_line_13 |  | 12 | 15 | 0.10189 | 0.125 | 0.08 | 261 | 0 | 0.364 | 1 | 4 | cs | TRUE
14 | LV_1632-48_0_5_line_14 |  | 12 | 16 | 0.051588 | 0.125 | 0.08 | 261 | 0 | 0.364 | 1 | 4 | cs | TRUE
15 | LV_1632-48_0_5_line_15 |  | 13 | 14 | 0.03055 | 0.125 | 0.08 | 261 | 0 | 0.364 | 1 | 4 | cs | TRUE
16 | LV_1632-48_0_5_line_16 |  | 14 | 60 | 0.01295 | 0.125 | 0.08 | 261 | 0 | 0.364 | 1 | 4 | cs | TRUE
17 | LV_1632-48_0_5_line_17 |  | 15 | 61 | 0.013333 | 0.125 | 0.08 | 261 | 0 | 0.364 | 1 | 4 | cs | TRUE
18 | LV_1632-48_0_5_line_18 |  | 16 | 39 | 0.031379 | 0.125 | 0.08 | 261 | 0 | 0.364 | 1 | 4 | cs | TRUE
19 | LV_1632-48_0_5_line_19 |  | 18 | 19 | 0.00079388 | 0.125 | 0.08 | 261 | 0 | 0.364 | 1 | 1 | cs | TRUE
20 | LV_1632-48_0_5_line_20 |  | 18 | 20 | 0.0042642 | 0.125 | 0.08 | 261 | 0 | 0.364 | 1 | 1 | cs | TRUE
21 | LV_1632-48_0_5_line_21 |  | 19 | 21 | 0.0014183 | 0.125 | 0.08 | 261 | 0 | 0.364 | 1 | 1 | cs | TRUE
22 | LV_1632-48_0_5_line_22 |  | 20 | 22 | 0.017931 | 0.125 | 0.08 | 261 | 0 | 0.364 | 1 | 1 | cs | TRUE
23 | LV_1632-48_0_5_line_23 |  | 21 | 23 | 0.018501 | 0.125 | 0.08 | 261 | 0 | 0.364 | 1 | 1 | cs | TRUE
24 | LV_1632-48_0_5_line_24 |  | 22 | 24 | 3.4673e-05 | 0.125 | 0.08 | 261 | 0 | 0.364 | 1 | 1 | cs | TRUE
25 | LV_1632-48_0_5_line_25 |  | 23 | 25 | 0.020525 | 0.125 | 0.08 | 261 | 0 | 0.364 | 1 | 1 | cs | TRUE
26 | LV_1632-48_0_5_line_26 |  | 24 | 26 | 6.3649e-05 | 0.125 | 0.08 | 261 | 0 | 0.364 | 1 | 1 | cs | TRUE
27 | LV_1632-48_0_5_line_27 |  | 25 | 55 | 0.07297 | 0.125 | 0.08 | 261 | 0 | 0.364 | 1 | 1 | cs | TRUE
28 | LV_1632-48_0_5_line_28 |  | 26 | 47 | 0.0025742 | 0.125 | 0.08 | 261 | 0 | 0.364 | 1 | 1 | cs | TRUE
29 | LV_1632-48_0_5_line_29 |  | 27 | 28 | 0.0016195 | 0.125 | 0.08 | 261 | 0 | 0.364 | 1 | 1 | cs | TRUE
30 | LV_1632-48_0_5_line_30 |  | 28 | 29 | 0.0018324 | 0.125 | 0.08 | 261 | 0 | 0.364 | 1 | 1 | cs | TRUE
31 | LV_1632-48_0_5_line_31 |  | 29 | 30 | 0.020699 | 0.125 | 0.08 | 261 | 0 | 0.364 | 1 | 1 | cs | TRUE
32 | LV_1632-48_0_5_line_32 |  | 30 | 31 | 0.030711 | 0.125 | 0.08 | 261 | 0 | 0.364 | 1 | 1 | cs | TRUE
33 | LV_1632-48_0_5_line_33 |  | 31 | 32 | 0.0032026 | 0.125 | 0.08 | 261 | 0 | 0.364 | 1 | 4 | cs | TRUE
34 | LV_1632-48_0_5_line_34 |  | 32 | 33 | 0.008676 | 0.125 | 0.08 | 261 | 0 | 0.364 | 1 | 4 | cs | TRUE
35 | LV_1632-48_0_5_line_35 |  | 33 | 34 | 0.043096 | 0.125 | 0.08 | 261 | 0 | 0.364 | 1 | 4 | cs | TRUE
36 | LV_1632-48_0_5_line_36 |  | 34 | 35 | 0.029124 | 0.125 | 0.08 | 261 | 0 | 0.364 | 1 | 4 | cs | TRUE
37 | LV_1632-48_0_5_line_37 |  | 35 | 36 | 0.026809 | 0.125 | 0.08 | 261 | 0 | 0.364 | 1 | 4 | cs | TRUE
38 | LV_1632-48_0_5_line_38 |  | 35 | 37 | 0.010532 | 0.125 | 0.08 | 261 | 0 | 0.364 | 1 | 4 | cs | TRUE
39 | LV_1632-48_0_5_line_39 |  | 36 | 38 | 0.048319 | 0.125 | 0.08 | 261 | 0 | 0.364 | 1 | 4 | cs | TRUE
40 | LV_1632-48_0_5_line_40 |  | 37 | 39 | 0.013521 | 0.125 | 0.08 | 261 | 0 | 0.364 | 1 | 4 | cs | TRUE
41 | LV_1632-48_0_5_line_41 |  | 38 | 42 | 0.035564 | 0.125 | 0.08 | 261 | 0 | 0.364 | 1 | 4 | cs | TRUE
42 | LV_1632-48_0_5_line_42 |  | 39 | 43 | 0.016215 | 0.125 | 0.08 | 261 | 0 | 0.364 | 1 | 1 | cs | TRUE
43 | LV_1632-48_0_5_line_43 |  | 40 | 41 | 0.093772 | 0.125 | 0.08 | 261 | 0 | 0.364 | 1 | 2 | cs | TRUE
44 | LV_1632-48_0_5_line_44 |  | 40 | 42 | 0.073181 | 0.125 | 0.08 | 261 | 0 | 0.364 | 1 | 4 | cs | TRUE
45 | LV_1632-48_0_5_line_45 |  | 41 | 52 | 0.023056 | 0.125 | 0.08 | 261 | 0 | 0.364 | 1 | 2 | cs | TRUE
46 | LV_1632-48_0_5_line_46 |  | 43 | 62 | 0.023838 | 0.125 | 0.08 | 261 | 0 | 0.364 | 1 | 1 | cs | TRUE
47 | LV_1632-48_0_5_line_47 |  | 44 | 45 | 0.012311 | 0.125 | 0.08 | 261 | 0 | 0.364 | 1 | 1 | cs | TRUE
48 | LV_1632-48_0_5_line_48 |  | 44 | 46 | 0.042594 | 0.125 | 0.08 | 261 | 0 | 0.364 | 1 | 1 | cs | TRUE
49 | LV_1632-48_0_5_line_49 |  | 45 | 47 | 0.021598 | 0.125 | 0.08 | 261 | 0 | 0.364 | 1 | 1 | cs | TRUE
50 | LV_1632-48_0_5_line_50 |  | 46 | 48 | 0.014484 | 0.125 | 0.08 | 261 | 0 | 0.364 | 1 | 1 | cs | TRUE
51 | LV_1632-48_0_5_line_51 |  | 46 | 49 | 0.023691 | 0.125 | 0.08 | 261 | 0 | 0.364 | 1 | 1 | cs | TRUE
52 | LV_1632-48_0_5_line_52 |  | 48 | 50 | 0.024215 | 0.125 | 0.08 | 261 | 0 | 0.364 | 1 | 1 | cs | TRUE
53 | LV_1632-48_0_5_line_53 |  | 49 | 51 | 0.011444 | 0.125 | 0.08 | 261 | 0 | 0.364 | 1 | 1 | cs | TRUE
54 | LV_1632-48_0_5_line_54 |  | 50 | 52 | 0.004162 | 0.125 | 0.08 | 261 | 0 | 0.364 | 1 | 1 | cs | TRUE
55 | LV_1632-48_0_5_line_55 |  | 51 | 53 | 0.012498 | 0.125 | 0.08 | 261 | 0 | 0.364 | 1 | 1 | cs | TRUE
56 | LV_1632-48_0_5_line_56 |  | 52 | 54 | 0.004737 | 0.125 | 0.08 | 261 | 0 | 0.364 | 1 | 1 | cs | TRUE
57 | LV_1632-48_0_5_line_57 |  | 53 | 63 | 0.0060904 | 0.125 | 0.08 | 261 | 0 | 0.364 | 1 | 1 | cs | TRUE
58 | LV_1632-48_0_5_line_58 |  | 54 | 58 | 0.019808 | 0.125 | 0.08 | 261 | 0 | 0.364 | 1 | 1 | cs | TRUE
59 | LV_1632-48_0_5_line_59 |  | 55 | 56 | 0.001707 | 0.125 | 0.08 | 261 | 0 | 0.364 | 1 | 1 | cs | TRUE
60 | LV_1632-48_0_5_line_60 |  | 55 | 57 | 0.011324 | 0.125 | 0.08 | 261 | 0 | 0.364 | 1 | 1 | cs | TRUE
61 | LV_1632-48_0_5_line_61 |  | 56 | 59 | 0.0048748 | 0.125 | 0.08 | 261 | 0 | 0.364 | 1 | 1 | cs | TRUE
62 | LV_1632-48_0_5_line_62 |  | 60 | 61 | 0.052696 | 0.125 | 0.08 | 261 | 0 | 0.364 | 1 | 4 | cs | TRUE

## trafo
| name | std_type | hv_bus | lv_bus | sn_mva | vn_hv_kv | vn_lv_kv | vk_percent | vkr_percent | pfe_kw | i0_percent | shift_degree | tap_side | tap_neutral | tap_min | tap_max | tap_step_percent | tap_step_degree | tap_pos | tap_phase_shifter | parallel | df | in_service
0 | LV_1632-48_0_5_trafo_19 | 0.63 MVA 20/0.4 kV | 64 | 31 | 0.63 | 20 | 0.4 | 6 | 1.206 | 1.65 | 0.2619 | 150 | hv | 0 | -2 | 2 | 2.5 | 0 | 0 | FALSE | 1 | 1 | TRUE

## line_geodata
| x0 | y0 | x1 | y1 | x2 | y2 | x3 | y3 | x4 | y4 | x5 | y5 | x6 | y6 | x7 | y7 | x8 | y8 | x9 | y9 | x10 | y10 | x11 | y11 | x12 | y12 | x13 | y13
0 | 2724171.8671 | 1211950.7097 | 2724179.7466 | 1211942.0671 | 2724183.9921 | 1211936.7514 | 2724185.4657 | 1211931.3223 | 2724184.4971 | 1211924.1855 | 2724180.2679 | 1211916.6806 | 2724174.8456 | 1211912.8092 | 2724167.2952 | 1211912.9521 | 2724162.9606 | 1211915.6084 | 2724153.1675 | 1211924.1667 | 2724143.1973 | 1211930.642 | 2724126.8483 | 1211941.9549 | 2724101.438 | 1211957.3492 | 2724080.7698 | 1211968.2323
1 | 2724075.2326 | 1211971.148 | 2724080.7698 | 1211968.2323
2 | 2724171.8671 | 1211950.7097 | 2724209.1304 | 1211862.2062
3 | 2724075.2326 | 1211971.148 | 2724076.4702 | 1211979.9694 | 2724078.114 | 1211995.9382 | 2724077.8689 | 1212008.0758 | 2724074.7456 | 1212020.4648 | 2724065.7324 | 1212048.1654 | 2724062.7364 | 1212058.8224
4 | 2723928.734 | 1211872.8988 | 2724075.2326 | 1211971.148
5 | 2724062.7364 | 1212058.8224 | 2724070.301 | 1212055.4327 | 2724074.073 | 1212050.2182 | 2724079.454 | 1212044.0675
6 | 2724062.7364 | 1212058.8224 | 2724046.6852 | 1212105.5135 | 2724044.0386 | 1212117.2488
7 | 2723929.09 | 1211866.8629 | 2723928.734 | 1211872.8988
8 | 2723929.09 | 1211866.8629 | 2723939.7852 | 1211852.196 | 2723940.8319 | 1211842.7994 | 2723943.4974 | 1211837.0615 | 2723950.4031 | 1211826.496
9 | 2723907.4715 | 1211814.6736 | 2723950.4031 | 1211826.496
10 | 2723907.4715 | 1211814.6736 | 2723890.1992 | 1211804.344
11 | 2723907.4715 | 1211814.6736 | 2723903.5595 | 1211820.0409
12 | 2723782.9075 | 1211978.5653 | 2723846.3486 | 1212048.7863
13 | 2723845.7943 | 1211898.4833 | 2723800.6923 | 1211954.6087 | 2723793.452 | 1211965.8004 | 2723782.9075 | 1211978.5653
14 | 2723759.4595 | 1211932.614 | 2723782.9075 | 1211978.5653
15 | 2723903.5595 | 1211820.0409 | 2723895.9481 | 1211819.816 | 2723874.0955 | 1211826.7786
16 | 2723865.7344 | 1211836.6682 | 2723874.0955 | 1211826.7786
17 | 2723845.7943 | 1211898.4833 | 2723852.3362 | 1211890.3424 | 2723854.1177 | 1211888.0677
18 | 2723744.5364 | 1211912.6223 | 2723763.5952 | 1211924.8827 | 2723759.4595 | 1211932.614
19 | 2723740.9834 | 1211769.0447 | 2723741.2136 | 1211768.2849
20 | 2723739.7469 | 1211773.1256 | 2723740.9834 | 1211769.0447
21 | 2723741.6249 | 1211766.9275 | 2723741.2136 | 1211768.2849
22 | 2723733.8902 | 1211790.0666 | 2723734.1412 | 1211789.4785 | 2723738.1896 | 1211778.265 | 2723739.7469 | 1211773.1256
23 | 2723741.6249 | 1211766.9275 | 2723723.7858 | 1211762.0238
24 | 2723733.8766 | 1211790.0985 | 2723733.8902 | 1211790.0666
25 | 2723703.9949 | 1211756.5835 | 2723723.7858 | 1211762.0238
26 | 2723733.8516 | 1211790.157 | 2723733.8766 | 1211790.0985
27 | 2723703.9949 | 1211756.5835 | 2723699.3535 | 1211778.7932 | 2723696.7695 | 1211787.9356 | 2723689.8135 | 1211801.9132 | 2723680.8539 | 1211797.4351 | 2723675.2629 | 1211794.7171 | 2723675.7151 | 1211793.8035 | 2723677.2869 | 1211790.5781 | 2723676.6474 | 1211790.2646 | 2723674.8189 | 1211789.3704 | 2723673.3807 | 1211788.7179
28 | 2723732.8411 | 1211792.5246 | 2723733.8516 | 1211790.157
29 | 2723817.4162 | 1211769.5218 | 2723818.1901 | 1211768.0992
30 | 2723817.4162 | 1211769.5218 | 2723816.5405 | 1211771.1314
31 | 2723808.074 | 1211789.9903 | 2723813.4847 | 1211776.7484 | 2723816.5405 | 1211771.1314
32 | 2723796.4575 | 1211818.42 | 2723808.074 | 1211789.9903
33 | 2723796.4575 | 1211818.42 | 2723795.2461 | 1211821.3847
34 | 2723791.9644 | 1211829.4161 | 2723795.2461 | 1211821.3847
35 | 2723791.9644 | 1211829.4161 | 2723781.2852 | 1211855.5519 | 2723772.6157 | 1211867.6245
36 | 2723755.6281 | 1211891.2804 | 2723772.6157 | 1211867.6245
37 | 2723755.6281 | 1211891.2804 | 2723748.6058 | 1211894.5372 | 2723740.6629 | 1211898.2086 | 2723731.2389 | 1211902.5609
38 | 2723755.6281 | 1211891.2804 | 2723750.7715 | 1211900.6253
39 | 2723731.2389 | 1211902.5609 | 2723696.5701 | 1211936.2182
40 | 2723744.5364 | 1211912.6223 | 2723750.7715 | 1211900.6253
41 | 2723671.0528 | 1211960.9911 | 2723696.5701 | 1211936.2182
42 | 2723744.5364 | 1211912.6223 | 2723738.6463 | 1211923.9533 | 2723736.9293 | 1211926.9389
43 | 2723660.2319 | 1211947.3229 | 2723662.3775 | 1211942.0856 | 2723662.8104 | 1211938.4362 | 2723662.1275 | 1211934.3522 | 2723660.5512 | 1211926.8026 | 2723656.7953 | 1211918.7964 | 2723644.3269 | 1211903.2037 | 2723640.4183 | 1211897.4294 | 2723639.5762 | 1211894.0538 | 2723640.1179 | 1211887.3598 | 2723642.2365 | 1211878.6637 | 2723649.9824 | 1211862.7956
44 | 2723660.2319 | 1211947.3229 | 2723660.7895 | 1211952.3161 | 2723655.8774 | 1211968.1709 | 2723655.5291 | 1211975.069 | 2723657.2883 | 1211978.5637 | 2723666.6049 | 1211987.4415 | 2723665.5863 | 1211981.5825 | 2723665.3117 | 1211973.5707 | 2723667.4127 | 1211967.1871 | 2723671.0528 | 1211960.9911
45 | 2723653.9364 | 1211840.4435 | 2723654.0135 | 1211849.1851 | 2723652.3496 | 1211857.9463 | 2723649.9824 | 1211862.7956
46 | 2723736.9293 | 1211926.9389 | 2723730.5008 | 1211938.1174 | 2723724.1962 | 1211947.0612
47 | 2723717.0503 | 1211822.4234 | 2723719.565 | 1211819.0323 | 2723723.5059 | 1211811.9684
48 | 2723690.9096 | 1211856.0443 | 2723707.9763 | 1211834.6595 | 2723717.0503 | 1211822.4234
49 | 2723723.5059 | 1211811.9684 | 2723727.9175 | 1211804.0606 | 2723732.8411 | 1211792.5246
50 | 2723690.9096 | 1211856.0443 | 2723678.1893 | 1211849.1173
51 | 2723690.9096 | 1211856.0443 | 2723695.7877 | 1211862.3503 | 2723709.9111 | 1211869.2485
52 | 2723656.923 | 1211837.5365 | 2723678.1893 | 1211849.1173
53 | 2723716.241 | 1211878.4758 | 2723713.9544 | 1211873.291 | 2723712.2239 | 1211870.9756 | 2723709.9111 | 1211869.2485
54 | 2723656.923 | 1211837.5365 | 2723653.9364 | 1211840.4435
55 | 2723716.241 | 1211878.4758 | 2723726.6663 | 1211871.582
56 | 2723650.5386 | 1211843.7534 | 2723653.9364 | 1211840.4435
57 | 2723731.7465 | 1211868.2228 | 2723726.6663 | 1211871.582
58 | 2723650.5386 | 1211843.7534 | 2723641.8281 | 1211832.3974 | 2723637.0132 | 1211829.7465
59 | 2723674.0367 | 1211787.1414 | 2723673.3807 | 1211788.7179
60 | 2723673.3807 | 1211788.7179 | 2723671.2127 | 1211792.8317 | 2723668.2703 | 1211794.7054 | 2723666.3555 | 1211795.7777 | 2723665.4184 | 1211796.1005
61 | 2723674.0367 | 1211787.1414 | 2723676.2355 | 1211782.7906
62 | 2723865.7344 | 1211836.6682 | 2723854.1177 | 1211888.0677

## bus_geodata
| x | y | coords
0 | 2724080.7698 | 1211968.2323
1 | 2724171.8671 | 1211950.7097
2 | 2724075.2326 | 1211971.148
3 | 2724209.1304 | 1211862.2062
4 | 2724062.7364 | 1212058.8224
5 | 2723928.734 | 1211872.8988
6 | 2723929.09 | 1211866.8629
7 | 2723950.4031 | 1211826.496
8 | 2723907.4715 | 1211814.6736
9 | 2724079.454 | 1212044.0675
10 | 2724044.0386 | 1212117.2488
11 | 2723846.3486 | 1212048.7863
12 | 2723782.9075 | 1211978.5653
13 | 2723903.5595 | 1211820.0409
14 | 2723874.0955 | 1211826.7786
15 | 2723845.7943 | 1211898.4833
16 | 2723759.4595 | 1211932.614
17 | 2723890.1992 | 1211804.344
18 | 2723740.9834 | 1211769.0447
19 | 2723741.2136 | 1211768.2849
20 | 2723739.7469 | 1211773.1256
21 | 2723741.6249 | 1211766.9275
22 | 2723733.8902 | 1211790.0666
23 | 2723723.7858 | 1211762.0238
24 | 2723733.8766 | 1211790.0985
25 | 2723703.9949 | 1211756.5835
26 | 2723733.8516 | 1211790.157
27 | 2723818.1901 | 1211768.0992
28 | 2723817.4162 | 1211769.5218
29 | 2723816.5405 | 1211771.1314
30 | 2723808.074 | 1211789.9903
31 | 2723796.4575 | 1211818.42
32 | 2723795.2461 | 1211821.3847
33 | 2723791.9644 | 1211829.4161
34 | 2723772.6157 | 1211867.6245
35 | 2723755.6281 | 1211891.2804
36 | 2723731.2389 | 1211902.5609
37 | 2723750.7715 | 1211900.6253
38 | 2723696.5701 | 1211936.2182
39 | 2723744.5364 | 1211912.6223
40 | 2723660.2319 | 1211947.3229
41 | 2723649.9824 | 1211862.7956
42 | 2723671.0528 | 1211960.9911
43 | 2723736.9293 | 1211926.9389
44 | 2723717.0503 | 1211822.4234
45 | 2723723.5059 | 1211811.9684
46 | 2723690.9096 | 1211856.0443
47 | 2723732.8411 | 1211792.5246
48 | 2723678.1893 | 1211849.1173
49 | 2723709.9111 | 1211869.2485
50 | 2723656.923 | 1211837.5365
51 | 2723716.241 | 1211878.4758
52 | 2723653.9364 | 1211840.4435
53 | 2723726.6663 | 1211871.582
54 | 2723650.5386 | 1211843.7534
55 | 2723673.3807 | 1211788.7179
56 | 2723674.0367 | 1211787.1414
57 | 2723665.4184 | 1211796.1005
58 | 2723637.0132 | 1211829.7465
59 | 2723676.2355 | 1211782.7906
60 | 2723865.7344 | 1211836.6682
61 | 2723854.1177 | 1211888.0677
62 | 2723724.1962 | 1211947.0612
63 | 2723731.7465 | 1211868.2228
64 | 2723755.6281 | 1211891.2804

## line_std_types
| c_nf_per_km | r_ohm_per_km | x_ohm_per_km | max_i_ka | type | q_mm2 | alpha | voltage_rating
NAYY 4x50 SE | 210 | 0.642 | 0.083 | 0.142 | cs | 50 | 0.00403 | LV
NAYY 4x120 SE | 264 | 0.225 | 0.08 | 0.242 | cs | 120 | 0.00403 | LV
NAYY 4x150 SE | 261 | 0.208 | 0.08 | 0.27 | cs | 150 | 0.00403 | LV
NA2XS2Y 1x95 RM/25 12/20 kV | 216 | 0.313 | 0.132 | 0.252 | cs | 95 | 0.00403 | MV
NA2XS2Y 1x185 RM/25 12/20 kV | 273 | 0.161 | 0.117 | 0.362 | cs | 185 | 0.00403 | MV
NA2XS2Y 1x240 RM/25 12/20 kV | 304 | 0.122 | 0.112 | 0.421 | cs | 240 | 0.00403 | MV
NA2XS2Y 1x95 RM/25 6/10 kV | 315 | 0.313 | 0.123 | 0.249 | cs | 95 | 0.00403 | MV
NA2XS2Y 1x185 RM/25 6/10 kV | 406 | 0.161 | 0.11 | 0.358 | cs | 185 | 0.00403 | MV
NA2XS2Y 1x240 RM/25 6/10 kV | 456 | 0.122 | 0.105 | 0.416 | cs | 240 | 0.00403 | MV
NA2XS2Y 1x150 RM/25 12/20 kV | 250 | 0.206 | 0.116 | 0.319 | cs | 150 | 0.00403 | MV
NA2XS2Y 1x120 RM/25 12/20 kV | 230 | 0.253 | 0.119 | 0.283 | cs | 120 | 0.00403 | MV
NA2XS2Y 1x70 RM/25 12/20 kV | 190 | 0.443 | 0.132 | 0.22 | cs | 70 | 0.00403 | MV
NA2XS2Y 1x150 RM/25 6/10 kV | 360 | 0.206 | 0.11 | 0.315 | cs | 150 | 0.00403 | MV
NA2XS2Y 1x120 RM/25 6/10 kV | 340 | 0.253 | 0.113 | 0.28 | cs | 120 | 0.00403 | MV
NA2XS2Y 1x70 RM/25 6/10 kV | 280 | 0.443 | 0.123 | 0.217 | cs | 70 | 0.00403 | MV
N2XS(FL)2Y 1x120 RM/35 64/110 kV | 112 | 0.153 | 0.166 | 0.366 | cs | 120 | 0.00393 | HV
N2XS(FL)2Y 1x185 RM/35 64/110 kV | 125 | 0.099 | 0.156 | 0.457 | cs | 185 | 0.00393 | HV
N2XS(FL)2Y 1x240 RM/35 64/110 kV | 135 | 0.075 | 0.149 | 0.526 | cs | 240 | 0.00393 | HV
N2XS(FL)2Y 1x300 RM/35 64/110 kV | 144 | 0.06 | 0.144 | 0.588 | cs | 300 | 0.00393 | HV
15-AL1/3-ST1A 0.4 | 11 | 1.8769 | 0.35 | 0.105 | ol | 16 | 0.00403 | LV
24-AL1/4-ST1A 0.4 | 11.25 | 1.2012 | 0.335 | 0.14 | ol | 24 | 0.00403 | LV
48-AL1/8-ST1A 0.4 | 12.2 | 0.5939 | 0.3 | 0.21 | ol | 48 | 0.00403 | LV
94-AL1/15-ST1A 0.4 | 13.2 | 0.306 | 0.29 | 0.35 | ol | 94 | 0.00403 | LV
34-AL1/6-ST1A 10.0 | 9.7 | 0.8342 | 0.36 | 0.17 | ol | 34 | 0.00403 | MV
48-AL1/8-ST1A 10.0 | 10.1 | 0.5939 | 0.35 | 0.21 | ol | 48 | 0.00403 | MV
70-AL1/11-ST1A 10.0 | 10.4 | 0.4132 | 0.339 | 0.29 | ol | 70 | 0.00403 | MV
94-AL1/15-ST1A 10.0 | 10.75 | 0.306 | 0.33 | 0.35 | ol | 94 | 0.00403 | MV
122-AL1/20-ST1A 10.0 | 11.1 | 0.2376 | 0.323 | 0.41 | ol | 122 | 0.00403 | MV
149-AL1/24-ST1A 10.0 | 11.25 | 0.194 | 0.315 | 0.47 | ol | 149 | 0.00403 | MV
34-AL1/6-ST1A 20.0 | 9.15 | 0.8342 | 0.382 | 0.17 | ol | 34 | 0.00403 | MV
48-AL1/8-ST1A 20.0 | 9.5 | 0.5939 | 0.372 | 0.21 | ol | 48 | 0.00403 | MV
70-AL1/11-ST1A 20.0 | 9.7 | 0.4132 | 0.36 | 0.29 | ol | 70 | 0.00403 | MV
94-AL1/15-ST1A 20.0 | 10 | 0.306 | 0.35 | 0.35 | ol | 94 | 0.00403 | MV
122-AL1/20-ST1A 20.0 | 10.3 | 0.2376 | 0.344 | 0.41 | ol | 122 | 0.00403 | MV
149-AL1/24-ST1A 20.0 | 10.5 | 0.194 | 0.337 | 0.47 | ol | 149 | 0.00403 | MV
184-AL1/30-ST1A 20.0 | 10.75 | 0.1571 | 0.33 | 0.535 | ol | 184 | 0.00403 | MV
243-AL1/39-ST1A 20.0 | 11 | 0.1188 | 0.32 | 0.645 | ol | 243 | 0.00403 | MV
48-AL1/8-ST1A 110.0 | 8 | 0.5939 | 0.46 | 0.21 | ol | 48 | 0.00403 | HV
70-AL1/11-ST1A 110.0 | 8.4 | 0.4132 | 0.45 | 0.29 | ol | 70 | 0.00403 | HV
94-AL1/15-ST1A 110.0 | 8.65 | 0.306 | 0.44 | 0.35 | ol | 94 | 0.00403 | HV
122-AL1/20-ST1A 110.0 | 8.5 | 0.2376 | 0.43 | 0.41 | ol | 122 | 0.00403 | HV
149-AL1/24-ST1A 110.0 | 8.75 | 0.194 | 0.41 | 0.47 | ol | 149 | 0.00403 | HV
184-AL1/30-ST1A 110.0 | 8.8 | 0.1571 | 0.4 | 0.535 | ol | 184 | 0.00403 | HV
243-AL1/39-ST1A 110.0 | 9 | 0.1188 | 0.39 | 0.645 | ol | 243 | 0.00403 | HV
305-AL1/39-ST1A 110.0 | 9.2 | 0.0949 | 0.38 | 0.74 | ol | 305 | 0.00403 | HV
490-AL1/64-ST1A 110.0 | 9.75 | 0.059 | 0.37 | 0.96 | ol | 490 | 0.00403 | HV
679-AL1/86-ST1A 110.0 | 9.95 | 0.042 | 0.36 | 1.15 | ol | 679 | 0.00403 | HV
490-AL1/64-ST1A 220.0 | 10 | 0.059 | 0.285 | 0.96 | ol | 490 | 0.00403 | HV
679-AL1/86-ST1A 220.0 | 11.7 | 0.042 | 0.275 | 1.15 | ol | 679 | 0.00403 | HV
490-AL1/64-ST1A 380.0 | 11 | 0.059 | 0.253 | 0.96 | ol | 490 | 0.00403 | HV
679-AL1/86-ST1A 380.0 | 14.6 | 0.042 | 0.25 | 1.15 | ol | 679 | 0.00403 | HV

## trafo_std_types
| i0_percent | pfe_kw | vkr_percent | sn_mva | vn_lv_kv | vn_hv_kv | vk_percent | shift_degree | vector_group | tap_side | tap_neutral | tap_min | tap_max | tap_step_degree | tap_step_percent | tap_phase_shifter
160 MVA 380/110 kV | 0.06 | 60 | 0.25 | 160 | 110 | 380 | 12.2 | 0 | Yy0 | hv | 0 | -9 | 9 | 0 | 1.5 | FALSE
100 MVA 220/110 kV | 0.06 | 55 | 0.26 | 100 | 110 | 220 | 12 | 0 | Yy0 | hv | 0 | -9 | 9 | 0 | 1.5 | FALSE
63 MVA 110/20 kV | 0.04 | 22 | 0.32 | 63 | 20 | 110 | 18 | 150 | YNd5 | hv | 0 | -9 | 9 | 0 | 1.5 | FALSE
40 MVA 110/20 kV | 0.05 | 18 | 0.34 | 40 | 20 | 110 | 16.2 | 150 | YNd5 | hv | 0 | -9 | 9 | 0 | 1.5 | FALSE
25 MVA 110/20 kV | 0.07 | 14 | 0.41 | 25 | 20 | 110 | 12 | 150 | YNd5 | hv | 0 | -9 | 9 | 0 | 1.5 | FALSE
63 MVA 110/10 kV | 0.04 | 22 | 0.32 | 63 | 10 | 110 | 18 | 150 | YNd5 | hv | 0 | -9 | 9 | 0 | 1.5 | FALSE
40 MVA 110/10 kV | 0.05 | 18 | 0.34 | 40 | 10 | 110 | 16.2 | 150 | YNd5 | hv | 0 | -9 | 9 | 0 | 1.5 | FALSE
25 MVA 110/10 kV | 0.07 | 14 | 0.41 | 25 | 10 | 110 | 12 | 150 | YNd5 | hv | 0 | -9 | 9 | 0 | 1.5 | FALSE
0.25 MVA 20/0.4 kV | 0.32 | 0.8 | 1.44 | 0.25 | 0.4 | 20 | 6 | 150 | Yzn5 | hv | 0 | -2 | 2 | 0 | 2.5 | FALSE
0.4 MVA 20/0.4 kV | 0.3375 | 1.35 | 1.425 | 0.4 | 0.4 | 20 | 6 | 150 | Dyn5 | hv | 0 | -2 | 2 | 0 | 2.5 | FALSE
0.63 MVA 20/0.4 kV | 0.2619 | 1.65 | 1.206 | 0.63 | 0.4 | 20 | 6 | 150 | Dyn5 | hv | 0 | -2 | 2 | 0 | 2.5 | FALSE
0.25 MVA 10/0.4 kV | 0.24 | 0.6 | 1.2 | 0.25 | 0.4 | 10 | 4 | 150 | Dyn5 | hv | 0 | -2 | 2 | 0 | 2.5 | FALSE
0.4 MVA 10/0.4 kV | 0.2375 | 0.95 | 1.325 | 0.4 | 0.4 | 10 | 4 | 150 | Dyn5 | hv | 0 | -2 | 2 | 0 | 2.5 | FALSE
0.63 MVA 10/0.4 kV | 0.1873 | 1.18 | 1.0794 | 0.63 | 0.4 | 10 | 4 | 150 | Dyn5 | hv | 0 | -2 | 2 | 0 | 2.5 | FALSE

## trafo3w_std_types
| sn_hv_mva | sn_mv_mva | sn_lv_mva | vn_hv_kv | vn_mv_kv | vn_lv_kv | vk_hv_percent | vk_mv_percent | vk_lv_percent | vkr_hv_percent | vkr_mv_percent | vkr_lv_percent | pfe_kw | i0_percent | shift_mv_degree | shift_lv_degree | vector_group | tap_side | tap_neutral | tap_min | tap_max | tap_step_percent
63/25/38 MVA 110/20/10 kV | 63 | 25 | 38 | 110 | 20 | 10 | 10.4 | 10.4 | 10.4 | 0.28 | 0.32 | 0.35 | 35 | 0.89 | 0 | 0 | YN0yn0yn0 | hv | 0 | -10 | 10 | 1.2
63/25/38 MVA 110/10/10 kV | 63 | 25 | 38 | 110 | 10 | 10 | 10.4 | 10.4 | 10.4 | 0.28 | 0.32 | 0.35 | 35 | 0.89 | 0 | 0 | YN0yn0yn0 | hv | 0 | -10 | 10 | 1.2

## fuse_std_types
| fuse_type | i_rated_a | t_avg | t_min | t_total | x_avg | x_min | x_total
HV 100A | HV 100A | 100 | 0 | [10.0, 3.64, 0.854, 0.281, 0.1, 0.0531, 0.022, 0.01] | [10.0, 4.267, 1.21, 0.403, 0.1, 0.058, 0.022, 0.01] | 0 | [300.0, 350.0, 450.0, 550.0, 700.0, 850.0, 1200.0, 1752.0] | [600.0, 700.0, 900.0, 1150.0, 1665.0, 2000.0, 3000.0, 4313.0]
HV 10A | HV 10A | 10 | 0 | [10.0, 1675.0, 0.344, 0.156, 0.1, 0.0417, 0.0171, 0.01] | [10.0, 1.3, 0.3, 0.155, 0.1, 0.0555, 0.023, 0.01] | 0 | [30.0, 32.0, 35.0, 37.0, 39.0, 50.0, 70.0, 88.0] | [60.0, 70.0, 80.0, 87.0, 94.0, 110.0, 150.0, 216.0]
HV 125A | HV 125A | 125 | 0 | [10.0, 1.82, 0.344, 0.1, 0.0467, 0.0269, 0.01] | [10.0, 2.478, 0.426, 0.1, 0.0427, 0.0211, 0.01] | 0 | [375.0, 500.0, 700.0, 925.0, 1200.0, 1500.0, 2341.0] | [750.0, 1000.0, 1500.0, 2200.0, 3000.0, 4000.0, 5765.0]
HV 160A | HV 160A | 160 | 0 | [10.0, 4.15, 1.03, 0.198, 0.1, 0.051, 0.0172, 0.01] | [10.0, 2.3, 0.734, 0.274, 0.1, 0.046, 0.0177, 0.01] | 0 | [480.0, 550.0, 700.0, 1000.0, 1260.0, 1600.0, 2500.0, 3227.0] | [960.0, 1300.0, 1700.0, 2200.0, 2996.0, 4000.0, 6000.0, 7946.0]
HV 16A | HV 16A | 16 | 0 | [10.0, 0.352, 0.164, 0.1, 0.0649, 0.0342, 0.01] | [10.0, 2.34, 0.722, 0.181, 0.1, 0.055, 0.0296, 0.01] | 0 | [48.0, 60.0, 65.0, 71.0, 80.0, 100.0, 162.0] | [96.0, 110.0, 125.0, 150.0, 168.0, 200.0, 250.0, 398.0]
HV 200A | HV 200A | 200 | 0 | [10.0, 4.267, 1.21, 0.403, 0.1, 0.058, 0.022, 0.01] | [10.0, 3.73, 1.654, 0.328, 0.1, 0.0531, 0.019, 0.01] | 0 | [600.0, 700.0, 900.0, 1150.0, 1665.0, 2000.0, 3000.0, 4313.0] | [1200.0, 1500.0, 1800.0, 2700.0, 3960.0, 5000.0, 7500.0, 10620.0]
HV 20A | HV 20A | 20 | 0 | [10.0, 1.3, 0.3, 0.155, 0.1, 0.0555, 0.023, 0.01] | [10.0, 1.3, 0.161, 0.1, 0.0611, 0.0399, 0.0141, 0.01] | 0 | [60.0, 70.0, 80.0, 87.0, 94.0, 110.0, 150.0, 216.0] | [120.0, 150.0, 200.0, 223.0, 260.0, 300.0, 450.0, 532.0]
HV 25A | HV 25A | 25 | 0 | [10.0, 2.512, 0.833, 0.299, 0.1, 0.0372, 0.0223, 0.01] | [10.0, 3.125, 0.597, 0.198, 0.1, 0.0378, 0.022, 0.01] | 0 | [75.0, 82.0, 90.0, 100.0, 124.0, 170.0, 200.0, 289.0] | [150.0, 170.0, 210.0, 250.0, 294.0, 400.0, 500.0, 711.0]
HV 31.5A | HV 31.5A | 31.5 | 0 | [10.0, 2.34, 0.722, 0.181, 0.1, 0.055, 0.0296, 0.01] | [10.0, 2.84, 0.368, 0.164, 0.1, 0.0621, 0.0378, 0.0195, 0.01] | 0 | [95.0, 110.0, 125.0, 150.0, 165.0, 200.0, 250.0, 390.0] | [189.0, 220.0, 300.0, 350.0, 393.0, 450.0, 530.0, 700.0, 960.0]
HV 40A | HV 40A | 40 | 0 | [10.0, 1.3, 0.161, 0.1, 0.0611, 0.0399, 0.0141, 0.01] | [10.0, 2.05, 0.369, 0.198, 0.1, 0.051, 0.0298, 0.01] | 0 | [120.0, 150.0, 200.0, 223.0, 260.0, 300.0, 450.0, 532.0] | [240.0, 300.0, 400.0, 450.0, 530.0, 650.0, 800.0, 1311.0]
HV 50A | HV 50A | 50 | 0 | [10.0, 3.215, 0.597, 0.198, 0.1, 0.0378, 0.022, 0.01] | [10.0, 3.64, 0.854, 0.281, 0.1, 0.0531, 0.022, 0.01] | 0 | [150.0, 170.0, 210.0, 250.0, 294.0, 400.0, 500.0, 711.0] | [300.0, 350.0, 450.0, 550.0, 700.0, 850.0, 1200.0, 1752.0]
HV 6.3A | HV 6.3A | 6.3 | 0 | [10.0, 1.39, 0.344, 0.168, 0.1, 0.056, 0.0263, 0.01] | [10.0, 1.711, 0.516, 0.198, 0.1, 0.0634, 0.0303, 0.01] | 0 | [19.0, 19.5, 20.4, 20.8, 22.0, 25.0, 32.0, 48.0] | [38.0, 40.0, 43.0, 48.0, 53.0, 60.0, 75.0, 118.0]
HV 63A | HV 63A | 63 | 0 | [10.0, 2.84, 0.368, 0.164, 0.1, 0.0621, 0.0378, 0.0195, 0.01] | [10.0, 1.82, 0.344, 0.1, 0.0467, 0.0269, 0.01] | 0 | [189.0, 220.0, 300.0, 350.0, 393.0, 450.0, 530.0, 700.0, 961.0] | [378.0, 500.0, 700.0, 934.0, 1200.0, 1500.0, 2366.0]
HV 80A | HV 80A | 80 | 0 | [10.0, 2.05, 0.369, 0.198, 0.1, 0.051, 0.0298, 0.01] | [10.0, 4.15, 1.03, 0.198, 0.1, 0.051, 0.0172, 0.01] | 0 | [240.0, 300.0, 400.0, 450.0, 530.0, 650.0, 800.0, 1311.0] | [480.0, 550.0, 700.0, 1000.0, 1260.0, 1600.0, 2500.0, 3227.0]
Siemens NH-1-100 | Siemens NH-1-100 | 100 | [5400.0, 2000.0, 400.0, 20.0, 1.0, 0.2, 0.012, 0.004] | 0 | 0 | [150.0, 190.0, 250.0, 430.0, 900.0, 1250.0, 2700.0, 3600.0] | 0 | 0
Siemens NH-1-125 | Siemens NH-1-125 | 125 | [4800.0, 120.0, 7.0, 0.1, 0.004] | 0 | 0 | [180.0, 400.0, 740.0, 2000.0, 4250.0] | 0 | 0
Siemens NH-1-16 | Siemens NH-1-16 | 16 | [4000.0, 400.0, 2.0, 0.1, 0.04, 0.01] | 0 | 0 | [26.0, 35.0, 75.0, 150.0, 200.0, 300.0] | 0 | 0
Siemens NH-1-160 | Siemens NH-1-160 | 160 | [4800.0, 120.0, 7.0, 0.1, 0.004] | 0 | 0 | [210.0, 500.0, 900.0, 2300.0, 5000.0] | 0 | 0
Siemens NH-1-25 | Siemens NH-1-25 | 25 | [4000.0, 1000.0, 10.0, 0.2, 0.02, 0.01] | 0 | 0 | [40.0, 50.0, 100.0, 210.0, 400.0, 500.0] | 0 | 0
Siemens NH-1-50 | Siemens NH-1-50 | 50 | [4000.0, 40.0, 4.0, 1.0, 0.02, 0.01] | 0 | 0 | [86.0, 200.0, 300.0, 400.0, 1000.0, 1280.0] | 0 | 0
Siemens NH-1-63 | Siemens NH-1-63 | 63 | [4000.0, 100.0, 10.0, 2.0, 0.04, 0.01] | 0 | 0 | [100.0, 200.0, 300.0, 400.0, 1000.0, 1500.0] | 0 | 0
Siemens NH-1-80 | Siemens NH-1-80 | 80 | [4800.0, 120.0, 7.0, 0.1, 0.01] | 0 | 0 | [150.58, 250.0, 450.0, 1150.0, 2470.0] | 0 | 0
Siemens NH-2-1000 | Siemens NH-2-1000 | 1000 | [4800.0, 120.0, 7.0, 0.1, 0.004] | 0 | 0 | [1900.0, 3500.0, 8400.0, 24000.0, 52000.0] | 0 | 0
Siemens NH-2-200 | Siemens NH-2-200 | 200 | [4800.0, 120.0, 7.0, 0.1, 0.004] | 0 | 0 | [280.0, 650.0, 1200.0, 3000.0, 7000.0] | 0 | 0
Siemens NH-2-224 | Siemens NH-2-224 | 224 | [4800.0, 120.0, 7.0, 0.2, 0.04, 0.004] | 0 | 0 | [400.0, 750.0, 1453.0, 3025.0, 4315.0, 7600.0] | 0 | 0
Siemens NH-2-250 | Siemens NH-2-250 | 250 | [4800.0, 120.0, 7.0, 0.1, 0.004] | 0 | 0 | [450.0, 800.0, 1650.0, 4000.0, 8500.0] | 0 | 0
Siemens NH-2-315 | Siemens NH-2-315 | 315 | [4800.0, 120.0, 7.0, 0.1, 0.004] | 0 | 0 | [550.0, 920.0, 1900.0, 5000.0, 11000.0] | 0 | 0
Siemens NH-2-355 | Siemens NH-2-355 | 355 | [4800.0, 120.0, 6.0, 0.1, 0.004] | 0 | 0 | [650.0, 1116.27, 2350.0, 5840.0, 12790.0] | 0 | 0
Siemens NH-2-400 | Siemens NH-2-400 | 400 | [4800.0, 120.0, 7.0, 0.1, 0.004] | 0 | 0 | [720.0, 1350.0, 2800.0, 6500.0, 15000.0] | 0 | 0
Siemens NH-2-425 | Siemens NH-2-425 | 425 | [4800.0, 120.0, 7.0, 0.1, 0.004] | 0 | 0 | [850.0, 1500.0, 3050.0, 7500.0, 16500.0] | 0 | 0
Siemens NH-2-630 | Siemens NH-2-630 | 630 | [4800.0, 120.0, 7.0, 0.1, 0.004] | 0 | 0 | [1200.0, 2000.0, 4800.0, 12000.0, 26000.0] | 0 | 0

## res_bus
| vm_pu | va_degree | p_mw | q_mvar
0 | 0.9709 | -0.56151 | 0.010396 | 0.0026054
1 | 0.97039 | -0.57169 | 0.0018911 | 0.00047396
2 | 0.97099 | -0.5599 | 0 | 0
3 | 0.97025 | -0.57455 | 0.0016066 | 0.00040265
4 | 0.97063 | -0.56688 | 0 | 0
5 | 0.97396 | -0.50107 | 0.026725 | 0.0066978
6 | 0.97422 | -0.49609 | 0 | 0
7 | 0.97616 | -0.45785 | 0.0096259 | 0.0024125
8 | 0.97691 | -0.44307 | 0 | 0
9 | 0.97059 | -0.56776 | 0.0020706 | 0.00051895
10 | 0.97051 | -0.56928 | 0.0021153 | 0.00053014
11 | 0.98705 | -0.24607 | 0.0019702 | 0.00049378
12 | 0.98722 | -0.24274 | 0.0066965 | 0.0016783
13 | 0.97715 | -0.43852 | 0 | 0
14 | 0.97821 | -0.41759 | 0.045175 | 0.011322
15 | 0.98203 | -0.34313 | 0.0075823 | 0.0019003
16 | 0.98995 | -0.19031 | 0.0022273 | 0.00055821
17 | 0.97512 | -0.47836 | 0.095826 | 0.024016
18 | 0.97261 | -0.52724 | 0.0039357 | 0.00098639
19 | 0.97258 | -0.52782 | 0.0037993 | 0.0009522
20 | 0.97278 | -0.52385 | 0.004208 | 0.0010546
21 | 0.97254 | -0.52874 | 0.0043817 | 0.0010981
22 | 0.97358 | -0.50821 | 0.0037507 | 0.00094002
23 | 0.972 | -0.53934 | 0.02157 | 0.0054061
24 | 0.97358 | -0.50818 | 0.003602 | 0.00090275
25 | 0.97182 | -0.54293 | 0 | 0
26 | 0.97358 | -0.50812 | 0.0037417 | 0.00093776
27 | 0.99784 | -0.04159 | 0.01168 | 0.0029273
28 | 0.99785 | -0.041259 | 0.015774 | 0.0039534
29 | 0.9979 | -0.040378 | 0.012647 | 0.0031697
30 | 0.99865 | -0.02586 | 0.0081443 | 0.0020412
31 | 1 | 0 | -0.43191 | -0.11084
32 | 0.99972 | -0.0052248 | 0.0054987 | 0.0013781
33 | 0.99898 | -0.019185 | 0.007395 | 0.0018534
34 | 0.99536 | -0.087437 | 0.0087201 | 0.0021855
35 | 0.99297 | -0.13272 | 0 | 0
36 | 0.99228 | -0.14588 | 0 | 0
37 | 0.99238 | -0.14397 | 0.0030877 | 0.00077386
38 | 0.99103 | -0.16964 | 0.0033888 | 0.00084931
39 | 0.99163 | -0.15826 | 0 | 0
40 | 0.98831 | -0.22169 | 0 | 0
41 | 0.98362 | -0.31211 | 0.0041261 | 0.0010341
42 | 0.99014 | -0.18663 | 0 | 0
43 | 0.99151 | -0.16069 | 0.0066248 | 0.0016603
44 | 0.97599 | -0.46069 | 0.0031461 | 0.00078847
45 | 0.97514 | -0.47735 | 0.0032451 | 0.0008133
46 | 0.97905 | -0.40085 | 0 | 0
47 | 0.97372 | -0.50535 | 0.01215 | 0.0030451
48 | 0.98018 | -0.37881 | 0.0042214 | 0.001058
49 | 0.9789 | -0.40376 | 0.001286 | 0.00032231
50 | 0.98217 | -0.34024 | 0 | 0
51 | 0.97884 | -0.4049 | 0 | 0
52 | 0.98251 | -0.33362 | 0 | 0
53 | 0.97878 | -0.40614 | 0.0019137 | 0.00047961
54 | 0.98244 | -0.33494 | 0 | 0
55 | 0.97117 | -0.55571 | 0 | 0
56 | 0.97117 | -0.55581 | 0 | 0
57 | 0.97111 | -0.55702 | 0.0062445 | 0.001565
58 | 0.98216 | -0.34047 | 0.015442 | 0.0038702
59 | 0.97115 | -0.55611 | 0.0032399 | 0.00081199
60 | 0.9788 | -0.40607 | 0.014467 | 0.0036259
61 | 0.98137 | -0.35589 | 0.001704 | 0.00042707
62 | 0.99147 | -0.16146 | 0.0018228 | 0.00045684
63 | 0.97876 | -0.40654 | 0.0035508 | 0.00088992
64 | 0.99998 | 149.9956 | 0 | 0

## res_line
| p_from_mw | q_from_mvar | p_to_mw | q_to_mvar | pl_mw | ql_mvar | i_from_ka | i_to_ka | i_ka | vm_from_pu | va_from_degree | vm_to_pu | va_to_degree | loading_percent
0 | 0.0034996 | 0.00087471 | -0.0034979 | -0.00087556 | 1.6943e-06 | -8.5727e-07 | 0.0053627 | 0.0053634 | 0.0053634 | 0.9709 | -0.56151 | 0.97039 | -0.57169 | 1.4735
1 | -0.013895 | -0.0034801 | 0.013896 | 0.0034807 | 1.0642e-06 | 6.037e-07 | 0.021295 | 0.021295 | 0.021295 | 0.9709 | -0.56151 | 0.97099 | -0.5599 | 5.8503
2 | 0.0016068 | 0.0004016 | -0.0016066 | -0.00040265 | 2.1858e-07 | -1.0463e-06 | 0.0024635 | 0.0024639 | 0.0024639 | 0.97039 | -0.57169 | 0.97025 | -0.57455 | 0.67691
3 | 0.0041876 | 0.001048 | -0.0041862 | -0.0010483 | 1.3911e-06 | -2.2354e-07 | 0.0064169 | 0.0064173 | 0.0064173 | 0.97099 | -0.5599 | 0.97063 | -0.56688 | 1.763
4 | -0.018084 | -0.0045287 | 0.018135 | 0.0045591 | 5.0797e-05 | 3.0322e-05 | 0.027712 | 0.027711 | 0.027712 | 0.97099 | -0.5599 | 0.97396 | -0.50107 | 7.6132
5 | 0.0020707 | 0.00051872 | -0.0020706 | -0.00051895 | 8.6526e-08 | -2.2762e-07 | 0.0031744 | 0.0031745 | 0.0031745 | 0.97063 | -0.56688 | 0.97059 | -0.56776 | 0.87211
6 | 0.0021155 | 0.00052954 | -0.0021153 | -0.00053014 | 2.4218e-07 | -6.0386e-07 | 0.0032429 | 0.0032432 | 0.0032432 | 0.97063 | -0.56688 | 0.97051 | -0.56928 | 0.89099
7 | -0.044859 | -0.011257 | 0.04487 | 0.011264 | 1.0652e-05 | 6.742e-06 | 0.068541 | 0.068541 | 0.068541 | 0.97396 | -0.50107 | 0.97422 | -0.49609 | 18.8299
8 | -0.04487 | -0.011264 | 0.044952 | 0.011316 | 8.2017e-05 | 5.191e-05 | 0.068541 | 0.068541 | 0.068541 | 0.97422 | -0.49609 | 0.97616 | -0.45785 | 18.8299
9 | -0.054578 | -0.013728 | 0.054616 | 0.013751 | 3.8543e-05 | 2.2996e-05 | 0.083214 | 0.083213 | 0.083214 | 0.97616 | -0.45785 | 0.97691 | -0.44307 | 7.6203
10 | 0.095988 | 0.024119 | -0.095826 | -0.024016 | 0.00016138 | 0.00010303 | 0.14623 | 0.14623 | 0.14623 | 0.97691 | -0.44307 | 0.97512 | -0.47836 | 40.1729
11 | -0.1506 | -0.03787 | 0.15064 | 0.037891 | 3.2751e-05 | 2.0628e-05 | 0.22944 | 0.22944 | 0.22944 | 0.97691 | -0.44307 | 0.97715 | -0.43852 | 15.7584
12 | -0.0019702 | -0.00049378 | 0.0019705 | 0.00049277 | 3.1303e-07 | -1.0095e-06 | 0.0029702 | 0.0029697 | 0.0029702 | 0.98705 | -0.24607 | 0.98722 | -0.24274 | 0.81598
13 | 0.22153 | 0.056411 | -0.22046 | -0.055734 | 0.001067 | 0.00067771 | 0.33422 | 0.33423 | 0.33423 | 0.98722 | -0.24274 | 0.98203 | -0.34313 | 22.9551
14 | -0.2302 | -0.058582 | 0.23078 | 0.058953 | 0.00058331 | 0.00037067 | 0.34729 | 0.34729 | 0.34729 | 0.98722 | -0.24274 | 0.98995 | -0.19031 | 23.8521
15 | -0.15064 | -0.037891 | 0.15079 | 0.037986 | 0.00015077 | 9.4962e-05 | 0.22944 | 0.22944 | 0.22944 | 0.97715 | -0.43852 | 0.97821 | -0.41759 | 15.7584
16 | -0.19596 | -0.049308 | 0.19607 | 0.049376 | 0.00010793 | 6.8426e-05 | 0.29816 | 0.29816 | 0.29816 | 0.97821 | -0.41759 | 0.9788 | -0.40607 | 20.4781
17 | 0.21288 | 0.053833 | -0.21275 | -0.053751 | 0.0001302 | 8.2651e-05 | 0.32274 | 0.32274 | 0.32274 | 0.98203 | -0.34313 | 0.98137 | -0.35589 | 22.166
18 | -0.23301 | -0.059511 | 0.23337 | 0.059741 | 0.00036167 | 0.00022985 | 0.35063 | 0.35063 | 0.35063 | 0.98995 | -0.19031 | 0.99163 | -0.15826 | 24.082
19 | 0.039262 | 0.0098485 | -0.039261 | -0.0098479 | 1.0743e-06 | 6.7768e-07 | 0.060071 | 0.060071 | 0.060071 | 0.97261 | -0.52724 | 0.97258 | -0.52782 | 16.503
20 | -0.043198 | -0.010835 | 0.043205 | 0.010839 | 6.985e-06 | 4.4175e-06 | 0.066092 | 0.066092 | 0.066092 | 0.97261 | -0.52724 | 0.97278 | -0.52385 | 18.1572
21 | 0.035462 | 0.0088957 | -0.03546 | -0.0088947 | 1.5658e-06 | 9.8451e-07 | 0.054258 | 0.054258 | 0.054258 | 0.97258 | -0.52782 | 0.97254 | -0.52874 | 14.906
22 | -0.047413 | -0.011894 | 0.047448 | 0.011916 | 3.5373e-05 | 2.2416e-05 | 0.072529 | 0.072529 | 0.072529 | 0.97278 | -0.52385 | 0.97358 | -0.50821 | 19.9255
23 | 0.031078 | 0.0077965 | -0.031063 | -0.0077867 | 1.5689e-05 | 9.8115e-06 | 0.047554 | 0.047554 | 0.047554 | 0.97254 | -0.52874 | 0.972 | -0.53934 | 13.0643
24 | -0.051199 | -0.012856 | 0.051199 | 0.012856 | 7.9641e-08 | 5.0536e-08 | 0.078261 | 0.078261 | 0.078261 | 0.97358 | -0.50821 | 0.97358 | -0.50818 | 21.5004
25 | 0.0094922 | 0.0023807 | -0.0094906 | -0.0023799 | 1.6254e-06 | 7.8593e-07 | 0.014532 | 0.014532 | 0.014532 | 0.972 | -0.53934 | 0.97182 | -0.54293 | 3.9924
26 | -0.054801 | -0.013759 | 0.054801 | 0.013759 | 1.6748e-07 | 1.0639e-07 | 0.083767 | 0.083767 | 0.083767 | 0.97358 | -0.50818 | 0.97358 | -0.50812 | 23.0128
27 | 0.0094906 | 0.0023799 | -0.0094848 | -0.0023771 | 5.779e-06 | 2.795e-06 | 0.014532 | 0.014533 | 0.014533 | 0.97182 | -0.54293 | 0.97117 | -0.55571 | 3.9925
28 | -0.058543 | -0.014697 | 0.05855 | 0.014702 | 7.73e-06 | 4.9152e-06 | 0.089485 | 0.089485 | 0.089485 | 0.97358 | -0.50812 | 0.97372 | -0.50535 | 24.5839
29 | -0.01168 | -0.0029273 | 0.01168 | 0.0029274 | 1.8425e-07 | 9.6763e-08 | 0.017418 | 0.017418 | 0.017418 | 0.99784 | -0.04159 | 0.99785 | -0.041259 | 4.7851
30 | -0.027454 | -0.0068808 | 0.027456 | 0.0068815 | 1.1517e-06 | 7.1317e-07 | 0.040941 | 0.04094 | 0.040941 | 0.99785 | -0.041259 | 0.9979 | -0.040378 | 11.2474
31 | -0.040103 | -0.010051 | 0.04013 | 0.010069 | 2.7757e-05 | 1.7494e-05 | 0.059799 | 0.059799 | 0.059799 | 0.9979 | -0.040378 | 0.99865 | -0.02586 | 16.4283
32 | -0.048275 | -0.01211 | 0.048334 | 0.012148 | 5.9594e-05 | 3.7738e-05 | 0.071934 | 0.071934 | 0.071934 | 0.99865 | -0.02586 | 1 | 0 | 19.7622
33 | 0.38192 | 0.098688 | -0.38183 | -0.098626 | 9.7333e-05 | 6.2125e-05 | 0.56937 | 0.56937 | 0.56937 | 1 | 0 | 0.99972 | -0.0052248 | 39.1048
34 | 0.37633 | 0.097248 | -0.37607 | -0.097084 | 0.00025615 | 0.00016348 | 0.56118 | 0.56118 | 0.56118 | 0.99972 | -0.0052248 | 0.99898 | -0.019185 | 38.5427
35 | 0.36868 | 0.095231 | -0.36745 | -0.09445 | 0.0012229 | 0.00078043 | 0.55017 | 0.55017 | 0.55017 | 0.99898 | -0.019185 | 0.99536 | -0.087437 | 37.7863
36 | 0.35873 | 0.092265 | -0.35795 | -0.091762 | 0.00078773 | 0.00050264 | 0.53713 | 0.53713 | 0.53713 | 0.99536 | -0.087437 | 0.99297 | -0.13272 | 36.891
37 | 0.11274 | 0.028939 | -0.11267 | -0.028894 | 7.1948e-05 | 4.466e-05 | 0.16919 | 0.16919 | 0.16919 | 0.99297 | -0.13272 | 0.99228 | -0.14588 | 11.6204
38 | 0.2452 | 0.062824 | -0.24507 | -0.062739 | 0.00013366 | 8.5001e-05 | 0.36794 | 0.36794 | 0.36794 | 0.99297 | -0.13272 | 0.99238 | -0.14397 | 25.2706
39 | 0.11267 | 0.028894 | -0.11254 | -0.028813 | 0.00012968 | 8.0499e-05 | 0.16919 | 0.16919 | 0.16919 | 0.99228 | -0.14588 | 0.99103 | -0.16964 | 11.6205
40 | 0.24198 | 0.061965 | -0.24182 | -0.061858 | 0.00016731 | 0.00010638 | 0.36331 | 0.36331 | 0.36331 | 0.99238 | -0.14397 | 0.99163 | -0.15826 | 24.9527
41 | 0.10915 | 0.027964 | -0.10906 | -0.027909 | 8.9792e-05 | 5.5636e-05 | 0.16411 | 0.16411 | 0.16411 | 0.99103 | -0.16964 | 0.99014 | -0.18663 | 11.2711
42 | 0.0084486 | 0.0021173 | -0.0084477 | -0.0021169 | 9.7729e-07 | 4.1631e-07 | 0.012678 | 0.012678 | 0.012678 | 0.99163 | -0.15826 | 0.99151 | -0.16069 | 3.4829
43 | 0.10888 | 0.027794 | -0.1084 | -0.027493 | 0.00047352 | 0.00030066 | 0.16411 | 0.16411 | 0.16411 | 0.98831 | -0.22169 | 0.98362 | -0.31211 | 22.5424
44 | -0.10888 | -0.027794 | 0.10906 | 0.027909 | 0.00018477 | 0.00011449 | 0.16411 | 0.16411 | 0.16411 | 0.98831 | -0.22169 | 0.99014 | -0.18663 | 11.2712
45 | 0.10428 | 0.026459 | -0.10417 | -0.026391 | 0.00010774 | 6.8368e-05 | 0.15787 | 0.15787 | 0.15787 | 0.98362 | -0.31211 | 0.98251 | -0.33362 | 21.6851
46 | 0.0018229 | 0.00045658 | -0.0018228 | -0.00045684 | 6.69e-08 | -2.6462e-07 | 0.0027356 | 0.0027357 | 0.0027357 | 0.99151 | -0.16069 | 0.99147 | -0.16146 | 0.75157
47 | 0.074099 | 0.018658 | -0.07404 | -0.018621 | 5.8953e-05 | 3.7576e-05 | 0.113 | 0.113 | 0.113 | 0.97599 | -0.46069 | 0.97514 | -0.47735 | 31.0453
48 | -0.077245 | -0.019447 | 0.077467 | 0.019588 | 0.00022165 | 0.00014132 | 0.1178 | 0.1178 | 0.1178 | 0.97599 | -0.46069 | 0.97905 | -0.40085 | 32.363
49 | 0.070795 | 0.017807 | -0.070701 | -0.017747 | 9.4562e-05 | 6.0251e-05 | 0.10805 | 0.10805 | 0.10805 | 0.97514 | -0.47735 | 0.97372 | -0.50535 | 29.6849
50 | -0.084219 | -0.02128 | 0.084308 | 0.021337 | 8.9079e-05 | 5.6828e-05 | 0.12806 | 0.12806 | 0.12806 | 0.97905 | -0.40085 | 0.98018 | -0.37881 | 35.1823
51 | 0.0067521 | 0.0016922 | -0.0067512 | -0.0016919 | 9.3562e-07 | 3.0093e-07 | 0.010262 | 0.010262 | 0.010262 | 0.97905 | -0.40085 | 0.9789 | -0.40376 | 2.8193
52 | -0.08853 | -0.022395 | 0.088694 | 0.0225 | 0.0001642 | 0.00010478 | 0.13447 | 0.13447 | 0.13447 | 0.98018 | -0.37881 | 0.98217 | -0.34024 | 36.9428
53 | 0.0054652 | 0.0013696 | -0.0054649 | -0.0013695 | 2.9617e-07 | 4.5693e-08 | 0.0083075 | 0.0083076 | 0.0083076 | 0.9789 | -0.40376 | 0.97884 | -0.4049 | 2.2823
54 | -0.088694 | -0.0225 | 0.088722 | 0.022518 | 2.8223e-05 | 1.801e-05 | 0.13447 | 0.13447 | 0.13447 | 0.98217 | -0.34024 | 0.98251 | -0.33362 | 36.9428
55 | 0.0054649 | 0.0013695 | -0.0054646 | -0.0013695 | 3.2347e-07 | 4.9927e-08 | 0.0083076 | 0.0083076 | 0.0083076 | 0.97884 | -0.4049 | 0.97878 | -0.40614 | 2.2823
56 | 0.015447 | 0.0038731 | -0.015446 | -0.0038725 | 9.723e-07 | 5.6228e-07 | 0.023395 | 0.023396 | 0.023396 | 0.98251 | -0.33362 | 0.98244 | -0.33494 | 6.4273
57 | 0.0035509 | 0.00088989 | -0.0035508 | -0.00088992 | 6.6557e-08 | -3.3948e-08 | 0.0053983 | 0.0053983 | 0.0053983 | 0.97878 | -0.40614 | 0.97876 | -0.40654 | 1.4831
58 | 0.015446 | 0.0038725 | -0.015442 | -0.0038702 | 4.0658e-06 | 2.3514e-06 | 0.023396 | 0.023396 | 0.023396 | 0.98244 | -0.33494 | 0.98216 | -0.34047 | 6.4274
59 | 0.0032399 | 0.00081194 | -0.0032399 | -0.00081196 | 1.5774e-08 | -1.1026e-08 | 0.0049642 | 0.0049642 | 0.0049642 | 0.97117 | -0.55571 | 0.97117 | -0.55581 | 1.3638
60 | 0.0062449 | 0.0015651 | -0.0062445 | -0.001565 | 3.8879e-07 | 1.0871e-07 | 0.0095684 | 0.0095684 | 0.0095684 | 0.97117 | -0.55571 | 0.97111 | -0.55702 | 2.6287
61 | 0.0032399 | 0.00081196 | -0.0032399 | -0.00081199 | 4.5049e-08 | -3.1487e-08 | 0.0049642 | 0.0049642 | 0.0049642 | 0.97117 | -0.55581 | 0.97115 | -0.55611 | 1.3638
62 | -0.21054 | -0.053002 | 0.21104 | 0.053324 | 0.00050637 | 0.00032142 | 0.32015 | 0.32015 | 0.32015 | 0.9788 | -0.40607 | 0.98137 | -0.35589 | 21.9886

## res_trafo
| p_hv_mw | q_hv_mvar | p_lv_mw | q_lv_mvar | pl_mw | ql_mvar | i_hv_ka | i_lv_ka | vm_hv_pu | va_hv_degree | vm_lv_pu | va_lv_degree | loading_percent
0 | -1.2729e-15 | -1.3162e-15 | 0.00165 | 1.2699e-07 | 0.00165 | 1.2699e-07 | 5.2857e-17 | 0.0023815 | 0.99998 | 149.9956 | 1 | 0 | 0.2619

## res_ext_grid
| p_mw | q_mvar
0 | 0.46242 | 0.11848

## res_load
| p_mw | q_mvar
0 | 0.010396 | 0.0026054
1 | 0.0018911 | 0.00047396
2 | 0.0016066 | 0.00040265
3 | 0.026725 | 0.0066978
4 | 0.0096259 | 0.0024125
5 | 0.0020706 | 0.00051895
6 | 0.0021153 | 0.00053014
7 | 0.0019702 | 0.00049378
8 | 0.0066965 | 0.0016783
9 | 0.045175 | 0.011322
10 | 0.0075823 | 0.0019003
11 | 0.0022273 | 0.00055821
12 | 0.095826 | 0.024016
13 | 0.0039357 | 0.00098639
14 | 0.0037993 | 0.0009522
15 | 0.004208 | 0.0010546
16 | 0.0043817 | 0.0010981
17 | 0.0037507 | 0.00094002
18 | 0.02157 | 0.0054061
19 | 0.003602 | 0.00090275
20 | 0.0037417 | 0.00093776
21 | 0.01168 | 0.0029273
22 | 0.015774 | 0.0039534
23 | 0.012647 | 0.0031697
24 | 0.0081443 | 0.0020412
25 | 0.030507 | 0.0076458
26 | 0.0054987 | 0.0013781
27 | 0.007395 | 0.0018534
28 | 0.0087201 | 0.0021855
29 | 0.0030877 | 0.00077386
30 | 0.0033888 | 0.00084931
31 | 0.0041261 | 0.0010341
32 | 0.0066248 | 0.0016603
33 | 0.0031461 | 0.00078847
34 | 0.0032451 | 0.0008133
35 | 0.01215 | 0.0030451
36 | 0.0042214 | 0.001058
37 | 0.001286 | 0.00032231
38 | 0.0019137 | 0.00047961
39 | 0.0062445 | 0.001565
40 | 0.015442 | 0.0038702
41 | 0.0032399 | 0.00081199
42 | 0.014467 | 0.0036259
43 | 0.001704 | 0.00042707
44 | 0.0018228 | 0.00045684
45 | 0.0035508 | 0.00088992

## dtypes
| element | column | dtype
0 | bus | name | object
1 | bus | vn_kv | float64
2 | bus | type | object
3 | bus | zone | object
4 | bus | in_service | bool
5 | load | name | object
6 | load | bus | uint32
7 | load | p_mw | float64
8 | load | q_mvar | float64
9 | load | const_z_percent | float64
10 | load | const_i_percent | float64
11 | load | sn_mva | float64
12 | load | scaling | float64
13 | load | in_service | bool
14 | load | type | object
15 | ext_grid | name | object
16 | ext_grid | bus | uint32
17 | ext_grid | vm_pu | float64
18 | ext_grid | va_degree | float64
19 | ext_grid | slack_weight | float64
20 | ext_grid | in_service | bool
21 | line | name | object
22 | line | std_type | object
23 | line | from_bus | uint32
24 | line | to_bus | uint32
25 | line | length_km | float64
26 | line | r_ohm_per_km | float64
27 | line | x_ohm_per_km | float64
28 | line | c_nf_per_km | float64
29 | line | g_us_per_km | float64
30 | line | max_i_ka | float64
31 | line | df | float64
32 | line | parallel | uint32
33 | line | type | object
34 | line | in_service | bool
35 | trafo | name | object
36 | trafo | std_type | object
37 | trafo | hv_bus | uint32
38 | trafo | lv_bus | uint32
39 | trafo | sn_mva | float64
40 | trafo | vn_hv_kv | float64
41 | trafo | vn_lv_kv | float64
42 | trafo | vk_percent | float64
43 | trafo | vkr_percent | float64
44 | trafo | pfe_kw | float64
45 | trafo | i0_percent | float64
46 | trafo | shift_degree | float64
47 | trafo | tap_side | object
48 | trafo | tap_neutral | int32
49 | trafo | tap_min | int32
50 | trafo | tap_max | int32
51 | trafo | tap_step_percent | float64
52 | trafo | tap_step_degree | float64
53 | trafo | tap_pos | int32
54 | trafo | tap_phase_shifter | bool
55 | trafo | parallel | uint32
56 | trafo | df | float64
57 | trafo | in_service | bool
58 | line_geodata | coords | object
59 | bus_geodata | x | float64
60 | bus_geodata | y | float64
61 | bus_geodata | coords | object
62 | res_bus | vm_pu | float64
63 | res_bus | va_degree | float64
64 | res_bus | p_mw | float64
65 | res_bus | q_mvar | float64
66 | res_line | p_from_mw | float64
67 | res_line | q_from_mvar | float64
68 | res_line | p_to_mw | float64
69 | res_line | q_to_mvar | float64
70 | res_line | pl_mw | float64
71 | res_line | ql_mvar | float64
72 | res_line | i_from_ka | float64
73 | res_line | i_to_ka | float64
74 | res_line | i_ka | float64
75 | res_line | vm_from_pu | float64
76 | res_line | va_from_degree | float64
77 | res_line | vm_to_pu | float64
78 | res_line | va_to_degree | float64
79 | res_line | loading_percent | float64
80 | res_trafo | p_hv_mw | float64
81 | res_trafo | q_hv_mvar | float64
82 | res_trafo | p_lv_mw | float64
83 | res_trafo | q_lv_mvar | float64
84 | res_trafo | pl_mw | float64
85 | res_trafo | ql_mvar | float64
86 | res_trafo | i_hv_ka | float64
87 | res_trafo | i_lv_ka | float64
88 | res_trafo | vm_hv_pu | float64
89 | res_trafo | va_hv_degree | float64
90 | res_trafo | vm_lv_pu | float64
91 | res_trafo | va_lv_degree | float64
92 | res_trafo | loading_percent | float64
93 | res_ext_grid | p_mw | float64
94 | res_ext_grid | q_mvar | float64
95 | res_load | p_mw | float64
96 | res_load | q_mvar | float64

## parameters
| version | format_version | converged | OPF_converged | name | f_hz | sn_mva
0 | 2.14.6 | 2.14.0 | TRUE | FALSE |  | 50 | 1