## bus
| name | vn_kv | type | zone | in_service
0 | bus_LV_1632-65_0_3_node_0 | 0.4 | n |  | TRUE
1 | bus_LV_1632-65_0_3_node_1 | 0.4 | n |  | TRUE
2 | bus_LV_1632-65_0_3_node_2 | 0.4 | n |  | TRUE
3 | bus_LV_1632-65_0_3_node_3 | 0.4 | n |  | TRUE
4 | bus_LV_1632-65_0_3_node_4 | 0.4 | n |  | TRUE
5 | bus_LV_1632-65_0_3_node_7 | 0.4 | n |  | TRUE
6 | bus_LV_1632-65_0_3_node_41 | 0.4 | n |  | TRUE
7 | bus_LV_1632-65_0_3_node_34 | 0.4 | n |  | TRUE
8 | bus_LV_1632-65_0_3_node_23 | 0.4 | n |  | TRUE
9 | bus_LV_1632-65_0_3_node_8 | 0.4 | n |  | TRUE
10 | bus_LV_1632-65_0_3_node_75 | 0.4 | n |  | TRUE
11 | bus_LV_1632-65_0_3_node_49 | 0.4 | n |  | TRUE
12 | bus_LV_1632-65_0_3_node_10 | 0.4 | n |  | TRUE
13 | bus_LV_1632-65_0_3_node_67 | 0.4 | n |  | TRUE
14 | bus_LV_1632-65_0_3_node_55 | 0.4 | n |  | TRUE
15 | bus_LV_1632-65_0_3_node_65 | 0.4 | n |  | TRUE
16 | bus_LV_1632-65_0_3_node_14 | 0.4 | n |  | TRUE
17 | bus_LV_1632-65_0_3_node_30 | 0.4 | n |  | TRUE
18 | bus_LV_1632-65_0_3_node_27 | 0.4 | n |  | TRUE
19 | bus_LV_1632-65_0_3_node_15 | 0.4 | n |  | TRUE
20 | bus_LV_1632-65_0_3_node_35 | 0.4 | n |  | TRUE
21 | bus_LV_1632-65_0_3_node_46 | 0.4 | n |  | TRUE
22 | bus_LV_1632-65_0_3_node_44 | 0.4 | n |  | TRUE
23 | bus_LV_1632-65_0_3_node_40 | 0.4 | n |  | TRUE
24 | bus_LV_1632-65_0_3_node_74 | 0.4 | n |  | TRUE
25 | bus_LV_1632-65_0_3_node_73 | 0.4 | n |  | TRUE
26 | bus_LV_1632-65_0_3_node_51 | 0.4 | n |  | TRUE
27 | bus_LV_1632-65_0_3_node_48 | 0.4 | n |  | TRUE
28 | bus_LV_1632-65_0_3_node_53 | 0.4 | n |  | TRUE
29 | bus_LV_1632-65_0_3_node_50 | 0.4 | n |  | TRUE
30 | bus_LV_1632-65_0_3_node_22 | 0.4 | n |  | TRUE
31 | bus_LV_1632-65_0_3_node_31 | 0.4 | n |  | TRUE
32 | bus_LV_1632-65_0_3_node_32 | 0.4 | n |  | TRUE
33 | bus_LV_1632-65_0_3_node_71 | 0.4 | n |  | TRUE
34 | bus_LV_1632-65_0_3_node_54 | 0.4 | n |  | TRUE
35 | bus_LV_1632-65_0_3_node_66 | 0.4 | n |  | TRUE
36 | bus_LV_1632-65_0_3_node_45 | 0.4 | n |  | TRUE
37 | bus_LV_1632-65_0_3_node_36 | 0.4 | n |  | TRUE
38 | bus_LV_1632-65_0_3_node_38 | 0.4 | n |  | TRUE
39 | bus_LV_1632-65_0_3_node_37 | 0.4 | n |  | TRUE
40 | bus_LV_1632-65_0_3_node_28 | 0.4 | n |  | TRUE
41 | bus_LV_1632-65_0_3_node_29 | 0.4 | n |  | TRUE
42 | bus_LV_1632-65_0_3_node_16 | 0.4 | n |  | TRUE
43 | bus_LV_1632-65_0_3_node_17 | 0.4 | n |  | TRUE
44 | bus_LV_1632-65_0_3_node_18 | 0.4 | n |  | TRUE
45 | bus_LV_1632-65_0_3_node_19 | 0.4 | n |  | TRUE
46 | bus_LV_1632-65_0_3_node_20 | 0.4 | n |  | TRUE
47 | bus_LV_1632-65_0_3_node_21 | 0.4 | n |  | TRUE
48 | bus_LV_1632-65_0_3_node_39 | 0.4 | n |  | TRUE
49 | bus_LV_1632-65_0_3_node_33 | 0.4 | n |  | TRUE
50 | bus_LV_1632-65_0_3_node_43 | 0.4 | n |  | TRUE
51 | bus_LV_1632-65_0_3_node_59 | 0.4 | n |  | TRUE
52 | bus_LV_1632-65_0_3_node_68 | 0.4 | n |  | TRUE
53 | bus_LV_1632-65_0_3_node_69 | 0.4 | n |  | TRUE
54 | bus_LV_1632-65_0_3_node_60 | 0.4 | n |  | TRUE
55 | bus_LV_1632-65_0_3_node_64 | 0.4 | n |  | TRUE
56 | bus_LV_1632-65_0_3_node_42 | 0.4 | n |  | TRUE
57 | bus_LV_1632-65_0_3_node_24 | 0.4 | n |  | TRUE
58 | bus_LV_1632-65_0_3_node_25 | 0.4 | n |  | TRUE
59 | bus_LV_1632-65_0_3_node_26 | 0.4 | n |  | TRUE
60 | bus_LV_1632-65_0_3_node_70 | 0.4 | n |  | TRUE
61 | bus_LV_1632-65_0_3_node_72 | 0.4 | n |  | TRUE
62 | bus_LV_1632-65_0_3_node_57 | 0.4 | n |  | TRUE
63 | bus_LV_1632-65_0_3_node_52 | 0.4 | n |  | TRUE
64 | bus_LV_1632-65_0_3_node_62 | 0.4 | n |  | TRUE
65 | bus_LV_1632-65_0_3_node_63 | 0.4 | n |  | TRUE
66 | bus_LV_1632-65_0_3_node_61 | 0.4 | n |  | TRUE
67 | bus_LV_1632-65_0_3_node_58 | 0.4 | n |  | TRUE
68 | bus_MV_224_0_node_61 | 20 | n |  | TRUE

## load
| name | bus | p_mw | q_mvar | const_z_percent | const_i_percent | sn_mva | scaling | in_service | type
0 | LV_1632-65_0_3_load_0 | 0 | 0.008413 | 0.0021085 | 0 | 0 |  | 1 | TRUE | wye
1 | LV_1632-65_0_3_load_1 | 1 | 0.020012 | 0.0050154 | 0 | 0 |  | 1 | TRUE | wye
2 | LV_1632-65_0_3_load_4 | 4 | 0.0082582 | 0.0020697 | 0 | 0 |  | 1 | TRUE | wye
3 | LV_1632-65_0_3_load_34 | 7 | 0.0039099 | 0.00097992 | 0 | 0 |  | 1 | TRUE | wye
4 | LV_1632-65_0_3_load_23 | 8 | 0.0086872 | 0.0021772 | 0 | 0 |  | 1 | TRUE | wye
5 | LV_1632-65_0_3_load_75 | 10 | 0.0014419 | 0.00036137 | 0 | 0 |  | 1 | TRUE | wye
6 | LV_1632-65_0_3_load_67 | 13 | 0.001127 | 0.00028245 | 0 | 0 |  | 1 | TRUE | wye
7 | LV_1632-65_0_3_load_65 | 15 | 0.0078661 | 0.0019714 | 0 | 0 |  | 1 | TRUE | wye
8 | LV_1632-65_0_3_load_27 | 18 | 0.0050574 | 0.0012675 | 0 | 0 |  | 1 | TRUE | wye
9 | LV_1632-65_0_3_load_35 | 20 | 0.0061896 | 0.0015512 | 0 | 0 |  | 1 | TRUE | wye
10 | LV_1632-65_0_3_load_46 | 21 | 0.0061367 | 0.001538 | 0 | 0 |  | 1 | TRUE | wye
11 | LV_1632-65_0_3_load_40 | 23 | 0.010016 | 0.0025103 | 0 | 0 |  | 1 | TRUE | wye
12 | LV_1632-65_0_3_load_74 | 24 | 0.0061379 | 0.0015383 | 0 | 0 |  | 1 | TRUE | wye
13 | LV_1632-65_0_3_load_73 | 25 | 0.0072839 | 0.0018255 | 0 | 0 |  | 1 | TRUE | wye
14 | LV_1632-65_0_3_load_48 | 27 | 0.018388 | 0.0046085 | 0 | 0 |  | 1 | TRUE | wye
15 | LV_1632-65_0_3_load_53 | 28 | 0.030432 | 0.0076269 | 0 | 0 |  | 1 | TRUE | wye
16 | LV_1632-65_0_3_load_22 | 30 | 0.028419 | 0.0071224 | 0 | 0 |  | 1 | TRUE | wye
17 | LV_1632-65_0_3_load_31 | 31 | 0.0062255 | 0.0015603 | 0 | 0 |  | 1 | TRUE | wye
18 | LV_1632-65_0_3_load_32 | 32 | 0.0076777 | 0.0019242 | 0 | 0 |  | 1 | TRUE | wye
19 | LV_1632-65_0_3_load_71 | 33 | 0.0015309 | 0.00038367 | 0 | 0 |  | 1 | TRUE | wye
20 | LV_1632-65_0_3_load_54 | 34 | 0.010373 | 0.0025997 | 0 | 0 |  | 1 | TRUE | wye
21 | LV_1632-65_0_3_load_45 | 36 | 0.0053162 | 0.0013324 | 0 | 0 |  | 1 | TRUE | wye
22 | LV_1632-65_0_3_load_36 | 37 | 0.013725 | 0.0034399 | 0 | 0 |  | 1 | TRUE | wye
23 | LV_1632-65_0_3_load_38 | 38 | 0.0048856 | 0.0012245 | 0 | 0 |  | 1 | TRUE | wye
24 | LV_1632-65_0_3_load_28 | 40 | 0.0044387 | 0.0011124 | 0 | 0 |  | 1 | TRUE | wye
25 | LV_1632-65_0_3_load_29 | 41 | 0.0081018 | 0.0020305 | 0 | 0 |  | 1 | TRUE | wye
26 | LV_1632-65_0_3_load_16 | 42 | 0.008458 | 0.0021198 | 0 | 0 |  | 1 | TRUE | wye
27 | LV_1632-65_0_3_load_17 | 43 | 0.0071502 | 0.001792 | 0 | 0 |  | 1 | TRUE | wye
28 | LV_1632-65_0_3_load_19 | 45 | 0.0055044 | 0.0013795 | 0 | 0 |  | 1 | TRUE | wye
29 | LV_1632-65_0_3_load_21 | 47 | 0.0091394 | 0.0022906 | 0 | 0 |  | 1 | TRUE | wye
30 | LV_1632-65_0_3_load_43 | 50 | 0.003841 | 0.00096265 | 0 | 0 |  | 1 | TRUE | wye
31 | LV_1632-65_0_3_load_59 | 51 | 0.0064501 | 0.0016165 | 0 | 0 |  | 1 | TRUE | wye
32 | LV_1632-65_0_3_load_68 | 52 | 0.0083849 | 0.0021015 | 0 | 0 |  | 1 | TRUE | wye
33 | LV_1632-65_0_3_load_69 | 53 | 0.0061391 | 0.0015386 | 0 | 0 |  | 1 | TRUE | wye
34 | LV_1632-65_0_3_load_60 | 54 | 0.0080102 | 0.0020076 | 0 | 0 |  | 1 | TRUE | wye
35 | LV_1632-65_0_3_load_64 | 55 | 0.0036495 | 0.00091466 | 0 | 0 |  | 1 | TRUE | wye
36 | LV_1632-65_0_3_load_42 | 56 | 0.0052379 | 0.0013127 | 0 | 0 |  | 1 | TRUE | wye
37 | LV_1632-65_0_3_load_25 | 58 | 0.0061216 | 0.0015342 | 0 | 0 |  | 1 | TRUE | wye
38 | LV_1632-65_0_3_load_26 | 59 | 0.011151 | 0.0027946 | 0 | 0 |  | 1 | TRUE | wye
39 | LV_1632-65_0_3_load_70 | 60 | 0.0053973 | 0.0013527 | 0 | 0 |  | 1 | TRUE | wye
40 | LV_1632-65_0_3_load_72 | 61 | 0.0060168 | 0.001508 | 0 | 0 |  | 1 | TRUE | wye
41 | LV_1632-65_0_3_load_62 | 64 | 0.034488 | 0.0086434 | 0 | 0 |  | 1 | TRUE | wye
42 | LV_1632-65_0_3_load_63 | 65 | 0.0095583 | 0.0023955 | 0 | 0 |  | 1 | TRUE | wye
43 | LV_1632-65_0_3_load_61 | 66 | 0.0094594 | 0.0023707 | 0 | 0 |  | 1 | TRUE | wye

## ext_grid
| name | bus | vm_pu | va_degree | slack_weight | in_service
0 |  | 54 | 1 | 0 | 1 | TRUE

## line
| name | std_type | from_bus | to_bus | length_km | r_ohm_per_km | x_ohm_per_km | c_nf_per_km | g_us_per_km | max_i_ka | df | parallel | type | in_service
0 | LV_1632-65_0_3_line_0 |  | 0 | 1 | 0.0062706 | 0.125 | 0.08 | 261 | 0 | 0.364 | 1 | 1 | cs | TRUE
1 | LV_1632-65_0_3_line_1 |  | 0 | 2 | 0.010112 | 0.125 | 0.08 | 261 | 0 | 0.364 | 1 | 1 | cs | TRUE
2 | LV_1632-65_0_3_line_2 |  | 1 | 3 | 0.021385 | 0.125 | 0.08 | 261 | 0 | 0.364 | 1 | 1 | cs | TRUE
3 | LV_1632-65_0_3_line_3 |  | 2 | 4 | 0.013675 | 0.125 | 0.08 | 261 | 0 | 0.364 | 1 | 1 | cs | TRUE
4 | LV_1632-65_0_3_line_4 |  | 3 | 5 | 0.022644 | 0.125 | 0.08 | 261 | 0 | 0.364 | 1 | 1 | cs | TRUE
5 | LV_1632-65_0_3_line_5 |  | 4 | 6 | 0.012827 | 0.125 | 0.08 | 261 | 0 | 0.364 | 1 | 1 | cs | TRUE
6 | LV_1632-65_0_3_line_6 |  | 5 | 7 | 0.016159 | 0.125 | 0.08 | 261 | 0 | 0.364 | 1 | 1 | cs | TRUE
7 | LV_1632-65_0_3_line_7 |  | 5 | 8 | 0.0088699 | 0.125 | 0.08 | 261 | 0 | 0.364 | 1 | 1 | cs | TRUE
8 | LV_1632-65_0_3_line_8 |  | 6 | 22 | 0.012671 | 0.125 | 0.08 | 261 | 0 | 0.364 | 1 | 1 | cs | TRUE
9 | LV_1632-65_0_3_line_9 |  | 6 | 23 | 0.01177 | 0.125 | 0.08 | 261 | 0 | 0.364 | 1 | 1 | cs | TRUE
10 | LV_1632-65_0_3_line_10 |  | 8 | 30 | 0.0081303 | 0.125 | 0.08 | 261 | 0 | 0.364 | 1 | 1 | cs | TRUE
11 | LV_1632-65_0_3_line_11 |  | 9 | 10 | 0.033136 | 0.125 | 0.08 | 261 | 0 | 0.364 | 1 | 1 | cs | TRUE
12 | LV_1632-65_0_3_line_12 |  | 9 | 11 | 0.070946 | 0.125 | 0.08 | 261 | 0 | 0.364 | 1 | 1 | cs | TRUE
13 | LV_1632-65_0_3_line_13 |  | 11 | 26 | 0.004324 | 0.125 | 0.08 | 261 | 0 | 0.364 | 1 | 3 | cs | TRUE
14 | LV_1632-65_0_3_line_14 |  | 11 | 27 | 0.0219 | 0.125 | 0.08 | 261 | 0 | 0.364 | 1 | 3 | cs | TRUE
15 | LV_1632-65_0_3_line_15 |  | 12 | 13 | 0.014959 | 0.125 | 0.08 | 261 | 0 | 0.364 | 1 | 3 | cs | TRUE
16 | LV_1632-65_0_3_line_16 |  | 12 | 14 | 0.010368 | 0.125 | 0.08 | 261 | 0 | 0.364 | 1 | 1 | cs | TRUE
17 | LV_1632-65_0_3_line_17 |  | 12 | 15 | 0.010881 | 0.125 | 0.08 | 261 | 0 | 0.364 | 1 | 3 | cs | TRUE
18 | LV_1632-65_0_3_line_18 |  | 13 | 33 | 0.004642 | 0.125 | 0.08 | 261 | 0 | 0.364 | 1 | 3 | cs | TRUE
19 | LV_1632-65_0_3_line_19 |  | 14 | 34 | 0.0023872 | 0.125 | 0.08 | 261 | 0 | 0.364 | 1 | 1 | cs | TRUE
20 | LV_1632-65_0_3_line_20 |  | 15 | 35 | 0.0087691 | 0.125 | 0.08 | 261 | 0 | 0.364 | 1 | 3 | cs | TRUE
21 | LV_1632-65_0_3_line_21 |  | 16 | 17 | 0.007264 | 0.125 | 0.08 | 261 | 0 | 0.364 | 1 | 1 | cs | TRUE
22 | LV_1632-65_0_3_line_22 |  | 16 | 18 | 0.010537 | 0.125 | 0.08 | 261 | 0 | 0.364 | 1 | 1 | cs | TRUE
23 | LV_1632-65_0_3_line_23 |  | 17 | 37 | 0.011164 | 0.125 | 0.08 | 261 | 0 | 0.364 | 1 | 1 | cs | TRUE
24 | LV_1632-65_0_3_line_24 |  | 18 | 40 | 0.0032203 | 0.125 | 0.08 | 261 | 0 | 0.364 | 1 | 1 | cs | TRUE
25 | LV_1632-65_0_3_line_25 |  | 19 | 20 | 0.007726 | 0.125 | 0.08 | 261 | 0 | 0.364 | 1 | 1 | cs | TRUE
26 | LV_1632-65_0_3_line_26 |  | 19 | 21 | 0.011941 | 0.125 | 0.08 | 261 | 0 | 0.364 | 1 | 1 | cs | TRUE
27 | LV_1632-65_0_3_line_27 |  | 20 | 41 | 0.014832 | 0.125 | 0.08 | 261 | 0 | 0.364 | 1 | 1 | cs | TRUE
28 | LV_1632-65_0_3_line_28 |  | 21 | 36 | 0.0022171 | 0.125 | 0.08 | 261 | 0 | 0.364 | 1 | 1 | cs | TRUE
29 | LV_1632-65_0_3_line_29 |  | 22 | 24 | 0.015306 | 0.125 | 0.08 | 261 | 0 | 0.364 | 1 | 1 | cs | TRUE
30 | LV_1632-65_0_3_line_30 |  | 23 | 58 | 0.0064283 | 0.125 | 0.08 | 261 | 0 | 0.364 | 1 | 2 | cs | TRUE
31 | LV_1632-65_0_3_line_31 |  | 24 | 25 | 0.0095974 | 0.125 | 0.08 | 261 | 0 | 0.364 | 1 | 1 | cs | TRUE
32 | LV_1632-65_0_3_line_32 |  | 26 | 64 | 0.021247 | 0.125 | 0.08 | 261 | 0 | 0.364 | 1 | 1 | cs | TRUE
33 | LV_1632-65_0_3_line_33 |  | 26 | 65 | 0.0093004 | 0.125 | 0.08 | 261 | 0 | 0.364 | 1 | 3 | cs | TRUE
34 | LV_1632-65_0_3_line_34 |  | 27 | 29 | 0.015576 | 0.125 | 0.08 | 261 | 0 | 0.364 | 1 | 3 | cs | TRUE
35 | LV_1632-65_0_3_line_35 |  | 28 | 29 | 0.0086578 | 0.125 | 0.08 | 261 | 0 | 0.364 | 1 | 1 | cs | TRUE
36 | LV_1632-65_0_3_line_36 |  | 29 | 63 | 0.008099 | 0.125 | 0.08 | 261 | 0 | 0.364 | 1 | 3 | cs | TRUE
37 | LV_1632-65_0_3_line_37 |  | 31 | 32 | 0.0034152 | 0.125 | 0.08 | 261 | 0 | 0.364 | 1 | 1 | cs | TRUE
38 | LV_1632-65_0_3_line_38 |  | 32 | 49 | 0.0089465 | 0.125 | 0.08 | 261 | 0 | 0.364 | 1 | 1 | cs | TRUE
39 | LV_1632-65_0_3_line_39 |  | 33 | 67 | 0.014034 | 0.125 | 0.08 | 261 | 0 | 0.364 | 1 | 3 | cs | TRUE
40 | LV_1632-65_0_3_line_40 |  | 35 | 62 | 0.01651 | 0.125 | 0.08 | 261 | 0 | 0.364 | 1 | 3 | cs | TRUE
41 | LV_1632-65_0_3_line_41 |  | 37 | 39 | 0.010024 | 0.125 | 0.08 | 261 | 0 | 0.364 | 1 | 1 | cs | TRUE
42 | LV_1632-65_0_3_line_42 |  | 38 | 39 | 0.0066004 | 0.125 | 0.08 | 261 | 0 | 0.364 | 1 | 1 | cs | TRUE
43 | LV_1632-65_0_3_line_43 |  | 39 | 49 | 0.012378 | 0.125 | 0.08 | 261 | 0 | 0.364 | 1 | 1 | cs | TRUE
44 | LV_1632-65_0_3_line_44 |  | 40 | 41 | 0.010305 | 0.125 | 0.08 | 261 | 0 | 0.364 | 1 | 1 | cs | TRUE
45 | LV_1632-65_0_3_line_45 |  | 42 | 43 | 0.010681 | 0.125 | 0.08 | 261 | 0 | 0.364 | 1 | 3 | cs | TRUE
46 | LV_1632-65_0_3_line_46 |  | 42 | 44 | 0.0076481 | 0.125 | 0.08 | 261 | 0 | 0.364 | 1 | 3 | cs | TRUE
47 | LV_1632-65_0_3_line_47 |  | 43 | 45 | 0.013793 | 0.125 | 0.08 | 261 | 0 | 0.364 | 1 | 3 | cs | TRUE
48 | LV_1632-65_0_3_line_48 |  | 44 | 46 | 0.023448 | 0.125 | 0.08 | 261 | 0 | 0.364 | 1 | 3 | cs | TRUE
49 | LV_1632-65_0_3_line_49 |  | 44 | 47 | 0.0017969 | 0.125 | 0.08 | 261 | 0 | 0.364 | 1 | 1 | cs | TRUE
50 | LV_1632-65_0_3_line_50 |  | 45 | 48 | 0.013979 | 0.125 | 0.08 | 261 | 0 | 0.364 | 1 | 3 | cs | TRUE
51 | LV_1632-65_0_3_line_51 |  | 46 | 49 | 0.011804 | 0.125 | 0.08 | 261 | 0 | 0.364 | 1 | 1 | cs | TRUE
52 | LV_1632-65_0_3_line_52 |  | 46 | 50 | 0.011059 | 0.125 | 0.08 | 261 | 0 | 0.364 | 1 | 3 | cs | TRUE
53 | LV_1632-65_0_3_line_53 |  | 47 | 51 | 0.013479 | 0.125 | 0.08 | 261 | 0 | 0.364 | 1 | 1 | cs | TRUE
54 | LV_1632-65_0_3_line_54 |  | 48 | 52 | 0.0055773 | 0.125 | 0.08 | 261 | 0 | 0.364 | 1 | 3 | cs | TRUE
55 | LV_1632-65_0_3_line_55 |  | 48 | 53 | 0.0043697 | 0.125 | 0.08 | 261 | 0 | 0.364 | 1 | 1 | cs | TRUE
56 | LV_1632-65_0_3_line_56 |  | 50 | 56 | 0.010022 | 0.125 | 0.08 | 261 | 0 | 0.364 | 1 | 3 | cs | TRUE
57 | LV_1632-65_0_3_line_57 |  | 52 | 60 | 0.0050861 | 0.125 | 0.08 | 261 | 0 | 0.364 | 1 | 3 | cs | TRUE
58 | LV_1632-65_0_3_line_58 |  | 53 | 61 | 0.018202 | 0.125 | 0.08 | 261 | 0 | 0.364 | 1 | 1 | cs | TRUE
59 | LV_1632-65_0_3_line_59 |  | 54 | 55 | 0.0033215 | 0.125 | 0.08 | 261 | 0 | 0.364 | 1 | 3 | cs | TRUE
60 | LV_1632-65_0_3_line_60 |  | 55 | 63 | 0.01423 | 0.125 | 0.08 | 261 | 0 | 0.364 | 1 | 3 | cs | TRUE
61 | LV_1632-65_0_3_line_61 |  | 56 | 59 | 0.0052093 | 0.125 | 0.08 | 261 | 0 | 0.364 | 1 | 3 | cs | TRUE
62 | LV_1632-65_0_3_line_62 |  | 57 | 58 | 0.023529 | 0.125 | 0.08 | 261 | 0 | 0.364 | 1 | 2 | cs | TRUE
63 | LV_1632-65_0_3_line_63 |  | 57 | 59 | 0.0030506 | 0.125 | 0.08 | 261 | 0 | 0.364 | 1 | 3 | cs | TRUE
64 | LV_1632-65_0_3_line_64 |  | 60 | 62 | 0.006548 | 0.125 | 0.08 | 261 | 0 | 0.364 | 1 | 3 | cs | TRUE
65 | LV_1632-65_0_3_line_65 |  | 63 | 66 | 0.0068667 | 0.125 | 0.08 | 261 | 0 | 0.364 | 1 | 1 | cs | TRUE
66 | LV_1632-65_0_3_line_66 |  | 65 | 67 | 0.011628 | 0.125 | 0.08 | 261 | 0 | 0.364 | 1 | 3 | cs | TRUE

## trafo
| name | std_type | hv_bus | lv_bus | sn_mva | vn_hv_kv | vn_lv_kv | vk_percent | vkr_percent | pfe_kw | i0_percent | shift_degree | tap_side | tap_neutral | tap_min | tap_max | tap_step_percent | tap_step_degree | tap_pos | tap_phase_shifter | parallel | df | in_service
0 | LV_1632-65_0_3_trafo_60 | 0.63 MVA 20/0.4 kV | 68 | 54 | 0.63 | 20 | 0.4 | 6 | 1.206 | 1.65 | 0.2619 | 150 | hv | 0 | -2 | 2 | 2.5 | 0 | 0 | FALSE | 1 | 1 | TRUE

## line_geodata
| x0 | y0 | x1 | y1 | x2 | y2 | x3 | y3 | x4 | y4 | x5 | y5 | x6 | y6 | x7 | y7 | x8 | y8 | x9 | y9 | x10 | y10
0 | 2722947.3495 | 1213690.1608 | 2722942.824 | 1213694.5013
1 | 2722954.6477 | 1213683.1611 | 2722947.3495 | 1213690.1608
2 | 2722952.835 | 1213711.7235 | 2722941.5161 | 1213695.7556 | 2722942.824 | 1213694.5013
3 | 2722954.6477 | 1213683.1611 | 2722946.1092 | 1213672.4792
4 | 2722933.9158 | 1213724.2098 | 2722949.8845 | 1213714.0423 | 2722951.9756 | 1213712.4953 | 2722952.835 | 1213711.7235
5 | 2722938.1 | 1213662.4595 | 2722946.1092 | 1213672.4792
6 | 2722933.9158 | 1213724.2098 | 2722920.3457 | 1213732.9826
7 | 2722933.9158 | 1213724.2098 | 2722928.8946 | 1213716.8979
8 | 2722948.2862 | 1213654.8859 | 2722938.1 | 1213662.4595
9 | 2722938.1 | 1213662.4595 | 2722927.7307 | 1213668.0291
10 | 2722924.2464 | 1213710.2294 | 2722924.7834 | 1213710.9113 | 2722928.8946 | 1213716.8979
11 | 2722876.7967 | 1213555.2023 | 2722873.472 | 1213563.1399 | 2722856.2498 | 1213580.6541
12 | 2722867.9584 | 1213606.8489 | 2722873.7055 | 1213601.5632 | 2722873.3697 | 1213596.8415 | 2722888.8466 | 1213581.0594 | 2722891.3488 | 1213582.4231 | 2722892.7991 | 1213578.0497 | 2722892.279 | 1213575.6371 | 2722892.5984 | 1213575.6214 | 2722890.3338 | 1213571.9497 | 2722882.5251 | 1213560.0352 | 2722876.7967 | 1213555.2023
13 | 2722867.9584 | 1213606.8489 | 2722863.8424 | 1213608.2096
14 | 2722867.9584 | 1213606.8489 | 2722884.35 | 1213621.372
15 | 2722818.4492 | 1213618.5269 | 2722829.3663 | 1213608.2994
16 | 2722825.3328 | 1213626.2969 | 2722818.4492 | 1213618.5269
17 | 2722818.4492 | 1213618.5269 | 2722809.0683 | 1213624.0402
18 | 2722829.3663 | 1213608.2994 | 2722834.0058 | 1213608.4506 | 2722834.0058 | 1213608.4506
19 | 2722825.3328 | 1213626.2969 | 2722827.0122 | 1213627.9935
20 | 2722801.7185 | 1213628.8013 | 2722804.612 | 1213626.6593 | 2722809.0683 | 1213624.0402
21 | 2722848.9247 | 1213712.9718 | 2722843.5706 | 1213708.0466
22 | 2722843.5706 | 1213708.0466 | 2722835.0775 | 1213701.8108
23 | 2722848.9247 | 1213712.9718 | 2722859.2358 | 1213708.6927
24 | 2722832.4816 | 1213699.905 | 2722835.0775 | 1213701.8108
25 | 2722803.4276 | 1213684.8686 | 2722810.7085 | 1213687.453
26 | 2722803.4276 | 1213684.8686 | 2722799.6351 | 1213675.6946 | 2722798.2765 | 1213674.2082
27 | 2722810.7085 | 1213687.453 | 2722812.2078 | 1213687.9852 | 2722823.7776 | 1213694.4253
28 | 2722796.7806 | 1213672.5717 | 2722798.2765 | 1213674.2082
29 | 2722948.2862 | 1213654.8859 | 2722959.9127 | 1213644.8957
30 | 2722922.0584 | 1213671.0536 | 2722924.5232 | 1213669.7519 | 2722927.7307 | 1213668.0291
31 | 2722959.9127 | 1213644.8957 | 2722959.6001 | 1213635.3034
32 | 2722863.8424 | 1213608.2096 | 2722873.4817 | 1213627.1561
33 | 2722863.8424 | 1213608.2096 | 2722855.4497 | 1213612.217
34 | 2722896.0085 | 1213631.7016 | 2722884.35 | 1213621.372
35 | 2722896.0085 | 1213631.7016 | 2722900.3526 | 1213627.0208 | 2722901.9332 | 1213625.389
36 | 2722896.0085 | 1213631.7016 | 2722893.9884 | 1213633.8616 | 2722890.4836 | 1213637.6367
37 | 2722883.7837 | 1213705.4778 | 2722885.7725 | 1213708.2541
38 | 2722878.574 | 1213698.2046 | 2722883.7837 | 1213705.4778
39 | 2722844.9566 | 1213617.2274 | 2722834.0058 | 1213608.4506
40 | 2722812.7097 | 1213641.1483 | 2722801.7185 | 1213628.8013
41 | 2722868.7454 | 1213705.7635 | 2722864.9806 | 1213706.3086 | 2722859.2358 | 1213708.6927
42 | 2722868.7454 | 1213705.7635 | 2722867.5704 | 1213712.2585
43 | 2722868.7454 | 1213705.7635 | 2722878.574 | 1213698.2046
44 | 2722832.4816 | 1213699.905 | 2722828.9074 | 1213697.2807 | 2722823.7776 | 1213694.4253
45 | 2722852.3476 | 1213669.4647 | 2722844.9198 | 1213670.6122 | 2722842.1082 | 1213669.1578
46 | 2722859.906 | 1213668.297 | 2722852.3476 | 1213669.4647
47 | 2722829.8569 | 1213662.8205 | 2722842.1082 | 1213669.1578
48 | 2722872.822 | 1213687.8893 | 2722859.906 | 1213668.297
49 | 2722859.906 | 1213668.297 | 2722858.9386 | 1213666.7827
50 | 2722816.8115 | 1213657.8012 | 2722829.6954 | 1213662.737 | 2722829.8569 | 1213662.8205
51 | 2722872.822 | 1213687.8893 | 2722878.574 | 1213698.2046
52 | 2722872.822 | 1213687.8893 | 2722883.7724 | 1213686.3433
53 | 2722858.9386 | 1213666.7827 | 2722851.6822 | 1213655.4241
54 | 2722816.8115 | 1213657.8012 | 2722815.8036 | 1213652.3157
55 | 2722816.8115 | 1213657.8012 | 2722812.5997 | 1213656.6373
56 | 2722893.6587 | 1213684.7453 | 2722891.6524 | 1213685.2308 | 2722883.7724 | 1213686.3433
57 | 2722815.8036 | 1213652.3157 | 2722814.8844 | 1213647.3134
58 | 2722795.0552 | 1213651.7894 | 2722812.5997 | 1213656.6373
59 | 2722889.6102 | 1213654.8399 | 2722890.391 | 1213652.8132 | 2722890.5339 | 1213651.6726
60 | 2722890.4836 | 1213637.6367 | 2722891.5795 | 1213641.9738 | 2722891.1277 | 1213646.9349 | 2722890.5339 | 1213651.6726
61 | 2722893.6587 | 1213684.7453 | 2722898.7218 | 1213683.52
62 | 2722901.6868 | 1213682.8024 | 2722912.9924 | 1213675.8412 | 2722922.0584 | 1213671.0536
63 | 2722901.6868 | 1213682.8024 | 2722898.7218 | 1213683.52
64 | 2722812.7097 | 1213641.1483 | 2722814.7482 | 1213646.5723 | 2722814.8844 | 1213647.3134
65 | 2722890.4836 | 1213637.6367 | 2722887.4222 | 1213631.4902
66 | 2722844.9566 | 1213617.2274 | 2722855.4497 | 1213612.217

## bus_geodata
| x | y | coords
0 | 2722947.3495 | 1213690.1608
1 | 2722942.824 | 1213694.5013
2 | 2722954.6477 | 1213683.1611
3 | 2722952.835 | 1213711.7235
4 | 2722946.1092 | 1213672.4792
5 | 2722933.9158 | 1213724.2098
6 | 2722938.1 | 1213662.4595
7 | 2722920.3457 | 1213732.9826
8 | 2722928.8946 | 1213716.8979
9 | 2722876.7967 | 1213555.2023
10 | 2722856.2498 | 1213580.6541
11 | 2722867.9584 | 1213606.8489
12 | 2722818.4492 | 1213618.5269
13 | 2722829.3663 | 1213608.2994
14 | 2722825.3328 | 1213626.2969
15 | 2722809.0683 | 1213624.0402
16 | 2722843.5706 | 1213708.0466
17 | 2722848.9247 | 1213712.9718
18 | 2722835.0775 | 1213701.8108
19 | 2722803.4276 | 1213684.8686
20 | 2722810.7085 | 1213687.453
21 | 2722798.2765 | 1213674.2082
22 | 2722948.2861 | 1213654.8859
23 | 2722927.7307 | 1213668.0291
24 | 2722959.9127 | 1213644.8957
25 | 2722959.6001 | 1213635.3034
26 | 2722863.8424 | 1213608.2096
27 | 2722884.35 | 1213621.372
28 | 2722901.9332 | 1213625.389
29 | 2722896.0085 | 1213631.7016
30 | 2722924.2464 | 1213710.2294
31 | 2722885.7725 | 1213708.2541
32 | 2722883.7837 | 1213705.4778
33 | 2722834.0058 | 1213608.4506
34 | 2722827.0122 | 1213627.9935
35 | 2722801.7185 | 1213628.8013
36 | 2722796.7806 | 1213672.5717
37 | 2722859.2358 | 1213708.6927
38 | 2722867.5704 | 1213712.2585
39 | 2722868.7454 | 1213705.7635
40 | 2722832.4816 | 1213699.905
41 | 2722823.7776 | 1213694.4253
42 | 2722852.3476 | 1213669.4647
43 | 2722842.1082 | 1213669.1578
44 | 2722859.906 | 1213668.297
45 | 2722829.8569 | 1213662.8205
46 | 2722872.822 | 1213687.8893
47 | 2722858.9386 | 1213666.7827
48 | 2722816.8115 | 1213657.8012
49 | 2722878.574 | 1213698.2046
50 | 2722883.7724 | 1213686.3433
51 | 2722851.6822 | 1213655.4241
52 | 2722815.8036 | 1213652.3157
53 | 2722812.5997 | 1213656.6373
54 | 2722889.6102 | 1213654.8399
55 | 2722890.5339 | 1213651.6726
56 | 2722893.6587 | 1213684.7453
57 | 2722901.6868 | 1213682.8024
58 | 2722922.0584 | 1213671.0536
59 | 2722898.7218 | 1213683.52
60 | 2722814.8844 | 1213647.3134
61 | 2722795.0552 | 1213651.7894
62 | 2722812.7097 | 1213641.1483
63 | 2722890.4836 | 1213637.6367
64 | 2722873.4817 | 1213627.1561
65 | 2722855.4497 | 1213612.217
66 | 2722887.4223 | 1213631.4902
67 | 2722844.9566 | 1213617.2274
68 | 2722890.4836 | 1213637.6367

## line_std_types
| c_nf_per_km | r_ohm_per_km | x_ohm_per_km | max_i_ka | type | q_mm2 | alpha | voltage_rating
NAYY 4x50 SE | 210 | 0.642 | 0.083 | 0.142 | cs | 50 | 0.00403 | LV
NAYY 4x120 SE | 264 | 0.225 | 0.08 | 0.242 | cs | 120 | 0.00403 | LV
NAYY 4x150 SE | 261 | 0.208 | 0.08 | 0.27 | cs | 150 | 0.00403 | LV
NA2XS2Y 1x95 RM/25 12/20 kV | 216 | 0.313 | 0.132 | 0.252 | cs | 95 | 0.00403 | MV
NA2XS2Y 1x185 RM/25 12/20 kV | 273 | 0.161 | 0.117 | 0.362 | cs | 185 | 0.00403 | MV
NA2XS2Y 1x240 RM/25 12/20 kV | 304 | 0.122 | 0.112 | 0.421 | cs | 240 | 0.00403 | MV
NA2XS2Y 1x95 RM/25 6/10 kV | 315 | 0.313 | 0.123 | 0.249 | cs | 95 | 0.00403 | MV
NA2XS2Y 1x185 RM/25 6/10 kV | 406 | 0.161 | 0.11 | 0.358 | cs | 185 | 0.00403 | MV
NA2XS2Y 1x240 RM/25 6/10 kV | 456 | 0.122 | 0.105 | 0.416 | cs | 240 | 0.00403 | MV
NA2XS2Y 1x150 RM/25 12/20 kV | 250 | 0.206 | 0.116 | 0.319 | cs | 150 | 0.00403 | MV
NA2XS2Y 1x120 RM/25 12/20 kV | 230 | 0.253 | 0.119 | 0.283 | cs | 120 | 0.00403 | MV
NA2XS2Y 1x70 RM/25 12/20 kV | 190 | 0.443 | 0.132 | 0.22 | cs | 70 | 0.00403 | MV
NA2XS2Y 1x150 RM/25 6/10 kV | 360 | 0.206 | 0.11 | 0.315 | cs | 150 | 0.00403 | MV
NA2XS2Y 1x120 RM/25 6/10 kV | 340 | 0.253 | 0.113 | 0.28 | cs | 120 | 0.00403 | MV
NA2XS2Y 1x70 RM/25 6/10 kV | 280 | 0.443 | 0.123 | 0.217 | cs | 70 | 0.00403 | MV
N2XS(FL)2Y 1x120 RM/35 64/110 kV | 112 | 0.153 | 0.166 | 0.366 | cs | 120 | 0.00393 | HV
N2XS(FL)2Y 1x185 RM/35 64/110 kV | 125 | 0.099 | 0.156 | 0.457 | cs | 185 | 0.00393 | HV
N2XS(FL)2Y 1x240 RM/35 64/110 kV | 135 | 0.075 | 0.149 | 0.526 | cs | 240 | 0.00393 | HV
N2XS(FL)2Y 1x300 RM/35 64/110 kV | 144 | 0.06 | 0.144 | 0.588 | cs | 300 | 0.00393 | HV
15-AL1/3-ST1A 0.4 | 11 | 1.8769 | 0.35 | 0.105 | ol | 16 | 0.00403 | LV
24-AL1/4-ST1A 0.4 | 11.25 | 1.2012 | 0.335 | 0.14 | ol | 24 | 0.00403 | LV
48-AL1/8-ST1A 0.4 | 12.2 | 0.5939 | 0.3 | 0.21 | ol | 48 | 0.00403 | LV
94-AL1/15-ST1A 0.4 | 13.2 | 0.306 | 0.29 | 0.35 | ol | 94 | 0.00403 | LV
34-AL1/6-ST1A 10.0 | 9.7 | 0.8342 | 0.36 | 0.17 | ol | 34 | 0.00403 | MV
48-AL1/8-ST1A 10.0 | 10.1 | 0.5939 | 0.35 | 0.21 | ol | 48 | 0.00403 | MV
70-AL1/11-ST1A 10.0 | 10.4 | 0.4132 | 0.339 | 0.29 | ol | 70 | 0.00403 | MV
94-AL1/15-ST1A 10.0 | 10.75 | 0.306 | 0.33 | 0.35 | ol | 94 | 0.00403 | MV
122-AL1/20-ST1A 10.0 | 11.1 | 0.2376 | 0.323 | 0.41 | ol | 122 | 0.00403 | MV
149-AL1/24-ST1A 10.0 | 11.25 | 0.194 | 0.315 | 0.47 | ol | 149 | 0.00403 | MV
34-AL1/6-ST1A 20.0 | 9.15 | 0.8342 | 0.382 | 0.17 | ol | 34 | 0.00403 | MV
48-AL1/8-ST1A 20.0 | 9.5 | 0.5939 | 0.372 | 0.21 | ol | 48 | 0.00403 | MV
70-AL1/11-ST1A 20.0 | 9.7 | 0.4132 | 0.36 | 0.29 | ol | 70 | 0.00403 | MV
94-AL1/15-ST1A 20.0 | 10 | 0.306 | 0.35 | 0.35 | ol | 94 | 0.00403 | MV
122-AL1/20-ST1A 20.0 | 10.3 | 0.2376 | 0.344 | 0.41 | ol | 122 | 0.00403 | MV
149-AL1/24-ST1A 20.0 | 10.5 | 0.194 | 0.337 | 0.47 | ol | 149 | 0.00403 | MV
184-AL1/30-ST1A 20.0 | 10.75 | 0.1571 | 0.33 | 0.535 | ol | 184 | 0.00403 | MV
243-AL1/39-ST1A 20.0 | 11 | 0.1188 | 0.32 | 0.645 | ol | 243 | 0.00403 | MV
48-AL1/8-ST1A 110.0 | 8 | 0.5939 | 0.46 | 0.21 | ol | 48 | 0.00403 | HV
70-AL1/11-ST1A 110.0 | 8.4 | 0.4132 | 0.45 | 0.29 | ol | 70 | 0.00403 | HV
94-AL1/15-ST1A 110.0 | 8.65 | 0.306 | 0.44 | 0.35 | ol | 94 | 0.00403 | HV
122-AL1/20-ST1A 110.0 | 8.5 | 0.2376 | 0.43 | 0.41 | ol | 122 | 0.00403 | HV
149-AL1/24-ST1A 110.0 | 8.75 | 0.194 | 0.41 | 0.47 | ol | 149 | 0.00403 | HV
184-AL1/30-ST1A 110.0 | 8.8 | 0.1571 | 0.4 | 0.535 | ol | 184 | 0.00403 | HV
243-AL1/39-ST1A 110.0 | 9 | 0.1188 | 0.39 | 0.645 | ol | 243 | 0.00403 | HV
305-AL1/39-ST1A 110.0 | 9.2 | 0.0949 | 0.38 | 0.74 | ol | 305 | 0.00403 | HV
490-AL1/64-ST1A 110.0 | 9.75 | 0.059 | 0.37 | 0.96 | ol | 490 | 0.00403 | HV
679-AL1/86-ST1A 110.0 | 9.95 | 0.042 | 0.36 | 1.15 | ol | 679 | 0.00403 | HV
490-AL1/64-ST1A 220.0 | 10 | 0.059 | 0.285 | 0.96 | ol | 490 | 0.00403 | HV
679-AL1/86-ST1A 220.0 | 11.7 | 0.042 | 0.275 | 1.15 | ol | 679 | 0.00403 | HV
490-AL1/64-ST1A 380.0 | 11 | 0.059 | 0.253 | 0.96 | ol | 490 | 0.00403 | HV
679-AL1/86-ST1A 380.0 | 14.6 | 0.042 | 0.25 | 1.15 | ol | 679 | 0.00403 | HV

## trafo_std_types
| i0_percent | pfe_kw | vkr_percent | sn_mva | vn_lv_kv | vn_hv_kv | vk_percent | shift_degree | vector_group | tap_side | tap_neutral | tap_min | tap_max | tap_step_degree | tap_step_percent | tap_phase_shifter
160 MVA 380/110 kV | 0.06 | 60 | 0.25 | 160 | 110 | 380 | 12.2 | 0 | Yy0 | hv | 0 | -9 | 9 | 0 | 1.5 | FALSE
100 MVA 220/110 kV | 0.06 | 55 | 0.26 | 100 | 110 | 220 | 12 | 0 | Yy0 | hv | 0 | -9 | 9 | 0 | 1.5 | FALSE
63 MVA 110/20 kV | 0.04 | 22 | 0.32 | 63 | 20 | 110 | 18 | 150 | YNd5 | hv | 0 | -9 | 9 | 0 | 1.5 | FALSE
40 MVA 110/20 kV | 0.05 | 18 | 0.34 | 40 | 20 | 110 | 16.2 | 150 | YNd5 | hv | 0 | -9 | 9 | 0 | 1.5 | FALSE
25 MVA 110/20 kV | 0.07 | 14 | 0.41 | 25 | 20 | 110 | 12 | 150 | YNd5 | hv | 0 | -9 | 9 | 0 | 1.5 | FALSE
63 MVA 110/10 kV | 0.04 | 22 | 0.32 | 63 | 10 | 110 | 18 | 150 | YNd5 | hv | 0 | -9 | 9 | 0 | 1.5 | FALSE
40 MVA 110/10 kV | 0.05 | 18 | 0.34 | 40 | 10 | 110 | 16.2 | 150 | YNd5 | hv | 0 | -9 | 9 | 0 | 1.5 | FALSE
25 MVA 110/10 kV | 0.07 | 14 | 0.41 | 25 | 10 | 110 | 12 | 150 | YNd5 | hv | 0 | -9 | 9 | 0 | 1.5 | FALSE
0.25 MVA 20/0.4 kV | 0.32 | 0.8 | 1.44 | 0.25 | 0.4 | 20 | 6 | 150 | Yzn5 | hv | 0 | -2 | 2 | 0 | 2.5 | FALSE
0.4 MVA 20/0.4 kV | 0.3375 | 1.35 | 1.425 | 0.4 | 0.4 | 20 | 6 | 150 | Dyn5 | hv | 0 | -2 | 2 | 0 | 2.5 | FALSE
0.63 MVA 20/0.4 kV | 0.2619 | 1.65 | 1.206 | 0.63 | 0.4 | 20 | 6 | 150 | Dyn5 | hv | 0 | -2 | 2 | 0 | 2.5 | FALSE
0.25 MVA 10/0.4 kV | 0.24 | 0.6 | 1.2 | 0.25 | 0.4 | 10 | 4 | 150 | Dyn5 | hv | 0 | -2 | 2 | 0 | 2.5 | FALSE
0.4 MVA 10/0.4 kV | 0.2375 | 0.95 | 1.325 | 0.4 | 0.4 | 10 | 4 | 150 | Dyn5 | hv | 0 | -2 | 2 | 0 | 2.5 | FALSE
0.63 MVA 10/0.4 kV | 0.1873 | 1.18 | 1.0794 | 0.63 | 0.4 | 10 | 4 | 150 | Dyn5 | hv | 0 | -2 | 2 | 0 | 2.5 | FALSE

## trafo3w_std_types
| sn_hv_mva | sn_mv_mva | sn_lv_mva | vn_hv_kv | vn_mv_kv | vn_lv_kv | vk_hv_percent | vk_mv_percent | vk_lv_percent | vkr_hv_percent | vkr_mv_percent | vkr_lv_percent | pfe_kw | i0_percent | shift_mv_degree | shift_lv_degree | vector_group | tap_side | tap_neutral | tap_min | tap_max | tap_step_percent
63/25/38 MVA 110/20/10 kV | 63 | 25 | 38 | 110 | 20 | 10 | 10.4 | 10.4 | 10.4 | 0.28 | 0.32 | 0.35 | 35 | 0.89 | 0 | 0 | YN0yn0yn0 | hv | 0 | -10 | 10 | 1.2
63/25/38 MVA 110/10/10 kV | 63 | 25 | 38 | 110 | 10 | 10 | 10.4 | 10.4 | 10.4 | 0.28 | 0.32 | 0.35 | 35 | 0.89 | 0 | 0 | YN0yn0yn0 | hv | 0 | -10 | 10 | 1.2

## fuse_std_types
| fuse_type | i_rated_a | t_avg | t_min | t_total | x_avg | x_min | x_total
HV 100A | HV 100A | 100 | 0 | [10.0, 3.64, 0.854, 0.281, 0.1, 0.0531, 0.022, 0.01] | [10.0, 4.267, 1.21, 0.403, 0.1, 0.058, 0.022, 0.01] | 0 | [300.0, 350.0, 450.0, 550.0, 700.0, 850.0, 1200.0, 1752.0] | [600.0, 700.0, 900.0, 1150.0, 1665.0, 2000.0, 3000.0, 4313.0]
HV 10A | HV 10A | 10 | 0 | [10.0, 1675.0, 0.344, 0.156, 0.1, 0.0417, 0.0171, 0.01] | [10.0, 1.3, 0.3, 0.155, 0.1, 0.0555, 0.023, 0.01] | 0 | [30.0, 32.0, 35.0, 37.0, 39.0, 50.0, 70.0, 88.0] | [60.0, 70.0, 80.0, 87.0, 94.0, 110.0, 150.0, 216.0]
HV 125A | HV 125A | 125 | 0 | [10.0, 1.82, 0.344, 0.1, 0.0467, 0.0269, 0.01] | [10.0, 2.478, 0.426, 0.1, 0.0427, 0.0211, 0.01] | 0 | [375.0, 500.0, 700.0, 925.0, 1200.0, 1500.0, 2341.0] | [750.0, 1000.0, 1500.0, 2200.0, 3000.0, 4000.0, 5765.0]
HV 160A | HV 160A | 160 | 0 | [10.0, 4.15, 1.03, 0.198, 0.1, 0.051, 0.0172, 0.01] | [10.0, 2.3, 0.734, 0.274, 0.1, 0.046, 0.0177, 0.01] | 0 | [480.0, 550.0, 700.0, 1000.0, 1260.0, 1600.0, 2500.0, 3227.0] | [960.0, 1300.0, 1700.0, 2200.0, 2996.0, 4000.0, 6000.0, 7946.0]
HV 16A | HV 16A | 16 | 0 | [10.0, 0.352, 0.164, 0.1, 0.0649, 0.0342, 0.01] | [10.0, 2.34, 0.722, 0.181, 0.1, 0.055, 0.0296, 0.01] | 0 | [48.0, 60.0, 65.0, 71.0, 80.0, 100.0, 162.0] | [96.0, 110.0, 125.0, 150.0, 168.0, 200.0, 250.0, 398.0]
HV 200A | HV 200A | 200 | 0 | [10.0, 4.267, 1.21, 0.403, 0.1, 0.058, 0.022, 0.01] | [10.0, 3.73, 1.654, 0.328, 0.1, 0.0531, 0.019, 0.01] | 0 | [600.0, 700.0, 900.0, 1150.0, 1665.0, 2000.0, 3000.0, 4313.0] | [1200.0, 1500.0, 1800.0, 2700.0, 3960.0, 5000.0, 7500.0, 10620.0]
HV 20A | HV 20A | 20 | 0 | [10.0, 1.3, 0.3, 0.155, 0.1, 0.0555, 0.023, 0.01] | [10.0, 1.3, 0.161, 0.1, 0.0611, 0.0399, 0.0141, 0.01] | 0 | [60.0, 70.0, 80.0, 87.0, 94.0, 110.0, 150.0, 216.0] | [120.0, 150.0, 200.0, 223.0, 260.0, 300.0, 450.0, 532.0]
HV 25A | HV 25A | 25 | 0 | [10.0, 2.512, 0.833, 0.299, 0.1, 0.0372, 0.0223, 0.01] | [10.0, 3.125, 0.597, 0.198, 0.1, 0.0378, 0.022, 0.01] | 0 | [75.0, 82.0, 90.0, 100.0, 124.0, 170.0, 200.0, 289.0] | [150.0, 170.0, 210.0, 250.0, 294.0, 400.0, 500.0, 711.0]
HV 31.5A | HV 31.5A | 31.5 | 0 | [10.0, 2.34, 0.722, 0.181, 0.1, 0.055, 0.0296, 0.01] | [10.0, 2.84, 0.368, 0.164, 0.1, 0.0621, 0.0378, 0.0195, 0.01] | 0 | [95.0, 110.0, 125.0, 150.0, 165.0, 200.0, 250.0, 390.0] | [189.0, 220.0, 300.0, 350.0, 393.0, 450.0, 530.0, 700.0, 960.0]
HV 40A | HV 40A | 40 | 0 | [10.0, 1.3, 0.161, 0.1, 0.0611, 0.0399, 0.0141, 0.01] | [10.0, 2.05, 0.369, 0.198, 0.1, 0.051, 0.0298, 0.01] | 0 | [120.0, 150.0, 200.0, 223.0, 260.0, 300.0, 450.0, 532.0] | [240.0, 300.0, 400.0, 450.0, 530.0, 650.0, 800.0, 1311.0]
HV 50A | HV 50A | 50 | 0 | [10.0, 3.215, 0.597, 0.198, 0.1, 0.0378, 0.022, 0.01] | [10.0, 3.64, 0.854, 0.281, 0.1, 0.0531, 0.022, 0.01] | 0 | [150.0, 170.0, 210.0, 250.0, 294.0, 400.0, 500.0, 711.0] | [300.0, 350.0, 450.0, 550.0, 700.0, 850.0, 1200.0, 1752.0]
HV 6.3A | HV 6.3A | 6.3 | 0 | [10.0, 1.39, 0.344, 0.168, 0.1, 0.056, 0.0263, 0.01] | [10.0, 1.711, 0.516, 0.198, 0.1, 0.0634, 0.0303, 0.01] | 0 | [19.0, 19.5, 20.4, 20.8, 22.0, 25.0, 32.0, 48.0] | [38.0, 40.0, 43.0, 48.0, 53.0, 60.0, 75.0, 118.0]
HV 63A | HV 63A | 63 | 0 | [10.0, 2.84, 0.368, 0.164, 0.1, 0.0621, 0.0378, 0.0195, 0.01] | [10.0, 1.82, 0.344, 0.1, 0.0467, 0.0269, 0.01] | 0 | [189.0, 220.0, 300.0, 350.0, 393.0, 450.0, 530.0, 700.0, 961.0] | [378.0, 500.0, 700.0, 934.0, 1200.0, 1500.0, 2366.0]
HV 80A | HV 80A | 80 | 0 | [10.0, 2.05, 0.369, 0.198, 0.1, 0.051, 0.0298, 0.01] | [10.0, 4.15, 1.03, 0.198, 0.1, 0.051, 0.0172, 0.01] | 0 | [240.0, 300.0, 400.0, 450.0, 530.0, 650.0, 800.0, 1311.0] | [480.0, 550.0, 700.0, 1000.0, 1260.0, 1600.0, 2500.0, 3227.0]
Siemens NH-1-100 | Siemens NH-1-100 | 100 | [5400.0, 2000.0, 400.0, 20.0, 1.0, 0.2, 0.012, 0.004] | 0 | 0 | [150.0, 190.0, 250.0, 430.0, 900.0, 1250.0, 2700.0, 3600.0] | 0 | 0
Siemens NH-1-125 | Siemens NH-1-125 | 125 | [4800.0, 120.0, 7.0, 0.1, 0.004] | 0 | 0 | [180.0, 400.0, 740.0, 2000.0, 4250.0] | 0 | 0
Siemens NH-1-16 | Siemens NH-1-16 | 16 | [4000.0, 400.0, 2.0, 0.1, 0.04, 0.01] | 0 | 0 | [26.0, 35.0, 75.0, 150.0, 200.0, 300.0] | 0 | 0
Siemens NH-1-160 | Siemens NH-1-160 | 160 | [4800.0, 120.0, 7.0, 0.1, 0.004] | 0 | 0 | [210.0, 500.0, 900.0, 2300.0, 5000.0] | 0 | 0
Siemens NH-1-25 | Siemens NH-1-25 | 25 | [4000.0, 1000.0, 10.0, 0.2, 0.02, 0.01] | 0 | 0 | [40.0, 50.0, 100.0, 210.0, 400.0, 500.0] | 0 | 0
Siemens NH-1-50 | Siemens NH-1-50 | 50 | [4000.0, 40.0, 4.0, 1.0, 0.02, 0.01] | 0 | 0 | [86.0, 200.0, 300.0, 400.0, 1000.0, 1280.0] | 0 | 0
Siemens NH-1-63 | Siemens NH-1-63 | 63 | [4000.0, 100.0, 10.0, 2.0, 0.04, 0.01] | 0 | 0 | [100.0, 200.0, 300.0, 400.0, 1000.0, 1500.0] | 0 | 0
Siemens NH-1-80 | Siemens NH-1-80 | 80 | [4800.0, 120.0, 7.0, 0.1, 0.01] | 0 | 0 | [150.58, 250.0, 450.0, 1150.0, 2470.0] | 0 | 0
Siemens NH-2-1000 | Siemens NH-2-1000 | 1000 | [4800.0, 120.0, 7.0, 0.1, 0.004] | 0 | 0 | [1900.0, 3500.0, 8400.0, 24000.0, 52000.0] | 0 | 0
Siemens NH-2-200 | Siemens NH-2-200 | 200 | [4800.0, 120.0, 7.0, 0.1, 0.004] | 0 | 0 | [280.0, 650.0, 1200.0, 3000.0, 7000.0] | 0 | 0
Siemens NH-2-224 | Siemens NH-2-224 | 224 | [4800.0, 120.0, 7.0, 0.2, 0.04, 0.004] | 0 | 0 | [400.0, 750.0, 1453.0, 3025.0, 4315.0, 7600.0] | 0 | 0
Siemens NH-2-250 | Siemens NH-2-250 | 250 | [4800.0, 120.0, 7.0, 0.1, 0.004] | 0 | 0 | [450.0, 800.0, 1650.0, 4000.0, 8500.0] | 0 | 0
Siemens NH-2-315 | Siemens NH-2-315 | 315 | [4800.0, 120.0, 7.0, 0.1, 0.004] | 0 | 0 | [550.0, 920.0, 1900.0, 5000.0, 11000.0] | 0 | 0
Siemens NH-2-355 | Siemens NH-2-355 | 355 | [4800.0, 120.0, 6.0, 0.1, 0.004] | 0 | 0 | [650.0, 1116.27, 2350.0, 5840.0, 12790.0] | 0 | 0
Siemens NH-2-400 | Siemens NH-2-400 | 400 | [4800.0, 120.0, 7.0, 0.1, 0.004] | 0 | 0 | [720.0, 1350.0, 2800.0, 6500.0, 15000.0] | 0 | 0
Siemens NH-2-425 | Siemens NH-2-425 | 425 | [4800.0, 120.0, 7.0, 0.1, 0.004] | 0 | 0 | [850.0, 1500.0, 3050.0, 7500.0, 16500.0] | 0 | 0
Siemens NH-2-630 | Siemens NH-2-630 | 630 | [4800.0, 120.0, 7.0, 0.1, 0.004] | 0 | 0 | [1200.0, 2000.0, 4800.0, 12000.0, 26000.0] | 0 | 0

## res_bus
| vm_pu | va_degree | p_mw | q_mvar
0 | 0.97306 | -0.51945 | 0.008413 | 0.0021085
1 | 0.9727 | -0.5265 | 0.020012 | 0.0050154
2 | 0.97371 | -0.50654 | 0 | 0
3 | 0.97188 | -0.54267 | 0 | 0
4 | 0.9746 | -0.48909 | 0.0082582 | 0.0020697
5 | 0.97101 | -0.55983 | 0 | 0
6 | 0.97553 | -0.47082 | 0 | 0
7 | 0.97095 | -0.561 | 0.0039099 | 0.00097992
8 | 0.9707 | -0.56591 | 0.0086872 | 0.0021772
9 | 0.99306 | -0.13161 | 0 | 0
10 | 0.99302 | -0.13246 | 0.0014419 | 0.00036137
11 | 0.99315 | -0.1298 | 0 | 0
12 | 0.988 | -0.22839 | 0 | 0
13 | 0.98928 | -0.20384 | 0.001127 | 0.00028245
14 | 0.9879 | -0.23031 | 0 | 0
15 | 0.9871 | -0.24562 | 0.0078661 | 0.0019714
16 | 0.9767 | -0.44794 | 0 | 0
17 | 0.97694 | -0.44327 | 0 | 0
18 | 0.97636 | -0.45473 | 0.0050574 | 0.0012675
19 | 0.9757 | -0.46777 | 0 | 0
20 | 0.97578 | -0.46615 | 0.0061896 | 0.0015512
21 | 0.97557 | -0.47027 | 0.0061367 | 0.001538
22 | 0.97537 | -0.47394 | 0 | 0
23 | 0.97653 | -0.4512 | 0.010016 | 0.0025103
24 | 0.97518 | -0.4777 | 0.0061379 | 0.0015383
25 | 0.97511 | -0.47898 | 0.0072839 | 0.0018255
26 | 0.99272 | -0.13803 | 0 | 0
27 | 0.99535 | -0.088062 | 0.018388 | 0.0046085
28 | 0.99676 | -0.061432 | 0.030432 | 0.0076269
29 | 0.99699 | -0.056811 | 0 | 0
30 | 0.97049 | -0.57019 | 0.028419 | 0.0071224
31 | 0.97825 | -0.41764 | 0.0062255 | 0.0015603
32 | 0.97827 | -0.41725 | 0.0076777 | 0.0019242
33 | 0.98968 | -0.1962 | 0.0015309 | 0.00038367
34 | 0.98788 | -0.23076 | 0.010373 | 0.0025997
35 | 0.9864 | -0.25912 | 0 | 0
36 | 0.97556 | -0.47049 | 0.0053162 | 0.0013324
37 | 0.97731 | -0.43608 | 0.013725 | 0.0034399
38 | 0.97773 | -0.42772 | 0.0048856 | 0.0012245
39 | 0.97776 | -0.42713 | 0 | 0
40 | 0.97627 | -0.45651 | 0.0044387 | 0.0011124
41 | 0.97602 | -0.46136 | 0.0081018 | 0.0020305
42 | 0.98104 | -0.36299 | 0.008458 | 0.0021198
43 | 0.98177 | -0.34886 | 0.0071502 | 0.001792
44 | 0.98054 | -0.37273 | 0 | 0
45 | 0.98274 | -0.33005 | 0.0055044 | 0.0013795
46 | 0.97912 | -0.40043 | 0 | 0
47 | 0.98052 | -0.37323 | 0.0091394 | 0.0022906
48 | 0.98374 | -0.31056 | 0 | 0
49 | 0.97838 | -0.41499 | 0 | 0
50 | 0.97868 | -0.40898 | 0.003841 | 0.00096265
51 | 0.98044 | -0.37481 | 0.0064501 | 0.0016165
52 | 0.98416 | -0.30239 | 0.0083849 | 0.0021015
53 | 0.98369 | -0.31152 | 0.0061391 | 0.0015386
54 | 1 | 0 | -0.39424 | -0.10087
55 | 0.9996 | -0.0074563 | 0.0036495 | 0.00091466
56 | 0.9783 | -0.4165 | 0.0052379 | 0.0013127
57 | 0.97801 | -0.42223 | 0 | 0
58 | 0.97683 | -0.44526 | 0.0061216 | 0.0015342
59 | 0.97811 | -0.42025 | 0.011151 | 0.0027946
60 | 0.98456 | -0.29469 | 0.0053973 | 0.0013527
61 | 0.98359 | -0.31349 | 0.0060168 | 0.001508
62 | 0.98508 | -0.28457 | 0 | 0
63 | 0.99793 | -0.039164 | 0 | 0
64 | 0.99205 | -0.151 | 0.034488 | 0.0086434
65 | 0.99189 | -0.15385 | 0.0095583 | 0.0023955
66 | 0.99787 | -0.040301 | 0.0094594 | 0.0023707
67 | 0.99089 | -0.17302 | 0 | 0
68 | 0.99998 | 149.9956 | 0 | 0

## res_line
| p_from_mw | q_from_mvar | p_to_mw | q_to_mvar | pl_mw | ql_mvar | i_from_ka | i_to_ka | i_ka | vm_from_pu | va_from_degree | vm_to_pu | va_to_degree | loading_percent
0 | 0.06113 | 0.01536 | -0.06111 | -0.015347 | 2.0555e-05 | 1.3077e-05 | 0.093496 | 0.093496 | 0.093496 | 0.97306 | -0.51945 | 0.9727 | -0.5265 | 25.6856
1 | -0.069543 | -0.017468 | 0.069586 | 0.017495 | 4.2899e-05 | 2.733e-05 | 0.10636 | 0.10636 | 0.10636 | 0.97306 | -0.51945 | 0.97371 | -0.50654 | 29.2201
2 | 0.041098 | 0.010331 | -0.041066 | -0.010311 | 3.171e-05 | 2.0029e-05 | 0.062882 | 0.062882 | 0.062882 | 0.9727 | -0.5265 | 0.97188 | -0.54267 | 17.2754
3 | -0.069586 | -0.017495 | 0.069644 | 0.017532 | 5.8013e-05 | 3.6958e-05 | 0.10636 | 0.10636 | 0.10636 | 0.97371 | -0.50654 | 0.9746 | -0.48909 | 29.2201
4 | 0.041066 | 0.010311 | -0.041033 | -0.01029 | 3.3577e-05 | 2.1209e-05 | 0.062882 | 0.062883 | 0.062883 | 0.97188 | -0.54267 | 0.97101 | -0.55983 | 17.2754
5 | -0.077902 | -0.019602 | 0.07797 | 0.019645 | 6.8083e-05 | 4.3413e-05 | 0.11897 | 0.11897 | 0.11897 | 0.9746 | -0.48909 | 0.97553 | -0.47082 | 32.6839
6 | 0.0039101 | 0.00097986 | -0.0039099 | -0.00097992 | 2.1757e-07 | -6.0626e-08 | 0.005992 | 0.0059921 | 0.0059921 | 0.97101 | -0.55983 | 0.97095 | -0.561 | 1.6462
7 | 0.037123 | 0.0093101 | -0.037112 | -0.0093033 | 1.0765e-05 | 6.7802e-06 | 0.056891 | 0.056891 | 0.056891 | 0.97101 | -0.55983 | 0.9707 | -0.56591 | 15.6293
8 | 0.013427 | 0.0033665 | -0.013425 | -0.0033653 | 1.9931e-06 | 1.1174e-06 | 0.020481 | 0.020481 | 0.020481 | 0.97553 | -0.47082 | 0.97537 | -0.47394 | 5.6266
9 | -0.091397 | -0.023012 | 0.091483 | 0.023067 | 8.5834e-05 | 5.4787e-05 | 0.13945 | 0.13945 | 0.13945 | 0.97553 | -0.47082 | 0.97653 | -0.4512 | 38.3105
10 | 0.028425 | 0.0071261 | -0.028419 | -0.0071224 | 5.7888e-06 | 3.6044e-06 | 0.043574 | 0.043574 | 0.043574 | 0.9707 | -0.56591 | 0.97049 | -0.57019 | 11.9708
11 | 0.001442 | 0.00036098 | -0.0014419 | -0.00036137 | 5.8006e-08 | -3.9156e-07 | 0.0021605 | 0.0021607 | 0.0021607 | 0.99306 | -0.13161 | 0.99302 | -0.13246 | 0.59359
12 | -0.001442 | -0.00036098 | 0.0014421 | 0.00036014 | 1.2417e-07 | -8.385e-07 | 0.0021605 | 0.0021602 | 0.0021605 | 0.99306 | -0.13161 | 0.99315 | -0.1298 | 0.59355
13 | 0.32696 | 0.083541 | -0.32683 | -0.083458 | 0.00013001 | 8.304e-05 | 0.49045 | 0.49045 | 0.49045 | 0.99315 | -0.1298 | 0.99272 | -0.13803 | 44.9129
14 | -0.3284 | -0.083902 | 0.32907 | 0.084326 | 0.00066429 | 0.00042429 | 0.49261 | 0.49261 | 0.49261 | 0.99315 | -0.1298 | 0.99535 | -0.088062 | 45.1107
15 | -0.27887 | -0.070951 | 0.2792 | 0.071162 | 0.00033046 | 0.00021092 | 0.42038 | 0.42038 | 0.42038 | 0.988 | -0.22839 | 0.98928 | -0.20384 | 38.4968
16 | 0.010374 | 0.0026003 | -0.010373 | -0.0025998 | 9.4916e-07 | 4.747e-07 | 0.015624 | 0.015625 | 0.015625 | 0.988 | -0.22839 | 0.9879 | -0.23031 | 4.2924
17 | 0.2685 | 0.068351 | -0.26827 | -0.068209 | 0.00022283 | 0.0001422 | 0.40476 | 0.40476 | 0.40476 | 0.988 | -0.22839 | 0.9871 | -0.24562 | 37.066
18 | -0.28033 | -0.071445 | 0.28043 | 0.071511 | 0.00010337 | 6.598e-05 | 0.42208 | 0.42208 | 0.42208 | 0.98928 | -0.20384 | 0.98968 | -0.1962 | 38.652
19 | 0.010373 | 0.0025998 | -0.010373 | -0.0025997 | 2.1854e-07 | 1.093e-07 | 0.015625 | 0.015625 | 0.015625 | 0.9879 | -0.23031 | 0.98788 | -0.23076 | 4.2925
20 | 0.26041 | 0.066238 | -0.26024 | -0.06613 | 0.00016921 | 0.00010796 | 0.3929 | 0.3929 | 0.3929 | 0.9871 | -0.24562 | 0.9864 | -0.25912 | 35.9801
21 | -0.035267 | -0.0088481 | 0.035275 | 0.0088531 | 7.8647e-06 | 4.9425e-06 | 0.053732 | 0.053732 | 0.053732 | 0.9767 | -0.44794 | 0.97694 | -0.44327 | 14.7617
22 | 0.035267 | 0.0088481 | -0.035255 | -0.0088409 | 1.1408e-05 | 7.1692e-06 | 0.053732 | 0.053733 | 0.053733 | 0.9767 | -0.44794 | 0.97636 | -0.45473 | 14.7617
23 | -0.035275 | -0.0088531 | 0.035287 | 0.0088607 | 1.2087e-05 | 7.5958e-06 | 0.053732 | 0.053732 | 0.053732 | 0.97694 | -0.44327 | 0.97731 | -0.43608 | 14.7617
24 | 0.030198 | 0.0075734 | -0.030195 | -0.0075718 | 2.5581e-06 | 1.5969e-06 | 0.046025 | 0.046025 | 0.046025 | 0.97636 | -0.45473 | 0.97627 | -0.45651 | 12.6442
25 | -0.011454 | -0.0028711 | 0.011455 | 0.0028716 | 8.8415e-07 | 4.6935e-07 | 0.017469 | 0.017469 | 0.017469 | 0.9757 | -0.46777 | 0.97578 | -0.46615 | 4.7992
26 | 0.011454 | 0.0028711 | -0.011453 | -0.0028704 | 1.3665e-06 | 7.2543e-07 | 0.017469 | 0.017469 | 0.017469 | 0.9757 | -0.46777 | 0.97557 | -0.47027 | 4.7992
27 | -0.017645 | -0.0044228 | 0.017649 | 0.0044252 | 4.0271e-06 | 2.3921e-06 | 0.026908 | 0.026908 | 0.026908 | 0.97578 | -0.46615 | 0.97602 | -0.46136 | 7.3923
28 | 0.0053163 | 0.0013324 | -0.0053162 | -0.0013324 | 5.4669e-08 | 7.3054e-09 | 0.0081088 | 0.0081089 | 0.0081089 | 0.97557 | -0.47027 | 0.97556 | -0.47049 | 2.2277
29 | 0.013425 | 0.0033653 | -0.013422 | -0.003364 | 2.4076e-06 | 1.3499e-06 | 0.020481 | 0.020481 | 0.020481 | 0.97537 | -0.47394 | 0.97518 | -0.4777 | 5.6266
30 | -0.1015 | -0.025577 | 0.10153 | 0.025595 | 2.885e-05 | 1.8303e-05 | 0.15471 | 0.15471 | 0.15471 | 0.97653 | -0.4512 | 0.97683 | -0.44526 | 21.2518
31 | 0.0072844 | 0.0018257 | -0.0072839 | -0.0018255 | 4.4465e-07 | 1.6485e-07 | 0.011115 | 0.011115 | 0.011115 | 0.97518 | -0.4777 | 0.97511 | -0.47898 | 3.0536
32 | 0.034509 | 0.0086568 | -0.034488 | -0.0086434 | 2.1321e-05 | 1.3371e-05 | 0.051729 | 0.051729 | 0.051729 | 0.99272 | -0.13803 | 0.99205 | -0.151 | 14.2113
33 | 0.29232 | 0.074802 | -0.2921 | -0.074659 | 0.00022376 | 0.00014285 | 0.43872 | 0.43872 | 0.43872 | 0.99272 | -0.13803 | 0.99189 | -0.15385 | 40.1758
34 | -0.34746 | -0.088934 | 0.34798 | 0.089271 | 0.00052668 | 0.00033646 | 0.5201 | 0.5201 | 0.5201 | 0.99535 | -0.088062 | 0.99699 | -0.056811 | 47.628
35 | -0.030432 | -0.0076269 | 0.030438 | 0.0076311 | 6.7008e-06 | 4.1756e-06 | 0.04543 | 0.04543 | 0.04543 | 0.99676 | -0.061432 | 0.99699 | -0.056811 | 12.4808
36 | -0.37842 | -0.096902 | 0.37875 | 0.097109 | 0.00032378 | 0.0002069 | 0.56553 | 0.56553 | 0.56553 | 0.99699 | -0.056811 | 0.99793 | -0.039164 | 51.7882
37 | -0.0062255 | -0.0015603 | 0.0062256 | 0.0015603 | 1.1484e-07 | 3.0623e-08 | 0.0094697 | 0.0094696 | 0.0094697 | 0.97825 | -0.41764 | 0.97827 | -0.41725 | 2.6016
38 | -0.013903 | -0.0034845 | 0.013905 | 0.0034853 | 1.5004e-06 | 8.4795e-07 | 0.021148 | 0.021148 | 0.021148 | 0.97827 | -0.41725 | 0.97838 | -0.41499 | 5.8099
39 | -0.28196 | -0.071894 | 0.28228 | 0.072096 | 0.00031594 | 0.00020166 | 0.42438 | 0.42438 | 0.42438 | 0.98968 | -0.1962 | 0.99089 | -0.17302 | 38.8628
40 | 0.26024 | 0.06613 | -0.25992 | -0.065926 | 0.00031859 | 0.00020326 | 0.3929 | 0.3929 | 0.3929 | 0.9864 | -0.25912 | 0.98508 | -0.28457 | 35.9802
41 | -0.049012 | -0.012301 | 0.049033 | 0.012314 | 2.0936e-05 | 1.3274e-05 | 0.07463 | 0.07463 | 0.07463 | 0.97731 | -0.43608 | 0.97776 | -0.42713 | 20.5028
42 | -0.0048856 | -0.0012245 | 0.0048858 | 0.0012245 | 1.3684e-07 | 4.7965e-09 | 0.0074355 | 0.0074354 | 0.0074355 | 0.97773 | -0.42772 | 0.97776 | -0.42713 | 2.0427
43 | -0.053919 | -0.013538 | 0.05395 | 0.013558 | 3.1261e-05 | 1.9852e-05 | 0.082066 | 0.082066 | 0.082066 | 0.97776 | -0.42713 | 0.97838 | -0.41499 | 22.5455
44 | 0.025757 | 0.0064594 | -0.025751 | -0.0064557 | 5.9563e-06 | 3.6832e-06 | 0.039259 | 0.03926 | 0.03926 | 0.97627 | -0.45651 | 0.97602 | -0.46136 | 10.7856
45 | -0.22044 | -0.055686 | 0.22059 | 0.055781 | 0.0001494 | 9.5212e-05 | 0.33451 | 0.33451 | 0.33451 | 0.98104 | -0.36299 | 0.98177 | -0.34886 | 30.6327
46 | 0.21198 | 0.053566 | -0.21188 | -0.053503 | 9.8926e-05 | 6.3023e-05 | 0.32168 | 0.32168 | 0.32168 | 0.98104 | -0.36299 | 0.98054 | -0.37273 | 29.4579
47 | -0.22774 | -0.057573 | 0.22794 | 0.057704 | 0.00020563 | 0.00013108 | 0.34535 | 0.34535 | 0.34535 | 0.98177 | -0.34886 | 0.98274 | -0.33005 | 31.6251
48 | 0.19629 | 0.049596 | -0.19603 | -0.04943 | 0.00026032 | 0.00016572 | 0.29802 | 0.29802 | 0.29802 | 0.98054 | -0.37273 | 0.97912 | -0.40043 | 27.2913
49 | 0.01559 | 0.0039075 | -0.01559 | -0.0039072 | 3.7718e-07 | 2.1873e-07 | 0.023659 | 0.023659 | 0.023659 | 0.98054 | -0.37273 | 0.98052 | -0.37323 | 6.4998
50 | -0.23345 | -0.059084 | 0.23366 | 0.059223 | 0.00021858 | 0.00013936 | 0.35368 | 0.35368 | 0.35368 | 0.98274 | -0.33005 | 0.98374 | -0.31056 | 32.3883
51 | 0.067902 | 0.017074 | -0.067855 | -0.017043 | 4.7156e-05 | 3.0031e-05 | 0.10321 | 0.10321 | 0.10321 | 0.97912 | -0.40043 | 0.97838 | -0.41499 | 28.3554
52 | 0.12813 | 0.032356 | -0.12807 | -0.032323 | 5.2461e-05 | 3.3158e-05 | 0.19481 | 0.19481 | 0.19481 | 0.97912 | -0.40043 | 0.97868 | -0.40898 | 17.8395
53 | 0.0064505 | 0.0016167 | -0.0064501 | -0.0016165 | 4.8437e-07 | 1.4e-07 | 0.0097892 | 0.0097893 | 0.0097893 | 0.98052 | -0.37323 | 0.98044 | -0.37481 | 2.6894
54 | -0.24582 | -0.06227 | 0.24592 | 0.062332 | 9.6511e-05 | 6.1555e-05 | 0.37207 | 0.37207 | 0.37207 | 0.98374 | -0.31056 | 0.98416 | -0.30239 | 34.0722
55 | 0.012157 | 0.003047 | -0.012157 | -0.0030467 | 5.5411e-07 | 2.9915e-07 | 0.018389 | 0.018389 | 0.018389 | 0.98374 | -0.31056 | 0.98369 | -0.31152 | 5.0519
56 | 0.12423 | 0.03136 | -0.12419 | -0.031332 | 4.4736e-05 | 2.8253e-05 | 0.18897 | 0.18897 | 0.18897 | 0.97868 | -0.40898 | 0.9783 | -0.4165 | 17.3048
57 | -0.2543 | -0.064433 | 0.2544 | 0.064493 | 9.4111e-05 | 6.0037e-05 | 0.38475 | 0.38475 | 0.38475 | 0.98416 | -0.30239 | 0.98456 | -0.29469 | 35.2332
58 | 0.0060174 | 0.0015081 | -0.0060168 | -0.001508 | 5.6554e-07 | 1.309e-07 | 0.0091024 | 0.0091024 | 0.0091024 | 0.98369 | -0.31152 | 0.98359 | -0.31349 | 2.5007
59 | 0.39259 | 0.10087 | -0.39245 | -0.10078 | 0.00014212 | 9.0825e-05 | 0.58507 | 0.58507 | 0.58507 | 1 | 0 | 0.9996 | -0.0074563 | 53.5774
60 | 0.3888 | 0.099862 | -0.38821 | -0.09948 | 0.00059761 | 0.00038191 | 0.57963 | 0.57963 | 0.57963 | 0.9996 | -0.0074563 | 0.99793 | -0.039164 | 53.0799
61 | 0.11895 | 0.030019 | -0.11893 | -0.030006 | 2.1333e-05 | 1.3457e-05 | 0.181 | 0.181 | 0.181 | 0.9783 | -0.4165 | 0.97811 | -0.42025 | 16.5752
62 | 0.10777 | 0.027205 | -0.10765 | -0.02713 | 0.00011871 | 7.5387e-05 | 0.16404 | 0.16404 | 0.16404 | 0.97801 | -0.42223 | 0.97683 | -0.44526 | 22.5327
63 | -0.10777 | -0.027205 | 0.10778 | 0.027211 | 1.0261e-05 | 6.452e-06 | 0.16404 | 0.16404 | 0.16404 | 0.97801 | -0.42223 | 0.97811 | -0.42025 | 15.0218
64 | -0.25979 | -0.065846 | 0.25992 | 0.065926 | 0.00012635 | 8.0616e-05 | 0.3929 | 0.3929 | 0.3929 | 0.98456 | -0.29469 | 0.98508 | -0.28457 | 35.9802
65 | 0.0094599 | 0.002371 | -0.0094594 | -0.0023707 | 5.1236e-07 | 2.382e-07 | 0.014106 | 0.014106 | 0.014106 | 0.99793 | -0.039164 | 0.99787 | -0.040301 | 3.8752
66 | 0.28254 | 0.072263 | -0.28228 | -0.072096 | 0.00026177 | 0.00016708 | 0.42438 | 0.42438 | 0.42438 | 0.99189 | -0.15385 | 0.99089 | -0.17302 | 38.8628

## res_trafo
| p_hv_mw | q_hv_mvar | p_lv_mw | q_lv_mvar | pl_mw | ql_mvar | i_hv_ka | i_lv_ka | vm_hv_pu | va_hv_degree | vm_lv_pu | va_lv_degree | loading_percent
0 | -1.2729e-15 | -1.3162e-15 | 0.00165 | 1.2699e-07 | 0.00165 | 1.2699e-07 | 5.2857e-17 | 0.0023815 | 0.99998 | 149.9956 | 1 | 0 | 0.2619

## res_ext_grid
| p_mw | q_mvar
0 | 0.40225 | 0.10287

## res_load
| p_mw | q_mvar
0 | 0.008413 | 0.0021085
1 | 0.020012 | 0.0050154
2 | 0.0082582 | 0.0020697
3 | 0.0039099 | 0.00097992
4 | 0.0086872 | 0.0021772
5 | 0.0014419 | 0.00036137
6 | 0.001127 | 0.00028245
7 | 0.0078661 | 0.0019714
8 | 0.0050574 | 0.0012675
9 | 0.0061896 | 0.0015512
10 | 0.0061367 | 0.001538
11 | 0.010016 | 0.0025103
12 | 0.0061379 | 0.0015383
13 | 0.0072839 | 0.0018255
14 | 0.018388 | 0.0046085
15 | 0.030432 | 0.0076269
16 | 0.028419 | 0.0071224
17 | 0.0062255 | 0.0015603
18 | 0.0076777 | 0.0019242
19 | 0.0015309 | 0.00038367
20 | 0.010373 | 0.0025997
21 | 0.0053162 | 0.0013324
22 | 0.013725 | 0.0034399
23 | 0.0048856 | 0.0012245
24 | 0.0044387 | 0.0011124
25 | 0.0081018 | 0.0020305
26 | 0.008458 | 0.0021198
27 | 0.0071502 | 0.001792
28 | 0.0055044 | 0.0013795
29 | 0.0091394 | 0.0022906
30 | 0.003841 | 0.00096265
31 | 0.0064501 | 0.0016165
32 | 0.0083849 | 0.0021015
33 | 0.0061391 | 0.0015386
34 | 0.0080102 | 0.0020076
35 | 0.0036495 | 0.00091466
36 | 0.0052379 | 0.0013127
37 | 0.0061216 | 0.0015342
38 | 0.011151 | 0.0027946
39 | 0.0053973 | 0.0013527
40 | 0.0060168 | 0.001508
41 | 0.034488 | 0.0086434
42 | 0.0095583 | 0.0023955
43 | 0.0094594 | 0.0023707

## dtypes
| element | column | dtype
0 | bus | name | object
1 | bus | vn_kv | float64
2 | bus | type | object
3 | bus | zone | object
4 | bus | in_service | bool
5 | load | name | object
6 | load | bus | uint32
7 | load | p_mw | float64
8 | load | q_mvar | float64
9 | load | const_z_percent | float64
10 | load | const_i_percent | float64
11 | load | sn_mva | float64
12 | load | scaling | float64
13 | load | in_service | bool
14 | load | type | object
15 | ext_grid | name | object
16 | ext_grid | bus | uint32
17 | ext_grid | vm_pu | float64
18 | ext_grid | va_degree | float64
19 | ext_grid | slack_weight | float64
20 | ext_grid | in_service | bool
21 | line | name | object
22 | line | std_type | object
23 | line | from_bus | uint32
24 | line | to_bus | uint32
25 | line | length_km | float64
26 | line | r_ohm_per_km | float64
27 | line | x_ohm_per_km | float64
28 | line | c_nf_per_km | float64
29 | line | g_us_per_km | float64
30 | line | max_i_ka | float64
31 | line | df | float64
32 | line | parallel | uint32
33 | line | type | object
34 | line | in_service | bool
35 | trafo | name | object
36 | trafo | std_type | object
37 | trafo | hv_bus | uint32
38 | trafo | lv_bus | uint32
39 | trafo | sn_mva | float64
40 | trafo | vn_hv_kv | float64
41 | trafo | vn_lv_kv | float64
42 | trafo | vk_percent | float64
43 | trafo | vkr_percent | float64
44 | trafo | pfe_kw | float64
45 | trafo | i0_percent | float64
46 | trafo | shift_degree | float64
47 | trafo | tap_side | object
48 | trafo | tap_neutral | int32
49 | trafo | tap_min | int32
50 | trafo | tap_max | int32
51 | trafo | tap_step_percent | float64
52 | trafo | tap_step_degree | float64
53 | trafo | tap_pos | int32
54 | trafo | tap_phase_shifter | bool
55 | trafo | parallel | uint32
56 | trafo | df | float64
57 | trafo | in_service | bool
58 | line_geodata | coords | object
59 | bus_geodata | x | float64
60 | bus_geodata | y | float64
61 | bus_geodata | coords | object
62 | res_bus | vm_pu | float64
63 | res_bus | va_degree | float64
64 | res_bus | p_mw | float64
65 | res_bus | q_mvar | float64
66 | res_line | p_from_mw | float64
67 | res_line | q_from_mvar | float64
68 | res_line | p_to_mw | float64
69 | res_line | q_to_mvar | float64
70 | res_line | pl_mw | float64
71 | res_line | ql_mvar | float64
72 | res_line | i_from_ka | float64
73 | res_line | i_to_ka | float64
74 | res_line | i_ka | float64
75 | res_line | vm_from_pu | float64
76 | res_line | va_from_degree | float64
77 | res_line | vm_to_pu | float64
78 | res_line | va_to_degree | float64
79 | res_line | loading_percent | float64
80 | res_trafo | p_hv_mw | float64
81 | res_trafo | q_hv_mvar | float64
82 | res_trafo | p_lv_mw | float64
83 | res_trafo | q_lv_mvar | float64
84 | res_trafo | pl_mw | float64
85 | res_trafo | ql_mvar | float64
86 | res_trafo | i_hv_ka | float64
87 | res_trafo | i_lv_ka | float64
88 | res_trafo | vm_hv_pu | float64
89 | res_trafo | va_hv_degree | float64
90 | res_trafo | vm_lv_pu | float64
91 | res_trafo | va_lv_degree | float64
92 | res_trafo | loading_percent | float64
93 | res_ext_grid | p_mw | float64
94 | res_ext_grid | q_mvar | float64
95 | res_load | p_mw | float64
96 | res_load | q_mvar | float64

## parameters
| version | format_version | converged | OPF_converged | name | f_hz | sn_mva
0 | 2.14.6 | 2.14.0 | TRUE | FALSE |  | 50 | 1