## bus
| name | vn_kv | type | zone | in_service
0 | bus_LV_1632-79_0_5_node_0 | 0.4 | n |  | TRUE
1 | bus_LV_1632-79_0_5_node_1 | 0.4 | n |  | TRUE
2 | bus_LV_1632-79_0_5_node_2 | 0.4 | n |  | TRUE
3 | bus_LV_1632-79_0_5_node_3 | 0.4 | n |  | TRUE
4 | bus_LV_1632-79_0_5_node_4 | 0.4 | n |  | TRUE
5 | bus_LV_1632-79_0_5_node_5 | 0.4 | n |  | TRUE
6 | bus_LV_1632-79_0_5_node_8 | 0.4 | n |  | TRUE
7 | bus_LV_1632-79_0_5_node_22 | 0.4 | n |  | TRUE
8 | bus_LV_1632-79_0_5_node_62 | 0.4 | n |  | TRUE
9 | bus_LV_1632-79_0_5_node_6 | 0.4 | n |  | TRUE
10 | bus_LV_1632-79_0_5_node_18 | 0.4 | n |  | TRUE
11 | bus_LV_1632-79_0_5_node_20 | 0.4 | n |  | TRUE
12 | bus_LV_1632-79_0_5_node_60 | 0.4 | n |  | TRUE
13 | bus_LV_1632-79_0_5_node_7 | 0.4 | n |  | TRUE
14 | bus_LV_1632-79_0_5_node_9 | 0.4 | n |  | TRUE
15 | bus_LV_1632-79_0_5_node_10 | 0.4 | n |  | TRUE
16 | bus_LV_1632-79_0_5_node_11 | 0.4 | n |  | TRUE
17 | bus_LV_1632-79_0_5_node_13 | 0.4 | n |  | TRUE
18 | bus_LV_1632-79_0_5_node_12 | 0.4 | n |  | TRUE
19 | bus_LV_1632-79_0_5_node_14 | 0.4 | n |  | TRUE
20 | bus_LV_1632-79_0_5_node_16 | 0.4 | n |  | TRUE
21 | bus_LV_1632-79_0_5_node_58 | 0.4 | n |  | TRUE
22 | bus_LV_1632-79_0_5_node_17 | 0.4 | n |  | TRUE
23 | bus_LV_1632-79_0_5_node_56 | 0.4 | n |  | TRUE
24 | bus_LV_1632-79_0_5_node_49 | 0.4 | n |  | TRUE
25 | bus_LV_1632-79_0_5_node_19 | 0.4 | n |  | TRUE
26 | bus_LV_1632-79_0_5_node_52 | 0.4 | n |  | TRUE
27 | bus_LV_1632-79_0_5_node_50 | 0.4 | n |  | TRUE
28 | bus_LV_1632-79_0_5_node_54 | 0.4 | n |  | TRUE
29 | bus_LV_1632-79_0_5_node_21 | 0.4 | n |  | TRUE
30 | bus_LV_1632-79_0_5_node_23 | 0.4 | n |  | TRUE
31 | bus_LV_1632-79_0_5_node_67 | 0.4 | n |  | TRUE
32 | bus_LV_1632-79_0_5_node_66 | 0.4 | n |  | TRUE
33 | bus_LV_1632-79_0_5_node_24 | 0.4 | n |  | TRUE
34 | bus_LV_1632-79_0_5_node_25 | 0.4 | n |  | TRUE
35 | bus_LV_1632-79_0_5_node_26 | 0.4 | n |  | TRUE
36 | bus_LV_1632-79_0_5_node_28 | 0.4 | n |  | TRUE
37 | bus_LV_1632-79_0_5_node_29 | 0.4 | n |  | TRUE
38 | bus_LV_1632-79_0_5_node_41 | 0.4 | n |  | TRUE
39 | bus_LV_1632-79_0_5_node_30 | 0.4 | n |  | TRUE
40 | bus_LV_1632-79_0_5_node_35 | 0.4 | n |  | TRUE
41 | bus_LV_1632-79_0_5_node_40 | 0.4 | n |  | TRUE
42 | bus_LV_1632-79_0_5_node_33 | 0.4 | n |  | TRUE
43 | bus_LV_1632-79_0_5_node_31 | 0.4 | n |  | TRUE
44 | bus_LV_1632-79_0_5_node_32 | 0.4 | n |  | TRUE
45 | bus_LV_1632-79_0_5_node_34 | 0.4 | n |  | TRUE
46 | bus_LV_1632-79_0_5_node_36 | 0.4 | n |  | TRUE
47 | bus_LV_1632-79_0_5_node_37 | 0.4 | n |  | TRUE
48 | bus_LV_1632-79_0_5_node_38 | 0.4 | n |  | TRUE
49 | bus_LV_1632-79_0_5_node_39 | 0.4 | n |  | TRUE
50 | bus_LV_1632-79_0_5_node_43 | 0.4 | n |  | TRUE
51 | bus_LV_1632-79_0_5_node_42 | 0.4 | n |  | TRUE
52 | bus_LV_1632-79_0_5_node_44 | 0.4 | n |  | TRUE
53 | bus_LV_1632-79_0_5_node_45 | 0.4 | n |  | TRUE
54 | bus_LV_1632-79_0_5_node_46 | 0.4 | n |  | TRUE
55 | bus_LV_1632-79_0_5_node_47 | 0.4 | n |  | TRUE
56 | bus_LV_1632-79_0_5_node_48 | 0.4 | n |  | TRUE
57 | bus_LV_1632-79_0_5_node_68 | 0.4 | n |  | TRUE
58 | bus_LV_1632-79_0_5_node_63 | 0.4 | n |  | TRUE
59 | bus_LV_1632-79_0_5_node_64 | 0.4 | n |  | TRUE
60 | bus_LV_1632-79_0_5_node_51 | 0.4 | n |  | TRUE
61 | bus_LV_1632-79_0_5_node_53 | 0.4 | n |  | TRUE
62 | bus_LV_1632-79_0_5_node_59 | 0.4 | n |  | TRUE
63 | bus_LV_1632-79_0_5_node_61 | 0.4 | n |  | TRUE
64 | bus_LV_1632-79_0_5_node_55 | 0.4 | n |  | TRUE
65 | bus_LV_1632-79_0_5_node_57 | 0.4 | n |  | TRUE
66 | bus_LV_1632-79_0_5_node_65 | 0.4 | n |  | TRUE
67 | bus_MV_227_0_node_28 | 20 | n |  | TRUE

## load
| name | bus | p_mw | q_mvar | const_z_percent | const_i_percent | sn_mva | scaling | in_service | type
0 | LV_1632-79_0_5_load_0 | 0 | 0.016616 | 0.0041643 | 0 | 0 |  | 1 | TRUE | wye
1 | LV_1632-79_0_5_load_1 | 1 | 0.014473 | 0.0036273 | 0 | 0 |  | 1 | TRUE | wye
2 | LV_1632-79_0_5_load_4 | 4 | 0.0088757 | 0.0022245 | 0 | 0 |  | 1 | TRUE | wye
3 | LV_1632-79_0_5_load_5 | 5 | 0.0045549 | 0.0011416 | 0 | 0 |  | 1 | TRUE | wye
4 | LV_1632-79_0_5_load_8 | 6 | 0.016616 | 0.0041643 | 0 | 0 |  | 1 | TRUE | wye
5 | LV_1632-79_0_5_load_62 | 8 | 0.0081932 | 0.0020534 | 0 | 0 |  | 1 | TRUE | wye
6 | LV_1632-79_0_5_load_6 | 9 | 0.016903 | 0.0042362 | 0 | 0 |  | 1 | TRUE | wye
7 | LV_1632-79_0_5_load_18 | 10 | 0.0048613 | 0.0012184 | 0 | 0 |  | 1 | TRUE | wye
8 | LV_1632-79_0_5_load_20 | 11 | 0.010306 | 0.002583 | 0 | 0 |  | 1 | TRUE | wye
9 | LV_1632-79_0_5_load_60 | 12 | 0.0091313 | 0.0022885 | 0 | 0 |  | 1 | TRUE | wye
10 | LV_1632-79_0_5_load_7 | 13 | 0.017103 | 0.0042865 | 0 | 0 |  | 1 | TRUE | wye
11 | LV_1632-79_0_5_load_9 | 14 | 0.0089605 | 0.0022457 | 0 | 0 |  | 1 | TRUE | wye
12 | LV_1632-79_0_5_load_10 | 15 | 0.010521 | 0.0026367 | 0 | 0 |  | 1 | TRUE | wye
13 | LV_1632-79_0_5_load_11 | 16 | 0.0061557 | 0.0015428 | 0 | 0 |  | 1 | TRUE | wye
14 | LV_1632-79_0_5_load_13 | 17 | 0.016191 | 0.0040578 | 0 | 0 |  | 1 | TRUE | wye
15 | LV_1632-79_0_5_load_12 | 18 | 0.014479 | 0.0036288 | 0 | 0 |  | 1 | TRUE | wye
16 | LV_1632-79_0_5_load_14 | 19 | 0.0042449 | 0.0010639 | 0 | 0 |  | 1 | TRUE | wye
17 | LV_1632-79_0_5_load_16 | 20 | 0.0071232 | 0.0017853 | 0 | 0 |  | 1 | TRUE | wye
18 | LV_1632-79_0_5_load_17 | 22 | 0.006054 | 0.0015173 | 0 | 0 |  | 1 | TRUE | wye
19 | LV_1632-79_0_5_load_49 | 24 | 0.030189 | 0.0075661 | 0 | 0 |  | 1 | TRUE | wye
20 | LV_1632-79_0_5_load_52 | 26 | 0.019526 | 0.0048937 | 0 | 0 |  | 1 | TRUE | wye
21 | LV_1632-79_0_5_load_50 | 27 | 0.026304 | 0.0065925 | 0 | 0 |  | 1 | TRUE | wye
22 | LV_1632-79_0_5_load_54 | 28 | 0.015414 | 0.0038632 | 0 | 0 |  | 1 | TRUE | wye
23 | LV_1632-79_0_5_load_21 | 29 | 0.0074461 | 0.0018662 | 0 | 0 |  | 1 | TRUE | wye
24 | LV_1632-79_0_5_load_66 | 32 | 0.0053314 | 0.0013362 | 0 | 0 |  | 1 | TRUE | wye
25 | LV_1632-79_0_5_load_24 | 33 | 0.0082225 | 0.0020608 | 0 | 0 |  | 1 | TRUE | wye
26 | LV_1632-79_0_5_load_25 | 34 | 0.0092598 | 0.0023207 | 0 | 0 |  | 1 | TRUE | wye
27 | LV_1632-79_0_5_load_28 | 36 | 0.0046213 | 0.0011582 | 0 | 0 |  | 1 | TRUE | wye
28 | LV_1632-79_0_5_load_29 | 37 | 0.005537 | 0.0013877 | 0 | 0 |  | 1 | TRUE | wye
29 | LV_1632-79_0_5_load_41 | 38 | 0.0042026 | 0.0010533 | 0 | 0 |  | 1 | TRUE | wye
30 | LV_1632-79_0_5_load_30 | 39 | 0.014107 | 0.0035356 | 0 | 0 |  | 1 | TRUE | wye
31 | LV_1632-79_0_5_load_35 | 40 | 0.018463 | 0.0046274 | 0 | 0 |  | 1 | TRUE | wye
32 | LV_1632-79_0_5_load_40 | 41 | 0.0091493 | 0.002293 | 0 | 0 |  | 1 | TRUE | wye
33 | LV_1632-79_0_5_load_31 | 43 | 0.0052902 | 0.0013258 | 0 | 0 |  | 1 | TRUE | wye
34 | LV_1632-79_0_5_load_36 | 46 | 0.011133 | 0.0027901 | 0 | 0 |  | 1 | TRUE | wye
35 | LV_1632-79_0_5_load_38 | 48 | 0.011037 | 0.0027662 | 0 | 0 |  | 1 | TRUE | wye
36 | LV_1632-79_0_5_load_39 | 49 | 0.0081217 | 0.0020355 | 0 | 0 |  | 1 | TRUE | wye
37 | LV_1632-79_0_5_load_43 | 50 | 0.022441 | 0.0056242 | 0 | 0 |  | 1 | TRUE | wye
38 | LV_1632-79_0_5_load_42 | 51 | 0.0080874 | 0.0020269 | 0 | 0 |  | 1 | TRUE | wye
39 | LV_1632-79_0_5_load_44 | 52 | 0.012517 | 0.0031371 | 0 | 0 |  | 1 | TRUE | wye
40 | LV_1632-79_0_5_load_45 | 53 | 0.0036145 | 0.00090587 | 0 | 0 |  | 1 | TRUE | wye
41 | LV_1632-79_0_5_load_47 | 55 | 0.0047911 | 0.0012008 | 0 | 0 |  | 1 | TRUE | wye
42 | LV_1632-79_0_5_load_48 | 56 | 0.013896 | 0.0034826 | 0 | 0 |  | 1 | TRUE | wye
43 | LV_1632-79_0_5_load_68 | 57 | 0.011451 | 0.0028698 | 0 | 0 |  | 1 | TRUE | wye
44 | LV_1632-79_0_5_load_63 | 58 | 0.026793 | 0.0067148 | 0 | 0 |  | 1 | TRUE | wye
45 | LV_1632-79_0_5_load_64 | 59 | 0.023436 | 0.0058737 | 0 | 0 |  | 1 | TRUE | wye
46 | LV_1632-79_0_5_load_51 | 60 | 0.0059714 | 0.0014966 | 0 | 0 |  | 1 | TRUE | wye
47 | LV_1632-79_0_5_load_53 | 61 | 0.0057494 | 0.0014409 | 0 | 0 |  | 1 | TRUE | wye
48 | LV_1632-79_0_5_load_59 | 62 | 0.0083485 | 0.0020923 | 0 | 0 |  | 1 | TRUE | wye
49 | LV_1632-79_0_5_load_61 | 63 | 0.0082682 | 0.0020722 | 0 | 0 |  | 1 | TRUE | wye
50 | LV_1632-79_0_5_load_55 | 64 | 0.013873 | 0.0034768 | 0 | 0 |  | 1 | TRUE | wye
51 | LV_1632-79_0_5_load_57 | 65 | 0.0053511 | 0.0013411 | 0 | 0 |  | 1 | TRUE | wye
52 | LV_1632-79_0_5_load_65 | 66 | 0.01904 | 0.0047719 | 0 | 0 |  | 1 | TRUE | wye

## ext_grid
| name | bus | vm_pu | va_degree | slack_weight | in_service
0 |  | 18 | 1 | 0 | 1 | TRUE

## line
| name | std_type | from_bus | to_bus | length_km | r_ohm_per_km | x_ohm_per_km | c_nf_per_km | g_us_per_km | max_i_ka | df | parallel | type | in_service
0 | LV_1632-79_0_5_line_0 |  | 0 | 1 | 0.027186 | 0.125 | 0.08 | 261 | 0 | 0.364 | 1 | 1 | cs | TRUE
1 | LV_1632-79_0_5_line_1 |  | 0 | 2 | 0.0038621 | 0.125 | 0.08 | 261 | 0 | 0.364 | 1 | 1 | cs | TRUE
2 | LV_1632-79_0_5_line_2 |  | 1 | 3 | 0.013158 | 0.125 | 0.08 | 261 | 0 | 0.364 | 1 | 1 | cs | TRUE
3 | LV_1632-79_0_5_line_3 |  | 2 | 4 | 0.014002 | 0.125 | 0.08 | 261 | 0 | 0.364 | 1 | 5 | cs | TRUE
4 | LV_1632-79_0_5_line_4 |  | 2 | 5 | 0.011887 | 0.125 | 0.08 | 261 | 0 | 0.364 | 1 | 5 | cs | TRUE
5 | LV_1632-79_0_5_line_5 |  | 3 | 6 | 0.017774 | 0.125 | 0.08 | 261 | 0 | 0.364 | 1 | 1 | cs | TRUE
6 | LV_1632-79_0_5_line_6 |  | 4 | 7 | 0.0021168 | 0.125 | 0.08 | 261 | 0 | 0.364 | 1 | 5 | cs | TRUE
7 | LV_1632-79_0_5_line_7 |  | 5 | 8 | 0.0088083 | 0.125 | 0.08 | 261 | 0 | 0.364 | 1 | 5 | cs | TRUE
8 | LV_1632-79_0_5_line_8 |  | 6 | 9 | 0.029515 | 0.125 | 0.08 | 261 | 0 | 0.364 | 1 | 1 | cs | TRUE
9 | LV_1632-79_0_5_line_9 |  | 7 | 10 | 0.031961 | 0.125 | 0.08 | 261 | 0 | 0.364 | 1 | 1 | cs | TRUE
10 | LV_1632-79_0_5_line_10 |  | 7 | 11 | 0.015414 | 0.125 | 0.08 | 261 | 0 | 0.364 | 1 | 5 | cs | TRUE
11 | LV_1632-79_0_5_line_11 |  | 8 | 12 | 0.0083542 | 0.125 | 0.08 | 261 | 0 | 0.364 | 1 | 5 | cs | TRUE
12 | LV_1632-79_0_5_line_12 |  | 9 | 13 | 0.024359 | 0.125 | 0.08 | 261 | 0 | 0.364 | 1 | 1 | cs | TRUE
13 | LV_1632-79_0_5_line_13 |  | 10 | 22 | 2.141e-05 | 0.125 | 0.08 | 261 | 0 | 0.364 | 1 | 1 | cs | TRUE
14 | LV_1632-79_0_5_line_14 |  | 11 | 29 | 0.011427 | 0.125 | 0.08 | 261 | 0 | 0.364 | 1 | 5 | cs | TRUE
15 | LV_1632-79_0_5_line_15 |  | 12 | 63 | 0.0077693 | 0.125 | 0.08 | 261 | 0 | 0.364 | 1 | 5 | cs | TRUE
16 | LV_1632-79_0_5_line_16 |  | 13 | 14 | 0.02028 | 0.125 | 0.08 | 261 | 0 | 0.364 | 1 | 1 | cs | TRUE
17 | LV_1632-79_0_5_line_17 |  | 15 | 16 | 0.013399 | 0.125 | 0.08 | 261 | 0 | 0.364 | 1 | 1 | cs | TRUE
18 | LV_1632-79_0_5_line_18 |  | 16 | 17 | 0.011139 | 0.125 | 0.08 | 261 | 0 | 0.364 | 1 | 1 | cs | TRUE
19 | LV_1632-79_0_5_line_19 |  | 17 | 20 | 0.031268 | 0.125 | 0.08 | 261 | 0 | 0.364 | 1 | 1 | cs | TRUE
20 | LV_1632-79_0_5_line_20 |  | 18 | 19 | 0.017464 | 0.125 | 0.08 | 261 | 0 | 0.364 | 1 | 5 | cs | TRUE
21 | LV_1632-79_0_5_line_21 |  | 19 | 21 | 0.011889 | 0.125 | 0.08 | 261 | 0 | 0.364 | 1 | 5 | cs | TRUE
22 | LV_1632-79_0_5_line_22 |  | 20 | 22 | 0.01379 | 0.125 | 0.08 | 261 | 0 | 0.364 | 1 | 1 | cs | TRUE
23 | LV_1632-79_0_5_line_23 |  | 21 | 23 | 0.023232 | 0.125 | 0.08 | 261 | 0 | 0.364 | 1 | 5 | cs | TRUE
24 | LV_1632-79_0_5_line_24 |  | 21 | 24 | 0.0097661 | 0.125 | 0.08 | 261 | 0 | 0.364 | 1 | 5 | cs | TRUE
25 | LV_1632-79_0_5_line_25 |  | 23 | 28 | 0.015857 | 0.125 | 0.08 | 261 | 0 | 0.364 | 1 | 5 | cs | TRUE
26 | LV_1632-79_0_5_line_26 |  | 23 | 25 | 0.03552 | 0.125 | 0.08 | 261 | 0 | 0.364 | 1 | 5 | cs | TRUE
27 | LV_1632-79_0_5_line_27 |  | 24 | 54 | 0.026961 | 0.125 | 0.08 | 261 | 0 | 0.364 | 1 | 5 | cs | TRUE
28 | LV_1632-79_0_5_line_28 |  | 25 | 26 | 0.01542 | 0.125 | 0.08 | 261 | 0 | 0.364 | 1 | 5 | cs | TRUE
29 | LV_1632-79_0_5_line_29 |  | 26 | 27 | 0.019079 | 0.125 | 0.08 | 261 | 0 | 0.364 | 1 | 5 | cs | TRUE
30 | LV_1632-79_0_5_line_30 |  | 27 | 60 | 0.020144 | 0.125 | 0.08 | 261 | 0 | 0.364 | 1 | 5 | cs | TRUE
31 | LV_1632-79_0_5_line_31 |  | 28 | 64 | 0.016638 | 0.125 | 0.08 | 261 | 0 | 0.364 | 1 | 5 | cs | TRUE
32 | LV_1632-79_0_5_line_32 |  | 29 | 30 | 0.075204 | 0.125 | 0.08 | 261 | 0 | 0.364 | 1 | 5 | cs | TRUE
33 | LV_1632-79_0_5_line_33 |  | 30 | 31 | 0.11762 | 0.125 | 0.08 | 261 | 0 | 0.364 | 1 | 5 | cs | TRUE
34 | LV_1632-79_0_5_line_34 |  | 31 | 32 | 0.025625 | 0.125 | 0.08 | 261 | 0 | 0.364 | 1 | 5 | cs | TRUE
35 | LV_1632-79_0_5_line_35 |  | 32 | 37 | 0.015558 | 0.125 | 0.08 | 261 | 0 | 0.364 | 1 | 5 | cs | TRUE
36 | LV_1632-79_0_5_line_36 |  | 33 | 34 | 0.019261 | 0.125 | 0.08 | 261 | 0 | 0.364 | 1 | 1 | cs | TRUE
37 | LV_1632-79_0_5_line_37 |  | 33 | 35 | 0.017863 | 0.125 | 0.08 | 261 | 0 | 0.364 | 1 | 1 | cs | TRUE
38 | LV_1632-79_0_5_line_38 |  | 35 | 36 | 0.0015439 | 0.125 | 0.08 | 261 | 0 | 0.364 | 1 | 5 | cs | TRUE
39 | LV_1632-79_0_5_line_39 |  | 35 | 37 | 0.014696 | 0.125 | 0.08 | 261 | 0 | 0.364 | 1 | 5 | cs | TRUE
40 | LV_1632-79_0_5_line_40 |  | 36 | 38 | 0.010281 | 0.125 | 0.08 | 261 | 0 | 0.364 | 1 | 5 | cs | TRUE
41 | LV_1632-79_0_5_line_41 |  | 38 | 41 | 0.011392 | 0.125 | 0.08 | 261 | 0 | 0.364 | 1 | 5 | cs | TRUE
42 | LV_1632-79_0_5_line_42 |  | 39 | 40 | 0.037749 | 0.125 | 0.08 | 261 | 0 | 0.364 | 1 | 1 | cs | TRUE
43 | LV_1632-79_0_5_line_43 |  | 40 | 42 | 0.021843 | 0.125 | 0.08 | 261 | 0 | 0.364 | 1 | 1 | cs | TRUE
44 | LV_1632-79_0_5_line_44 |  | 41 | 51 | 0.0072913 | 0.125 | 0.08 | 261 | 0 | 0.364 | 1 | 5 | cs | TRUE
45 | LV_1632-79_0_5_line_45 |  | 42 | 43 | 0.040901 | 0.125 | 0.08 | 261 | 0 | 0.364 | 1 | 1 | cs | TRUE
46 | LV_1632-79_0_5_line_46 |  | 43 | 44 | 0.033872 | 0.125 | 0.08 | 261 | 0 | 0.364 | 1 | 1 | cs | TRUE
47 | LV_1632-79_0_5_line_47 |  | 44 | 45 | 0.01789 | 0.125 | 0.08 | 261 | 0 | 0.364 | 1 | 1 | cs | TRUE
48 | LV_1632-79_0_5_line_48 |  | 45 | 46 | 0.013036 | 0.125 | 0.08 | 261 | 0 | 0.364 | 1 | 2 | cs | TRUE
49 | LV_1632-79_0_5_line_49 |  | 46 | 47 | 0.028038 | 0.125 | 0.08 | 261 | 0 | 0.364 | 1 | 5 | cs | TRUE
50 | LV_1632-79_0_5_line_50 |  | 47 | 48 | 0.012 | 0.125 | 0.08 | 261 | 0 | 0.364 | 1 | 3 | cs | TRUE
51 | LV_1632-79_0_5_line_51 |  | 47 | 49 | 0.00032547 | 0.125 | 0.08 | 261 | 0 | 0.364 | 1 | 5 | cs | TRUE
52 | LV_1632-79_0_5_line_52 |  | 48 | 50 | 0.018496 | 0.125 | 0.08 | 261 | 0 | 0.364 | 1 | 1 | cs | TRUE
53 | LV_1632-79_0_5_line_53 |  | 49 | 51 | 0.0096376 | 0.125 | 0.08 | 261 | 0 | 0.364 | 1 | 5 | cs | TRUE
54 | LV_1632-79_0_5_line_54 |  | 52 | 53 | 0.013543 | 0.125 | 0.08 | 261 | 0 | 0.364 | 1 | 1 | cs | TRUE
55 | LV_1632-79_0_5_line_55 |  | 52 | 54 | 0.018793 | 0.125 | 0.08 | 261 | 0 | 0.364 | 1 | 2 | cs | TRUE
56 | LV_1632-79_0_5_line_56 |  | 53 | 55 | 0.010568 | 0.125 | 0.08 | 261 | 0 | 0.364 | 1 | 1 | cs | TRUE
57 | LV_1632-79_0_5_line_57 |  | 54 | 56 | 0.010719 | 0.125 | 0.08 | 261 | 0 | 0.364 | 1 | 5 | cs | TRUE
58 | LV_1632-79_0_5_line_58 |  | 55 | 57 | 0.0031961 | 0.125 | 0.08 | 261 | 0 | 0.364 | 1 | 1 | cs | TRUE
59 | LV_1632-79_0_5_line_59 |  | 56 | 58 | 0.016543 | 0.125 | 0.08 | 261 | 0 | 0.364 | 1 | 5 | cs | TRUE
60 | LV_1632-79_0_5_line_60 |  | 58 | 59 | 0.018523 | 0.125 | 0.08 | 261 | 0 | 0.364 | 1 | 3 | cs | TRUE
61 | LV_1632-79_0_5_line_61 |  | 60 | 61 | 0.0055493 | 0.125 | 0.08 | 261 | 0 | 0.364 | 1 | 5 | cs | TRUE
62 | LV_1632-79_0_5_line_62 |  | 61 | 62 | 0.0067193 | 0.125 | 0.08 | 261 | 0 | 0.364 | 1 | 5 | cs | TRUE
63 | LV_1632-79_0_5_line_63 |  | 62 | 63 | 0.0082152 | 0.125 | 0.08 | 261 | 0 | 0.364 | 1 | 5 | cs | TRUE
64 | LV_1632-79_0_5_line_64 |  | 64 | 65 | 0.0085197 | 0.125 | 0.08 | 261 | 0 | 0.364 | 1 | 5 | cs | TRUE
65 | LV_1632-79_0_5_line_65 |  | 65 | 66 | 0.012405 | 0.125 | 0.08 | 261 | 0 | 0.364 | 1 | 2 | cs | TRUE

## trafo
| name | std_type | hv_bus | lv_bus | sn_mva | vn_hv_kv | vn_lv_kv | vk_percent | vkr_percent | pfe_kw | i0_percent | shift_degree | tap_side | tap_neutral | tap_min | tap_max | tap_step_percent | tap_step_degree | tap_pos | tap_phase_shifter | parallel | df | in_service
0 | LV_1632-79_0_5_trafo_12 | 0.63 MVA 20/0.4 kV | 67 | 18 | 0.63 | 20 | 0.4 | 6 | 1.206 | 1.65 | 0.2619 | 150 | hv | 0 | -2 | 2 | 2.5 | 0 | 0 | FALSE | 1 | 1 | TRUE

## line_geodata
| x0 | y0 | x1 | y1 | x2 | y2 | x3 | y3 | x4 | y4 | x5 | y5 | x6 | y6 | x7 | y7 | x8 | y8
0 | 2723076.9694 | 1212133.0732 | 2723074.7131 | 1212145.977 | 2723072.3163 | 1212159.8577
1 | 2723077.6347 | 1212129.2689 | 2723076.9694 | 1212133.0732
2 | 2723070.0774 | 1212172.8242 | 2723072.3163 | 1212159.8577
3 | 2723077.6347 | 1212129.2689 | 2723080.052 | 1212115.4769
4 | 2723077.6347 | 1212129.2689 | 2723089.3302 | 1212131.395
5 | 2723070.0774 | 1212172.8242 | 2723087.6356 | 1212175.5831
6 | 2723080.4174 | 1212113.3919 | 2723080.052 | 1212115.4769
7 | 2723089.3302 | 1212131.395 | 2723097.9964 | 1212132.9704
8 | 2723116.7925 | 1212180.1644 | 2723087.6356 | 1212175.5831
9 | 2723080.4174 | 1212113.3919 | 2723084.3725 | 1212090.8006 | 2723085.929 | 1212081.9095
10 | 2723080.4174 | 1212113.3919 | 2723065.1612 | 1212111.1943
11 | 2723106.2159 | 1212134.4646 | 2723097.9964 | 1212132.9704
12 | 2723116.7925 | 1212180.1644 | 2723140.8558 | 1212183.9454
13 | 2723085.929 | 1212081.9095 | 2723085.9326 | 1212081.8884
14 | 2723065.1612 | 1212111.1943 | 2723053.8506 | 1212109.5652
15 | 2723106.2159 | 1212134.4646 | 2723113.8599 | 1212135.8542
16 | 2723140.8558 | 1212183.9454 | 2723160.8896 | 1212187.0933
17 | 2723135.3453 | 1212064.9813 | 2723122.406 | 1212061.5008
18 | 2723122.406 | 1212061.5008 | 2723111.6497 | 1212058.6075
19 | 2723088.3105 | 1212068.3047 | 2723089.2756 | 1212062.7913 | 2723092.0964 | 1212058.3239 | 2723096.8998 | 1212056.1213 | 2723101.7903 | 1212055.9555 | 2723111.6497 | 1212058.6075
20 | 2723173.9399 | 1212075.3627 | 2723185.7949 | 1212078.5515 | 2723190.3155 | 1212081.0953
21 | 2723196.0917 | 1212091.1405 | 2723194.1952 | 1212085.8195 | 2723191.58 | 1212081.8068 | 2723190.3155 | 1212081.0953
22 | 2723085.9326 | 1212081.8884 | 2723088.3105 | 1212068.3047
23 | 2723192.8043 | 1212114.1347 | 2723196.0917 | 1212091.1405
24 | 2723196.0917 | 1212091.1405 | 2723205.4716 | 1212093.8595
25 | 2723192.8043 | 1212114.1347 | 2723177.3012 | 1212110.8007
26 | 2723192.8043 | 1212114.1347 | 2723187.7758 | 1212149.2912
27 | 2723231.3667 | 1212101.3659 | 2723205.4716 | 1212093.8595
28 | 2723187.7758 | 1212149.2912 | 2723172.6045 | 1212146.5333
29 | 2723153.8329 | 1212143.1208 | 2723172.6045 | 1212146.5333
30 | 2723153.8329 | 1212143.1208 | 2723134.0134 | 1212139.5179
31 | 2723177.3012 | 1212110.8007 | 2723161.0351 | 1212107.3026
32 | 2723056.1918 | 1212040.6584 | 2723047.2568 | 1212108.6151 | 2723048.5676 | 1212108.809 | 2723051.22 | 1212109.1862 | 2723053.8506 | 1212109.5652
33 | 2723056.1918 | 1212040.6584 | 2723058.9011 | 1212027.9712 | 2723080.0288 | 1211991.9795 | 2723095.5312 | 1211968.5592 | 2723100.4872 | 1211973.6876 | 2723106.6563 | 1211978.5965 | 2723112.7881 | 1211982.7373 | 2723118.8845 | 1211986.0101 | 2723123.9403 | 1211988.1494
34 | 2723123.9403 | 1211988.1494 | 2723132.3946 | 1211990.6036 | 2723148.6468 | 1211994.9447
35 | 2723163.678 | 1211998.9596 | 2723148.6468 | 1211994.9447
36 | 2723182.6584 | 1211985.5411 | 2723187.8149 | 1211966.9834
37 | 2723177.876 | 1212002.752 | 2723182.6584 | 1211985.5411
38 | 2723177.876 | 1212002.752 | 2723179.3677 | 1212003.1502
39 | 2723177.876 | 1212002.752 | 2723163.678 | 1211998.9596
40 | 2723189.3006 | 1212005.8016 | 2723179.3677 | 1212003.1502
41 | 2723200.3072 | 1212008.7398 | 2723189.3006 | 1212005.8016
42 | 2723215.9794 | 1211929.0838 | 2723253.2025 | 1211935.3608
43 | 2723274.7411 | 1211938.9929 | 2723253.2025 | 1211935.3608
44 | 2723200.3072 | 1212008.7398 | 2723207.3519 | 1212010.6202
45 | 2723274.7411 | 1211938.9929 | 2723272.0528 | 1211979.8055
46 | 2723269.8309 | 1212013.6044 | 2723270.5309 | 1212002.9106 | 2723272.0528 | 1211979.8055
47 | 2723256.6615 | 1212023.7845 | 2723257.7165 | 1212020.9152 | 2723259.9401 | 1212017.7698 | 2723262.8689 | 1212015.4397 | 2723266.1504 | 1212014.062 | 2723269.8309 | 1212013.6044
48 | 2723256.6615 | 1212023.7845 | 2723248.5206 | 1212021.6146 | 2723244.0664 | 1212020.4228
49 | 2723216.9778 | 1212013.1898 | 2723237.6663 | 1212018.7103 | 2723244.0664 | 1212020.4228
50 | 2723216.9778 | 1212013.1898 | 2723219.3147 | 1212001.4198
51 | 2723216.6634 | 1212013.1059 | 2723216.9778 | 1212013.1898
52 | 2723222.9166 | 1211983.2784 | 2723219.3147 | 1212001.4198
53 | 2723216.6634 | 1212013.1059 | 2723207.3519 | 1212010.6202
54 | 2723226.3817 | 1212119.4854 | 2723222.7894 | 1212132.5432
55 | 2723231.3667 | 1212101.3659 | 2723226.3817 | 1212119.4854
56 | 2723219.9861 | 1212142.7326 | 2723222.7894 | 1212132.5432
57 | 2723231.3667 | 1212101.3659 | 2723234.4597 | 1212091.1025
58 | 2723219.1383 | 1212145.8141 | 2723219.9861 | 1212142.7326
59 | 2723239.2333 | 1212075.263 | 2723234.4597 | 1212091.1025
60 | 2723244.5782 | 1212057.5274 | 2723239.2333 | 1212075.263
61 | 2723134.0134 | 1212139.5179 | 2723128.5535 | 1212138.5253
62 | 2723128.5535 | 1212138.5253 | 2723121.9425 | 1212137.3235
63 | 2723113.8599 | 1212135.8542 | 2723121.9425 | 1212137.3235
64 | 2723161.0351 | 1212107.3026 | 2723152.7059 | 1212105.5113
65 | 2723140.5784 | 1212102.9033 | 2723152.7059 | 1212105.5113

## bus_geodata
| x | y | coords
0 | 2723076.9694 | 1212133.0732
1 | 2723072.3163 | 1212159.8577
2 | 2723077.6347 | 1212129.2689
3 | 2723070.0774 | 1212172.8242
4 | 2723080.052 | 1212115.4769
5 | 2723089.3302 | 1212131.395
6 | 2723087.6356 | 1212175.5831
7 | 2723080.4174 | 1212113.3919
8 | 2723097.9964 | 1212132.9704
9 | 2723116.7925 | 1212180.1644
10 | 2723085.929 | 1212081.9095
11 | 2723065.1612 | 1212111.1943
12 | 2723106.2159 | 1212134.4646
13 | 2723140.8558 | 1212183.9454
14 | 2723160.8896 | 1212187.0933
15 | 2723135.3453 | 1212064.9813
16 | 2723122.406 | 1212061.5008
17 | 2723111.6497 | 1212058.6075
18 | 2723173.9399 | 1212075.3627
19 | 2723190.3155 | 1212081.0953
20 | 2723088.3105 | 1212068.3047
21 | 2723196.0917 | 1212091.1405
22 | 2723085.9326 | 1212081.8884
23 | 2723192.8043 | 1212114.1347
24 | 2723205.4716 | 1212093.8595
25 | 2723187.7758 | 1212149.2912
26 | 2723172.6045 | 1212146.5333
27 | 2723153.8329 | 1212143.1208
28 | 2723177.3012 | 1212110.8007
29 | 2723053.8506 | 1212109.5652
30 | 2723056.1918 | 1212040.6584
31 | 2723123.9403 | 1211988.1494
32 | 2723148.6468 | 1211994.9447
33 | 2723182.6584 | 1211985.5411
34 | 2723187.8149 | 1211966.9834
35 | 2723177.876 | 1212002.752
36 | 2723179.3677 | 1212003.1502
37 | 2723163.678 | 1211998.9596
38 | 2723189.3006 | 1212005.8016
39 | 2723215.9794 | 1211929.0838
40 | 2723253.2025 | 1211935.3608
41 | 2723200.3072 | 1212008.7398
42 | 2723274.7411 | 1211938.9929
43 | 2723272.0528 | 1211979.8055
44 | 2723269.8309 | 1212013.6044
45 | 2723256.6615 | 1212023.7845
46 | 2723244.0664 | 1212020.4228
47 | 2723216.9778 | 1212013.1898
48 | 2723219.3147 | 1212001.4198
49 | 2723216.6634 | 1212013.1059
50 | 2723222.9166 | 1211983.2784
51 | 2723207.3519 | 1212010.6202
52 | 2723226.3817 | 1212119.4854
53 | 2723222.7894 | 1212132.5432
54 | 2723231.3667 | 1212101.3659
55 | 2723219.9861 | 1212142.7326
56 | 2723234.4597 | 1212091.1025
57 | 2723219.1383 | 1212145.8141
58 | 2723239.2333 | 1212075.263
59 | 2723244.5782 | 1212057.5274
60 | 2723134.0134 | 1212139.5179
61 | 2723128.5535 | 1212138.5253
62 | 2723121.9425 | 1212137.3235
63 | 2723113.8599 | 1212135.8542
64 | 2723161.0351 | 1212107.3026
65 | 2723152.7059 | 1212105.5113
66 | 2723140.5784 | 1212102.9033
67 | 2723196.0917 | 1212091.1405

## line_std_types
| c_nf_per_km | r_ohm_per_km | x_ohm_per_km | max_i_ka | type | q_mm2 | alpha | voltage_rating
NAYY 4x50 SE | 210 | 0.642 | 0.083 | 0.142 | cs | 50 | 0.00403 | LV
NAYY 4x120 SE | 264 | 0.225 | 0.08 | 0.242 | cs | 120 | 0.00403 | LV
NAYY 4x150 SE | 261 | 0.208 | 0.08 | 0.27 | cs | 150 | 0.00403 | LV
NA2XS2Y 1x95 RM/25 12/20 kV | 216 | 0.313 | 0.132 | 0.252 | cs | 95 | 0.00403 | MV
NA2XS2Y 1x185 RM/25 12/20 kV | 273 | 0.161 | 0.117 | 0.362 | cs | 185 | 0.00403 | MV
NA2XS2Y 1x240 RM/25 12/20 kV | 304 | 0.122 | 0.112 | 0.421 | cs | 240 | 0.00403 | MV
NA2XS2Y 1x95 RM/25 6/10 kV | 315 | 0.313 | 0.123 | 0.249 | cs | 95 | 0.00403 | MV
NA2XS2Y 1x185 RM/25 6/10 kV | 406 | 0.161 | 0.11 | 0.358 | cs | 185 | 0.00403 | MV
NA2XS2Y 1x240 RM/25 6/10 kV | 456 | 0.122 | 0.105 | 0.416 | cs | 240 | 0.00403 | MV
NA2XS2Y 1x150 RM/25 12/20 kV | 250 | 0.206 | 0.116 | 0.319 | cs | 150 | 0.00403 | MV
NA2XS2Y 1x120 RM/25 12/20 kV | 230 | 0.253 | 0.119 | 0.283 | cs | 120 | 0.00403 | MV
NA2XS2Y 1x70 RM/25 12/20 kV | 190 | 0.443 | 0.132 | 0.22 | cs | 70 | 0.00403 | MV
NA2XS2Y 1x150 RM/25 6/10 kV | 360 | 0.206 | 0.11 | 0.315 | cs | 150 | 0.00403 | MV
NA2XS2Y 1x120 RM/25 6/10 kV | 340 | 0.253 | 0.113 | 0.28 | cs | 120 | 0.00403 | MV
NA2XS2Y 1x70 RM/25 6/10 kV | 280 | 0.443 | 0.123 | 0.217 | cs | 70 | 0.00403 | MV
N2XS(FL)2Y 1x120 RM/35 64/110 kV | 112 | 0.153 | 0.166 | 0.366 | cs | 120 | 0.00393 | HV
N2XS(FL)2Y 1x185 RM/35 64/110 kV | 125 | 0.099 | 0.156 | 0.457 | cs | 185 | 0.00393 | HV
N2XS(FL)2Y 1x240 RM/35 64/110 kV | 135 | 0.075 | 0.149 | 0.526 | cs | 240 | 0.00393 | HV
N2XS(FL)2Y 1x300 RM/35 64/110 kV | 144 | 0.06 | 0.144 | 0.588 | cs | 300 | 0.00393 | HV
15-AL1/3-ST1A 0.4 | 11 | 1.8769 | 0.35 | 0.105 | ol | 16 | 0.00403 | LV
24-AL1/4-ST1A 0.4 | 11.25 | 1.2012 | 0.335 | 0.14 | ol | 24 | 0.00403 | LV
48-AL1/8-ST1A 0.4 | 12.2 | 0.5939 | 0.3 | 0.21 | ol | 48 | 0.00403 | LV
94-AL1/15-ST1A 0.4 | 13.2 | 0.306 | 0.29 | 0.35 | ol | 94 | 0.00403 | LV
34-AL1/6-ST1A 10.0 | 9.7 | 0.8342 | 0.36 | 0.17 | ol | 34 | 0.00403 | MV
48-AL1/8-ST1A 10.0 | 10.1 | 0.5939 | 0.35 | 0.21 | ol | 48 | 0.00403 | MV
70-AL1/11-ST1A 10.0 | 10.4 | 0.4132 | 0.339 | 0.29 | ol | 70 | 0.00403 | MV
94-AL1/15-ST1A 10.0 | 10.75 | 0.306 | 0.33 | 0.35 | ol | 94 | 0.00403 | MV
122-AL1/20-ST1A 10.0 | 11.1 | 0.2376 | 0.323 | 0.41 | ol | 122 | 0.00403 | MV
149-AL1/24-ST1A 10.0 | 11.25 | 0.194 | 0.315 | 0.47 | ol | 149 | 0.00403 | MV
34-AL1/6-ST1A 20.0 | 9.15 | 0.8342 | 0.382 | 0.17 | ol | 34 | 0.00403 | MV
48-AL1/8-ST1A 20.0 | 9.5 | 0.5939 | 0.372 | 0.21 | ol | 48 | 0.00403 | MV
70-AL1/11-ST1A 20.0 | 9.7 | 0.4132 | 0.36 | 0.29 | ol | 70 | 0.00403 | MV
94-AL1/15-ST1A 20.0 | 10 | 0.306 | 0.35 | 0.35 | ol | 94 | 0.00403 | MV
122-AL1/20-ST1A 20.0 | 10.3 | 0.2376 | 0.344 | 0.41 | ol | 122 | 0.00403 | MV
149-AL1/24-ST1A 20.0 | 10.5 | 0.194 | 0.337 | 0.47 | ol | 149 | 0.00403 | MV
184-AL1/30-ST1A 20.0 | 10.75 | 0.1571 | 0.33 | 0.535 | ol | 184 | 0.00403 | MV
243-AL1/39-ST1A 20.0 | 11 | 0.1188 | 0.32 | 0.645 | ol | 243 | 0.00403 | MV
48-AL1/8-ST1A 110.0 | 8 | 0.5939 | 0.46 | 0.21 | ol | 48 | 0.00403 | HV
70-AL1/11-ST1A 110.0 | 8.4 | 0.4132 | 0.45 | 0.29 | ol | 70 | 0.00403 | HV
94-AL1/15-ST1A 110.0 | 8.65 | 0.306 | 0.44 | 0.35 | ol | 94 | 0.00403 | HV
122-AL1/20-ST1A 110.0 | 8.5 | 0.2376 | 0.43 | 0.41 | ol | 122 | 0.00403 | HV
149-AL1/24-ST1A 110.0 | 8.75 | 0.194 | 0.41 | 0.47 | ol | 149 | 0.00403 | HV
184-AL1/30-ST1A 110.0 | 8.8 | 0.1571 | 0.4 | 0.535 | ol | 184 | 0.00403 | HV
243-AL1/39-ST1A 110.0 | 9 | 0.1188 | 0.39 | 0.645 | ol | 243 | 0.00403 | HV
305-AL1/39-ST1A 110.0 | 9.2 | 0.0949 | 0.38 | 0.74 | ol | 305 | 0.00403 | HV
490-AL1/64-ST1A 110.0 | 9.75 | 0.059 | 0.37 | 0.96 | ol | 490 | 0.00403 | HV
679-AL1/86-ST1A 110.0 | 9.95 | 0.042 | 0.36 | 1.15 | ol | 679 | 0.00403 | HV
490-AL1/64-ST1A 220.0 | 10 | 0.059 | 0.285 | 0.96 | ol | 490 | 0.00403 | HV
679-AL1/86-ST1A 220.0 | 11.7 | 0.042 | 0.275 | 1.15 | ol | 679 | 0.00403 | HV
490-AL1/64-ST1A 380.0 | 11 | 0.059 | 0.253 | 0.96 | ol | 490 | 0.00403 | HV
679-AL1/86-ST1A 380.0 | 14.6 | 0.042 | 0.25 | 1.15 | ol | 679 | 0.00403 | HV

## trafo_std_types
| i0_percent | pfe_kw | vkr_percent | sn_mva | vn_lv_kv | vn_hv_kv | vk_percent | shift_degree | vector_group | tap_side | tap_neutral | tap_min | tap_max | tap_step_degree | tap_step_percent | tap_phase_shifter
160 MVA 380/110 kV | 0.06 | 60 | 0.25 | 160 | 110 | 380 | 12.2 | 0 | Yy0 | hv | 0 | -9 | 9 | 0 | 1.5 | FALSE
100 MVA 220/110 kV | 0.06 | 55 | 0.26 | 100 | 110 | 220 | 12 | 0 | Yy0 | hv | 0 | -9 | 9 | 0 | 1.5 | FALSE
63 MVA 110/20 kV | 0.04 | 22 | 0.32 | 63 | 20 | 110 | 18 | 150 | YNd5 | hv | 0 | -9 | 9 | 0 | 1.5 | FALSE
40 MVA 110/20 kV | 0.05 | 18 | 0.34 | 40 | 20 | 110 | 16.2 | 150 | YNd5 | hv | 0 | -9 | 9 | 0 | 1.5 | FALSE
25 MVA 110/20 kV | 0.07 | 14 | 0.41 | 25 | 20 | 110 | 12 | 150 | YNd5 | hv | 0 | -9 | 9 | 0 | 1.5 | FALSE
63 MVA 110/10 kV | 0.04 | 22 | 0.32 | 63 | 10 | 110 | 18 | 150 | YNd5 | hv | 0 | -9 | 9 | 0 | 1.5 | FALSE
40 MVA 110/10 kV | 0.05 | 18 | 0.34 | 40 | 10 | 110 | 16.2 | 150 | YNd5 | hv | 0 | -9 | 9 | 0 | 1.5 | FALSE
25 MVA 110/10 kV | 0.07 | 14 | 0.41 | 25 | 10 | 110 | 12 | 150 | YNd5 | hv | 0 | -9 | 9 | 0 | 1.5 | FALSE
0.25 MVA 20/0.4 kV | 0.32 | 0.8 | 1.44 | 0.25 | 0.4 | 20 | 6 | 150 | Yzn5 | hv | 0 | -2 | 2 | 0 | 2.5 | FALSE
0.4 MVA 20/0.4 kV | 0.3375 | 1.35 | 1.425 | 0.4 | 0.4 | 20 | 6 | 150 | Dyn5 | hv | 0 | -2 | 2 | 0 | 2.5 | FALSE
0.63 MVA 20/0.4 kV | 0.2619 | 1.65 | 1.206 | 0.63 | 0.4 | 20 | 6 | 150 | Dyn5 | hv | 0 | -2 | 2 | 0 | 2.5 | FALSE
0.25 MVA 10/0.4 kV | 0.24 | 0.6 | 1.2 | 0.25 | 0.4 | 10 | 4 | 150 | Dyn5 | hv | 0 | -2 | 2 | 0 | 2.5 | FALSE
0.4 MVA 10/0.4 kV | 0.2375 | 0.95 | 1.325 | 0.4 | 0.4 | 10 | 4 | 150 | Dyn5 | hv | 0 | -2 | 2 | 0 | 2.5 | FALSE
0.63 MVA 10/0.4 kV | 0.1873 | 1.18 | 1.0794 | 0.63 | 0.4 | 10 | 4 | 150 | Dyn5 | hv | 0 | -2 | 2 | 0 | 2.5 | FALSE

## trafo3w_std_types
| sn_hv_mva | sn_mv_mva | sn_lv_mva | vn_hv_kv | vn_mv_kv | vn_lv_kv | vk_hv_percent | vk_mv_percent | vk_lv_percent | vkr_hv_percent | vkr_mv_percent | vkr_lv_percent | pfe_kw | i0_percent | shift_mv_degree | shift_lv_degree | vector_group | tap_side | tap_neutral | tap_min | tap_max | tap_step_percent
63/25/38 MVA 110/20/10 kV | 63 | 25 | 38 | 110 | 20 | 10 | 10.4 | 10.4 | 10.4 | 0.28 | 0.32 | 0.35 | 35 | 0.89 | 0 | 0 | YN0yn0yn0 | hv | 0 | -10 | 10 | 1.2
63/25/38 MVA 110/10/10 kV | 63 | 25 | 38 | 110 | 10 | 10 | 10.4 | 10.4 | 10.4 | 0.28 | 0.32 | 0.35 | 35 | 0.89 | 0 | 0 | YN0yn0yn0 | hv | 0 | -10 | 10 | 1.2

## fuse_std_types
| fuse_type | i_rated_a | t_avg | t_min | t_total | x_avg | x_min | x_total
HV 100A | HV 100A | 100 | 0 | [10.0, 3.64, 0.854, 0.281, 0.1, 0.0531, 0.022, 0.01] | [10.0, 4.267, 1.21, 0.403, 0.1, 0.058, 0.022, 0.01] | 0 | [300.0, 350.0, 450.0, 550.0, 700.0, 850.0, 1200.0, 1752.0] | [600.0, 700.0, 900.0, 1150.0, 1665.0, 2000.0, 3000.0, 4313.0]
HV 10A | HV 10A | 10 | 0 | [10.0, 1675.0, 0.344, 0.156, 0.1, 0.0417, 0.0171, 0.01] | [10.0, 1.3, 0.3, 0.155, 0.1, 0.0555, 0.023, 0.01] | 0 | [30.0, 32.0, 35.0, 37.0, 39.0, 50.0, 70.0, 88.0] | [60.0, 70.0, 80.0, 87.0, 94.0, 110.0, 150.0, 216.0]
HV 125A | HV 125A | 125 | 0 | [10.0, 1.82, 0.344, 0.1, 0.0467, 0.0269, 0.01] | [10.0, 2.478, 0.426, 0.1, 0.0427, 0.0211, 0.01] | 0 | [375.0, 500.0, 700.0, 925.0, 1200.0, 1500.0, 2341.0] | [750.0, 1000.0, 1500.0, 2200.0, 3000.0, 4000.0, 5765.0]
HV 160A | HV 160A | 160 | 0 | [10.0, 4.15, 1.03, 0.198, 0.1, 0.051, 0.0172, 0.01] | [10.0, 2.3, 0.734, 0.274, 0.1, 0.046, 0.0177, 0.01] | 0 | [480.0, 550.0, 700.0, 1000.0, 1260.0, 1600.0, 2500.0, 3227.0] | [960.0, 1300.0, 1700.0, 2200.0, 2996.0, 4000.0, 6000.0, 7946.0]
HV 16A | HV 16A | 16 | 0 | [10.0, 0.352, 0.164, 0.1, 0.0649, 0.0342, 0.01] | [10.0, 2.34, 0.722, 0.181, 0.1, 0.055, 0.0296, 0.01] | 0 | [48.0, 60.0, 65.0, 71.0, 80.0, 100.0, 162.0] | [96.0, 110.0, 125.0, 150.0, 168.0, 200.0, 250.0, 398.0]
HV 200A | HV 200A | 200 | 0 | [10.0, 4.267, 1.21, 0.403, 0.1, 0.058, 0.022, 0.01] | [10.0, 3.73, 1.654, 0.328, 0.1, 0.0531, 0.019, 0.01] | 0 | [600.0, 700.0, 900.0, 1150.0, 1665.0, 2000.0, 3000.0, 4313.0] | [1200.0, 1500.0, 1800.0, 2700.0, 3960.0, 5000.0, 7500.0, 10620.0]
HV 20A | HV 20A | 20 | 0 | [10.0, 1.3, 0.3, 0.155, 0.1, 0.0555, 0.023, 0.01] | [10.0, 1.3, 0.161, 0.1, 0.0611, 0.0399, 0.0141, 0.01] | 0 | [60.0, 70.0, 80.0, 87.0, 94.0, 110.0, 150.0, 216.0] | [120.0, 150.0, 200.0, 223.0, 260.0, 300.0, 450.0, 532.0]
HV 25A | HV 25A | 25 | 0 | [10.0, 2.512, 0.833, 0.299, 0.1, 0.0372, 0.0223, 0.01] | [10.0, 3.125, 0.597, 0.198, 0.1, 0.0378, 0.022, 0.01] | 0 | [75.0, 82.0, 90.0, 100.0, 124.0, 170.0, 200.0, 289.0] | [150.0, 170.0, 210.0, 250.0, 294.0, 400.0, 500.0, 711.0]
HV 31.5A | HV 31.5A | 31.5 | 0 | [10.0, 2.34, 0.722, 0.181, 0.1, 0.055, 0.0296, 0.01] | [10.0, 2.84, 0.368, 0.164, 0.1, 0.0621, 0.0378, 0.0195, 0.01] | 0 | [95.0, 110.0, 125.0, 150.0, 165.0, 200.0, 250.0, 390.0] | [189.0, 220.0, 300.0, 350.0, 393.0, 450.0, 530.0, 700.0, 960.0]
HV 40A | HV 40A | 40 | 0 | [10.0, 1.3, 0.161, 0.1, 0.0611, 0.0399, 0.0141, 0.01] | [10.0, 2.05, 0.369, 0.198, 0.1, 0.051, 0.0298, 0.01] | 0 | [120.0, 150.0, 200.0, 223.0, 260.0, 300.0, 450.0, 532.0] | [240.0, 300.0, 400.0, 450.0, 530.0, 650.0, 800.0, 1311.0]
HV 50A | HV 50A | 50 | 0 | [10.0, 3.215, 0.597, 0.198, 0.1, 0.0378, 0.022, 0.01] | [10.0, 3.64, 0.854, 0.281, 0.1, 0.0531, 0.022, 0.01] | 0 | [150.0, 170.0, 210.0, 250.0, 294.0, 400.0, 500.0, 711.0] | [300.0, 350.0, 450.0, 550.0, 700.0, 850.0, 1200.0, 1752.0]
HV 6.3A | HV 6.3A | 6.3 | 0 | [10.0, 1.39, 0.344, 0.168, 0.1, 0.056, 0.0263, 0.01] | [10.0, 1.711, 0.516, 0.198, 0.1, 0.0634, 0.0303, 0.01] | 0 | [19.0, 19.5, 20.4, 20.8, 22.0, 25.0, 32.0, 48.0] | [38.0, 40.0, 43.0, 48.0, 53.0, 60.0, 75.0, 118.0]
HV 63A | HV 63A | 63 | 0 | [10.0, 2.84, 0.368, 0.164, 0.1, 0.0621, 0.0378, 0.0195, 0.01] | [10.0, 1.82, 0.344, 0.1, 0.0467, 0.0269, 0.01] | 0 | [189.0, 220.0, 300.0, 350.0, 393.0, 450.0, 530.0, 700.0, 961.0] | [378.0, 500.0, 700.0, 934.0, 1200.0, 1500.0, 2366.0]
HV 80A | HV 80A | 80 | 0 | [10.0, 2.05, 0.369, 0.198, 0.1, 0.051, 0.0298, 0.01] | [10.0, 4.15, 1.03, 0.198, 0.1, 0.051, 0.0172, 0.01] | 0 | [240.0, 300.0, 400.0, 450.0, 530.0, 650.0, 800.0, 1311.0] | [480.0, 550.0, 700.0, 1000.0, 1260.0, 1600.0, 2500.0, 3227.0]
Siemens NH-1-100 | Siemens NH-1-100 | 100 | [5400.0, 2000.0, 400.0, 20.0, 1.0, 0.2, 0.012, 0.004] | 0 | 0 | [150.0, 190.0, 250.0, 430.0, 900.0, 1250.0, 2700.0, 3600.0] | 0 | 0
Siemens NH-1-125 | Siemens NH-1-125 | 125 | [4800.0, 120.0, 7.0, 0.1, 0.004] | 0 | 0 | [180.0, 400.0, 740.0, 2000.0, 4250.0] | 0 | 0
Siemens NH-1-16 | Siemens NH-1-16 | 16 | [4000.0, 400.0, 2.0, 0.1, 0.04, 0.01] | 0 | 0 | [26.0, 35.0, 75.0, 150.0, 200.0, 300.0] | 0 | 0
Siemens NH-1-160 | Siemens NH-1-160 | 160 | [4800.0, 120.0, 7.0, 0.1, 0.004] | 0 | 0 | [210.0, 500.0, 900.0, 2300.0, 5000.0] | 0 | 0
Siemens NH-1-25 | Siemens NH-1-25 | 25 | [4000.0, 1000.0, 10.0, 0.2, 0.02, 0.01] | 0 | 0 | [40.0, 50.0, 100.0, 210.0, 400.0, 500.0] | 0 | 0
Siemens NH-1-50 | Siemens NH-1-50 | 50 | [4000.0, 40.0, 4.0, 1.0, 0.02, 0.01] | 0 | 0 | [86.0, 200.0, 300.0, 400.0, 1000.0, 1280.0] | 0 | 0
Siemens NH-1-63 | Siemens NH-1-63 | 63 | [4000.0, 100.0, 10.0, 2.0, 0.04, 0.01] | 0 | 0 | [100.0, 200.0, 300.0, 400.0, 1000.0, 1500.0] | 0 | 0
Siemens NH-1-80 | Siemens NH-1-80 | 80 | [4800.0, 120.0, 7.0, 0.1, 0.01] | 0 | 0 | [150.58, 250.0, 450.0, 1150.0, 2470.0] | 0 | 0
Siemens NH-2-1000 | Siemens NH-2-1000 | 1000 | [4800.0, 120.0, 7.0, 0.1, 0.004] | 0 | 0 | [1900.0, 3500.0, 8400.0, 24000.0, 52000.0] | 0 | 0
Siemens NH-2-200 | Siemens NH-2-200 | 200 | [4800.0, 120.0, 7.0, 0.1, 0.004] | 0 | 0 | [280.0, 650.0, 1200.0, 3000.0, 7000.0] | 0 | 0
Siemens NH-2-224 | Siemens NH-2-224 | 224 | [4800.0, 120.0, 7.0, 0.2, 0.04, 0.004] | 0 | 0 | [400.0, 750.0, 1453.0, 3025.0, 4315.0, 7600.0] | 0 | 0
Siemens NH-2-250 | Siemens NH-2-250 | 250 | [4800.0, 120.0, 7.0, 0.1, 0.004] | 0 | 0 | [450.0, 800.0, 1650.0, 4000.0, 8500.0] | 0 | 0
Siemens NH-2-315 | Siemens NH-2-315 | 315 | [4800.0, 120.0, 7.0, 0.1, 0.004] | 0 | 0 | [550.0, 920.0, 1900.0, 5000.0, 11000.0] | 0 | 0
Siemens NH-2-355 | Siemens NH-2-355 | 355 | [4800.0, 120.0, 6.0, 0.1, 0.004] | 0 | 0 | [650.0, 1116.27, 2350.0, 5840.0, 12790.0] | 0 | 0
Siemens NH-2-400 | Siemens NH-2-400 | 400 | [4800.0, 120.0, 7.0, 0.1, 0.004] | 0 | 0 | [720.0, 1350.0, 2800.0, 6500.0, 15000.0] | 0 | 0
Siemens NH-2-425 | Siemens NH-2-425 | 425 | [4800.0, 120.0, 7.0, 0.1, 0.004] | 0 | 0 | [850.0, 1500.0, 3050.0, 7500.0, 16500.0] | 0 | 0
Siemens NH-2-630 | Siemens NH-2-630 | 630 | [4800.0, 120.0, 7.0, 0.1, 0.004] | 0 | 0 | [1200.0, 2000.0, 4800.0, 12000.0, 26000.0] | 0 | 0

## res_bus
| vm_pu | va_degree | p_mw | q_mvar
0 | 0.98437 | -0.29932 | 0.016616 | 0.0041643
1 | 0.9825 | -0.33561 | 0.014473 | 0.0036273
2 | 0.98469 | -0.29303 | 0 | 0
3 | 0.98178 | -0.34978 | 0 | 0
4 | 0.98411 | -0.30424 | 0.0088757 | 0.0022245
5 | 0.98538 | -0.27965 | 0.0045549 | 0.0011416
6 | 0.9808 | -0.36894 | 0.016616 | 0.0041643
7 | 0.98403 | -0.30587 | 0 | 0
8 | 0.9859 | -0.2696 | 0.0081932 | 0.0020534
9 | 0.97962 | -0.39195 | 0.016903 | 0.0042362
10 | 0.98253 | -0.3352 | 0.0048613 | 0.0012184
11 | 0.98356 | -0.31491 | 0.010306 | 0.002583
12 | 0.98641 | -0.25984 | 0.0091313 | 0.0022885
13 | 0.97904 | -0.40349 | 0.017103 | 0.0042865
14 | 0.97887 | -0.40679 | 0.0089605 | 0.0022457
15 | 0.98076 | -0.36969 | 0.010521 | 0.0026367
16 | 0.98089 | -0.36714 | 0.0061557 | 0.0015428
17 | 0.98107 | -0.36377 | 0.016191 | 0.0040578
18 | 1 | 0 | -0.60362 | -0.15397
19 | 0.99809 | -0.036229 | 0.0042449 | 0.0010639
20 | 0.98202 | -0.34518 | 0.0071232 | 0.0017853
21 | 0.9968 | -0.060797 | 0 | 0
22 | 0.98252 | -0.33522 | 0.006054 | 0.0015173
23 | 0.99481 | -0.098613 | 0 | 0
24 | 0.99657 | -0.065139 | 0.030189 | 0.0075661
25 | 0.99212 | -0.14997 | 0 | 0
26 | 0.99095 | -0.17235 | 0.019526 | 0.0048937
27 | 0.98957 | -0.19879 | 0.026304 | 0.0065925
28 | 0.99465 | -0.10161 | 0.015414 | 0.0038632
29 | 0.98324 | -0.32119 | 0.0074461 | 0.0018662
30 | 0.98121 | -0.36061 | 0 | 0
31 | 0.97803 | -0.42257 | 0 | 0
32 | 0.97734 | -0.43613 | 0.0053314 | 0.0013362
33 | 0.97628 | -0.45697 | 0.0082225 | 0.0020608
34 | 0.97612 | -0.46024 | 0.0092598 | 0.0023207
35 | 0.97657 | -0.45127 | 0 | 0
36 | 0.97654 | -0.45192 | 0.0046213 | 0.0011582
37 | 0.97694 | -0.44406 | 0.005537 | 0.0013877
38 | 0.97632 | -0.45614 | 0.0042026 | 0.0010533
39 | 0.97107 | -0.55959 | 0.014107 | 0.0035356
40 | 0.97157 | -0.54975 | 0.018463 | 0.0046274
41 | 0.9761 | -0.46063 | 0.0091493 | 0.002293
42 | 0.97223 | -0.53662 | 0 | 0
43 | 0.97348 | -0.51209 | 0.0052902 | 0.0013258
44 | 0.97468 | -0.48853 | 0 | 0
45 | 0.97531 | -0.47611 | 0 | 0
46 | 0.97554 | -0.47159 | 0.011133 | 0.0027901
47 | 0.97579 | -0.46656 | 0 | 0
48 | 0.97567 | -0.46901 | 0.011037 | 0.0027662
49 | 0.9758 | -0.46646 | 0.0081217 | 0.0020355
50 | 0.97528 | -0.47661 | 0.022441 | 0.0056242
51 | 0.97596 | -0.46326 | 0.0080874 | 0.0020269
52 | 0.99582 | -0.079621 | 0.012517 | 0.0031371
53 | 0.99558 | -0.084349 | 0.0036145 | 0.00090587
54 | 0.9961 | -0.074276 | 0 | 0
55 | 0.99542 | -0.087368 | 0.0047911 | 0.0012008
56 | 0.99597 | -0.076691 | 0.013896 | 0.0034826
57 | 0.99539 | -0.088011 | 0.011451 | 0.0028698
58 | 0.99582 | -0.079612 | 0.026793 | 0.0067148
59 | 0.99569 | -0.082156 | 0.023436 | 0.0058737
60 | 0.98822 | -0.22489 | 0.0059714 | 0.0014966
61 | 0.98785 | -0.23197 | 0.0057494 | 0.0014409
62 | 0.98741 | -0.24042 | 0.0083485 | 0.0020923
63 | 0.98689 | -0.25051 | 0.0082682 | 0.0020722
64 | 0.99454 | -0.10386 | 0.013873 | 0.0034768
65 | 0.9945 | -0.10459 | 0.0053511 | 0.0013411
66 | 0.99439 | -0.10667 | 0.01904 | 0.0047719
67 | 0.99998 | 149.9956 | 0 | 0

## res_line
| p_from_mw | q_from_mvar | p_to_mw | q_to_mvar | pl_mw | ql_mvar | i_from_ka | i_to_ka | i_ka | vm_from_pu | va_from_degree | vm_to_pu | va_to_degree | loading_percent
0 | 0.074342 | 0.018742 | -0.074213 | -0.01866 | 0.00012884 | 8.2112e-05 | 0.11242 | 0.11242 | 0.11242 | 0.98437 | -0.29932 | 0.9825 | -0.33561 | 30.8843
1 | -0.090958 | -0.022906 | 0.090985 | 0.022924 | 2.7396e-05 | 1.7484e-05 | 0.13754 | 0.13754 | 0.13754 | 0.98437 | -0.29932 | 0.98469 | -0.29303 | 37.7845
2 | 0.05974 | 0.015033 | -0.0597 | -0.015007 | 4.0413e-05 | 2.5698e-05 | 0.090499 | 0.090499 | 0.090499 | 0.9825 | -0.33561 | 0.98178 | -0.34978 | 24.8624
3 | 0.22406 | 0.056722 | -0.22394 | -0.056646 | 0.00012054 | 7.6256e-05 | 0.3388 | 0.3388 | 0.3388 | 0.98469 | -0.29303 | 0.98411 | -0.30424 | 18.6152
4 | -0.31505 | -0.079646 | 0.31525 | 0.079775 | 0.00020228 | 0.0001287 | 0.47633 | 0.47633 | 0.47633 | 0.98469 | -0.29303 | 0.98538 | -0.27965 | 26.1721
5 | 0.0597 | 0.015007 | -0.059645 | -0.014972 | 5.4588e-05 | 3.4712e-05 | 0.090499 | 0.090499 | 0.090499 | 0.98178 | -0.34978 | 0.9808 | -0.36894 | 24.8624
6 | 0.21507 | 0.054421 | -0.21505 | -0.054411 | 1.6808e-05 | 1.0623e-05 | 0.32538 | 0.32538 | 0.32538 | 0.98411 | -0.30424 | 0.98403 | -0.30587 | 17.8778
7 | -0.31981 | -0.080916 | 0.31996 | 0.081014 | 0.00015425 | 9.8158e-05 | 0.48321 | 0.48321 | 0.48321 | 0.98538 | -0.27965 | 0.9859 | -0.2696 | 26.55
8 | 0.04303 | 0.010808 | -0.042982 | -0.010778 | 4.7182e-05 | 2.9824e-05 | 0.065291 | 0.065291 | 0.065291 | 0.9808 | -0.36894 | 0.97962 | -0.39195 | 17.937
9 | 0.051029 | 0.012836 | -0.050958 | -0.012791 | 7.1397e-05 | 4.5289e-05 | 0.077181 | 0.077181 | 0.077181 | 0.98403 | -0.30587 | 0.98253 | -0.3352 | 21.2037
10 | 0.16402 | 0.041575 | -0.16395 | -0.04153 | 7.1212e-05 | 4.4597e-05 | 0.2482 | 0.2482 | 0.2482 | 0.98403 | -0.30587 | 0.98356 | -0.31491 | 13.6371
11 | -0.32815 | -0.083068 | 0.32831 | 0.083166 | 0.00015388 | 9.7951e-05 | 0.49558 | 0.49558 | 0.49558 | 0.9859 | -0.2696 | 0.98641 | -0.25984 | 27.2294
12 | 0.02608 | 0.0065417 | -0.026065 | -0.0065329 | 1.4336e-05 | 8.8685e-06 | 0.039616 | 0.039616 | 0.039616 | 0.97962 | -0.39195 | 0.97904 | -0.40349 | 10.8836
13 | 0.046096 | 0.011572 | -0.046096 | -0.011572 | 3.9143e-08 | 2.4773e-08 | 0.069819 | 0.069819 | 0.069819 | 0.98253 | -0.3352 | 0.98252 | -0.33522 | 19.1811
14 | 0.15364 | 0.038947 | -0.1536 | -0.038918 | 4.637e-05 | 2.8952e-05 | 0.2326 | 0.2326 | 0.2326 | 0.98356 | -0.31491 | 0.98324 | -0.32119 | 12.7804
15 | -0.33744 | -0.085454 | 0.33759 | 0.08555 | 0.00015117 | 9.6255e-05 | 0.50935 | 0.50935 | 0.50935 | 0.98641 | -0.25984 | 0.98689 | -0.25051 | 27.9863
16 | 0.0089619 | 0.0022464 | -0.0089605 | -0.0022457 | 1.411e-06 | 6.4805e-07 | 0.013621 | 0.013621 | 0.013621 | 0.97904 | -0.40349 | 0.97887 | -0.40679 | 3.7421
17 | -0.010521 | -0.0026367 | 0.010522 | 0.0026374 | 1.2802e-06 | 6.5021e-07 | 0.015962 | 0.015962 | 0.015962 | 0.98076 | -0.36969 | 0.98089 | -0.36714 | 4.3851
18 | -0.016678 | -0.0041801 | 0.01668 | 0.0041817 | 2.6737e-06 | 1.5705e-06 | 0.0253 | 0.0253 | 0.0253 | 0.98089 | -0.36714 | 0.98107 | -0.36377 | 6.9506
19 | -0.032871 | -0.0082395 | 0.0329 | 0.0082577 | 2.9146e-05 | 1.8258e-05 | 0.049857 | 0.049857 | 0.049857 | 0.98107 | -0.36377 | 0.98202 | -0.34518 | 13.697
20 | 0.60197 | 0.15397 | -0.60092 | -0.1533 | 0.0010535 | 0.00067308 | 0.89684 | 0.89684 | 0.89684 | 1 | 0 | 0.99809 | -0.036229 | 49.277
21 | 0.59667 | 0.15224 | -0.59596 | -0.15178 | 0.00070714 | 0.00045179 | 0.89051 | 0.89051 | 0.89051 | 0.99809 | -0.036229 | 0.9968 | -0.060797 | 48.9293
22 | -0.040023 | -0.010043 | 0.040042 | 0.010055 | 1.9023e-05 | 1.2e-05 | 0.06065 | 0.06065 | 0.06065 | 0.98202 | -0.34518 | 0.98252 | -0.33522 | 16.6622
23 | 0.46918 | 0.11997 | -0.46832 | -0.11943 | 0.00085679 | 0.00054683 | 0.70123 | 0.70123 | 0.70123 | 0.9968 | -0.060797 | 0.99481 | -0.098613 | 38.5294
24 | 0.12679 | 0.03181 | -0.12676 | -0.031793 | 2.6242e-05 | 1.6158e-05 | 0.18928 | 0.18928 | 0.18928 | 0.9968 | -0.060797 | 0.99657 | -0.065139 | 10.4
25 | 0.053693 | 0.013459 | -0.053685 | -0.013455 | 7.6714e-06 | 3.8805e-06 | 0.080314 | 0.080314 | 0.080314 | 0.99481 | -0.098613 | 0.99465 | -0.10161 | 4.4129
26 | 0.41463 | 0.10597 | -0.4136 | -0.10531 | 0.0010271 | 0.00065504 | 0.62092 | 0.62092 | 0.62092 | 0.99481 | -0.098613 | 0.99212 | -0.14997 | 34.1166
27 | 0.096572 | 0.024227 | -0.09653 | -0.024202 | 4.2049e-05 | 2.5156e-05 | 0.1442 | 0.1442 | 0.1442 | 0.99657 | -0.065139 | 0.9961 | -0.074276 | 7.9233
28 | 0.4136 | 0.10531 | -0.41315 | -0.10503 | 0.00044588 | 0.00028437 | 0.62092 | 0.62092 | 0.62092 | 0.99212 | -0.14997 | 0.99095 | -0.17235 | 34.1166
29 | 0.39363 | 0.10013 | -0.39313 | -0.099815 | 0.00050082 | 0.0003193 | 0.5916 | 0.5916 | 0.5916 | 0.99095 | -0.17235 | 0.98957 | -0.19879 | 32.5056
30 | 0.36682 | 0.093223 | -0.36636 | -0.092929 | 0.00046044 | 0.00029339 | 0.55205 | 0.55205 | 0.55205 | 0.98957 | -0.19879 | 0.98822 | -0.22489 | 30.3324
31 | 0.038271 | 0.0095923 | -0.038267 | -0.0095908 | 4.0905e-06 | 1.5383e-06 | 0.057254 | 0.057254 | 0.057254 | 0.99465 | -0.10161 | 0.99454 | -0.10386 | 3.1459
32 | 0.14615 | 0.037052 | -0.14588 | -0.03688 | 0.00027631 | 0.00017208 | 0.22133 | 0.22134 | 0.22134 | 0.98324 | -0.32119 | 0.98121 | -0.36061 | 12.1614
33 | 0.14588 | 0.03688 | -0.14544 | -0.036611 | 0.00043216 | 0.00026918 | 0.22134 | 0.22134 | 0.22134 | 0.98121 | -0.36061 | 0.97803 | -0.42257 | 12.1615
34 | 0.14544 | 0.036611 | -0.14535 | -0.036552 | 9.4156e-05 | 5.8653e-05 | 0.22134 | 0.22134 | 0.22134 | 0.97803 | -0.42257 | 0.97734 | -0.43613 | 12.1615
35 | 0.14002 | 0.035216 | -0.13996 | -0.035183 | 5.305e-05 | 3.2978e-05 | 0.21322 | 0.21322 | 0.21322 | 0.97734 | -0.43613 | 0.97694 | -0.44406 | 11.7156
36 | 0.0092613 | 0.0023214 | -0.0092598 | -0.0023207 | 1.4392e-06 | 6.8028e-07 | 0.014116 | 0.014116 | 0.014116 | 0.97628 | -0.45697 | 0.97612 | -0.46024 | 3.878
37 | -0.017484 | -0.0043822 | 0.017489 | 0.004385 | 4.7569e-06 | 2.821e-06 | 0.026648 | 0.026648 | 0.026648 | 0.97628 | -0.45697 | 0.97657 | -0.45127 | 7.321
38 | 0.11689 | 0.029382 | -0.11689 | -0.029379 | 3.6746e-06 | 2.2551e-06 | 0.17814 | 0.17814 | 0.17814 | 0.97657 | -0.45127 | 0.97654 | -0.45192 | 9.788
39 | -0.13438 | -0.033767 | 0.13443 | 0.033795 | 4.6224e-05 | 2.8664e-05 | 0.20479 | 0.20479 | 0.20479 | 0.97657 | -0.45127 | 0.97694 | -0.44406 | 11.2522
40 | 0.11227 | 0.028221 | -0.11224 | -0.028207 | 2.2573e-05 | 1.3804e-05 | 0.1711 | 0.1711 | 0.1711 | 0.97654 | -0.45192 | 0.97632 | -0.45614 | 9.4011
41 | 0.10804 | 0.027154 | -0.10802 | -0.02714 | 2.3175e-05 | 1.412e-05 | 0.16469 | 0.16469 | 0.16469 | 0.97632 | -0.45614 | 0.9761 | -0.46063 | 9.0492
42 | -0.014107 | -0.0035356 | 0.014114 | 0.0035394 | 6.615e-06 | 3.7664e-06 | 0.021617 | 0.021617 | 0.021617 | 0.97107 | -0.55959 | 0.97157 | -0.54975 | 5.9388
43 | -0.032577 | -0.0081668 | 0.032598 | 0.0081795 | 2.0391e-05 | 1.278e-05 | 0.049895 | 0.049895 | 0.049895 | 0.97157 | -0.54975 | 0.97223 | -0.53662 | 13.7074
44 | 0.09887 | 0.024847 | -0.098857 | -0.02484 | 1.2427e-05 | 7.4976e-06 | 0.15075 | 0.15075 | 0.15075 | 0.9761 | -0.46063 | 0.97596 | -0.46326 | 8.2828
45 | -0.032598 | -0.0081795 | 0.032636 | 0.0082035 | 3.8183e-05 | 2.3929e-05 | 0.049895 | 0.049895 | 0.049895 | 0.97223 | -0.53662 | 0.97348 | -0.51209 | 13.7073
46 | -0.037926 | -0.0095293 | 0.037969 | 0.0095562 | 4.2701e-05 | 2.6907e-05 | 0.057981 | 0.057981 | 0.057981 | 0.97348 | -0.51209 | 0.97468 | -0.48853 | 15.9288
47 | -0.037969 | -0.0095562 | 0.037991 | 0.0095704 | 2.2553e-05 | 1.4211e-05 | 0.057981 | 0.057981 | 0.057981 | 0.97468 | -0.48853 | 0.97531 | -0.47611 | 15.9288
48 | -0.037991 | -0.0095704 | 0.038 | 0.0095754 | 8.217e-06 | 4.9334e-06 | 0.057981 | 0.057981 | 0.057981 | 0.97531 | -0.47611 | 0.97554 | -0.47159 | 7.9644
49 | -0.049132 | -0.012365 | 0.049144 | 0.012371 | 1.1816e-05 | 5.8116e-06 | 0.074962 | 0.074961 | 0.074962 | 0.97554 | -0.47159 | 0.97579 | -0.46656 | 4.1188
50 | 0.03349 | 0.0083974 | -0.033486 | -0.0083953 | 3.9123e-06 | 2.0542e-06 | 0.051071 | 0.051071 | 0.051071 | 0.97579 | -0.46656 | 0.97567 | -0.46901 | 4.6769
51 | -0.082634 | -0.020769 | 0.082634 | 0.020769 | 3.8774e-07 | 2.2782e-07 | 0.12603 | 0.12603 | 0.12603 | 0.97579 | -0.46656 | 0.9758 | -0.46646 | 6.9248
52 | 0.022449 | 0.0056291 | -0.022441 | -0.0056242 | 8.1306e-06 | 4.9727e-06 | 0.034238 | 0.034238 | 0.034238 | 0.97567 | -0.46901 | 0.97528 | -0.47661 | 9.4062
53 | -0.090756 | -0.022804 | 0.09077 | 0.022813 | 1.3849e-05 | 8.2611e-06 | 0.13842 | 0.13842 | 0.13842 | 0.9758 | -0.46646 | 0.97596 | -0.46326 | 7.6053
54 | 0.019863 | 0.0049806 | -0.019859 | -0.0049779 | 4.4743e-06 | 2.6874e-06 | 0.029682 | 0.029682 | 0.029682 | 0.99582 | -0.079621 | 0.99558 | -0.084349 | 8.1543
55 | -0.03238 | -0.0081177 | 0.032389 | 0.0081225 | 8.2494e-06 | 4.7905e-06 | 0.048386 | 0.048385 | 0.048386 | 0.99582 | -0.079621 | 0.9961 | -0.074276 | 6.6464
56 | 0.016244 | 0.0040721 | -0.016242 | -0.0040707 | 2.3362e-06 | 1.3577e-06 | 0.02428 | 0.02428 | 0.02428 | 0.99558 | -0.084349 | 0.99542 | -0.087368 | 6.6702
57 | 0.064142 | 0.01608 | -0.064134 | -0.016076 | 7.3814e-06 | 4.0265e-06 | 0.095819 | 0.095819 | 0.095819 | 0.9961 | -0.074276 | 0.99597 | -0.076691 | 5.2648
58 | 0.011451 | 0.00287 | -0.011451 | -0.0028698 | 3.5118e-07 | 1.8321e-07 | 0.017118 | 0.017118 | 0.017118 | 0.99542 | -0.087368 | 0.99539 | -0.088011 | 4.7026
59 | 0.050239 | 0.012593 | -0.050232 | -0.01259 | 6.9901e-06 | 3.3974e-06 | 0.075059 | 0.075059 | 0.075059 | 0.99597 | -0.076691 | 0.99582 | -0.079612 | 4.1241
60 | 0.023439 | 0.0058748 | -0.023436 | -0.0058737 | 2.8404e-06 | 1.095e-06 | 0.035024 | 0.035025 | 0.035025 | 0.99582 | -0.079612 | 0.99569 | -0.082156 | 3.2074
61 | 0.36039 | 0.091433 | -0.36027 | -0.091354 | 0.00012274 | 7.82e-05 | 0.54306 | 0.54306 | 0.54306 | 0.98822 | -0.22489 | 0.98785 | -0.23197 | 29.8384
62 | 0.35452 | 0.089914 | -0.35437 | -0.089822 | 0.00014392 | 9.1678e-05 | 0.5344 | 0.5344 | 0.5344 | 0.98785 | -0.23197 | 0.98741 | -0.24042 | 29.3625
63 | 0.34603 | 0.08773 | -0.34586 | -0.087623 | 0.00016777 | 0.00010685 | 0.52182 | 0.52182 | 0.52182 | 0.98741 | -0.24042 | 0.98689 | -0.25051 | 28.6713
64 | 0.024394 | 0.0061139 | -0.024393 | -0.0061139 | 8.512e-07 | -7.9837e-09 | 0.036498 | 0.036498 | 0.036498 | 0.99454 | -0.10386 | 0.9945 | -0.10459 | 2.0054
65 | 0.019042 | 0.0047728 | -0.01904 | -0.0047719 | 1.8881e-06 | 8.8652e-07 | 0.028492 | 0.028492 | 0.028492 | 0.9945 | -0.10459 | 0.99439 | -0.10667 | 3.9137

## res_trafo
| p_hv_mw | q_hv_mvar | p_lv_mw | q_lv_mvar | pl_mw | ql_mvar | i_hv_ka | i_lv_ka | vm_hv_pu | va_hv_degree | vm_lv_pu | va_lv_degree | loading_percent
0 | -1.2729e-15 | -1.3162e-15 | 0.00165 | 1.2699e-07 | 0.00165 | 1.2699e-07 | 5.2857e-17 | 0.0023815 | 0.99998 | 149.9956 | 1 | 0 | 0.2619

## res_ext_grid
| p_mw | q_mvar
0 | 0.6181 | 0.1576

## res_load
| p_mw | q_mvar
0 | 0.016616 | 0.0041643
1 | 0.014473 | 0.0036273
2 | 0.0088757 | 0.0022245
3 | 0.0045549 | 0.0011416
4 | 0.016616 | 0.0041643
5 | 0.0081932 | 0.0020534
6 | 0.016903 | 0.0042362
7 | 0.0048613 | 0.0012184
8 | 0.010306 | 0.002583
9 | 0.0091313 | 0.0022885
10 | 0.017103 | 0.0042865
11 | 0.0089605 | 0.0022457
12 | 0.010521 | 0.0026367
13 | 0.0061557 | 0.0015428
14 | 0.016191 | 0.0040578
15 | 0.014479 | 0.0036288
16 | 0.0042449 | 0.0010639
17 | 0.0071232 | 0.0017853
18 | 0.006054 | 0.0015173
19 | 0.030189 | 0.0075661
20 | 0.019526 | 0.0048937
21 | 0.026304 | 0.0065925
22 | 0.015414 | 0.0038632
23 | 0.0074461 | 0.0018662
24 | 0.0053314 | 0.0013362
25 | 0.0082225 | 0.0020608
26 | 0.0092598 | 0.0023207
27 | 0.0046213 | 0.0011582
28 | 0.005537 | 0.0013877
29 | 0.0042026 | 0.0010533
30 | 0.014107 | 0.0035356
31 | 0.018463 | 0.0046274
32 | 0.0091493 | 0.002293
33 | 0.0052902 | 0.0013258
34 | 0.011133 | 0.0027901
35 | 0.011037 | 0.0027662
36 | 0.0081217 | 0.0020355
37 | 0.022441 | 0.0056242
38 | 0.0080874 | 0.0020269
39 | 0.012517 | 0.0031371
40 | 0.0036145 | 0.00090587
41 | 0.0047911 | 0.0012008
42 | 0.013896 | 0.0034826
43 | 0.011451 | 0.0028698
44 | 0.026793 | 0.0067148
45 | 0.023436 | 0.0058737
46 | 0.0059714 | 0.0014966
47 | 0.0057494 | 0.0014409
48 | 0.0083485 | 0.0020923
49 | 0.0082682 | 0.0020722
50 | 0.013873 | 0.0034768
51 | 0.0053511 | 0.0013411
52 | 0.01904 | 0.0047719

## dtypes
| element | column | dtype
0 | bus | name | object
1 | bus | vn_kv | float64
2 | bus | type | object
3 | bus | zone | object
4 | bus | in_service | bool
5 | load | name | object
6 | load | bus | uint32
7 | load | p_mw | float64
8 | load | q_mvar | float64
9 | load | const_z_percent | float64
10 | load | const_i_percent | float64
11 | load | sn_mva | float64
12 | load | scaling | float64
13 | load | in_service | bool
14 | load | type | object
15 | ext_grid | name | object
16 | ext_grid | bus | uint32
17 | ext_grid | vm_pu | float64
18 | ext_grid | va_degree | float64
19 | ext_grid | slack_weight | float64
20 | ext_grid | in_service | bool
21 | line | name | object
22 | line | std_type | object
23 | line | from_bus | uint32
24 | line | to_bus | uint32
25 | line | length_km | float64
26 | line | r_ohm_per_km | float64
27 | line | x_ohm_per_km | float64
28 | line | c_nf_per_km | float64
29 | line | g_us_per_km | float64
30 | line | max_i_ka | float64
31 | line | df | float64
32 | line | parallel | uint32
33 | line | type | object
34 | line | in_service | bool
35 | trafo | name | object
36 | trafo | std_type | object
37 | trafo | hv_bus | uint32
38 | trafo | lv_bus | uint32
39 | trafo | sn_mva | float64
40 | trafo | vn_hv_kv | float64
41 | trafo | vn_lv_kv | float64
42 | trafo | vk_percent | float64
43 | trafo | vkr_percent | float64
44 | trafo | pfe_kw | float64
45 | trafo | i0_percent | float64
46 | trafo | shift_degree | float64
47 | trafo | tap_side | object
48 | trafo | tap_neutral | int32
49 | trafo | tap_min | int32
50 | trafo | tap_max | int32
51 | trafo | tap_step_percent | float64
52 | trafo | tap_step_degree | float64
53 | trafo | tap_pos | int32
54 | trafo | tap_phase_shifter | bool
55 | trafo | parallel | uint32
56 | trafo | df | float64
57 | trafo | in_service | bool
58 | line_geodata | coords | object
59 | bus_geodata | x | float64
60 | bus_geodata | y | float64
61 | bus_geodata | coords | object
62 | res_bus | vm_pu | float64
63 | res_bus | va_degree | float64
64 | res_bus | p_mw | float64
65 | res_bus | q_mvar | float64
66 | res_line | p_from_mw | float64
67 | res_line | q_from_mvar | float64
68 | res_line | p_to_mw | float64
69 | res_line | q_to_mvar | float64
70 | res_line | pl_mw | float64
71 | res_line | ql_mvar | float64
72 | res_line | i_from_ka | float64
73 | res_line | i_to_ka | float64
74 | res_line | i_ka | float64
75 | res_line | vm_from_pu | float64
76 | res_line | va_from_degree | float64
77 | res_line | vm_to_pu | float64
78 | res_line | va_to_degree | float64
79 | res_line | loading_percent | float64
80 | res_trafo | p_hv_mw | float64
81 | res_trafo | q_hv_mvar | float64
82 | res_trafo | p_lv_mw | float64
83 | res_trafo | q_lv_mvar | float64
84 | res_trafo | pl_mw | float64
85 | res_trafo | ql_mvar | float64
86 | res_trafo | i_hv_ka | float64
87 | res_trafo | i_lv_ka | float64
88 | res_trafo | vm_hv_pu | float64
89 | res_trafo | va_hv_degree | float64
90 | res_trafo | vm_lv_pu | float64
91 | res_trafo | va_lv_degree | float64
92 | res_trafo | loading_percent | float64
93 | res_ext_grid | p_mw | float64
94 | res_ext_grid | q_mvar | float64
95 | res_load | p_mw | float64
96 | res_load | q_mvar | float64

## parameters
| version | format_version | converged | OPF_converged | name | f_hz | sn_mva
0 | 2.14.6 | 2.14.0 | TRUE | FALSE |  | 50 | 1