## bus
| name | vn_kv | type | zone | in_service
0 | bus_LV_1706-14_0_6_node_0 | 0.4 | n |  | TRUE
1 | bus_LV_1706-14_0_6_node_1 | 0.4 | n |  | TRUE
2 | bus_LV_1706-14_0_6_node_2 | 0.4 | n |  | TRUE
3 | bus_LV_1706-14_0_6_node_3 | 0.4 | n |  | TRUE
4 | bus_LV_1706-14_0_6_node_4 | 0.4 | n |  | TRUE
5 | bus_LV_1706-14_0_6_node_12 | 0.4 | n |  | TRUE
6 | bus_LV_1706-14_0_6_node_11 | 0.4 | n |  | TRUE
7 | bus_LV_1706-14_0_6_node_6 | 0.4 | n |  | TRUE
8 | bus_LV_1706-14_0_6_node_7 | 0.4 | n |  | TRUE
9 | bus_LV_1706-14_0_6_node_8 | 0.4 | n |  | TRUE
10 | bus_LV_1706-14_0_6_node_9 | 0.4 | n |  | TRUE
11 | bus_LV_1706-14_0_6_node_10 | 0.4 | n |  | TRUE
12 | bus_LV_1706-14_0_6_node_37 | 0.4 | n |  | TRUE
13 | bus_LV_1706-14_0_6_node_14 | 0.4 | n |  | TRUE
14 | bus_LV_1706-14_0_6_node_36 | 0.4 | n |  | TRUE
15 | bus_LV_1706-14_0_6_node_13 | 0.4 | n |  | TRUE
16 | bus_LV_1706-14_0_6_node_15 | 0.4 | n |  | TRUE
17 | bus_LV_1706-14_0_6_node_16 | 0.4 | n |  | TRUE
18 | bus_LV_1706-14_0_6_node_72 | 0.4 | n |  | TRUE
19 | bus_LV_1706-14_0_6_node_64 | 0.4 | n |  | TRUE
20 | bus_LV_1706-14_0_6_node_71 | 0.4 | n |  | TRUE
21 | bus_LV_1706-14_0_6_node_65 | 0.4 | n |  | TRUE
22 | bus_LV_1706-14_0_6_node_62 | 0.4 | n |  | TRUE
23 | bus_LV_1706-14_0_6_node_17 | 0.4 | n |  | TRUE
24 | bus_LV_1706-14_0_6_node_18 | 0.4 | n |  | TRUE
25 | bus_LV_1706-14_0_6_node_19 | 0.4 | n |  | TRUE
26 | bus_LV_1706-14_0_6_node_20 | 0.4 | n |  | TRUE
27 | bus_LV_1706-14_0_6_node_21 | 0.4 | n |  | TRUE
28 | bus_LV_1706-14_0_6_node_22 | 0.4 | n |  | TRUE
29 | bus_LV_1706-14_0_6_node_30 | 0.4 | n |  | TRUE
30 | bus_LV_1706-14_0_6_node_23 | 0.4 | n |  | TRUE
31 | bus_LV_1706-14_0_6_node_31 | 0.4 | n |  | TRUE
32 | bus_LV_1706-14_0_6_node_24 | 0.4 | n |  | TRUE
33 | bus_LV_1706-14_0_6_node_25 | 0.4 | n |  | TRUE
34 | bus_LV_1706-14_0_6_node_26 | 0.4 | n |  | TRUE
35 | bus_LV_1706-14_0_6_node_27 | 0.4 | n |  | TRUE
36 | bus_LV_1706-14_0_6_node_28 | 0.4 | n |  | TRUE
37 | bus_LV_1706-14_0_6_node_29 | 0.4 | n |  | TRUE
38 | bus_LV_1706-14_0_6_node_34 | 0.4 | n |  | TRUE
39 | bus_LV_1706-14_0_6_node_33 | 0.4 | n |  | TRUE
40 | bus_LV_1706-14_0_6_node_32 | 0.4 | n |  | TRUE
41 | bus_LV_1706-14_0_6_node_35 | 0.4 | n |  | TRUE
42 | bus_LV_1706-14_0_6_node_38 | 0.4 | n |  | TRUE
43 | bus_LV_1706-14_0_6_node_41 | 0.4 | n |  | TRUE
44 | bus_LV_1706-14_0_6_node_40 | 0.4 | n |  | TRUE
45 | bus_LV_1706-14_0_6_node_42 | 0.4 | n |  | TRUE
46 | bus_LV_1706-14_0_6_node_44 | 0.4 | n |  | TRUE
47 | bus_LV_1706-14_0_6_node_43 | 0.4 | n |  | TRUE
48 | bus_LV_1706-14_0_6_node_63 | 0.4 | n |  | TRUE
49 | bus_LV_1706-14_0_6_node_46 | 0.4 | n |  | TRUE
50 | bus_LV_1706-14_0_6_node_47 | 0.4 | n |  | TRUE
51 | bus_LV_1706-14_0_6_node_116 | 0.4 | n |  | TRUE
52 | bus_LV_1706-14_0_6_node_48 | 0.4 | n |  | TRUE
53 | bus_LV_1706-14_0_6_node_95 | 0.4 | n |  | TRUE
54 | bus_LV_1706-14_0_6_node_96 | 0.4 | n |  | TRUE
55 | bus_LV_1706-14_0_6_node_94 | 0.4 | n |  | TRUE
56 | bus_LV_1706-14_0_6_node_60 | 0.4 | n |  | TRUE
57 | bus_LV_1706-14_0_6_node_61 | 0.4 | n |  | TRUE
58 | bus_LV_1706-14_0_6_node_59 | 0.4 | n |  | TRUE
59 | bus_LV_1706-14_0_6_node_97 | 0.4 | n |  | TRUE
60 | bus_LV_1706-14_0_6_node_110 | 0.4 | n |  | TRUE
61 | bus_LV_1706-14_0_6_node_49 | 0.4 | n |  | TRUE
62 | bus_LV_1706-14_0_6_node_50 | 0.4 | n |  | TRUE
63 | bus_LV_1706-14_0_6_node_51 | 0.4 | n |  | TRUE
64 | bus_LV_1706-14_0_6_node_52 | 0.4 | n |  | TRUE
65 | bus_LV_1706-14_0_6_node_53 | 0.4 | n |  | TRUE
66 | bus_LV_1706-14_0_6_node_79 | 0.4 | n |  | TRUE
67 | bus_LV_1706-14_0_6_node_76 | 0.4 | n |  | TRUE
68 | bus_LV_1706-14_0_6_node_83 | 0.4 | n |  | TRUE
69 | bus_LV_1706-14_0_6_node_77 | 0.4 | n |  | TRUE
70 | bus_LV_1706-14_0_6_node_54 | 0.4 | n |  | TRUE
71 | bus_LV_1706-14_0_6_node_55 | 0.4 | n |  | TRUE
72 | bus_LV_1706-14_0_6_node_56 | 0.4 | n |  | TRUE
73 | bus_LV_1706-14_0_6_node_57 | 0.4 | n |  | TRUE
74 | bus_LV_1706-14_0_6_node_58 | 0.4 | n |  | TRUE
75 | bus_LV_1706-14_0_6_node_75 | 0.4 | n |  | TRUE
76 | bus_LV_1706-14_0_6_node_80 | 0.4 | n |  | TRUE
77 | bus_LV_1706-14_0_6_node_113 | 0.4 | n |  | TRUE
78 | bus_LV_1706-14_0_6_node_98 | 0.4 | n |  | TRUE
79 | bus_LV_1706-14_0_6_node_123 | 0.4 | n |  | TRUE
80 | bus_LV_1706-14_0_6_node_101 | 0.4 | n |  | TRUE
81 | bus_LV_1706-14_0_6_node_100 | 0.4 | n |  | TRUE
82 | bus_LV_1706-14_0_6_node_66 | 0.4 | n |  | TRUE
83 | bus_LV_1706-14_0_6_node_67 | 0.4 | n |  | TRUE
84 | bus_LV_1706-14_0_6_node_68 | 0.4 | n |  | TRUE
85 | bus_LV_1706-14_0_6_node_69 | 0.4 | n |  | TRUE
86 | bus_LV_1706-14_0_6_node_70 | 0.4 | n |  | TRUE
87 | bus_LV_1706-14_0_6_node_81 | 0.4 | n |  | TRUE
88 | bus_LV_1706-14_0_6_node_82 | 0.4 | n |  | TRUE
89 | bus_LV_1706-14_0_6_node_88 | 0.4 | n |  | TRUE
90 | bus_LV_1706-14_0_6_node_85 | 0.4 | n |  | TRUE
91 | bus_LV_1706-14_0_6_node_87 | 0.4 | n |  | TRUE
92 | bus_LV_1706-14_0_6_node_73 | 0.4 | n |  | TRUE
93 | bus_LV_1706-14_0_6_node_74 | 0.4 | n |  | TRUE
94 | bus_LV_1706-14_0_6_node_78 | 0.4 | n |  | TRUE
95 | bus_LV_1706-14_0_6_node_108 | 0.4 | n |  | TRUE
96 | bus_LV_1706-14_0_6_node_84 | 0.4 | n |  | TRUE
97 | bus_LV_1706-14_0_6_node_114 | 0.4 | n |  | TRUE
98 | bus_LV_1706-14_0_6_node_140 | 0.4 | n |  | TRUE
99 | bus_LV_1706-14_0_6_node_86 | 0.4 | n |  | TRUE
100 | bus_LV_1706-14_0_6_node_89 | 0.4 | n |  | TRUE
101 | bus_LV_1706-14_0_6_node_90 | 0.4 | n |  | TRUE
102 | bus_LV_1706-14_0_6_node_91 | 0.4 | n |  | TRUE
103 | bus_LV_1706-14_0_6_node_92 | 0.4 | n |  | TRUE
104 | bus_LV_1706-14_0_6_node_93 | 0.4 | n |  | TRUE
105 | bus_LV_1706-14_0_6_node_137 | 0.4 | n |  | TRUE
106 | bus_LV_1706-14_0_6_node_138 | 0.4 | n |  | TRUE
107 | bus_LV_1706-14_0_6_node_139 | 0.4 | n |  | TRUE
108 | bus_LV_1706-14_0_6_node_148 | 0.4 | n |  | TRUE
109 | bus_LV_1706-14_0_6_node_142 | 0.4 | n |  | TRUE
110 | bus_LV_1706-14_0_6_node_121 | 0.4 | n |  | TRUE
111 | bus_LV_1706-14_0_6_node_130 | 0.4 | n |  | TRUE
112 | bus_LV_1706-14_0_6_node_150 | 0.4 | n |  | TRUE
113 | bus_LV_1706-14_0_6_node_107 | 0.4 | n |  | TRUE
114 | bus_LV_1706-14_0_6_node_119 | 0.4 | n |  | TRUE
115 | bus_LV_1706-14_0_6_node_129 | 0.4 | n |  | TRUE
116 | bus_LV_1706-14_0_6_node_151 | 0.4 | n |  | TRUE
117 | bus_LV_1706-14_0_6_node_152 | 0.4 | n |  | TRUE
118 | bus_LV_1706-14_0_6_node_141 | 0.4 | n |  | TRUE
119 | bus_LV_1706-14_0_6_node_99 | 0.4 | n |  | TRUE
120 | bus_LV_1706-14_0_6_node_105 | 0.4 | n |  | TRUE
121 | bus_LV_1706-14_0_6_node_106 | 0.4 | n |  | TRUE
122 | bus_LV_1706-14_0_6_node_102 | 0.4 | n |  | TRUE
123 | bus_LV_1706-14_0_6_node_103 | 0.4 | n |  | TRUE
124 | bus_LV_1706-14_0_6_node_104 | 0.4 | n |  | TRUE
125 | bus_LV_1706-14_0_6_node_128 | 0.4 | n |  | TRUE
126 | bus_LV_1706-14_0_6_node_166 | 0.4 | n |  | TRUE
127 | bus_LV_1706-14_0_6_node_126 | 0.4 | n |  | TRUE
128 | bus_LV_1706-14_0_6_node_122 | 0.4 | n |  | TRUE
129 | bus_LV_1706-14_0_6_node_112 | 0.4 | n |  | TRUE
130 | bus_LV_1706-14_0_6_node_118 | 0.4 | n |  | TRUE
131 | bus_LV_1706-14_0_6_node_109 | 0.4 | n |  | TRUE
132 | bus_LV_1706-14_0_6_node_111 | 0.4 | n |  | TRUE
133 | bus_LV_1706-14_0_6_node_120 | 0.4 | n |  | TRUE
134 | bus_LV_1706-14_0_6_node_115 | 0.4 | n |  | TRUE
135 | bus_LV_1706-14_0_6_node_117 | 0.4 | n |  | TRUE
136 | bus_LV_1706-14_0_6_node_124 | 0.4 | n |  | TRUE
137 | bus_LV_1706-14_0_6_node_125 | 0.4 | n |  | TRUE
138 | bus_LV_1706-14_0_6_node_127 | 0.4 | n |  | TRUE
139 | bus_LV_1706-14_0_6_node_164 | 0.4 | n |  | TRUE
140 | bus_LV_1706-14_0_6_node_131 | 0.4 | n |  | TRUE
141 | bus_LV_1706-14_0_6_node_132 | 0.4 | n |  | TRUE
142 | bus_LV_1706-14_0_6_node_133 | 0.4 | n |  | TRUE
143 | bus_LV_1706-14_0_6_node_134 | 0.4 | n |  | TRUE
144 | bus_LV_1706-14_0_6_node_135 | 0.4 | n |  | TRUE
145 | bus_LV_1706-14_0_6_node_136 | 0.4 | n |  | TRUE
146 | bus_LV_1706-14_0_6_node_160 | 0.4 | n |  | TRUE
147 | bus_LV_1706-14_0_6_node_162 | 0.4 | n |  | TRUE
148 | bus_LV_1706-14_0_6_node_156 | 0.4 | n |  | TRUE
149 | bus_LV_1706-14_0_6_node_149 | 0.4 | n |  | TRUE
150 | bus_LV_1706-14_0_6_node_143 | 0.4 | n |  | TRUE
151 | bus_LV_1706-14_0_6_node_144 | 0.4 | n |  | TRUE
152 | bus_LV_1706-14_0_6_node_145 | 0.4 | n |  | TRUE
153 | bus_LV_1706-14_0_6_node_146 | 0.4 | n |  | TRUE
154 | bus_LV_1706-14_0_6_node_147 | 0.4 | n |  | TRUE
155 | bus_LV_1706-14_0_6_node_159 | 0.4 | n |  | TRUE
156 | bus_LV_1706-14_0_6_node_163 | 0.4 | n |  | TRUE
157 | bus_LV_1706-14_0_6_node_153 | 0.4 | n |  | TRUE
158 | bus_LV_1706-14_0_6_node_154 | 0.4 | n |  | TRUE
159 | bus_LV_1706-14_0_6_node_155 | 0.4 | n |  | TRUE
160 | bus_LV_1706-14_0_6_node_165 | 0.4 | n |  | TRUE
161 | bus_LV_1706-14_0_6_node_157 | 0.4 | n |  | TRUE
162 | bus_LV_1706-14_0_6_node_158 | 0.4 | n |  | TRUE
163 | bus_LV_1706-14_0_6_node_161 | 0.4 | n |  | TRUE
164 | bus_LV_1706-14_0_6_node_167 | 0.4 | n |  | TRUE
165 | bus_LV_1706-14_0_6_node_168 | 0.4 | n |  | TRUE
166 | bus_LV_1706-14_0_6_node_169 | 0.4 | n |  | TRUE
167 | bus_MV_25_0_node_187 | 20 | n |  | TRUE

## load
| name | bus | p_mw | q_mvar | const_z_percent | const_i_percent | sn_mva | scaling | in_service | type
0 | LV_1706-14_0_6_load_0 | 0 | 0.0034316 | 0.00086003 | 0 | 0 |  | 1 | TRUE | wye
1 | LV_1706-14_0_6_load_1 | 1 | 0.0021789 | 0.00054607 | 0 | 0 |  | 1 | TRUE | wye
2 | LV_1706-14_0_6_load_2 | 2 | 0.0054716 | 0.0013713 | 0 | 0 |  | 1 | TRUE | wye
3 | LV_1706-14_0_6_load_3 | 3 | 0.00050885 | 0.00012753 | 0 | 0 |  | 1 | TRUE | wye
4 | LV_1706-14_0_6_load_4 | 4 | 0.0025763 | 0.00064569 | 0 | 0 |  | 1 | TRUE | wye
5 | LV_1706-14_0_6_load_12 | 5 | 0.0021433 | 0.00053716 | 0 | 0 |  | 1 | TRUE | wye
6 | LV_1706-14_0_6_load_11 | 6 | 0.0039206 | 0.00098259 | 0 | 0 |  | 1 | TRUE | wye
7 | LV_1706-14_0_6_load_6 | 7 | 0.0020478 | 0.00051323 | 0 | 0 |  | 1 | TRUE | wye
8 | LV_1706-14_0_6_load_7 | 8 | 0.0037623 | 0.00094291 | 0 | 0 |  | 1 | TRUE | wye
9 | LV_1706-14_0_6_load_9 | 10 | 0.0044298 | 0.0011102 | 0 | 0 |  | 1 | TRUE | wye
10 | LV_1706-14_0_6_load_10 | 11 | 0.0017768 | 0.00044531 | 0 | 0 |  | 1 | TRUE | wye
11 | LV_1706-14_0_6_load_37 | 12 | 0.0084458 | 0.0021167 | 0 | 0 |  | 1 | TRUE | wye
12 | LV_1706-14_0_6_load_14 | 13 | 0.0015731 | 0.00039425 | 0 | 0 |  | 1 | TRUE | wye
13 | LV_1706-14_0_6_load_15 | 16 | 0.0025426 | 0.00063723 | 0 | 0 |  | 1 | TRUE | wye
14 | LV_1706-14_0_6_load_16 | 17 | 0.0036667 | 0.00091897 | 0 | 0 |  | 1 | TRUE | wye
15 | LV_1706-14_0_6_load_72 | 18 | 0.003756 | 0.00094133 | 0 | 0 |  | 1 | TRUE | wye
16 | LV_1706-14_0_6_load_71 | 20 | 0.00078905 | 0.00019776 | 0 | 0 |  | 1 | TRUE | wye
17 | LV_1706-14_0_6_load_62 | 22 | 0.011246 | 0.0028185 | 0 | 0 |  | 1 | TRUE | wye
18 | LV_1706-14_0_6_load_17 | 23 | 0.002097 | 0.00052555 | 0 | 0 |  | 1 | TRUE | wye
19 | LV_1706-14_0_6_load_18 | 24 | 0.0017504 | 0.00043869 | 0 | 0 |  | 1 | TRUE | wye
20 | LV_1706-14_0_6_load_19 | 25 | 0.0024504 | 0.00061413 | 0 | 0 |  | 1 | TRUE | wye
21 | LV_1706-14_0_6_load_20 | 26 | 0.001407 | 0.00035262 | 0 | 0 |  | 1 | TRUE | wye
22 | LV_1706-14_0_6_load_21 | 27 | 0.0013647 | 0.00034203 | 0 | 0 |  | 1 | TRUE | wye
23 | LV_1706-14_0_6_load_22 | 28 | 0.0070738 | 0.0017729 | 0 | 0 |  | 1 | TRUE | wye
24 | LV_1706-14_0_6_load_30 | 29 | 0.0032973 | 0.00082639 | 0 | 0 |  | 1 | TRUE | wye
25 | LV_1706-14_0_6_load_23 | 30 | 0.0028449 | 0.000713 | 0 | 0 |  | 1 | TRUE | wye
26 | LV_1706-14_0_6_load_31 | 31 | 0.0022931 | 0.0005747 | 0 | 0 |  | 1 | TRUE | wye
27 | LV_1706-14_0_6_load_24 | 32 | 0.015557 | 0.0038989 | 0 | 0 |  | 1 | TRUE | wye
28 | LV_1706-14_0_6_load_25 | 33 | 0.010125 | 0.0025376 | 0 | 0 |  | 1 | TRUE | wye
29 | LV_1706-14_0_6_load_26 | 34 | 0.0084426 | 0.0021159 | 0 | 0 |  | 1 | TRUE | wye
30 | LV_1706-14_0_6_load_27 | 35 | 0.014064 | 0.0035247 | 0 | 0 |  | 1 | TRUE | wye
31 | LV_1706-14_0_6_load_29 | 37 | 0.0022071 | 0.00055314 | 0 | 0 |  | 1 | TRUE | wye
32 | LV_1706-14_0_6_load_33 | 39 | 0.00983 | 0.0024636 | 0 | 0 |  | 1 | TRUE | wye
33 | LV_1706-14_0_6_load_32 | 40 | 0.0080814 | 0.0020254 | 0 | 0 |  | 1 | TRUE | wye
34 | LV_1706-14_0_6_load_35 | 41 | 0.0084408 | 0.0021155 | 0 | 0 |  | 1 | TRUE | wye
35 | LV_1706-14_0_6_load_38 | 42 | 0.0088935 | 0.0022289 | 0 | 0 |  | 1 | TRUE | wye
36 | LV_1706-14_0_6_load_41 | 43 | 0.0026473 | 0.00066347 | 0 | 0 |  | 1 | TRUE | wye
37 | LV_1706-14_0_6_load_40 | 44 | 0.0086227 | 0.0021611 | 0 | 0 |  | 1 | TRUE | wye
38 | LV_1706-14_0_6_load_42 | 45 | 0.019348 | 0.004849 | 0 | 0 |  | 1 | TRUE | wye
39 | LV_1706-14_0_6_load_44 | 46 | 0.0037467 | 0.000939 | 0 | 0 |  | 1 | TRUE | wye
40 | LV_1706-14_0_6_load_43 | 47 | 0.024097 | 0.0060393 | 0 | 0 |  | 1 | TRUE | wye
41 | LV_1706-14_0_6_load_63 | 48 | 0.0068872 | 0.0017261 | 0 | 0 |  | 1 | TRUE | wye
42 | LV_1706-14_0_6_load_46 | 49 | 0.0043807 | 0.0010979 | 0 | 0 |  | 1 | TRUE | wye
43 | LV_1706-14_0_6_load_47 | 50 | 0.0056791 | 0.0014233 | 0 | 0 |  | 1 | TRUE | wye
44 | LV_1706-14_0_6_load_116 | 51 | 0.004263 | 0.0010684 | 0 | 0 |  | 1 | TRUE | wye
45 | LV_1706-14_0_6_load_95 | 53 | 0.0019202 | 0.00048124 | 0 | 0 |  | 1 | TRUE | wye
46 | LV_1706-14_0_6_load_96 | 54 | 0.0019602 | 0.00049126 | 0 | 0 |  | 1 | TRUE | wye
47 | LV_1706-14_0_6_load_94 | 55 | 0.0010848 | 0.00027187 | 0 | 0 |  | 1 | TRUE | wye
48 | LV_1706-14_0_6_load_60 | 56 | 0.005 | 0.0012531 | 0 | 0 |  | 1 | TRUE | wye
49 | LV_1706-14_0_6_load_61 | 57 | 0.0029564 | 0.00074095 | 0 | 0 |  | 1 | TRUE | wye
50 | LV_1706-14_0_6_load_59 | 58 | 0.0061352 | 0.0015376 | 0 | 0 |  | 1 | TRUE | wye
51 | LV_1706-14_0_6_load_97 | 59 | 0.0027687 | 0.0006939 | 0 | 0 |  | 1 | TRUE | wye
52 | LV_1706-14_0_6_load_110 | 60 | 0.0035941 | 0.00090076 | 0 | 0 |  | 1 | TRUE | wye
53 | LV_1706-14_0_6_load_49 | 61 | 0.0024081 | 0.00060351 | 0 | 0 |  | 1 | TRUE | wye
54 | LV_1706-14_0_6_load_50 | 62 | 0.002932 | 0.00073482 | 0 | 0 |  | 1 | TRUE | wye
55 | LV_1706-14_0_6_load_51 | 63 | 0.0022764 | 0.00057053 | 0 | 0 |  | 1 | TRUE | wye
56 | LV_1706-14_0_6_load_52 | 64 | 0.00092549 | 0.00023195 | 0 | 0 |  | 1 | TRUE | wye
57 | LV_1706-14_0_6_load_79 | 66 | 0.0015981 | 0.00040052 | 0 | 0 |  | 1 | TRUE | wye
58 | LV_1706-14_0_6_load_76 | 67 | 0.0016795 | 0.00042093 | 0 | 0 |  | 1 | TRUE | wye
59 | LV_1706-14_0_6_load_83 | 68 | 0.0025587 | 0.00064128 | 0 | 0 |  | 1 | TRUE | wye
60 | LV_1706-14_0_6_load_77 | 69 | 0.0010647 | 0.00026684 | 0 | 0 |  | 1 | TRUE | wye
61 | LV_1706-14_0_6_load_54 | 70 | 0.0083577 | 0.0020946 | 0 | 0 |  | 1 | TRUE | wye
62 | LV_1706-14_0_6_load_55 | 71 | 0.0027519 | 0.00068968 | 0 | 0 |  | 1 | TRUE | wye
63 | LV_1706-14_0_6_load_56 | 72 | 0.0033406 | 0.00083724 | 0 | 0 |  | 1 | TRUE | wye
64 | LV_1706-14_0_6_load_57 | 73 | 0.0039404 | 0.00098755 | 0 | 0 |  | 1 | TRUE | wye
65 | LV_1706-14_0_6_load_58 | 74 | 0.0051857 | 0.0012997 | 0 | 0 |  | 1 | TRUE | wye
66 | LV_1706-14_0_6_load_75 | 75 | 0.0053157 | 0.0013322 | 0 | 0 |  | 1 | TRUE | wye
67 | LV_1706-14_0_6_load_80 | 76 | 0.0020763 | 0.00052036 | 0 | 0 |  | 1 | TRUE | wye
68 | LV_1706-14_0_6_load_113 | 77 | 0.0092086 | 0.0023079 | 0 | 0 |  | 1 | TRUE | wye
69 | LV_1706-14_0_6_load_98 | 78 | 0.0027687 | 0.0006939 | 0 | 0 |  | 1 | TRUE | wye
70 | LV_1706-14_0_6_load_101 | 80 | 0.0032691 | 0.00081932 | 0 | 0 |  | 1 | TRUE | wye
71 | LV_1706-14_0_6_load_100 | 81 | 0.0036005 | 0.00090236 | 0 | 0 |  | 1 | TRUE | wye
72 | LV_1706-14_0_6_load_66 | 82 | 0.0097123 | 0.0024341 | 0 | 0 |  | 1 | TRUE | wye
73 | LV_1706-14_0_6_load_67 | 83 | 0.0014677 | 0.00036784 | 0 | 0 |  | 1 | TRUE | wye
74 | LV_1706-14_0_6_load_81 | 87 | 0.0020104 | 0.00050385 | 0 | 0 |  | 1 | TRUE | wye
75 | LV_1706-14_0_6_load_82 | 88 | 0.0034088 | 0.00085431 | 0 | 0 |  | 1 | TRUE | wye
76 | LV_1706-14_0_6_load_88 | 89 | 0.003484 | 0.00087318 | 0 | 0 |  | 1 | TRUE | wye
77 | LV_1706-14_0_6_load_85 | 90 | 0.0014686 | 0.00036806 | 0 | 0 |  | 1 | TRUE | wye
78 | LV_1706-14_0_6_load_87 | 91 | 0.006884 | 0.0017253 | 0 | 0 |  | 1 | TRUE | wye
79 | LV_1706-14_0_6_load_73 | 92 | 0.0006842 | 0.00017148 | 0 | 0 |  | 1 | TRUE | wye
80 | LV_1706-14_0_6_load_74 | 93 | 0.0011286 | 0.00028286 | 0 | 0 |  | 1 | TRUE | wye
81 | LV_1706-14_0_6_load_78 | 94 | 0.0013963 | 0.00034995 | 0 | 0 |  | 1 | TRUE | wye
82 | LV_1706-14_0_6_load_108 | 95 | 0.0016613 | 0.00041636 | 0 | 0 |  | 1 | TRUE | wye
83 | LV_1706-14_0_6_load_84 | 96 | 0.0014673 | 0.00036773 | 0 | 0 |  | 1 | TRUE | wye
84 | LV_1706-14_0_6_load_114 | 97 | 0.0016398 | 0.00041097 | 0 | 0 |  | 1 | TRUE | wye
85 | LV_1706-14_0_6_load_140 | 98 | 0.0012007 | 0.00030091 | 0 | 0 |  | 1 | TRUE | wye
86 | LV_1706-14_0_6_load_86 | 99 | 0.0034858 | 0.00087362 | 0 | 0 |  | 1 | TRUE | wye
87 | LV_1706-14_0_6_load_89 | 100 | 0.0040816 | 0.001023 | 0 | 0 |  | 1 | TRUE | wye
88 | LV_1706-14_0_6_load_90 | 101 | 0.0035791 | 0.00089701 | 0 | 0 |  | 1 | TRUE | wye
89 | LV_1706-14_0_6_load_91 | 102 | 0.0052896 | 0.0013257 | 0 | 0 |  | 1 | TRUE | wye
90 | LV_1706-14_0_6_load_93 | 104 | 0.0049058 | 0.0012295 | 0 | 0 |  | 1 | TRUE | wye
91 | LV_1706-14_0_6_load_137 | 105 | 0.0095211 | 0.0023862 | 0 | 0 |  | 1 | TRUE | wye
92 | LV_1706-14_0_6_load_138 | 106 | 0.0019428 | 0.0004869 | 0 | 0 |  | 1 | TRUE | wye
93 | LV_1706-14_0_6_load_139 | 107 | 0.0016593 | 0.00041586 | 0 | 0 |  | 1 | TRUE | wye
94 | LV_1706-14_0_6_load_148 | 108 | 0.0036062 | 0.0009038 | 0 | 0 |  | 1 | TRUE | wye
95 | LV_1706-14_0_6_load_142 | 109 | 0.0017381 | 0.00043561 | 0 | 0 |  | 1 | TRUE | wye
96 | LV_1706-14_0_6_load_130 | 111 | 0.0056903 | 0.0014261 | 0 | 0 |  | 1 | TRUE | wye
97 | LV_1706-14_0_6_load_150 | 112 | 0.00195 | 0.0004887 | 0 | 0 |  | 1 | TRUE | wye
98 | LV_1706-14_0_6_load_107 | 113 | 0.0027678 | 0.00069367 | 0 | 0 |  | 1 | TRUE | wye
99 | LV_1706-14_0_6_load_119 | 114 | 0.0027452 | 0.000688 | 0 | 0 |  | 1 | TRUE | wye
100 | LV_1706-14_0_6_load_129 | 115 | 0.010267 | 0.0025731 | 0 | 0 |  | 1 | TRUE | wye
101 | LV_1706-14_0_6_load_152 | 117 | 0.003763 | 0.00094309 | 0 | 0 |  | 1 | TRUE | wye
102 | LV_1706-14_0_6_load_141 | 118 | 0.00087663 | 0.0002197 | 0 | 0 |  | 1 | TRUE | wye
103 | LV_1706-14_0_6_load_99 | 119 | 0.0035604 | 0.00089231 | 0 | 0 |  | 1 | TRUE | wye
104 | LV_1706-14_0_6_load_105 | 120 | 0.0040841 | 0.0010236 | 0 | 0 |  | 1 | TRUE | wye
105 | LV_1706-14_0_6_load_106 | 121 | 0.0043149 | 0.0010814 | 0 | 0 |  | 1 | TRUE | wye
106 | LV_1706-14_0_6_load_102 | 122 | 0.0051114 | 0.001281 | 0 | 0 |  | 1 | TRUE | wye
107 | LV_1706-14_0_6_load_103 | 123 | 0.0032201 | 0.00080703 | 0 | 0 |  | 1 | TRUE | wye
108 | LV_1706-14_0_6_load_166 | 126 | 0.0030185 | 0.0007565 | 0 | 0 |  | 1 | TRUE | wye
109 | LV_1706-14_0_6_load_126 | 127 | 0.0042406 | 0.0010628 | 0 | 0 |  | 1 | TRUE | wye
110 | LV_1706-14_0_6_load_118 | 130 | 0.0024903 | 0.00062412 | 0 | 0 |  | 1 | TRUE | wye
111 | LV_1706-14_0_6_load_109 | 131 | 0.0040839 | 0.0010235 | 0 | 0 |  | 1 | TRUE | wye
112 | LV_1706-14_0_6_load_111 | 132 | 0.0011721 | 0.00029376 | 0 | 0 |  | 1 | TRUE | wye
113 | LV_1706-14_0_6_load_120 | 133 | 0.0047031 | 0.0011787 | 0 | 0 |  | 1 | TRUE | wye
114 | LV_1706-14_0_6_load_115 | 134 | 0.0022496 | 0.00056379 | 0 | 0 |  | 1 | TRUE | wye
115 | LV_1706-14_0_6_load_117 | 135 | 0.0033202 | 0.00083212 | 0 | 0 |  | 1 | TRUE | wye
116 | LV_1706-14_0_6_load_124 | 136 | 0.0087052 | 0.0021817 | 0 | 0 |  | 1 | TRUE | wye
117 | LV_1706-14_0_6_load_125 | 137 | 0.0056809 | 0.0014238 | 0 | 0 |  | 1 | TRUE | wye
118 | LV_1706-14_0_6_load_127 | 138 | 0.0080566 | 0.0020192 | 0 | 0 |  | 1 | TRUE | wye
119 | LV_1706-14_0_6_load_164 | 139 | 0.0031107 | 0.0007796 | 0 | 0 |  | 1 | TRUE | wye
120 | LV_1706-14_0_6_load_131 | 140 | 0.0036858 | 0.00092374 | 0 | 0 |  | 1 | TRUE | wye
121 | LV_1706-14_0_6_load_132 | 141 | 0.0012481 | 0.0003128 | 0 | 0 |  | 1 | TRUE | wye
122 | LV_1706-14_0_6_load_133 | 142 | 0.0031679 | 0.00079396 | 0 | 0 |  | 1 | TRUE | wye
123 | LV_1706-14_0_6_load_134 | 143 | 0.0033181 | 0.0008316 | 0 | 0 |  | 1 | TRUE | wye
124 | LV_1706-14_0_6_load_135 | 144 | 0.0038058 | 0.00095383 | 0 | 0 |  | 1 | TRUE | wye
125 | LV_1706-14_0_6_load_136 | 145 | 0.008011 | 0.0020078 | 0 | 0 |  | 1 | TRUE | wye
126 | LV_1706-14_0_6_load_160 | 146 | 0.0031208 | 0.00078214 | 0 | 0 |  | 1 | TRUE | wye
127 | LV_1706-14_0_6_load_162 | 147 | 0.011434 | 0.0028655 | 0 | 0 |  | 1 | TRUE | wye
128 | LV_1706-14_0_6_load_156 | 148 | 0.0036288 | 0.00090946 | 0 | 0 |  | 1 | TRUE | wye
129 | LV_1706-14_0_6_load_149 | 149 | 0.0015646 | 0.00039213 | 0 | 0 |  | 1 | TRUE | wye
130 | LV_1706-14_0_6_load_143 | 150 | 0.0014134 | 0.00035424 | 0 | 0 |  | 1 | TRUE | wye
131 | LV_1706-14_0_6_load_144 | 151 | 0.00091846 | 0.00023019 | 0 | 0 |  | 1 | TRUE | wye
132 | LV_1706-14_0_6_load_146 | 153 | 0.0031147 | 0.00078062 | 0 | 0 |  | 1 | TRUE | wye
133 | LV_1706-14_0_6_load_147 | 154 | 0.0018945 | 0.0004748 | 0 | 0 |  | 1 | TRUE | wye
134 | LV_1706-14_0_6_load_163 | 156 | 0.0025018 | 0.00062701 | 0 | 0 |  | 1 | TRUE | wye
135 | LV_1706-14_0_6_load_153 | 157 | 0.0036204 | 0.00090737 | 0 | 0 |  | 1 | TRUE | wye
136 | LV_1706-14_0_6_load_154 | 158 | 0.0034967 | 0.00087636 | 0 | 0 |  | 1 | TRUE | wye
137 | LV_1706-14_0_6_load_165 | 160 | 0.00084442 | 0.00021163 | 0 | 0 |  | 1 | TRUE | wye
138 | LV_1706-14_0_6_load_157 | 161 | 0.0026431 | 0.00066242 | 0 | 0 |  | 1 | TRUE | wye
139 | LV_1706-14_0_6_load_158 | 162 | 0.0037104 | 0.00092992 | 0 | 0 |  | 1 | TRUE | wye
140 | LV_1706-14_0_6_load_161 | 163 | 0.0010442 | 0.00026171 | 0 | 0 |  | 1 | TRUE | wye
141 | LV_1706-14_0_6_load_167 | 164 | 0.0011865 | 0.00029735 | 0 | 0 |  | 1 | TRUE | wye
142 | LV_1706-14_0_6_load_169 | 166 | 0.002696 | 0.00067567 | 0 | 0 |  | 1 | TRUE | wye

## ext_grid
| name | bus | vm_pu | va_degree | slack_weight | in_service
0 |  | 85 | 1 | 0 | 1 | TRUE

## line
| name | std_type | from_bus | to_bus | length_km | r_ohm_per_km | x_ohm_per_km | c_nf_per_km | g_us_per_km | max_i_ka | df | parallel | type | in_service
0 | LV_1706-14_0_6_line_0 |  | 0 | 1 | 0.013683 | 0.125 | 0.08 | 261 | 0 | 0.364 | 1 | 1 | cs | TRUE
1 | LV_1706-14_0_6_line_1 |  | 0 | 2 | 0.0058561 | 0.125 | 0.08 | 261 | 0 | 0.364 | 1 | 1 | cs | TRUE
2 | LV_1706-14_0_6_line_2 |  | 1 | 3 | 0.00016848 | 0.125 | 0.08 | 261 | 0 | 0.364 | 1 | 1 | cs | TRUE
3 | LV_1706-14_0_6_line_3 |  | 2 | 4 | 0.019425 | 0.125 | 0.08 | 261 | 0 | 0.364 | 1 | 1 | cs | TRUE
4 | LV_1706-14_0_6_line_4 |  | 3 | 5 | 0.013771 | 0.125 | 0.08 | 261 | 0 | 0.364 | 1 | 1 | cs | TRUE
5 | LV_1706-14_0_6_line_5 |  | 5 | 6 | 0.0043338 | 0.125 | 0.08 | 261 | 0 | 0.364 | 1 | 1 | cs | TRUE
6 | LV_1706-14_0_6_line_6 |  | 6 | 15 | 0.020711 | 0.125 | 0.08 | 261 | 0 | 0.364 | 1 | 1 | cs | TRUE
7 | LV_1706-14_0_6_line_7 |  | 7 | 8 | 0.0046834 | 0.125 | 0.08 | 261 | 0 | 0.364 | 1 | 4 | cs | TRUE
8 | LV_1706-14_0_6_line_8 |  | 7 | 9 | 0.0040519 | 0.125 | 0.08 | 261 | 0 | 0.364 | 1 | 4 | cs | TRUE
9 | LV_1706-14_0_6_line_9 |  | 8 | 10 | 0.018949 | 0.125 | 0.08 | 261 | 0 | 0.364 | 1 | 2 | cs | TRUE
10 | LV_1706-14_0_6_line_10 |  | 9 | 11 | 0.012116 | 0.125 | 0.08 | 261 | 0 | 0.364 | 1 | 4 | cs | TRUE
11 | LV_1706-14_0_6_line_11 |  | 10 | 12 | 0.011175 | 0.125 | 0.08 | 261 | 0 | 0.364 | 1 | 1 | cs | TRUE
12 | LV_1706-14_0_6_line_12 |  | 11 | 13 | 0.001648 | 0.125 | 0.08 | 261 | 0 | 0.364 | 1 | 4 | cs | TRUE
13 | LV_1706-14_0_6_line_13 |  | 12 | 14 | 0.0059063 | 0.125 | 0.08 | 261 | 0 | 0.364 | 1 | 1 | cs | TRUE
14 | LV_1706-14_0_6_line_14 |  | 13 | 15 | 0.031544 | 0.125 | 0.08 | 261 | 0 | 0.364 | 1 | 4 | cs | TRUE
15 | LV_1706-14_0_6_line_15 |  | 14 | 42 | 0.038478 | 0.125 | 0.08 | 261 | 0 | 0.364 | 1 | 1 | cs | TRUE
16 | LV_1706-14_0_6_line_16 |  | 14 | 41 | 0.0088286 | 0.125 | 0.08 | 261 | 0 | 0.364 | 1 | 1 | cs | TRUE
17 | LV_1706-14_0_6_line_17 |  | 15 | 16 | 0.01217 | 0.125 | 0.08 | 261 | 0 | 0.364 | 1 | 4 | cs | TRUE
18 | LV_1706-14_0_6_line_18 |  | 15 | 17 | 0.022274 | 0.125 | 0.08 | 261 | 0 | 0.364 | 1 | 1 | cs | TRUE
19 | LV_1706-14_0_6_line_19 |  | 16 | 18 | 0.01737 | 0.125 | 0.08 | 261 | 0 | 0.364 | 1 | 4 | cs | TRUE
20 | LV_1706-14_0_6_line_20 |  | 17 | 19 | 0.013623 | 0.125 | 0.08 | 261 | 0 | 0.364 | 1 | 1 | cs | TRUE
21 | LV_1706-14_0_6_line_21 |  | 18 | 20 | 0.00060616 | 0.125 | 0.08 | 261 | 0 | 0.364 | 1 | 4 | cs | TRUE
22 | LV_1706-14_0_6_line_22 |  | 19 | 21 | 0.025471 | 0.125 | 0.08 | 261 | 0 | 0.364 | 1 | 1 | cs | TRUE
23 | LV_1706-14_0_6_line_23 |  | 19 | 22 | 0.0057987 | 0.125 | 0.08 | 261 | 0 | 0.364 | 1 | 1 | cs | TRUE
24 | LV_1706-14_0_6_line_24 |  | 20 | 92 | 0.020259 | 0.125 | 0.08 | 261 | 0 | 0.364 | 1 | 4 | cs | TRUE
25 | LV_1706-14_0_6_line_25 |  | 21 | 80 | 0.027412 | 0.125 | 0.08 | 261 | 0 | 0.364 | 1 | 1 | cs | TRUE
26 | LV_1706-14_0_6_line_26 |  | 21 | 75 | 0.01652 | 0.125 | 0.08 | 261 | 0 | 0.364 | 1 | 1 | cs | TRUE
27 | LV_1706-14_0_6_line_27 |  | 22 | 48 | 0.046448 | 0.125 | 0.08 | 261 | 0 | 0.364 | 1 | 1 | cs | TRUE
28 | LV_1706-14_0_6_line_28 |  | 23 | 24 | 0.0081655 | 0.125 | 0.08 | 261 | 0 | 0.364 | 1 | 1 | cs | TRUE
29 | LV_1706-14_0_6_line_29 |  | 23 | 25 | 0.0011719 | 0.125 | 0.08 | 261 | 0 | 0.364 | 1 | 1 | cs | TRUE
30 | LV_1706-14_0_6_line_30 |  | 24 | 26 | 0.030799 | 0.125 | 0.08 | 261 | 0 | 0.364 | 1 | 1 | cs | TRUE
31 | LV_1706-14_0_6_line_31 |  | 25 | 27 | 0.0060912 | 0.125 | 0.08 | 261 | 0 | 0.364 | 1 | 1 | cs | TRUE
32 | LV_1706-14_0_6_line_32 |  | 26 | 28 | 0.0045819 | 0.125 | 0.08 | 261 | 0 | 0.364 | 1 | 1 | cs | TRUE
33 | LV_1706-14_0_6_line_33 |  | 27 | 29 | 0.016212 | 0.125 | 0.08 | 261 | 0 | 0.364 | 1 | 1 | cs | TRUE
34 | LV_1706-14_0_6_line_34 |  | 28 | 30 | 0.032425 | 0.125 | 0.08 | 261 | 0 | 0.364 | 1 | 1 | cs | TRUE
35 | LV_1706-14_0_6_line_35 |  | 29 | 31 | 4.5747e-05 | 0.125 | 0.08 | 261 | 0 | 0.364 | 1 | 1 | cs | TRUE
36 | LV_1706-14_0_6_line_36 |  | 31 | 40 | 0.038163 | 0.125 | 0.08 | 261 | 0 | 0.364 | 1 | 1 | cs | TRUE
37 | LV_1706-14_0_6_line_37 |  | 32 | 33 | 0.016022 | 0.125 | 0.08 | 261 | 0 | 0.364 | 1 | 1 | cs | TRUE
38 | LV_1706-14_0_6_line_38 |  | 32 | 34 | 0.025437 | 0.125 | 0.08 | 261 | 0 | 0.364 | 1 | 1 | cs | TRUE
39 | LV_1706-14_0_6_line_39 |  | 33 | 35 | 0.0091176 | 0.125 | 0.08 | 261 | 0 | 0.364 | 1 | 1 | cs | TRUE
40 | LV_1706-14_0_6_line_40 |  | 34 | 36 | 0.0037191 | 0.125 | 0.08 | 261 | 0 | 0.364 | 1 | 1 | cs | TRUE
41 | LV_1706-14_0_6_line_41 |  | 35 | 37 | 0.013404 | 0.125 | 0.08 | 261 | 0 | 0.364 | 1 | 1 | cs | TRUE
42 | LV_1706-14_0_6_line_42 |  | 36 | 38 | 0.022003 | 0.125 | 0.08 | 261 | 0 | 0.364 | 1 | 1 | cs | TRUE
43 | LV_1706-14_0_6_line_43 |  | 36 | 39 | 0.029971 | 0.125 | 0.08 | 261 | 0 | 0.364 | 1 | 1 | cs | TRUE
44 | LV_1706-14_0_6_line_44 |  | 37 | 40 | 0.0088113 | 0.125 | 0.08 | 261 | 0 | 0.364 | 1 | 1 | cs | TRUE
45 | LV_1706-14_0_6_line_45 |  | 38 | 41 | 0.043685 | 0.125 | 0.08 | 261 | 0 | 0.364 | 1 | 1 | cs | TRUE
46 | LV_1706-14_0_6_line_46 |  | 43 | 44 | 0.055515 | 0.125 | 0.08 | 261 | 0 | 0.364 | 1 | 1 | cs | TRUE
47 | LV_1706-14_0_6_line_47 |  | 44 | 45 | 0.044055 | 0.125 | 0.08 | 261 | 0 | 0.364 | 1 | 1 | cs | TRUE
48 | LV_1706-14_0_6_line_48 |  | 44 | 46 | 0.023495 | 0.125 | 0.08 | 261 | 0 | 0.364 | 1 | 1 | cs | TRUE
49 | LV_1706-14_0_6_line_49 |  | 45 | 47 | 0.048507 | 0.125 | 0.08 | 261 | 0 | 0.364 | 1 | 1 | cs | TRUE
50 | LV_1706-14_0_6_line_50 |  | 47 | 48 | 0.026133 | 0.125 | 0.08 | 261 | 0 | 0.364 | 1 | 1 | cs | TRUE
51 | LV_1706-14_0_6_line_51 |  | 49 | 50 | 0.0055255 | 0.125 | 0.08 | 261 | 0 | 0.364 | 1 | 1 | cs | TRUE
52 | LV_1706-14_0_6_line_52 |  | 49 | 51 | 0.058276 | 0.125 | 0.08 | 261 | 0 | 0.364 | 1 | 1 | cs | TRUE
53 | LV_1706-14_0_6_line_53 |  | 50 | 52 | 0.041341 | 0.125 | 0.08 | 261 | 0 | 0.364 | 1 | 1 | cs | TRUE
54 | LV_1706-14_0_6_line_54 |  | 52 | 56 | 0.013876 | 0.125 | 0.08 | 261 | 0 | 0.364 | 1 | 1 | cs | TRUE
55 | LV_1706-14_0_6_line_55 |  | 52 | 57 | 0.012383 | 0.125 | 0.08 | 261 | 0 | 0.364 | 1 | 1 | cs | TRUE
56 | LV_1706-14_0_6_line_56 |  | 52 | 58 | 0.049584 | 0.125 | 0.08 | 261 | 0 | 0.364 | 1 | 1 | cs | TRUE
57 | LV_1706-14_0_6_line_57 |  | 53 | 54 | 0.028395 | 0.125 | 0.08 | 261 | 0 | 0.364 | 1 | 4 | cs | TRUE
58 | LV_1706-14_0_6_line_58 |  | 53 | 55 | 0.0021167 | 0.125 | 0.08 | 261 | 0 | 0.364 | 1 | 4 | cs | TRUE
59 | LV_1706-14_0_6_line_59 |  | 54 | 79 | 0.0036347 | 0.125 | 0.08 | 261 | 0 | 0.364 | 1 | 4 | cs | TRUE
60 | LV_1706-14_0_6_line_60 |  | 55 | 93 | 0.04022 | 0.125 | 0.08 | 261 | 0 | 0.364 | 1 | 4 | cs | TRUE
61 | LV_1706-14_0_6_line_61 |  | 56 | 59 | 0.020268 | 0.125 | 0.08 | 261 | 0 | 0.364 | 1 | 1 | cs | TRUE
62 | LV_1706-14_0_6_line_62 |  | 57 | 60 | 0.027072 | 0.125 | 0.08 | 261 | 0 | 0.364 | 1 | 1 | cs | TRUE
63 | LV_1706-14_0_6_line_63 |  | 59 | 78 | 0.027859 | 0.125 | 0.08 | 261 | 0 | 0.364 | 1 | 1 | cs | TRUE
64 | LV_1706-14_0_6_line_64 |  | 61 | 62 | 0.029121 | 0.125 | 0.08 | 261 | 0 | 0.364 | 1 | 1 | cs | TRUE
65 | LV_1706-14_0_6_line_65 |  | 61 | 63 | 0.028712 | 0.125 | 0.08 | 261 | 0 | 0.364 | 1 | 1 | cs | TRUE
66 | LV_1706-14_0_6_line_66 |  | 62 | 64 | 0.0057869 | 0.125 | 0.08 | 261 | 0 | 0.364 | 1 | 1 | cs | TRUE
67 | LV_1706-14_0_6_line_67 |  | 63 | 65 | 0.0097252 | 0.125 | 0.08 | 261 | 0 | 0.364 | 1 | 1 | cs | TRUE
68 | LV_1706-14_0_6_line_68 |  | 65 | 66 | 0.013182 | 0.125 | 0.08 | 261 | 0 | 0.364 | 1 | 1 | cs | TRUE
69 | LV_1706-14_0_6_line_69 |  | 65 | 67 | 0.024679 | 0.125 | 0.08 | 261 | 0 | 0.364 | 1 | 1 | cs | TRUE
70 | LV_1706-14_0_6_line_70 |  | 66 | 68 | 0.00021301 | 0.125 | 0.08 | 261 | 0 | 0.364 | 1 | 1 | cs | TRUE
71 | LV_1706-14_0_6_line_71 |  | 67 | 69 | 0.010986 | 0.125 | 0.08 | 261 | 0 | 0.364 | 1 | 1 | cs | TRUE
72 | LV_1706-14_0_6_line_72 |  | 68 | 96 | 0.025561 | 0.125 | 0.08 | 261 | 0 | 0.364 | 1 | 1 | cs | TRUE
73 | LV_1706-14_0_6_line_73 |  | 69 | 94 | 0.041531 | 0.125 | 0.08 | 261 | 0 | 0.364 | 1 | 1 | cs | TRUE
74 | LV_1706-14_0_6_line_74 |  | 70 | 71 | 0.027932 | 0.125 | 0.08 | 261 | 0 | 0.364 | 1 | 1 | cs | TRUE
75 | LV_1706-14_0_6_line_75 |  | 70 | 72 | 0.0018503 | 0.125 | 0.08 | 261 | 0 | 0.364 | 1 | 1 | cs | TRUE
76 | LV_1706-14_0_6_line_76 |  | 71 | 73 | 0.0062727 | 0.125 | 0.08 | 261 | 0 | 0.364 | 1 | 1 | cs | TRUE
77 | LV_1706-14_0_6_line_77 |  | 72 | 74 | 0.025845 | 0.125 | 0.08 | 261 | 0 | 0.364 | 1 | 1 | cs | TRUE
78 | LV_1706-14_0_6_line_78 |  | 73 | 75 | 0.021094 | 0.125 | 0.08 | 261 | 0 | 0.364 | 1 | 1 | cs | TRUE
79 | LV_1706-14_0_6_line_79 |  | 74 | 76 | 0.002642 | 0.125 | 0.08 | 261 | 0 | 0.364 | 1 | 1 | cs | TRUE
80 | LV_1706-14_0_6_line_80 |  | 76 | 77 | 0.019783 | 0.125 | 0.08 | 261 | 0 | 0.364 | 1 | 1 | cs | TRUE
81 | LV_1706-14_0_6_line_81 |  | 77 | 97 | 0.0077597 | 0.125 | 0.08 | 261 | 0 | 0.364 | 1 | 1 | cs | TRUE
82 | LV_1706-14_0_6_line_82 |  | 78 | 119 | 0.0053008 | 0.125 | 0.08 | 261 | 0 | 0.364 | 1 | 1 | cs | TRUE
83 | LV_1706-14_0_6_line_83 |  | 79 | 98 | 0.0086293 | 0.125 | 0.08 | 261 | 0 | 0.364 | 1 | 4 | cs | TRUE
84 | LV_1706-14_0_6_line_84 |  | 79 | 88 | 0.012841 | 0.125 | 0.08 | 261 | 0 | 0.364 | 1 | 4 | cs | TRUE
85 | LV_1706-14_0_6_line_85 |  | 80 | 81 | 0.0020699 | 0.125 | 0.08 | 261 | 0 | 0.364 | 1 | 1 | cs | TRUE
86 | LV_1706-14_0_6_line_86 |  | 82 | 83 | 0.044477 | 0.125 | 0.08 | 261 | 0 | 0.364 | 1 | 1 | cs | TRUE
87 | LV_1706-14_0_6_line_87 |  | 82 | 84 | 0.040139 | 0.125 | 0.08 | 261 | 0 | 0.364 | 1 | 1 | cs | TRUE
88 | LV_1706-14_0_6_line_88 |  | 83 | 85 | 0.052513 | 0.125 | 0.08 | 261 | 0 | 0.364 | 1 | 1 | cs | TRUE
89 | LV_1706-14_0_6_line_89 |  | 84 | 86 | 0.032102 | 0.125 | 0.08 | 261 | 0 | 0.364 | 1 | 1 | cs | TRUE
90 | LV_1706-14_0_6_line_90 |  | 85 | 87 | 0.060079 | 0.125 | 0.08 | 261 | 0 | 0.364 | 1 | 1 | cs | TRUE
91 | LV_1706-14_0_6_line_91 |  | 85 | 88 | 0.011311 | 0.125 | 0.08 | 261 | 0 | 0.364 | 1 | 4 | cs | TRUE
92 | LV_1706-14_0_6_line_92 |  | 86 | 89 | 0.018389 | 0.125 | 0.08 | 261 | 0 | 0.364 | 1 | 1 | cs | TRUE
93 | LV_1706-14_0_6_line_93 |  | 87 | 90 | 0.0046844 | 0.125 | 0.08 | 261 | 0 | 0.364 | 1 | 1 | cs | TRUE
94 | LV_1706-14_0_6_line_94 |  | 89 | 91 | 0.00074944 | 0.125 | 0.08 | 261 | 0 | 0.364 | 1 | 1 | cs | TRUE
95 | LV_1706-14_0_6_line_95 |  | 90 | 96 | 0.016776 | 0.125 | 0.08 | 261 | 0 | 0.364 | 1 | 1 | cs | TRUE
96 | LV_1706-14_0_6_line_96 |  | 91 | 99 | 0.028944 | 0.125 | 0.08 | 261 | 0 | 0.364 | 1 | 1 | cs | TRUE
97 | LV_1706-14_0_6_line_97 |  | 92 | 93 | 0.005046 | 0.125 | 0.08 | 261 | 0 | 0.364 | 1 | 4 | cs | TRUE
98 | LV_1706-14_0_6_line_98 |  | 94 | 95 | 0.032683 | 0.125 | 0.08 | 261 | 0 | 0.364 | 1 | 1 | cs | TRUE
99 | LV_1706-14_0_6_line_99 |  | 97 | 134 | 0.025302 | 0.125 | 0.08 | 261 | 0 | 0.364 | 1 | 1 | cs | TRUE
100 | LV_1706-14_0_6_line_100 |  | 98 | 106 | 0.0073634 | 0.125 | 0.08 | 261 | 0 | 0.364 | 1 | 4 | cs | TRUE
101 | LV_1706-14_0_6_line_101 |  | 100 | 101 | 0.01481 | 0.125 | 0.08 | 261 | 0 | 0.364 | 1 | 4 | cs | TRUE
102 | LV_1706-14_0_6_line_102 |  | 100 | 102 | 0.010115 | 0.125 | 0.08 | 261 | 0 | 0.364 | 1 | 4 | cs | TRUE
103 | LV_1706-14_0_6_line_103 |  | 101 | 103 | 0.026236 | 0.125 | 0.08 | 261 | 0 | 0.364 | 1 | 4 | cs | TRUE
104 | LV_1706-14_0_6_line_104 |  | 102 | 104 | 0.019601 | 0.125 | 0.08 | 261 | 0 | 0.364 | 1 | 4 | cs | TRUE
105 | LV_1706-14_0_6_line_105 |  | 103 | 109 | 0.025584 | 0.125 | 0.08 | 261 | 0 | 0.364 | 1 | 4 | cs | TRUE
106 | LV_1706-14_0_6_line_106 |  | 103 | 110 | 0.016225 | 0.125 | 0.08 | 261 | 0 | 0.364 | 1 | 1 | cs | TRUE
107 | LV_1706-14_0_6_line_107 |  | 104 | 111 | 0.019688 | 0.125 | 0.08 | 261 | 0 | 0.364 | 1 | 4 | cs | TRUE
108 | LV_1706-14_0_6_line_108 |  | 105 | 106 | 0.048155 | 0.125 | 0.08 | 261 | 0 | 0.364 | 1 | 4 | cs | TRUE
109 | LV_1706-14_0_6_line_109 |  | 105 | 107 | 0.033492 | 0.125 | 0.08 | 261 | 0 | 0.364 | 1 | 1 | cs | TRUE
110 | LV_1706-14_0_6_line_110 |  | 105 | 108 | 0.059466 | 0.125 | 0.08 | 261 | 0 | 0.364 | 1 | 4 | cs | TRUE
111 | LV_1706-14_0_6_line_111 |  | 107 | 118 | 0.020019 | 0.125 | 0.08 | 261 | 0 | 0.364 | 1 | 1 | cs | TRUE
112 | LV_1706-14_0_6_line_112 |  | 108 | 149 | 0.037951 | 0.125 | 0.08 | 261 | 0 | 0.364 | 1 | 4 | cs | TRUE
113 | LV_1706-14_0_6_line_113 |  | 109 | 112 | 0.0004962 | 0.125 | 0.08 | 261 | 0 | 0.364 | 1 | 4 | cs | TRUE
114 | LV_1706-14_0_6_line_114 |  | 110 | 113 | 0.01167 | 0.125 | 0.08 | 261 | 0 | 0.364 | 1 | 1 | cs | TRUE
115 | LV_1706-14_0_6_line_115 |  | 110 | 114 | 0.020886 | 0.125 | 0.08 | 261 | 0 | 0.364 | 1 | 1 | cs | TRUE
116 | LV_1706-14_0_6_line_116 |  | 111 | 115 | 0.036458 | 0.125 | 0.08 | 261 | 0 | 0.364 | 1 | 4 | cs | TRUE
117 | LV_1706-14_0_6_line_117 |  | 112 | 149 | 0.010428 | 0.125 | 0.08 | 261 | 0 | 0.364 | 1 | 4 | cs | TRUE
118 | LV_1706-14_0_6_line_118 |  | 113 | 121 | 0.0011023 | 0.125 | 0.08 | 261 | 0 | 0.364 | 1 | 1 | cs | TRUE
119 | LV_1706-14_0_6_line_119 |  | 114 | 133 | 0.03271 | 0.125 | 0.08 | 261 | 0 | 0.364 | 1 | 1 | cs | TRUE
120 | LV_1706-14_0_6_line_120 |  | 115 | 138 | 0.027469 | 0.125 | 0.08 | 261 | 0 | 0.364 | 1 | 4 | cs | TRUE
121 | LV_1706-14_0_6_line_121 |  | 116 | 117 | 0.028223 | 0.125 | 0.08 | 261 | 0 | 0.364 | 1 | 1 | cs | TRUE
122 | LV_1706-14_0_6_line_122 |  | 116 | 118 | 0.028966 | 0.125 | 0.08 | 261 | 0 | 0.364 | 1 | 1 | cs | TRUE
123 | LV_1706-14_0_6_line_123 |  | 119 | 120 | 0.0052782 | 0.125 | 0.08 | 261 | 0 | 0.364 | 1 | 1 | cs | TRUE
124 | LV_1706-14_0_6_line_124 |  | 120 | 121 | 0.017104 | 0.125 | 0.08 | 261 | 0 | 0.364 | 1 | 1 | cs | TRUE
125 | LV_1706-14_0_6_line_125 |  | 122 | 123 | 0.060766 | 0.125 | 0.08 | 261 | 0 | 0.364 | 1 | 1 | cs | TRUE
126 | LV_1706-14_0_6_line_126 |  | 123 | 124 | 0.038245 | 0.125 | 0.08 | 261 | 0 | 0.364 | 1 | 1 | cs | TRUE
127 | LV_1706-14_0_6_line_127 |  | 124 | 125 | 0.014449 | 0.125 | 0.08 | 261 | 0 | 0.364 | 1 | 1 | cs | TRUE
128 | LV_1706-14_0_6_line_128 |  | 125 | 126 | 0.016291 | 0.125 | 0.08 | 261 | 0 | 0.364 | 1 | 4 | cs | TRUE
129 | LV_1706-14_0_6_line_129 |  | 125 | 127 | 0.027649 | 0.125 | 0.08 | 261 | 0 | 0.364 | 1 | 4 | cs | TRUE
130 | LV_1706-14_0_6_line_130 |  | 126 | 139 | 0.014504 | 0.125 | 0.08 | 261 | 0 | 0.364 | 1 | 4 | cs | TRUE
131 | LV_1706-14_0_6_line_131 |  | 127 | 136 | 0.0038416 | 0.125 | 0.08 | 261 | 0 | 0.364 | 1 | 4 | cs | TRUE
132 | LV_1706-14_0_6_line_132 |  | 128 | 129 | 0.021517 | 0.125 | 0.08 | 261 | 0 | 0.364 | 1 | 1 | cs | TRUE
133 | LV_1706-14_0_6_line_133 |  | 128 | 130 | 0.052005 | 0.125 | 0.08 | 261 | 0 | 0.364 | 1 | 1 | cs | TRUE
134 | LV_1706-14_0_6_line_134 |  | 129 | 133 | 0.0065332 | 0.125 | 0.08 | 261 | 0 | 0.364 | 1 | 1 | cs | TRUE
135 | LV_1706-14_0_6_line_135 |  | 129 | 132 | 0.0080972 | 0.125 | 0.08 | 261 | 0 | 0.364 | 1 | 1 | cs | TRUE
136 | LV_1706-14_0_6_line_136 |  | 130 | 135 | 0.016552 | 0.125 | 0.08 | 261 | 0 | 0.364 | 1 | 1 | cs | TRUE
137 | LV_1706-14_0_6_line_137 |  | 131 | 132 | 0.014331 | 0.125 | 0.08 | 261 | 0 | 0.364 | 1 | 1 | cs | TRUE
138 | LV_1706-14_0_6_line_138 |  | 136 | 137 | 0.022645 | 0.125 | 0.08 | 261 | 0 | 0.364 | 1 | 4 | cs | TRUE
139 | LV_1706-14_0_6_line_139 |  | 137 | 138 | 0.032718 | 0.125 | 0.08 | 261 | 0 | 0.364 | 1 | 4 | cs | TRUE
140 | LV_1706-14_0_6_line_140 |  | 139 | 155 | 0.036075 | 0.125 | 0.08 | 261 | 0 | 0.364 | 1 | 4 | cs | TRUE
141 | LV_1706-14_0_6_line_141 |  | 140 | 141 | 0.009658 | 0.125 | 0.08 | 261 | 0 | 0.364 | 1 | 1 | cs | TRUE
142 | LV_1706-14_0_6_line_142 |  | 140 | 142 | 0.011168 | 0.125 | 0.08 | 261 | 0 | 0.364 | 1 | 1 | cs | TRUE
143 | LV_1706-14_0_6_line_143 |  | 141 | 143 | 0.0043678 | 0.125 | 0.08 | 261 | 0 | 0.364 | 1 | 1 | cs | TRUE
144 | LV_1706-14_0_6_line_144 |  | 142 | 144 | 0.01469 | 0.125 | 0.08 | 261 | 0 | 0.364 | 1 | 1 | cs | TRUE
145 | LV_1706-14_0_6_line_145 |  | 143 | 145 | 0.012039 | 0.125 | 0.08 | 261 | 0 | 0.364 | 1 | 1 | cs | TRUE
146 | LV_1706-14_0_6_line_146 |  | 144 | 146 | 0.011051 | 0.125 | 0.08 | 261 | 0 | 0.364 | 1 | 1 | cs | TRUE
147 | LV_1706-14_0_6_line_147 |  | 145 | 147 | 0.082737 | 0.125 | 0.08 | 261 | 0 | 0.364 | 1 | 1 | cs | TRUE
148 | LV_1706-14_0_6_line_148 |  | 146 | 148 | 0.016539 | 0.125 | 0.08 | 261 | 0 | 0.364 | 1 | 1 | cs | TRUE
149 | LV_1706-14_0_6_line_149 |  | 148 | 158 | 0.0095617 | 0.125 | 0.08 | 261 | 0 | 0.364 | 1 | 1 | cs | TRUE
150 | LV_1706-14_0_6_line_150 |  | 150 | 151 | 0.028635 | 0.125 | 0.08 | 261 | 0 | 0.364 | 1 | 1 | cs | TRUE
151 | LV_1706-14_0_6_line_151 |  | 150 | 152 | 0.023631 | 0.125 | 0.08 | 261 | 0 | 0.364 | 1 | 1 | cs | TRUE
152 | LV_1706-14_0_6_line_152 |  | 151 | 153 | 0.0013586 | 0.125 | 0.08 | 261 | 0 | 0.364 | 1 | 1 | cs | TRUE
153 | LV_1706-14_0_6_line_153 |  | 152 | 154 | 0.018149 | 0.125 | 0.08 | 261 | 0 | 0.364 | 1 | 1 | cs | TRUE
154 | LV_1706-14_0_6_line_154 |  | 153 | 155 | 0.04773 | 0.125 | 0.08 | 261 | 0 | 0.364 | 1 | 1 | cs | TRUE
155 | LV_1706-14_0_6_line_155 |  | 155 | 156 | 0.011051 | 0.125 | 0.08 | 261 | 0 | 0.364 | 1 | 4 | cs | TRUE
156 | LV_1706-14_0_6_line_156 |  | 156 | 162 | 0.023078 | 0.125 | 0.08 | 261 | 0 | 0.364 | 1 | 4 | cs | TRUE
157 | LV_1706-14_0_6_line_157 |  | 157 | 158 | 0.014023 | 0.125 | 0.08 | 261 | 0 | 0.364 | 1 | 1 | cs | TRUE
158 | LV_1706-14_0_6_line_158 |  | 157 | 159 | 0.012857 | 0.125 | 0.08 | 261 | 0 | 0.364 | 1 | 1 | cs | TRUE
159 | LV_1706-14_0_6_line_159 |  | 157 | 160 | 0.053182 | 0.125 | 0.08 | 261 | 0 | 0.364 | 1 | 1 | cs | TRUE
160 | LV_1706-14_0_6_line_160 |  | 159 | 161 | 0.011867 | 0.125 | 0.08 | 261 | 0 | 0.364 | 1 | 1 | cs | TRUE
161 | LV_1706-14_0_6_line_161 |  | 159 | 162 | 0.027692 | 0.125 | 0.08 | 261 | 0 | 0.364 | 1 | 1 | cs | TRUE
162 | LV_1706-14_0_6_line_162 |  | 160 | 163 | 0.079269 | 0.125 | 0.08 | 261 | 0 | 0.364 | 1 | 1 | cs | TRUE
163 | LV_1706-14_0_6_line_163 |  | 163 | 164 | 0.093099 | 0.125 | 0.08 | 261 | 0 | 0.364 | 1 | 1 | cs | TRUE
164 | LV_1706-14_0_6_line_164 |  | 164 | 165 | 0.069193 | 0.125 | 0.08 | 261 | 0 | 0.364 | 1 | 1 | cs | TRUE
165 | LV_1706-14_0_6_line_165 |  | 165 | 166 | 0.0070644 | 0.125 | 0.08 | 261 | 0 | 0.364 | 1 | 1 | cs | TRUE

## trafo
| name | std_type | hv_bus | lv_bus | sn_mva | vn_hv_kv | vn_lv_kv | vk_percent | vkr_percent | pfe_kw | i0_percent | shift_degree | tap_side | tap_neutral | tap_min | tap_max | tap_step_percent | tap_step_degree | tap_pos | tap_phase_shifter | parallel | df | in_service
0 | LV_1706-14_0_6_trafo_69 | 0.63 MVA 20/0.4 kV | 167 | 85 | 0.63 | 20 | 0.4 | 6 | 1.206 | 1.65 | 0.2619 | 150 | hv | 0 | -2 | 2 | 2.5 | 0 | 0 | FALSE | 1 | 1 | TRUE

## line_geodata
| x0 | y0 | x1 | y1 | x2 | y2 | x3 | y3 | x4 | y4 | x5 | y5
0 | 2688802.0981 | 1221308.9446 | 2688802.0981 | 1221308.9446 | 2688794.3026 | 1221320.1899
1 | 2688802.0981 | 1221308.9446 | 2688806.6333 | 1221305.2397
2 | 2688794.2066 | 1221320.3284 | 2688794.3026 | 1221320.1899
3 | 2688806.6333 | 1221305.2397 | 2688815.4242 | 1221298.058 | 2688822.6343 | 1221294.425
4 | 2688786.2759 | 1221331.5799 | 2688786.9624 | 1221330.7784 | 2688794.2066 | 1221320.3284
5 | 2688786.2759 | 1221331.5799 | 2688783.4568 | 1221334.8716
6 | 2688768.9508 | 1221349.5895 | 2688777.0711 | 1221342.3277 | 2688783.4568 | 1221334.8716
7 | 2688752.8324 | 1221298.1912 | 2688753.9054 | 1221302.75
8 | 2688754.8336 | 1221306.6941 | 2688753.9054 | 1221302.75
9 | 2688748.2383 | 1221279.8192 | 2688749.1113 | 1221282.3811 | 2688752.8324 | 1221298.1912
10 | 2688754.8336 | 1221306.6941 | 2688758.2194 | 1221318.3276
11 | 2688748.2383 | 1221279.8192 | 2688744.634 | 1221269.2416
12 | 2688758.2194 | 1221318.3276 | 2688758.6799 | 1221319.91
13 | 2688742.729 | 1221263.6509 | 2688744.634 | 1221269.2416
14 | 2688768.9508 | 1221349.5895 | 2688765.5297 | 1221343.4454 | 2688758.6799 | 1221319.91
15 | 2688766.374 | 1221245.1128 | 2688767.8964 | 1221244.7797 | 2688770.4103 | 1221250.7101 | 2688742.729 | 1221263.6509
16 | 2688742.729 | 1221263.6509 | 2688739.51 | 1221255.4301
17 | 2688768.9508 | 1221349.5895 | 2688773.4323 | 1221356.372 | 2688776.2694 | 1221359.2487
18 | 2688768.9508 | 1221349.5895 | 2688759.0726 | 1221354.668 | 2688748.4149 | 1221357.9999
19 | 2688789.1465 | 1221370.8583 | 2688782.6253 | 1221365.6932 | 2688776.2694 | 1221359.2487
20 | 2688735.4122 | 1221362.0649 | 2688748.4149 | 1221357.9999
21 | 2688789.1465 | 1221370.8583 | 2688789.6216 | 1221371.2346
22 | 2688735.4122 | 1221362.0649 | 2688742.7874 | 1221386.4471
23 | 2688735.4122 | 1221362.0649 | 2688729.768 | 1221363.3949
24 | 2688789.6216 | 1221371.2346 | 2688805.503 | 1221383.8134 | 2688805.503 | 1221383.8134
25 | 2688742.7874 | 1221386.4471 | 2688750.5698 | 1221401.3288 | 2688753.127 | 1221404.3579 | 2688759.7414 | 1221403.6309
26 | 2688742.7874 | 1221386.4471 | 2688739.7271 | 1221390.1929 | 2688728.3434 | 1221392.8218
27 | 2688684.1601 | 1221371.7358 | 2688685.9447 | 1221371.7348 | 2688705.3225 | 1221369.1549 | 2688729.768 | 1221363.3949
28 | 2688577.0742 | 1221289.4215 | 2688583.9863 | 1221285.0742
29 | 2688584.9783 | 1221284.4504 | 2688583.9863 | 1221285.0742
30 | 2688577.0742 | 1221289.4215 | 2688551.0032 | 1221305.8184
31 | 2688590.1345 | 1221281.2074 | 2688584.9783 | 1221284.4504
32 | 2688547.1246 | 1221308.2578 | 2688551.0032 | 1221305.8184
33 | 2688603.8583 | 1221272.5761 | 2688590.1345 | 1221281.2074
34 | 2688547.1246 | 1221308.2578 | 2688519.6767 | 1221325.5206
35 | 2688603.8971 | 1221272.5517 | 2688603.8583 | 1221272.5761
36 | 2688603.8971 | 1221272.5517 | 2688605.167 | 1221271.753 | 2688636.8834 | 1221253.3628
37 | 2688678.5268 | 1221230.8273 | 2688664.3872 | 1221238.3613
38 | 2688702.0496 | 1221221.2523 | 2688683.6617 | 1221228.0913 | 2688678.5268 | 1221230.8273
39 | 2688656.3406 | 1221242.6488 | 2688664.3872 | 1221238.3613
40 | 2688705.5354 | 1221219.9559 | 2688702.0496 | 1221221.2523
41 | 2688656.3406 | 1221242.6488 | 2688644.511 | 1221248.9519
42 | 2688726.6976 | 1221213.7557 | 2688715.8663 | 1221216.5852 | 2688705.5354 | 1221219.9559
43 | 2688705.5354 | 1221219.9559 | 2688703.3713 | 1221208.8716 | 2688702.0725 | 1221199.8016 | 2688703.9187 | 1221190.4671
44 | 2688636.8834 | 1221253.3628 | 2688644.2597 | 1221249.0858 | 2688644.511 | 1221248.9519
45 | 2688726.6976 | 1221213.7557 | 2688729.24 | 1221222.8665 | 2688733.169 | 1221239.2362 | 2688739.51 | 1221255.4301
46 | 2688565.6345 | 1221365.9649 | 2688510.1564 | 1221363.9286
47 | 2688565.6345 | 1221365.9649 | 2688577.7724 | 1221366.4104 | 2688609.6227 | 1221368.3409
48 | 2688565.6345 | 1221365.9649 | 2688564.6374 | 1221389.439
49 | 2688609.6227 | 1221368.3409 | 2688658.0413 | 1221371.2757
50 | 2688684.1601 | 1221371.7358 | 2688665.801 | 1221371.746 | 2688658.0413 | 1221371.2757
51 | 2689065.6515 | 1221457.0535 | 2689061.5744 | 1221458.2212 | 2689060.3063 | 1221458.4258
52 | 2689065.6515 | 1221457.0535 | 2689087.7469 | 1221510.9781
53 | 2689019.261 | 1221462.8585 | 2689039.9449 | 1221461.7113 | 2689060.3063 | 1221458.4258
54 | 2689019.261 | 1221462.8585 | 2689005.3921 | 1221463.3081
55 | 2689019.261 | 1221462.8585 | 2689013.0186 | 1221473.5532
56 | 2689019.261 | 1221462.8585 | 2689024.2542 | 1221452.6484 | 2689051.9376 | 1221426.3
57 | 2688819.1008 | 1221451.9409 | 2688822.7546 | 1221448.9708 | 2688825.4168 | 1221439.3706 | 2688823.612 | 1221425.7664
58 | 2688823.3336 | 1221423.6681 | 2688823.612 | 1221425.7664
59 | 2688816.2803 | 1221454.2335 | 2688819.1008 | 1221451.9409
60 | 2688823.3336 | 1221423.6681 | 2688822.0751 | 1221414.1813 | 2688819.2818 | 1221401.5532 | 2688815.1118 | 1221393.2298 | 2688809.1069 | 1221387.3451
61 | 2688986.5846 | 1221470.7104 | 2689004.4745 | 1221463.3379 | 2689005.3921 | 1221463.3081
62 | 2688999.3717 | 1221496.9338 | 2689013.0186 | 1221473.5532
63 | 2688986.5846 | 1221470.7104 | 2688976.2518 | 1221474.9686 | 2688961.4845 | 1221482.7314
64 | 2688650.9172 | 1221487.7596 | 2688650.9172 | 1221487.7596 | 2688624.6985 | 1221495.8082 | 2688623.0474 | 1221496.191
65 | 2688650.9172 | 1221487.7596 | 2688677.1438 | 1221476.074
66 | 2688623.0474 | 1221496.191 | 2688617.41 | 1221497.498
67 | 2688686.0272 | 1221472.116 | 2688677.1438 | 1221476.074
68 | 2688686.0272 | 1221472.116 | 2688698.0262 | 1221466.6592
69 | 2688686.0272 | 1221472.116 | 2688681.5221 | 1221468.9578 | 2688671.1 | 1221468.8026 | 2688662.5594 | 1221466.8836
70 | 2688698.2201 | 1221466.571 | 2688698.0262 | 1221466.6592
71 | 2688662.5594 | 1221466.8836 | 2688651.8407 | 1221464.4752
72 | 2688721.4881 | 1221455.9895 | 2688698.2201 | 1221466.571
73 | 2688651.8407 | 1221464.4752 | 2688641.4207 | 1221462.134 | 2688628.6169 | 1221460.9204 | 2688610.651 | 1221461.855
74 | 2688673.9369 | 1221402.1299 | 2688699.971 | 1221399.3737 | 2688701.6782 | 1221398.9795
75 | 2688673.9369 | 1221402.1299 | 2688672.0969 | 1221402.3247
76 | 2688701.6782 | 1221398.9795 | 2688707.7901 | 1221397.5681
77 | 2688672.0969 | 1221402.3247 | 2688646.3958 | 1221405.0456
78 | 2688707.7901 | 1221397.5681 | 2688728.3434 | 1221392.8218
79 | 2688646.3958 | 1221405.0456 | 2688643.7685 | 1221405.3238
80 | 2688624.0721 | 1221407.1681 | 2688638.8373 | 1221405.8459 | 2688643.7685 | 1221405.3238
81 | 2688624.0721 | 1221407.1681 | 2688616.3433 | 1221407.8602
82 | 2688961.4845 | 1221482.7314 | 2688956.7925 | 1221485.1978
83 | 2688816.2803 | 1221454.2335 | 2688815.1183 | 1221462.7842
84 | 2688816.2803 | 1221454.2335 | 2688810.2437 | 1221455.5888 | 2688803.6314 | 1221454.8453
85 | 2688761.7989 | 1221403.4048 | 2688759.7414 | 1221403.6309
86 | 2688775.8414 | 1221503.3087 | 2688779.681 | 1221494.9268 | 2688774.8417 | 1221481.6234 | 2688765.9336 | 1221462.4945
87 | 2688757.7829 | 1221538.8417 | 2688759.8361 | 1221530.8891 | 2688773.1249 | 1221509.2389 | 2688775.8414 | 1221503.3087
88 | 2688794.784 | 1221447.7974 | 2688787.5927 | 1221446.7006 | 2688772.0375 | 1221440.7313 | 2688763.3342 | 1221443.8593 | 2688762.8441 | 1221455.8602 | 2688765.9336 | 1221462.4945
89 | 2688730.2236 | 1221529.9472 | 2688737.7477 | 1221539.2435 | 2688750.0987 | 1221540.2837 | 2688757.7829 | 1221538.8417
90 | 2688794.784 | 1221447.7974 | 2688785.1051 | 1221439.0138 | 2688777.2859 | 1221435.7617 | 2688765.4796 | 1221436.3417 | 2688741.0692 | 1221447.2077
91 | 2688794.784 | 1221447.7974 | 2688803.6314 | 1221454.8453
92 | 2688730.2236 | 1221529.9472 | 2688712.1306 | 1221533.2351
93 | 2688736.7896 | 1221449.1128 | 2688741.0692 | 1221447.2077
94 | 2688711.3933 | 1221533.3691 | 2688712.1306 | 1221533.2351
95 | 2688736.7896 | 1221449.1128 | 2688728.2843 | 1221452.8988 | 2688721.4881 | 1221455.9895
96 | 2688711.3933 | 1221533.3691 | 2688701.8936 | 1221535.0954 | 2688682.9716 | 1221538.8383
97 | 2688805.503 | 1221383.8134 | 2688809.1069 | 1221387.3451
98 | 2688578.0116 | 1221463.5528 | 2688610.651 | 1221461.855
99 | 2688591.1427 | 1221410.117 | 2688616.3433 | 1221407.8602
100 | 2688813.6082 | 1221469.9691 | 2688814.5929 | 1221466.6501 | 2688815.1183 | 1221462.7842
101 | 2688901.4862 | 1221536.0789 | 2688892.971 | 1221548.1963
102 | 2688887.1555 | 1221556.472 | 2688892.971 | 1221548.1963
103 | 2688914.1754 | 1221513.5903 | 2688912.309 | 1221521.2121 | 2688902.6586 | 1221534.4105 | 2688901.4862 | 1221536.0789
104 | 2688879.1962 | 1221574.3846 | 2688887.1555 | 1221556.472 | 2688887.1555 | 1221556.472
105 | 2688914.1754 | 1221513.5903 | 2688911.5408 | 1221508.1362 | 2688906.488 | 1221504.069 | 2688900.4312 | 1221502.711 | 2688893.9888 | 1221504.9886
106 | 2688927.2254 | 1221503.9007 | 2688914.1754 | 1221513.5903
107 | 2688872.5389 | 1221592.7016 | 2688872.7654 | 1221588.8573 | 2688879.1962 | 1221574.3846
108 | 2688798.5144 | 1221515.6589 | 2688800.231 | 1221511.9004 | 2688805.2788 | 1221497.488 | 2688810.7503 | 1221479.6017 | 2688813.6082 | 1221469.9691
109 | 2688798.5144 | 1221515.6589 | 2688784.6001 | 1221546.1242
110 | 2688798.5144 | 1221515.6589 | 2688855.0446 | 1221534.114
111 | 2688784.6001 | 1221546.1242 | 2688778.1137 | 1221560.3261 | 2688777.9038 | 1221564.7275
112 | 2688855.0446 | 1221534.114 | 2688855.698 | 1221533.2756 | 2688867.3736 | 1221522.131 | 2688884.7749 | 1221510.8327
113 | 2688893.9888 | 1221504.9886 | 2688893.521 | 1221505.154 | 2688893.521 | 1221505.154
114 | 2688927.2254 | 1221503.9007 | 2688936.2729 | 1221496.5304
115 | 2688927.2254 | 1221503.9007 | 2688938.6504 | 1221521.3849
116 | 2688872.5389 | 1221592.7016 | 2688872.2471 | 1221597.6556 | 2688876.9826 | 1221604.6755 | 2688882.3059 | 1221608.9134 | 2688889.9669 | 1221609.5282 | 2688898.5 | 1221609.2382
117 | 2688893.521 | 1221505.154 | 2688884.7749 | 1221510.8327
118 | 2688936.2729 | 1221496.5304 | 2688937.1275 | 1221495.8342
119 | 2688938.6504 | 1221521.3849 | 2688956.5431 | 1221548.767
120 | 2688898.5 | 1221609.2382 | 2688925.9532 | 1221608.3054
121 | 2688788.6278 | 1221589.9031 | 2688793.8625 | 1221605.6809 | 2688797.5872 | 1221616.6661
122 | 2688788.6278 | 1221589.9031 | 2688782.582 | 1221584.765 | 2688777.5397 | 1221572.3592 | 2688777.9038 | 1221564.7275
123 | 2688952.1205 | 1221487.6538 | 2688956.7925 | 1221485.1978
124 | 2688952.1205 | 1221487.6538 | 2688938.1622 | 1221494.9913 | 2688937.1275 | 1221495.8342
125 | 2689109.7598 | 1221567.4765 | 2689052.0022 | 1221586.3582
126 | 2689015.6505 | 1221598.242 | 2689052.0022 | 1221586.3582
127 | 2689015.6505 | 1221598.242 | 2689014.2178 | 1221606.2816 | 2689012.4661 | 1221612.3151
128 | 2689012.4661 | 1221612.3151 | 2689026.4486 | 1221620.6741
129 | 2689012.4661 | 1221612.3151 | 2689004.4399 | 1221610.2493 | 2688985.1138 | 1221609.0839
130 | 2689026.4486 | 1221620.6741 | 2689031.0843 | 1221623.4455 | 2689038.2135 | 1221629.106
131 | 2688985.1138 | 1221609.0839 | 2688981.2792 | 1221608.8527
132 | 2688962.4874 | 1221550.715 | 2688967.6016 | 1221563.8671 | 2688969.7096 | 1221565.4663 | 2688974.3426 | 1221566.6475
133 | 2688974.3426 | 1221566.6475 | 2688971.9956 | 1221556.1719 | 2688973.7974 | 1221547.2927 | 2688979.4323 | 1221537.7926 | 2688988.0608 | 1221532.5624 | 2688998.4882 | 1221528.8345
134 | 2688962.4874 | 1221550.715 | 2688957.1316 | 1221549.6676 | 2688956.5431 | 1221548.767
135 | 2688962.4874 | 1221550.715 | 2688967.0848 | 1221547.1813 | 2688968.1255 | 1221545.1316
136 | 2688998.4882 | 1221528.8345 | 2689000.5091 | 1221528.112 | 2689014.7368 | 1221525.8524
137 | 2688974.6141 | 1221532.3536 | 2688968.1255 | 1221545.1316
138 | 2688981.2792 | 1221608.8527 | 2688974.5296 | 1221608.4456 | 2688958.6539 | 1221607.9602
139 | 2688925.9532 | 1221608.3054 | 2688946.79 | 1221607.5974 | 2688958.6539 | 1221607.9602
140 | 2689066.4657 | 1221651.5382 | 2689038.2135 | 1221629.106
141 | 2688981.5659 | 1221678.2252 | 2688990.1553 | 1221682.641
142 | 2689000.0881 | 1221687.7474 | 2688990.1553 | 1221682.641
143 | 2688977.6814 | 1221676.2282 | 2688981.5659 | 1221678.2252
144 | 2689013.153 | 1221694.4641 | 2689000.0881 | 1221687.7474
145 | 2688965.6459 | 1221675.9259 | 2688977.6814 | 1221676.2282
146 | 2689013.153 | 1221694.4641 | 2689022.981 | 1221699.5167
147 | 2688965.6459 | 1221675.9259 | 2688890.9567 | 1221711.5206
148 | 2689037.6578 | 1221707.1407 | 2689033.2812 | 1221704.812 | 2689022.981 | 1221699.5167
149 | 2689046.099 | 1221711.6321 | 2689037.6578 | 1221707.1407
150 | 2689125.3806 | 1221702.2331 | 2689105.1914 | 1221684.7625 | 2689103.7216 | 1221683.5016
151 | 2689145.1725 | 1221714.6814 | 2689133.9439 | 1221709.6432 | 2689125.3806 | 1221702.2331
152 | 2689103.7216 | 1221683.5016 | 2689102.6905 | 1221682.6169
153 | 2689145.1725 | 1221714.6814 | 2689148.6673 | 1221706.7505 | 2689153.05 | 1221699.3109 | 2689153.7137 | 1221698.7836
154 | 2689066.4657 | 1221651.5382 | 2689102.6905 | 1221682.6169
155 | 2689066.4657 | 1221651.5382 | 2689067.4333 | 1221662.5467
156 | 2689069.4541 | 1221685.5364 | 2689067.4333 | 1221662.5467
157 | 2689059.0874 | 1221716.313 | 2689053.5355 | 1221715.5889 | 2689046.099 | 1221711.6321
158 | 2689070.7252 | 1221713.1554 | 2689064.8024 | 1221717.0584 | 2689059.0874 | 1221716.313
159 | 2689059.0874 | 1221716.313 | 2689042.5461 | 1221766.857
160 | 2689070.7252 | 1221713.1554 | 2689076.5831 | 1221722.7162 | 2689076.7473 | 1221723.3493
161 | 2689070.7252 | 1221713.1554 | 2689071.0232 | 1221703.3865 | 2689069.4541 | 1221685.5364
162 | 2689042.5461 | 1221766.857 | 2689114.7401 | 1221799.5927
163 | 2689114.7401 | 1221799.5927 | 2689137.0011 | 1221889.9907
164 | 2689073.9343 | 1221918.4556 | 2689137.0011 | 1221889.9907
165 | 2689073.9343 | 1221918.4556 | 2689068.8614 | 1221923.372

## bus_geodata
| x | y | coords
0 | 2688802.0981 | 1221308.9446
1 | 2688794.3026 | 1221320.1899
2 | 2688806.6333 | 1221305.2397
3 | 2688794.2066 | 1221320.3284
4 | 2688822.6343 | 1221294.425
5 | 2688786.2759 | 1221331.5799
6 | 2688783.4568 | 1221334.8716
7 | 2688753.9054 | 1221302.75
8 | 2688752.8324 | 1221298.1912
9 | 2688754.8336 | 1221306.6941
10 | 2688748.2383 | 1221279.8192
11 | 2688758.2194 | 1221318.3276
12 | 2688744.634 | 1221269.2416
13 | 2688758.6799 | 1221319.9099
14 | 2688742.729 | 1221263.6509
15 | 2688768.9508 | 1221349.5895
16 | 2688776.2694 | 1221359.2487
17 | 2688748.4149 | 1221357.9999
18 | 2688789.1465 | 1221370.8583
19 | 2688735.4122 | 1221362.0649
20 | 2688789.6216 | 1221371.2346
21 | 2688742.7874 | 1221386.4471
22 | 2688729.768 | 1221363.3949
23 | 2688583.9863 | 1221285.0742
24 | 2688577.0742 | 1221289.4215
25 | 2688584.9783 | 1221284.4504
26 | 2688551.0032 | 1221305.8184
27 | 2688590.1345 | 1221281.2074
28 | 2688547.1246 | 1221308.2578
29 | 2688603.8583 | 1221272.5761
30 | 2688519.6767 | 1221325.5206
31 | 2688603.8971 | 1221272.5517
32 | 2688678.5268 | 1221230.8273
33 | 2688664.3872 | 1221238.3613
34 | 2688702.0496 | 1221221.2523
35 | 2688656.3406 | 1221242.6488
36 | 2688705.5354 | 1221219.9559
37 | 2688644.511 | 1221248.9519
38 | 2688726.6976 | 1221213.7557
39 | 2688703.9187 | 1221190.4671
40 | 2688636.8834 | 1221253.3628
41 | 2688739.51 | 1221255.4301
42 | 2688766.374 | 1221245.1128
43 | 2688510.1564 | 1221363.9286
44 | 2688565.6345 | 1221365.9649
45 | 2688609.6227 | 1221368.3409
46 | 2688564.6374 | 1221389.439
47 | 2688658.0413 | 1221371.2757
48 | 2688684.1601 | 1221371.7358
49 | 2689065.6515 | 1221457.0535
50 | 2689060.3063 | 1221458.4258
51 | 2689087.7469 | 1221510.9781
52 | 2689019.261 | 1221462.8585
53 | 2688823.612 | 1221425.7664
54 | 2688819.1008 | 1221451.9409
55 | 2688823.3336 | 1221423.6681
56 | 2689005.3921 | 1221463.3081
57 | 2689013.0186 | 1221473.5532
58 | 2689051.9376 | 1221426.3
59 | 2688986.5846 | 1221470.7104
60 | 2688999.3717 | 1221496.9338
61 | 2688650.9172 | 1221487.7596
62 | 2688623.0474 | 1221496.191
63 | 2688677.1438 | 1221476.074
64 | 2688617.41 | 1221497.498
65 | 2688686.0272 | 1221472.116
66 | 2688698.0262 | 1221466.6592
67 | 2688662.5594 | 1221466.8836
68 | 2688698.2201 | 1221466.571
69 | 2688651.8407 | 1221464.4752
70 | 2688673.9369 | 1221402.1299
71 | 2688701.6782 | 1221398.9795
72 | 2688672.0969 | 1221402.3247
73 | 2688707.7901 | 1221397.5681
74 | 2688646.3958 | 1221405.0456
75 | 2688728.3434 | 1221392.8218
76 | 2688643.7685 | 1221405.3238
77 | 2688624.0721 | 1221407.1681
78 | 2688961.4845 | 1221482.7314
79 | 2688816.2803 | 1221454.2335
80 | 2688759.7414 | 1221403.6309
81 | 2688761.7989 | 1221403.4048
82 | 2688775.8414 | 1221503.3087
83 | 2688765.9336 | 1221462.4945
84 | 2688757.7829 | 1221538.8417
85 | 2688794.784 | 1221447.7974
86 | 2688730.2236 | 1221529.9472
87 | 2688741.0692 | 1221447.2077
88 | 2688803.6314 | 1221454.8453
89 | 2688712.1306 | 1221533.2351
90 | 2688736.7896 | 1221449.1128
91 | 2688711.3933 | 1221533.3691
92 | 2688805.503 | 1221383.8134
93 | 2688809.1069 | 1221387.3451
94 | 2688610.651 | 1221461.855
95 | 2688578.0116 | 1221463.5528
96 | 2688721.4881 | 1221455.9895
97 | 2688616.3433 | 1221407.8602
98 | 2688815.1183 | 1221462.7842
99 | 2688682.9716 | 1221538.8383
100 | 2688892.971 | 1221548.1963
101 | 2688901.4862 | 1221536.0789
102 | 2688887.1555 | 1221556.472
103 | 2688914.1754 | 1221513.5903
104 | 2688879.1962 | 1221574.3846
105 | 2688798.5144 | 1221515.6589
106 | 2688813.6082 | 1221469.9691
107 | 2688784.6001 | 1221546.1242
108 | 2688855.0446 | 1221534.114
109 | 2688893.9888 | 1221504.9886
110 | 2688927.2254 | 1221503.9007
111 | 2688872.5389 | 1221592.7016
112 | 2688893.521 | 1221505.154
113 | 2688936.2729 | 1221496.5304
114 | 2688938.6504 | 1221521.3849
115 | 2688898.5 | 1221609.2382
116 | 2688788.6278 | 1221589.9031
117 | 2688797.5872 | 1221616.6661
118 | 2688777.9038 | 1221564.7275
119 | 2688956.7925 | 1221485.1978
120 | 2688952.1205 | 1221487.6538
121 | 2688937.1275 | 1221495.8342
122 | 2689109.7598 | 1221567.4765
123 | 2689052.0022 | 1221586.3582
124 | 2689015.6506 | 1221598.242
125 | 2689012.4661 | 1221612.3151
126 | 2689026.4486 | 1221620.6741
127 | 2688985.1138 | 1221609.0839
128 | 2688974.3426 | 1221566.6475
129 | 2688962.4874 | 1221550.715
130 | 2688998.4882 | 1221528.8345
131 | 2688974.6141 | 1221532.3536
132 | 2688968.1255 | 1221545.1316
133 | 2688956.5431 | 1221548.767
134 | 2688591.1427 | 1221410.117
135 | 2689014.7368 | 1221525.8524
136 | 2688981.2792 | 1221608.8527
137 | 2688958.6539 | 1221607.9602
138 | 2688925.9532 | 1221608.3054
139 | 2689038.2135 | 1221629.106
140 | 2688990.1553 | 1221682.641
141 | 2688981.5659 | 1221678.2252
142 | 2689000.0881 | 1221687.7474
143 | 2688977.6814 | 1221676.2282
144 | 2689013.153 | 1221694.4641
145 | 2688965.6459 | 1221675.9259
146 | 2689022.981 | 1221699.5167
147 | 2688890.9567 | 1221711.5206
148 | 2689037.6578 | 1221707.1407
149 | 2688884.7749 | 1221510.8327
150 | 2689125.3806 | 1221702.2331
151 | 2689103.7216 | 1221683.5016
152 | 2689145.1725 | 1221714.6814
153 | 2689102.6905 | 1221682.6169
154 | 2689153.7137 | 1221698.7836
155 | 2689066.4657 | 1221651.5382
156 | 2689067.4333 | 1221662.5467
157 | 2689059.0874 | 1221716.313
158 | 2689046.099 | 1221711.6321
159 | 2689070.7252 | 1221713.1554
160 | 2689042.5461 | 1221766.857
161 | 2689076.7473 | 1221723.3493
162 | 2689069.4541 | 1221685.5364
163 | 2689114.7401 | 1221799.5927
164 | 2689137.0011 | 1221889.9907
165 | 2689073.9343 | 1221918.4556
166 | 2689068.8614 | 1221923.372
167 | 2688816.2803 | 1221454.2335

## line_std_types
| c_nf_per_km | r_ohm_per_km | x_ohm_per_km | max_i_ka | type | q_mm2 | alpha | voltage_rating
NAYY 4x50 SE | 210 | 0.642 | 0.083 | 0.142 | cs | 50 | 0.00403 | LV
NAYY 4x120 SE | 264 | 0.225 | 0.08 | 0.242 | cs | 120 | 0.00403 | LV
NAYY 4x150 SE | 261 | 0.208 | 0.08 | 0.27 | cs | 150 | 0.00403 | LV
NA2XS2Y 1x95 RM/25 12/20 kV | 216 | 0.313 | 0.132 | 0.252 | cs | 95 | 0.00403 | MV
NA2XS2Y 1x185 RM/25 12/20 kV | 273 | 0.161 | 0.117 | 0.362 | cs | 185 | 0.00403 | MV
NA2XS2Y 1x240 RM/25 12/20 kV | 304 | 0.122 | 0.112 | 0.421 | cs | 240 | 0.00403 | MV
NA2XS2Y 1x95 RM/25 6/10 kV | 315 | 0.313 | 0.123 | 0.249 | cs | 95 | 0.00403 | MV
NA2XS2Y 1x185 RM/25 6/10 kV | 406 | 0.161 | 0.11 | 0.358 | cs | 185 | 0.00403 | MV
NA2XS2Y 1x240 RM/25 6/10 kV | 456 | 0.122 | 0.105 | 0.416 | cs | 240 | 0.00403 | MV
NA2XS2Y 1x150 RM/25 12/20 kV | 250 | 0.206 | 0.116 | 0.319 | cs | 150 | 0.00403 | MV
NA2XS2Y 1x120 RM/25 12/20 kV | 230 | 0.253 | 0.119 | 0.283 | cs | 120 | 0.00403 | MV
NA2XS2Y 1x70 RM/25 12/20 kV | 190 | 0.443 | 0.132 | 0.22 | cs | 70 | 0.00403 | MV
NA2XS2Y 1x150 RM/25 6/10 kV | 360 | 0.206 | 0.11 | 0.315 | cs | 150 | 0.00403 | MV
NA2XS2Y 1x120 RM/25 6/10 kV | 340 | 0.253 | 0.113 | 0.28 | cs | 120 | 0.00403 | MV
NA2XS2Y 1x70 RM/25 6/10 kV | 280 | 0.443 | 0.123 | 0.217 | cs | 70 | 0.00403 | MV
N2XS(FL)2Y 1x120 RM/35 64/110 kV | 112 | 0.153 | 0.166 | 0.366 | cs | 120 | 0.00393 | HV
N2XS(FL)2Y 1x185 RM/35 64/110 kV | 125 | 0.099 | 0.156 | 0.457 | cs | 185 | 0.00393 | HV
N2XS(FL)2Y 1x240 RM/35 64/110 kV | 135 | 0.075 | 0.149 | 0.526 | cs | 240 | 0.00393 | HV
N2XS(FL)2Y 1x300 RM/35 64/110 kV | 144 | 0.06 | 0.144 | 0.588 | cs | 300 | 0.00393 | HV
15-AL1/3-ST1A 0.4 | 11 | 1.8769 | 0.35 | 0.105 | ol | 16 | 0.00403 | LV
24-AL1/4-ST1A 0.4 | 11.25 | 1.2012 | 0.335 | 0.14 | ol | 24 | 0.00403 | LV
48-AL1/8-ST1A 0.4 | 12.2 | 0.5939 | 0.3 | 0.21 | ol | 48 | 0.00403 | LV
94-AL1/15-ST1A 0.4 | 13.2 | 0.306 | 0.29 | 0.35 | ol | 94 | 0.00403 | LV
34-AL1/6-ST1A 10.0 | 9.7 | 0.8342 | 0.36 | 0.17 | ol | 34 | 0.00403 | MV
48-AL1/8-ST1A 10.0 | 10.1 | 0.5939 | 0.35 | 0.21 | ol | 48 | 0.00403 | MV
70-AL1/11-ST1A 10.0 | 10.4 | 0.4132 | 0.339 | 0.29 | ol | 70 | 0.00403 | MV
94-AL1/15-ST1A 10.0 | 10.75 | 0.306 | 0.33 | 0.35 | ol | 94 | 0.00403 | MV
122-AL1/20-ST1A 10.0 | 11.1 | 0.2376 | 0.323 | 0.41 | ol | 122 | 0.00403 | MV
149-AL1/24-ST1A 10.0 | 11.25 | 0.194 | 0.315 | 0.47 | ol | 149 | 0.00403 | MV
34-AL1/6-ST1A 20.0 | 9.15 | 0.8342 | 0.382 | 0.17 | ol | 34 | 0.00403 | MV
48-AL1/8-ST1A 20.0 | 9.5 | 0.5939 | 0.372 | 0.21 | ol | 48 | 0.00403 | MV
70-AL1/11-ST1A 20.0 | 9.7 | 0.4132 | 0.36 | 0.29 | ol | 70 | 0.00403 | MV
94-AL1/15-ST1A 20.0 | 10 | 0.306 | 0.35 | 0.35 | ol | 94 | 0.00403 | MV
122-AL1/20-ST1A 20.0 | 10.3 | 0.2376 | 0.344 | 0.41 | ol | 122 | 0.00403 | MV
149-AL1/24-ST1A 20.0 | 10.5 | 0.194 | 0.337 | 0.47 | ol | 149 | 0.00403 | MV
184-AL1/30-ST1A 20.0 | 10.75 | 0.1571 | 0.33 | 0.535 | ol | 184 | 0.00403 | MV
243-AL1/39-ST1A 20.0 | 11 | 0.1188 | 0.32 | 0.645 | ol | 243 | 0.00403 | MV
48-AL1/8-ST1A 110.0 | 8 | 0.5939 | 0.46 | 0.21 | ol | 48 | 0.00403 | HV
70-AL1/11-ST1A 110.0 | 8.4 | 0.4132 | 0.45 | 0.29 | ol | 70 | 0.00403 | HV
94-AL1/15-ST1A 110.0 | 8.65 | 0.306 | 0.44 | 0.35 | ol | 94 | 0.00403 | HV
122-AL1/20-ST1A 110.0 | 8.5 | 0.2376 | 0.43 | 0.41 | ol | 122 | 0.00403 | HV
149-AL1/24-ST1A 110.0 | 8.75 | 0.194 | 0.41 | 0.47 | ol | 149 | 0.00403 | HV
184-AL1/30-ST1A 110.0 | 8.8 | 0.1571 | 0.4 | 0.535 | ol | 184 | 0.00403 | HV
243-AL1/39-ST1A 110.0 | 9 | 0.1188 | 0.39 | 0.645 | ol | 243 | 0.00403 | HV
305-AL1/39-ST1A 110.0 | 9.2 | 0.0949 | 0.38 | 0.74 | ol | 305 | 0.00403 | HV
490-AL1/64-ST1A 110.0 | 9.75 | 0.059 | 0.37 | 0.96 | ol | 490 | 0.00403 | HV
679-AL1/86-ST1A 110.0 | 9.95 | 0.042 | 0.36 | 1.15 | ol | 679 | 0.00403 | HV
490-AL1/64-ST1A 220.0 | 10 | 0.059 | 0.285 | 0.96 | ol | 490 | 0.00403 | HV
679-AL1/86-ST1A 220.0 | 11.7 | 0.042 | 0.275 | 1.15 | ol | 679 | 0.00403 | HV
490-AL1/64-ST1A 380.0 | 11 | 0.059 | 0.253 | 0.96 | ol | 490 | 0.00403 | HV
679-AL1/86-ST1A 380.0 | 14.6 | 0.042 | 0.25 | 1.15 | ol | 679 | 0.00403 | HV

## trafo_std_types
| i0_percent | pfe_kw | vkr_percent | sn_mva | vn_lv_kv | vn_hv_kv | vk_percent | shift_degree | vector_group | tap_side | tap_neutral | tap_min | tap_max | tap_step_degree | tap_step_percent | tap_phase_shifter
160 MVA 380/110 kV | 0.06 | 60 | 0.25 | 160 | 110 | 380 | 12.2 | 0 | Yy0 | hv | 0 | -9 | 9 | 0 | 1.5 | FALSE
100 MVA 220/110 kV | 0.06 | 55 | 0.26 | 100 | 110 | 220 | 12 | 0 | Yy0 | hv | 0 | -9 | 9 | 0 | 1.5 | FALSE
63 MVA 110/20 kV | 0.04 | 22 | 0.32 | 63 | 20 | 110 | 18 | 150 | YNd5 | hv | 0 | -9 | 9 | 0 | 1.5 | FALSE
40 MVA 110/20 kV | 0.05 | 18 | 0.34 | 40 | 20 | 110 | 16.2 | 150 | YNd5 | hv | 0 | -9 | 9 | 0 | 1.5 | FALSE
25 MVA 110/20 kV | 0.07 | 14 | 0.41 | 25 | 20 | 110 | 12 | 150 | YNd5 | hv | 0 | -9 | 9 | 0 | 1.5 | FALSE
63 MVA 110/10 kV | 0.04 | 22 | 0.32 | 63 | 10 | 110 | 18 | 150 | YNd5 | hv | 0 | -9 | 9 | 0 | 1.5 | FALSE
40 MVA 110/10 kV | 0.05 | 18 | 0.34 | 40 | 10 | 110 | 16.2 | 150 | YNd5 | hv | 0 | -9 | 9 | 0 | 1.5 | FALSE
25 MVA 110/10 kV | 0.07 | 14 | 0.41 | 25 | 10 | 110 | 12 | 150 | YNd5 | hv | 0 | -9 | 9 | 0 | 1.5 | FALSE
0.25 MVA 20/0.4 kV | 0.32 | 0.8 | 1.44 | 0.25 | 0.4 | 20 | 6 | 150 | Yzn5 | hv | 0 | -2 | 2 | 0 | 2.5 | FALSE
0.4 MVA 20/0.4 kV | 0.3375 | 1.35 | 1.425 | 0.4 | 0.4 | 20 | 6 | 150 | Dyn5 | hv | 0 | -2 | 2 | 0 | 2.5 | FALSE
0.63 MVA 20/0.4 kV | 0.2619 | 1.65 | 1.206 | 0.63 | 0.4 | 20 | 6 | 150 | Dyn5 | hv | 0 | -2 | 2 | 0 | 2.5 | FALSE
0.25 MVA 10/0.4 kV | 0.24 | 0.6 | 1.2 | 0.25 | 0.4 | 10 | 4 | 150 | Dyn5 | hv | 0 | -2 | 2 | 0 | 2.5 | FALSE
0.4 MVA 10/0.4 kV | 0.2375 | 0.95 | 1.325 | 0.4 | 0.4 | 10 | 4 | 150 | Dyn5 | hv | 0 | -2 | 2 | 0 | 2.5 | FALSE
0.63 MVA 10/0.4 kV | 0.1873 | 1.18 | 1.0794 | 0.63 | 0.4 | 10 | 4 | 150 | Dyn5 | hv | 0 | -2 | 2 | 0 | 2.5 | FALSE

## trafo3w_std_types
| sn_hv_mva | sn_mv_mva | sn_lv_mva | vn_hv_kv | vn_mv_kv | vn_lv_kv | vk_hv_percent | vk_mv_percent | vk_lv_percent | vkr_hv_percent | vkr_mv_percent | vkr_lv_percent | pfe_kw | i0_percent | shift_mv_degree | shift_lv_degree | vector_group | tap_side | tap_neutral | tap_min | tap_max | tap_step_percent
63/25/38 MVA 110/20/10 kV | 63 | 25 | 38 | 110 | 20 | 10 | 10.4 | 10.4 | 10.4 | 0.28 | 0.32 | 0.35 | 35 | 0.89 | 0 | 0 | YN0yn0yn0 | hv | 0 | -10 | 10 | 1.2
63/25/38 MVA 110/10/10 kV | 63 | 25 | 38 | 110 | 10 | 10 | 10.4 | 10.4 | 10.4 | 0.28 | 0.32 | 0.35 | 35 | 0.89 | 0 | 0 | YN0yn0yn0 | hv | 0 | -10 | 10 | 1.2

## fuse_std_types
| fuse_type | i_rated_a | t_avg | t_min | t_total | x_avg | x_min | x_total
HV 100A | HV 100A | 100 | 0 | [10.0, 3.64, 0.854, 0.281, 0.1, 0.0531, 0.022, 0.01] | [10.0, 4.267, 1.21, 0.403, 0.1, 0.058, 0.022, 0.01] | 0 | [300.0, 350.0, 450.0, 550.0, 700.0, 850.0, 1200.0, 1752.0] | [600.0, 700.0, 900.0, 1150.0, 1665.0, 2000.0, 3000.0, 4313.0]
HV 10A | HV 10A | 10 | 0 | [10.0, 1675.0, 0.344, 0.156, 0.1, 0.0417, 0.0171, 0.01] | [10.0, 1.3, 0.3, 0.155, 0.1, 0.0555, 0.023, 0.01] | 0 | [30.0, 32.0, 35.0, 37.0, 39.0, 50.0, 70.0, 88.0] | [60.0, 70.0, 80.0, 87.0, 94.0, 110.0, 150.0, 216.0]
HV 125A | HV 125A | 125 | 0 | [10.0, 1.82, 0.344, 0.1, 0.0467, 0.0269, 0.01] | [10.0, 2.478, 0.426, 0.1, 0.0427, 0.0211, 0.01] | 0 | [375.0, 500.0, 700.0, 925.0, 1200.0, 1500.0, 2341.0] | [750.0, 1000.0, 1500.0, 2200.0, 3000.0, 4000.0, 5765.0]
HV 160A | HV 160A | 160 | 0 | [10.0, 4.15, 1.03, 0.198, 0.1, 0.051, 0.0172, 0.01] | [10.0, 2.3, 0.734, 0.274, 0.1, 0.046, 0.0177, 0.01] | 0 | [480.0, 550.0, 700.0, 1000.0, 1260.0, 1600.0, 2500.0, 3227.0] | [960.0, 1300.0, 1700.0, 2200.0, 2996.0, 4000.0, 6000.0, 7946.0]
HV 16A | HV 16A | 16 | 0 | [10.0, 0.352, 0.164, 0.1, 0.0649, 0.0342, 0.01] | [10.0, 2.34, 0.722, 0.181, 0.1, 0.055, 0.0296, 0.01] | 0 | [48.0, 60.0, 65.0, 71.0, 80.0, 100.0, 162.0] | [96.0, 110.0, 125.0, 150.0, 168.0, 200.0, 250.0, 398.0]
HV 200A | HV 200A | 200 | 0 | [10.0, 4.267, 1.21, 0.403, 0.1, 0.058, 0.022, 0.01] | [10.0, 3.73, 1.654, 0.328, 0.1, 0.0531, 0.019, 0.01] | 0 | [600.0, 700.0, 900.0, 1150.0, 1665.0, 2000.0, 3000.0, 4313.0] | [1200.0, 1500.0, 1800.0, 2700.0, 3960.0, 5000.0, 7500.0, 10620.0]
HV 20A | HV 20A | 20 | 0 | [10.0, 1.3, 0.3, 0.155, 0.1, 0.0555, 0.023, 0.01] | [10.0, 1.3, 0.161, 0.1, 0.0611, 0.0399, 0.0141, 0.01] | 0 | [60.0, 70.0, 80.0, 87.0, 94.0, 110.0, 150.0, 216.0] | [120.0, 150.0, 200.0, 223.0, 260.0, 300.0, 450.0, 532.0]
HV 25A | HV 25A | 25 | 0 | [10.0, 2.512, 0.833, 0.299, 0.1, 0.0372, 0.0223, 0.01] | [10.0, 3.125, 0.597, 0.198, 0.1, 0.0378, 0.022, 0.01] | 0 | [75.0, 82.0, 90.0, 100.0, 124.0, 170.0, 200.0, 289.0] | [150.0, 170.0, 210.0, 250.0, 294.0, 400.0, 500.0, 711.0]
HV 31.5A | HV 31.5A | 31.5 | 0 | [10.0, 2.34, 0.722, 0.181, 0.1, 0.055, 0.0296, 0.01] | [10.0, 2.84, 0.368, 0.164, 0.1, 0.0621, 0.0378, 0.0195, 0.01] | 0 | [95.0, 110.0, 125.0, 150.0, 165.0, 200.0, 250.0, 390.0] | [189.0, 220.0, 300.0, 350.0, 393.0, 450.0, 530.0, 700.0, 960.0]
HV 40A | HV 40A | 40 | 0 | [10.0, 1.3, 0.161, 0.1, 0.0611, 0.0399, 0.0141, 0.01] | [10.0, 2.05, 0.369, 0.198, 0.1, 0.051, 0.0298, 0.01] | 0 | [120.0, 150.0, 200.0, 223.0, 260.0, 300.0, 450.0, 532.0] | [240.0, 300.0, 400.0, 450.0, 530.0, 650.0, 800.0, 1311.0]
HV 50A | HV 50A | 50 | 0 | [10.0, 3.215, 0.597, 0.198, 0.1, 0.0378, 0.022, 0.01] | [10.0, 3.64, 0.854, 0.281, 0.1, 0.0531, 0.022, 0.01] | 0 | [150.0, 170.0, 210.0, 250.0, 294.0, 400.0, 500.0, 711.0] | [300.0, 350.0, 450.0, 550.0, 700.0, 850.0, 1200.0, 1752.0]
HV 6.3A | HV 6.3A | 6.3 | 0 | [10.0, 1.39, 0.344, 0.168, 0.1, 0.056, 0.0263, 0.01] | [10.0, 1.711, 0.516, 0.198, 0.1, 0.0634, 0.0303, 0.01] | 0 | [19.0, 19.5, 20.4, 20.8, 22.0, 25.0, 32.0, 48.0] | [38.0, 40.0, 43.0, 48.0, 53.0, 60.0, 75.0, 118.0]
HV 63A | HV 63A | 63 | 0 | [10.0, 2.84, 0.368, 0.164, 0.1, 0.0621, 0.0378, 0.0195, 0.01] | [10.0, 1.82, 0.344, 0.1, 0.0467, 0.0269, 0.01] | 0 | [189.0, 220.0, 300.0, 350.0, 393.0, 450.0, 530.0, 700.0, 961.0] | [378.0, 500.0, 700.0, 934.0, 1200.0, 1500.0, 2366.0]
HV 80A | HV 80A | 80 | 0 | [10.0, 2.05, 0.369, 0.198, 0.1, 0.051, 0.0298, 0.01] | [10.0, 4.15, 1.03, 0.198, 0.1, 0.051, 0.0172, 0.01] | 0 | [240.0, 300.0, 400.0, 450.0, 530.0, 650.0, 800.0, 1311.0] | [480.0, 550.0, 700.0, 1000.0, 1260.0, 1600.0, 2500.0, 3227.0]
Siemens NH-1-100 | Siemens NH-1-100 | 100 | [5400.0, 2000.0, 400.0, 20.0, 1.0, 0.2, 0.012, 0.004] | 0 | 0 | [150.0, 190.0, 250.0, 430.0, 900.0, 1250.0, 2700.0, 3600.0] | 0 | 0
Siemens NH-1-125 | Siemens NH-1-125 | 125 | [4800.0, 120.0, 7.0, 0.1, 0.004] | 0 | 0 | [180.0, 400.0, 740.0, 2000.0, 4250.0] | 0 | 0
Siemens NH-1-16 | Siemens NH-1-16 | 16 | [4000.0, 400.0, 2.0, 0.1, 0.04, 0.01] | 0 | 0 | [26.0, 35.0, 75.0, 150.0, 200.0, 300.0] | 0 | 0
Siemens NH-1-160 | Siemens NH-1-160 | 160 | [4800.0, 120.0, 7.0, 0.1, 0.004] | 0 | 0 | [210.0, 500.0, 900.0, 2300.0, 5000.0] | 0 | 0
Siemens NH-1-25 | Siemens NH-1-25 | 25 | [4000.0, 1000.0, 10.0, 0.2, 0.02, 0.01] | 0 | 0 | [40.0, 50.0, 100.0, 210.0, 400.0, 500.0] | 0 | 0
Siemens NH-1-50 | Siemens NH-1-50 | 50 | [4000.0, 40.0, 4.0, 1.0, 0.02, 0.01] | 0 | 0 | [86.0, 200.0, 300.0, 400.0, 1000.0, 1280.0] | 0 | 0
Siemens NH-1-63 | Siemens NH-1-63 | 63 | [4000.0, 100.0, 10.0, 2.0, 0.04, 0.01] | 0 | 0 | [100.0, 200.0, 300.0, 400.0, 1000.0, 1500.0] | 0 | 0
Siemens NH-1-80 | Siemens NH-1-80 | 80 | [4800.0, 120.0, 7.0, 0.1, 0.01] | 0 | 0 | [150.58, 250.0, 450.0, 1150.0, 2470.0] | 0 | 0
Siemens NH-2-1000 | Siemens NH-2-1000 | 1000 | [4800.0, 120.0, 7.0, 0.1, 0.004] | 0 | 0 | [1900.0, 3500.0, 8400.0, 24000.0, 52000.0] | 0 | 0
Siemens NH-2-200 | Siemens NH-2-200 | 200 | [4800.0, 120.0, 7.0, 0.1, 0.004] | 0 | 0 | [280.0, 650.0, 1200.0, 3000.0, 7000.0] | 0 | 0
Siemens NH-2-224 | Siemens NH-2-224 | 224 | [4800.0, 120.0, 7.0, 0.2, 0.04, 0.004] | 0 | 0 | [400.0, 750.0, 1453.0, 3025.0, 4315.0, 7600.0] | 0 | 0
Siemens NH-2-250 | Siemens NH-2-250 | 250 | [4800.0, 120.0, 7.0, 0.1, 0.004] | 0 | 0 | [450.0, 800.0, 1650.0, 4000.0, 8500.0] | 0 | 0
Siemens NH-2-315 | Siemens NH-2-315 | 315 | [4800.0, 120.0, 7.0, 0.1, 0.004] | 0 | 0 | [550.0, 920.0, 1900.0, 5000.0, 11000.0] | 0 | 0
Siemens NH-2-355 | Siemens NH-2-355 | 355 | [4800.0, 120.0, 6.0, 0.1, 0.004] | 0 | 0 | [650.0, 1116.27, 2350.0, 5840.0, 12790.0] | 0 | 0
Siemens NH-2-400 | Siemens NH-2-400 | 400 | [4800.0, 120.0, 7.0, 0.1, 0.004] | 0 | 0 | [720.0, 1350.0, 2800.0, 6500.0, 15000.0] | 0 | 0
Siemens NH-2-425 | Siemens NH-2-425 | 425 | [4800.0, 120.0, 7.0, 0.1, 0.004] | 0 | 0 | [850.0, 1500.0, 3050.0, 7500.0, 16500.0] | 0 | 0
Siemens NH-2-630 | Siemens NH-2-630 | 630 | [4800.0, 120.0, 7.0, 0.1, 0.004] | 0 | 0 | [1200.0, 2000.0, 4800.0, 12000.0, 26000.0] | 0 | 0

## res_bus
| vm_pu | va_degree | p_mw | q_mvar
0 | 0.98742 | -0.23976 | 0.0034316 | 0.00086003
1 | 0.98757 | -0.23696 | 0.0021789 | 0.00054607
2 | 0.98738 | -0.24061 | 0.0054716 | 0.0013713
3 | 0.98757 | -0.23692 | 0.00050885 | 0.00012753
4 | 0.98733 | -0.2415 | 0.0025763 | 0.00064569
5 | 0.98775 | -0.23343 | 0.0021433 | 0.00053716
6 | 0.98781 | -0.23217 | 0.0039206 | 0.00098259
7 | 0.98669 | -0.25361 | 0.0020478 | 0.00051323
8 | 0.98655 | -0.25627 | 0.0037623 | 0.00094291
9 | 0.98681 | -0.25127 | 0 | 0
10 | 0.98547 | -0.27718 | 0.0044298 | 0.0011102
11 | 0.98718 | -0.24428 | 0.0017768 | 0.00044531
12 | 0.98424 | -0.30101 | 0.0084458 | 0.0021167
13 | 0.98723 | -0.24332 | 0.0015731 | 0.00039425
14 | 0.98363 | -0.31273 | 0 | 0
15 | 0.9882 | -0.22468 | 0 | 0
16 | 0.989 | -0.20929 | 0.0025426 | 0.00063723
17 | 0.98549 | -0.27699 | 0.0036667 | 0.00091897
18 | 0.99015 | -0.18716 | 0.003756 | 0.00094133
19 | 0.98388 | -0.30823 | 0 | 0
20 | 0.99019 | -0.18638 | 0.00078905 | 0.00019776
21 | 0.98268 | -0.33162 | 0 | 0
22 | 0.98347 | -0.31623 | 0.011246 | 0.0028185
23 | 0.97178 | -0.54473 | 0.002097 | 0.00052555
24 | 0.97168 | -0.5467 | 0.0017504 | 0.00043869
25 | 0.9718 | -0.5444 | 0.0024504 | 0.00061413
26 | 0.97135 | -0.55314 | 0.001407 | 0.00035262
27 | 0.9719 | -0.54242 | 0.0013647 | 0.00034203
28 | 0.97131 | -0.55398 | 0.0070738 | 0.0017729
29 | 0.97218 | -0.53674 | 0.0032973 | 0.00082639
30 | 0.97122 | -0.55569 | 0.0028449 | 0.000713
31 | 0.97218 | -0.53672 | 0.0022931 | 0.0005747
32 | 0.97506 | -0.47998 | 0.015557 | 0.0038989
33 | 0.97418 | -0.49735 | 0.010125 | 0.0025376
34 | 0.97683 | -0.44525 | 0.0084426 | 0.0021159
35 | 0.97376 | -0.50554 | 0.014064 | 0.0035247
36 | 0.97712 | -0.43961 | 0 | 0
37 | 0.97333 | -0.51414 | 0.0022071 | 0.00055314
38 | 0.97902 | -0.40237 | 0 | 0
39 | 0.97684 | -0.44499 | 0.00983 | 0.0024636
40 | 0.97306 | -0.51944 | 0.0080814 | 0.0020254
41 | 0.9828 | -0.32886 | 0.0084408 | 0.0021155
42 | 0.98332 | -0.3189 | 0.0088935 | 0.0022289
43 | 0.97694 | -0.44393 | 0.0026473 | 0.00066347
44 | 0.97708 | -0.44124 | 0.0086227 | 0.0021611
45 | 0.97769 | -0.42917 | 0.019348 | 0.004849
46 | 0.977 | -0.44285 | 0.0037467 | 0.000939
47 | 0.97924 | -0.39882 | 0.024097 | 0.0060393
48 | 0.98066 | -0.37109 | 0.0068872 | 0.0017261
49 | 0.9813 | -0.35927 | 0.0043807 | 0.0010979
50 | 0.98134 | -0.35841 | 0.0056791 | 0.0014233
51 | 0.98107 | -0.36377 | 0.004263 | 0.0010684
52 | 0.98189 | -0.34769 | 0 | 0
53 | 0.99477 | -0.098996 | 0.0019202 | 0.00048124
54 | 0.99671 | -0.062104 | 0.0019602 | 0.00049126
55 | 0.99462 | -0.10173 | 0.0010848 | 0.00027187
56 | 0.98223 | -0.34092 | 0.005 | 0.0012531
57 | 0.98181 | -0.34916 | 0.0029564 | 0.00074095
58 | 0.98161 | -0.3532 | 0.0061352 | 0.0015376
59 | 0.98283 | -0.32921 | 0.0027687 | 0.0006939
60 | 0.98172 | -0.35092 | 0.0035941 | 0.00090076
61 | 0.99748 | -0.048461 | 0.0024081 | 0.00060351
62 | 0.99738 | -0.05043 | 0.002932 | 0.00073482
63 | 0.99764 | -0.04531 | 0.0022764 | 0.00057053
64 | 0.99737 | -0.050524 | 0.00092549 | 0.00023195
65 | 0.99772 | -0.043855 | 0 | 0
66 | 0.99789 | -0.040543 | 0.0015981 | 0.00040052
67 | 0.99759 | -0.046363 | 0.0016795 | 0.00042093
68 | 0.99789 | -0.040484 | 0.0025587 | 0.00064128
69 | 0.99755 | -0.047157 | 0.0010647 | 0.00026684
70 | 0.98022 | -0.37974 | 0.0083577 | 0.0020946
71 | 0.98105 | -0.36351 | 0.0027519 | 0.00068968
72 | 0.98018 | -0.38053 | 0.0033406 | 0.00083724
73 | 0.98125 | -0.35955 | 0.0039404 | 0.00098755
74 | 0.97969 | -0.39009 | 0.0051857 | 0.0012997
75 | 0.98201 | -0.34477 | 0.0053157 | 0.0013322
76 | 0.97966 | -0.39081 | 0.0020763 | 0.00052036
77 | 0.97942 | -0.39552 | 0.0092086 | 0.0023079
78 | 0.98373 | -0.31174 | 0.0027687 | 0.0006939
79 | 0.99696 | -0.057361 | 0 | 0
80 | 0.98251 | -0.33502 | 0.0032691 | 0.00081932
81 | 0.9825 | -0.33515 | 0.0036005 | 0.00090236
82 | 0.99785 | -0.04128 | 0.0097123 | 0.0024341
83 | 0.9988 | -0.022946 | 0.0014677 | 0.00036784
84 | 0.99735 | -0.051021 | 0 | 0
85 | 1 | 0 | -0.60514 | -0.15506
86 | 0.99694 | -0.058818 | 0 | 0
87 | 0.99872 | -0.024593 | 0.0020104 | 0.00050385
88 | 0.99857 | -0.02691 | 0.0034088 | 0.00085431
89 | 0.99671 | -0.063288 | 0.003484 | 0.00087318
90 | 0.99863 | -0.026349 | 0.0014686 | 0.00036806
91 | 0.9967 | -0.063424 | 0.006884 | 0.0017253
92 | 0.99155 | -0.16023 | 0.0006842 | 0.00017148
93 | 0.99189 | -0.15372 | 0.0011286 | 0.00028286
94 | 0.99743 | -0.049383 | 0.0013963 | 0.00034995
95 | 0.99738 | -0.050335 | 0.0016613 | 0.00041636
96 | 0.99832 | -0.032207 | 0.0014673 | 0.00036773
97 | 0.97939 | -0.39607 | 0.0016398 | 0.00041097
98 | 0.99647 | -0.066603 | 0.0012007 | 0.00030091
99 | 0.99661 | -0.065194 | 0.0034858 | 0.00087362
100 | 0.98513 | -0.28435 | 0.0040816 | 0.001023
101 | 0.98561 | -0.27492 | 0.0035791 | 0.00089701
102 | 0.9848 | -0.29062 | 0.0052896 | 0.0013257
103 | 0.9865 | -0.25781 | 0 | 0
104 | 0.9842 | -0.3023 | 0.0049058 | 0.0012295
105 | 0.99338 | -0.12557 | 0.0095211 | 0.0023862
106 | 0.99606 | -0.074458 | 0.0019428 | 0.0004869
107 | 0.99318 | -0.1293 | 0.0016593 | 0.00041586
108 | 0.99028 | -0.18489 | 0.0036062 | 0.0009038
109 | 0.98778 | -0.23306 | 0.0017381 | 0.00043561
110 | 0.98544 | -0.2784 | 0 | 0
111 | 0.98362 | -0.31361 | 0.0056903 | 0.0014261
112 | 0.9878 | -0.23257 | 0.00195 | 0.0004887
113 | 0.98487 | -0.28936 | 0.0027678 | 0.00069367
114 | 0.98508 | -0.28535 | 0.0027452 | 0.000688
115 | 0.98259 | -0.33366 | 0.010267 | 0.0025731
116 | 0.993 | -0.13287 | 0 | 0
117 | 0.9929 | -0.13475 | 0.003763 | 0.00094309
118 | 0.9931 | -0.13094 | 0.00087663 | 0.0002197
119 | 0.98391 | -0.30815 | 0.0035604 | 0.00089231
120 | 0.98411 | -0.30424 | 0.0040841 | 0.0010236
121 | 0.98482 | -0.29034 | 0.0043149 | 0.0010814
122 | 0.97925 | -0.39873 | 0.0051114 | 0.001281
123 | 0.97954 | -0.39309 | 0.0032201 | 0.00080703
124 | 0.97984 | -0.3873 | 0 | 0
125 | 0.97995 | -0.38511 | 0 | 0
126 | 0.97966 | -0.39078 | 0.0030185 | 0.0007565
127 | 0.98049 | -0.37446 | 0.0042406 | 0.0010628
128 | 0.98442 | -0.29817 | 0 | 0
129 | 0.98454 | -0.29592 | 0 | 0
130 | 0.98415 | -0.30361 | 0.0024903 | 0.00062412
131 | 0.98445 | -0.29774 | 0.0040839 | 0.0010235
132 | 0.9845 | -0.29669 | 0.0011721 | 0.00029376
133 | 0.98461 | -0.29462 | 0.0047031 | 0.0011787
134 | 0.97934 | -0.3971 | 0.0022496 | 0.00056379
135 | 0.9841 | -0.3046 | 0.0033202 | 0.00083212
136 | 0.98057 | -0.3729 | 0.0087052 | 0.0021817
137 | 0.98109 | -0.36285 | 0.0056809 | 0.0014238
138 | 0.98187 | -0.34752 | 0.0080566 | 0.0020192
139 | 0.97941 | -0.39563 | 0.0031107 | 0.0007796
140 | 0.9736 | -0.50958 | 0.0036858 | 0.00092374
141 | 0.97339 | -0.51384 | 0.0012481 | 0.0003128
142 | 0.97389 | -0.50389 | 0.0031679 | 0.00079396
143 | 0.9733 | -0.51567 | 0.0033181 | 0.0008316
144 | 0.97432 | -0.49556 | 0.0038058 | 0.00095383
145 | 0.97308 | -0.51998 | 0.008011 | 0.0020078
146 | 0.97467 | -0.48853 | 0.0031208 | 0.00078214
147 | 0.9722 | -0.53741 | 0.011434 | 0.0028655
148 | 0.97525 | -0.47707 | 0.0036288 | 0.00090946
149 | 0.98833 | -0.22233 | 0.0015646 | 0.00039213
150 | 0.9784 | -0.41541 | 0.0014134 | 0.00035424
151 | 0.97849 | -0.41368 | 0.00091846 | 0.00023019
152 | 0.97836 | -0.41622 | 0 | 0
153 | 0.97849 | -0.41358 | 0.0031147 | 0.00078062
154 | 0.97833 | -0.41685 | 0.0018945 | 0.0004748
155 | 0.97882 | -0.4072 | 0 | 0
156 | 0.97865 | -0.41038 | 0.0025018 | 0.00062701
157 | 0.97621 | -0.45828 | 0.0036204 | 0.00090737
158 | 0.97562 | -0.46981 | 0.0034967 | 0.00087636
159 | 0.97686 | -0.44552 | 0 | 0
160 | 0.97593 | -0.46391 | 0.00084442 | 0.00021163
161 | 0.97683 | -0.44609 | 0.0026431 | 0.00066242
162 | 0.97833 | -0.41675 | 0.0037104 | 0.00092992
163 | 0.97556 | -0.47107 | 0.0010442 | 0.00026171
164 | 0.97523 | -0.4777 | 0.0011865 | 0.00029735
165 | 0.97505 | -0.48112 | 0 | 0
166 | 0.97503 | -0.48147 | 0.002696 | 0.00067567
167 | 0.99998 | 149.9956 | 0 | 0

## res_line
| p_from_mw | q_from_mvar | p_to_mw | q_to_mvar | pl_mw | ql_mvar | i_from_ka | i_to_ka | i_ka | vm_from_pu | va_from_degree | vm_to_pu | va_to_degree | loading_percent
0 | -0.01148 | -0.002877 | 0.011481 | 0.0028778 | 1.5357e-06 | 8.0779e-07 | 0.0173 | 0.0173 | 0.0173 | 0.98742 | -0.23976 | 0.98757 | -0.23696 | 4.7527
1 | 0.0080484 | 0.002017 | -0.0080481 | -0.0020168 | 3.2305e-07 | 1.3185e-07 | 0.012129 | 0.012129 | 0.012129 | 0.98742 | -0.23976 | 0.98738 | -0.24061 | 3.3321
2 | -0.01366 | -0.0034239 | 0.01366 | 0.0034239 | 2.6766e-08 | 1.4975e-08 | 0.020583 | 0.020583 | 0.020583 | 0.98757 | -0.23696 | 0.98757 | -0.23692 | 5.6546
3 | 0.0025764 | 0.00064551 | -0.0025763 | -0.00064569 | 1.0982e-07 | -1.7816e-07 | 0.0038827 | 0.0038828 | 0.0038828 | 0.98738 | -0.24061 | 0.98733 | -0.2415 | 1.0667
4 | -0.014169 | -0.0035514 | 0.014172 | 0.0035527 | 2.3538e-06 | 1.3302e-06 | 0.02135 | 0.021349 | 0.02135 | 0.98757 | -0.23692 | 0.98775 | -0.23343 | 5.8653
5 | -0.016315 | -0.0040899 | 0.016316 | 0.0040905 | 9.8176e-07 | 5.7285e-07 | 0.024578 | 0.024578 | 0.024578 | 0.98775 | -0.23343 | 0.98781 | -0.23217 | 6.7523
6 | -0.020236 | -0.0050731 | 0.020244 | 0.0050774 | 7.2172e-06 | 4.3538e-06 | 0.030484 | 0.030484 | 0.030484 | 0.98781 | -0.23217 | 0.9882 | -0.22468 | 8.3748
7 | 0.12805 | 0.032551 | -0.12803 | -0.03254 | 1.6401e-05 | 1.0257e-05 | 0.19327 | 0.19327 | 0.19327 | 0.98669 | -0.25361 | 0.98655 | -0.25627 | 13.2742
8 | -0.1301 | -0.033064 | 0.13011 | 0.033073 | 1.4647e-05 | 9.1668e-06 | 0.19636 | 0.19636 | 0.19636 | 0.98669 | -0.25361 | 0.98681 | -0.25127 | 13.4863
9 | 0.12427 | 0.031598 | -0.12415 | -0.031518 | 0.00012504 | 7.954e-05 | 0.1876 | 0.1876 | 0.1876 | 0.98655 | -0.25627 | 0.98547 | -0.27718 | 25.769
10 | -0.13011 | -0.033073 | 0.13016 | 0.0331 | 4.3797e-05 | 2.7411e-05 | 0.19636 | 0.19636 | 0.19636 | 0.98681 | -0.25127 | 0.98718 | -0.24428 | 13.4863
11 | 0.11972 | 0.030408 | -0.11958 | -0.03032 | 0.00013715 | 8.7633e-05 | 0.18091 | 0.18091 | 0.18091 | 0.98547 | -0.27718 | 0.98424 | -0.30101 | 49.7005
12 | -0.13193 | -0.033546 | 0.13194 | 0.03355 | 6.1208e-06 | 3.833e-06 | 0.19904 | 0.19904 | 0.19904 | 0.98718 | -0.24428 | 0.98723 | -0.24332 | 13.6703
13 | 0.11113 | 0.028203 | -0.11107 | -0.028163 | 6.2618e-05 | 4e-05 | 0.16814 | 0.16814 | 0.16814 | 0.98424 | -0.30101 | 0.98363 | -0.31273 | 46.1926
14 | -0.13351 | -0.033944 | 0.13363 | 0.034019 | 0.00011996 | 7.5162e-05 | 0.20141 | 0.20141 | 0.20141 | 0.98723 | -0.24332 | 0.9882 | -0.22468 | 13.8331
15 | 0.0088961 | 0.0022301 | -0.0088935 | -0.0022289 | 2.6134e-06 | 1.1843e-06 | 0.013458 | 0.013458 | 0.013458 | 0.98363 | -0.31273 | 0.98332 | -0.3189 | 3.6973
16 | 0.10217 | 0.025933 | -0.10209 | -0.025883 | 7.9216e-05 | 5.0586e-05 | 0.15468 | 0.15468 | 0.15468 | 0.98363 | -0.31273 | 0.9828 | -0.32886 | 42.4954
17 | -0.28609 | -0.072624 | 0.2863 | 0.072759 | 0.00021206 | 0.00013509 | 0.43112 | 0.43112 | 0.43112 | 0.9882 | -0.22468 | 0.989 | -0.20929 | 29.6102
18 | 0.13222 | 0.033528 | -0.13189 | -0.033316 | 0.00033154 | 0.0002119 | 0.19923 | 0.19923 | 0.19923 | 0.9882 | -0.22468 | 0.98549 | -0.27699 | 54.7338
19 | -0.28885 | -0.073396 | 0.28915 | 0.073593 | 0.00030807 | 0.00019628 | 0.43495 | 0.43495 | 0.43495 | 0.989 | -0.20929 | 0.99015 | -0.18716 | 29.8729
20 | 0.12822 | 0.032397 | -0.12803 | -0.032274 | 0.00019167 | 0.00012249 | 0.19369 | 0.19369 | 0.19369 | 0.98549 | -0.27699 | 0.98388 | -0.30823 | 53.2128
21 | -0.29291 | -0.074534 | 0.29292 | 0.074541 | 1.1031e-05 | 7.029e-06 | 0.44059 | 0.44059 | 0.44059 | 0.99015 | -0.18716 | 0.99019 | -0.18638 | 30.2606
22 | 0.051094 | 0.012865 | -0.051037 | -0.012828 | 5.7068e-05 | 3.62e-05 | 0.077296 | 0.077296 | 0.077296 | 0.98388 | -0.30823 | 0.98268 | -0.33162 | 21.2351
23 | 0.076933 | 0.01941 | -0.076903 | -0.019391 | 2.9462e-05 | 1.8782e-05 | 0.1164 | 0.1164 | 0.1164 | 0.98388 | -0.30823 | 0.98347 | -0.31623 | 31.9777
24 | -0.29371 | -0.074739 | 0.29408 | 0.074975 | 0.00037069 | 0.0002362 | 0.44178 | 0.44178 | 0.44178 | 0.99019 | -0.18638 | 0.99155 | -0.16023 | 30.342
25 | 0.0068707 | 0.001722 | -0.0068696 | -0.0017217 | 1.1127e-06 | 3.649e-07 | 0.010404 | 0.010404 | 0.010404 | 0.98268 | -0.33162 | 0.98251 | -0.33502 | 2.8583
26 | 0.044166 | 0.011106 | -0.044139 | -0.011089 | 2.772e-05 | 1.7532e-05 | 0.066892 | 0.066892 | 0.066892 | 0.98268 | -0.33162 | 0.98201 | -0.34477 | 18.3769
27 | 0.065657 | 0.016572 | -0.065485 | -0.016463 | 0.00017204 | 0.00010952 | 0.099383 | 0.099383 | 0.099383 | 0.98347 | -0.31623 | 0.98066 | -0.37109 | 27.3031
28 | 0.013081 | 0.0032796 | -0.01308 | -0.003279 | 1.2286e-06 | 6.8517e-07 | 0.020031 | 0.020031 | 0.020031 | 0.97178 | -0.54473 | 0.97168 | -0.5467 | 5.503
29 | -0.015178 | -0.0038052 | 0.015179 | 0.0038053 | 2.3738e-07 | 1.3741e-07 | 0.023242 | 0.023242 | 0.023242 | 0.97178 | -0.54473 | 0.9718 | -0.5444 | 6.3852
30 | 0.01133 | 0.0028403 | -0.011326 | -0.0028384 | 3.4769e-06 | 1.8439e-06 | 0.017351 | 0.017351 | 0.017351 | 0.97168 | -0.5467 | 0.97135 | -0.55314 | 4.7667
31 | -0.017629 | -0.0044195 | 0.017631 | 0.0044205 | 1.6645e-06 | 9.8978e-07 | 0.026994 | 0.026994 | 0.026994 | 0.9718 | -0.5444 | 0.9719 | -0.54242 | 7.416
32 | 0.0099193 | 0.0024858 | -0.0099189 | -0.0024856 | 3.9673e-07 | 1.9719e-07 | 0.015195 | 0.015195 | 0.015195 | 0.97135 | -0.55314 | 0.97131 | -0.55398 | 4.1746
33 | -0.018995 | -0.0047625 | 0.019001 | 0.0047656 | 5.1425e-06 | 3.0902e-06 | 0.029083 | 0.029083 | 0.029083 | 0.9719 | -0.54242 | 0.97218 | -0.53674 | 7.99
34 | 0.0028451 | 0.00071275 | -0.0028449 | -0.000713 | 2.31e-07 | -2.5346e-07 | 0.0043585 | 0.0043587 | 0.0043587 | 0.97131 | -0.55398 | 0.97122 | -0.55569 | 1.1974
35 | -0.022298 | -0.005592 | 0.022298 | 0.005592 | 1.9986e-08 | 1.2222e-08 | 0.03413 | 0.03413 | 0.03413 | 0.97218 | -0.53674 | 0.97218 | -0.53672 | 9.3764
36 | -0.024591 | -0.0061667 | 0.024611 | 0.0061792 | 2.0275e-05 | 1.2503e-05 | 0.03764 | 0.03764 | 0.03764 | 0.97218 | -0.53672 | 0.97306 | -0.51944 | 10.3407
37 | 0.059179 | 0.014877 | -0.05913 | -0.014846 | 4.9021e-05 | 3.1174e-05 | 0.090328 | 0.090328 | 0.090328 | 0.97506 | -0.47998 | 0.97418 | -0.49735 | 24.8155
38 | -0.074736 | -0.018776 | 0.07486 | 0.018855 | 0.00012412 | 7.9117e-05 | 0.11407 | 0.11407 | 0.11407 | 0.97506 | -0.47998 | 0.97683 | -0.44525 | 31.3377
39 | 0.049005 | 0.012309 | -0.048986 | -0.012297 | 1.9162e-05 | 1.215e-05 | 0.074863 | 0.074863 | 0.074863 | 0.97418 | -0.49735 | 0.97376 | -0.50554 | 20.5667
40 | -0.083303 | -0.020971 | 0.083325 | 0.020986 | 2.247e-05 | 1.4334e-05 | 0.12693 | 0.12693 | 0.12693 | 0.97683 | -0.44525 | 0.97712 | -0.43961 | 34.8708
41 | 0.034922 | 0.0087719 | -0.034908 | -0.0087629 | 1.4318e-05 | 8.9971e-06 | 0.053372 | 0.053372 | 0.053372 | 0.97376 | -0.50554 | 0.97333 | -0.51414 | 14.6627
42 | -0.093158 | -0.023451 | 0.093324 | 0.023557 | 0.00016615 | 0.00010606 | 0.1419 | 0.1419 | 0.1419 | 0.97712 | -0.43961 | 0.97902 | -0.40237 | 38.9845
43 | 0.0098325 | 0.0024649 | -0.00983 | -0.0024636 | 2.52e-06 | 1.2375e-06 | 0.014974 | 0.014974 | 0.014974 | 0.97712 | -0.43961 | 0.97684 | -0.44499 | 4.1137
44 | 0.032701 | 0.0082097 | -0.032693 | -0.0082046 | 8.2599e-06 | 5.1769e-06 | 0.049998 | 0.049998 | 0.049998 | 0.97333 | -0.51414 | 0.97306 | -0.51944 | 13.7357
45 | -0.093324 | -0.023557 | 0.093654 | 0.023767 | 0.00032987 | 0.00021057 | 0.1419 | 0.1419 | 0.1419 | 0.97902 | -0.40237 | 0.9828 | -0.32886 | 38.9845
46 | -0.0026473 | -0.00066347 | 0.0026476 | 0.00066299 | 3.3845e-07 | -4.7861e-07 | 0.0040322 | 0.0040319 | 0.0040322 | 0.97694 | -0.44393 | 0.97708 | -0.44124 | 1.1077
47 | -0.015017 | -0.0037629 | 0.015026 | 0.0037679 | 8.6407e-06 | 4.9779e-06 | 0.02287 | 0.02287 | 0.02287 | 0.97708 | -0.44124 | 0.97769 | -0.42917 | 6.2829
48 | 0.0037469 | 0.00093889 | -0.0037467 | -0.000939 | 2.8689e-07 | -1.1064e-07 | 0.0057062 | 0.0057063 | 0.0057063 | 0.97708 | -0.44124 | 0.977 | -0.44285 | 1.5677
49 | -0.034374 | -0.008617 | 0.034424 | 0.0086482 | 4.9787e-05 | 3.1254e-05 | 0.052317 | 0.052316 | 0.052317 | 0.97769 | -0.42917 | 0.97924 | -0.39882 | 14.3727
50 | -0.058521 | -0.014687 | 0.058598 | 0.014737 | 7.7508e-05 | 4.9276e-05 | 0.088933 | 0.088933 | 0.088933 | 0.97924 | -0.39882 | 0.98066 | -0.37109 | 24.4322
51 | -0.0086446 | -0.0021662 | 0.008645 | 0.0021663 | 3.5604e-07 | 1.5806e-07 | 0.013108 | 0.013108 | 0.013108 | 0.9813 | -0.35927 | 0.98134 | -0.35841 | 3.6012
52 | 0.0042639 | 0.0010683 | -0.004263 | -0.0010684 | 9.1359e-07 | -1.5133e-07 | 0.0064656 | 0.0064658 | 0.0064658 | 0.9813 | -0.35927 | 0.98107 | -0.36377 | 1.7763
53 | -0.014324 | -0.0035896 | 0.014331 | 0.0035938 | 7.3132e-06 | 4.1579e-06 | 0.02172 | 0.021719 | 0.02172 | 0.98134 | -0.35841 | 0.98189 | -0.34769 | 5.9669
54 | -0.027019 | -0.0067735 | 0.027028 | 0.0067789 | 8.7249e-06 | 5.4084e-06 | 0.040948 | 0.040948 | 0.040948 | 0.98189 | -0.34769 | 0.98223 | -0.34092 | 11.2494
55 | 0.0065513 | 0.0016417 | -0.0065508 | -0.0016416 | 4.5772e-07 | 1.3633e-07 | 0.0099281 | 0.0099282 | 0.0099282 | 0.98189 | -0.34769 | 0.98181 | -0.34916 | 2.7275
56 | 0.0061368 | 0.001538 | -0.0061352 | -0.0015376 | 1.6083e-06 | 4.0233e-07 | 0.0093002 | 0.0093004 | 0.0093004 | 0.98189 | -0.34769 | 0.98161 | -0.3532 | 2.5551
57 | -0.29978 | -0.076741 | 0.30031 | 0.077083 | 0.00053664 | 0.00034197 | 0.44899 | 0.44899 | 0.44899 | 0.99477 | -0.098996 | 0.99671 | -0.062104 | 30.8374
58 | 0.29786 | 0.07626 | -0.29782 | -0.076235 | 3.9494e-05 | 2.5166e-05 | 0.44612 | 0.44612 | 0.44612 | 0.99477 | -0.098996 | 0.99462 | -0.10173 | 30.6402
59 | -0.30227 | -0.077575 | 0.30234 | 0.077619 | 6.9592e-05 | 4.4349e-05 | 0.45192 | 0.45192 | 0.45192 | 0.99671 | -0.062104 | 0.99696 | -0.057361 | 31.0384
60 | 0.29673 | 0.075963 | -0.29599 | -0.075488 | 0.000745 | 0.00047472 | 0.4445 | 0.4445 | 0.4445 | 0.99462 | -0.10173 | 0.99189 | -0.15372 | 30.5288
61 | -0.032028 | -0.0080321 | 0.032046 | 0.0080433 | 1.7894e-05 | 1.1196e-05 | 0.048522 | 0.048522 | 0.048522 | 0.98223 | -0.34092 | 0.98283 | -0.32921 | 13.3303
62 | 0.0035944 | 0.00090061 | -0.0035941 | -0.00090076 | 3.0127e-07 | -1.4952e-07 | 0.0054475 | 0.0054476 | 0.0054476 | 0.98181 | -0.34916 | 0.98172 | -0.35092 | 1.4966
63 | -0.034815 | -0.0087372 | 0.034844 | 0.0087554 | 2.903e-05 | 1.8226e-05 | 0.052714 | 0.052714 | 0.052714 | 0.98283 | -0.32921 | 0.98373 | -0.31174 | 14.4819
64 | 0.0038578 | 0.00096655 | -0.0038575 | -0.0009667 | 3.6168e-07 | -1.4861e-07 | 0.0057549 | 0.005755 | 0.005755 | 0.99748 | -0.048461 | 0.99738 | -0.05043 | 1.5811
65 | -0.0062659 | -0.0015701 | 0.0062668 | 0.0015703 | 9.407e-07 | 2.272e-07 | 0.0093472 | 0.009347 | 0.0093472 | 0.99748 | -0.048461 | 0.99764 | -0.04531 | 2.5679
66 | 0.00092549 | 0.00023188 | -0.00092549 | -0.00023195 | 4.1373e-09 | -7.2875e-08 | 0.0013807 | 0.0013808 | 0.0013808 | 0.99738 | -0.05043 | 0.99737 | -0.050524 | 0.37933
67 | -0.0085433 | -0.0021408 | 0.0085438 | 0.0021411 | 5.9215e-07 | 2.5198e-07 | 0.012742 | 0.012742 | 0.012742 | 0.99764 | -0.04531 | 0.99772 | -0.043855 | 3.5007
68 | -0.014347 | -0.0035945 | 0.014349 | 0.0035958 | 2.2631e-06 | 1.2762e-06 | 0.021397 | 0.021397 | 0.021397 | 0.99772 | -0.043855 | 0.99789 | -0.040543 | 5.8782
69 | 0.0058031 | 0.0014534 | -0.0058024 | -0.0014533 | 6.9316e-07 | 1.2138e-07 | 0.0086544 | 0.0086546 | 0.0086546 | 0.99772 | -0.043855 | 0.99759 | -0.046363 | 2.3776
70 | -0.015947 | -0.0039963 | 0.015947 | 0.0039963 | 4.5168e-08 | 2.6124e-08 | 0.02378 | 0.02378 | 0.02378 | 0.99789 | -0.040543 | 0.99789 | -0.040484 | 6.5329
71 | 0.0041228 | 0.0010324 | -0.0041227 | -0.0010324 | 1.5579e-07 | -4.3723e-08 | 0.0061494 | 0.0061494 | 0.0061494 | 0.99759 | -0.046363 | 0.99755 | -0.047157 | 1.6894
72 | -0.018506 | -0.0046376 | 0.018513 | 0.0046419 | 7.2992e-06 | 4.3374e-06 | 0.027595 | 0.027595 | 0.027595 | 0.99789 | -0.040484 | 0.99832 | -0.032207 | 7.5811
73 | 0.003058 | 0.0007656 | -0.0030577 | -0.00076593 | 3.2404e-07 | -3.3475e-07 | 0.0045613 | 0.0045615 | 0.0045615 | 0.99755 | -0.047157 | 0.99743 | -0.049383 | 1.2531
74 | -0.032072 | -0.0080424 | 0.032097 | 0.0080579 | 2.483e-05 | 1.5539e-05 | 0.048688 | 0.048688 | 0.048688 | 0.98022 | -0.37974 | 0.98105 | -0.36351 | 13.3759
75 | 0.023714 | 0.0059477 | -0.023714 | -0.0059472 | 8.9928e-07 | 5.5222e-07 | 0.036001 | 0.036001 | 0.036001 | 0.98022 | -0.37974 | 0.98018 | -0.38053 | 9.8904
76 | -0.034849 | -0.0087476 | 0.034855 | 0.0087517 | 6.5732e-06 | 4.1276e-06 | 0.052862 | 0.052862 | 0.052862 | 0.98105 | -0.36351 | 0.98125 | -0.35955 | 14.5225
77 | 0.020373 | 0.0051099 | -0.020364 | -0.0051043 | 9.2715e-06 | 5.6082e-06 | 0.03093 | 0.03093 | 0.03093 | 0.98018 | -0.38053 | 0.97969 | -0.39009 | 8.4972
78 | -0.038796 | -0.0097393 | 0.038823 | 0.0097565 | 2.7384e-05 | 1.7259e-05 | 0.058837 | 0.058837 | 0.058837 | 0.98125 | -0.35955 | 0.98201 | -0.34477 | 16.1641
79 | 0.015178 | 0.0038047 | -0.015177 | -0.0038044 | 5.2654e-07 | 3.0372e-07 | 0.023053 | 0.023053 | 0.023053 | 0.97969 | -0.39009 | 0.97966 | -0.39081 | 6.3333
80 | 0.013101 | 0.003284 | -0.013098 | -0.0032824 | 2.9378e-06 | 1.6311e-06 | 0.0199 | 0.0199 | 0.0199 | 0.97966 | -0.39081 | 0.97942 | -0.39552 | 5.467
81 | 0.0038896 | 0.00097448 | -0.0038895 | -0.00097452 | 1.0161e-07 | -3.262e-08 | 0.0059092 | 0.0059093 | 0.0059093 | 0.97942 | -0.39552 | 0.97939 | -0.39607 | 1.6234
82 | -0.037613 | -0.0094493 | 0.037619 | 0.0094533 | 6.4361e-06 | 4.0518e-06 | 0.056902 | 0.056902 | 0.056902 | 0.98373 | -0.31174 | 0.98391 | -0.30815 | 15.6324
83 | 0.24761 | 0.063391 | -0.2475 | -0.06332 | 0.00011078 | 7.0449e-05 | 0.37005 | 0.37005 | 0.37005 | 0.99696 | -0.057361 | 0.99647 | -0.066603 | 25.4153
84 | -0.54995 | -0.14101 | 0.55077 | 0.14153 | 0.00081334 | 0.00051987 | 0.82197 | 0.82197 | 0.82197 | 0.99696 | -0.057361 | 0.99857 | -0.02691 | 56.4537
85 | 0.0036005 | 0.00090235 | -0.0036005 | -0.00090236 | 2.3081e-08 | -1.1443e-08 | 0.005453 | 0.005453 | 0.005453 | 0.98251 | -0.33502 | 0.9825 | -0.33515 | 1.4981
86 | -0.023581 | -0.0059142 | 0.023602 | 0.0059268 | 2.0626e-05 | 1.2619e-05 | 0.035166 | 0.035166 | 0.035166 | 0.99785 | -0.04128 | 0.9988 | -0.022946 | 9.661
87 | 0.013869 | 0.0034801 | -0.013862 | -0.0034765 | 6.4392e-06 | 3.597e-06 | 0.020683 | 0.020683 | 0.020683 | 0.99785 | -0.04128 | 0.99735 | -0.051021 | 5.6822
88 | -0.025069 | -0.0062947 | 0.025097 | 0.0063116 | 2.7475e-05 | 1.6896e-05 | 0.037353 | 0.037352 | 0.037353 | 0.9988 | -0.022946 | 1 | 0 | 10.2617
89 | 0.013862 | 0.0034765 | -0.013857 | -0.0034736 | 5.1499e-06 | 2.8772e-06 | 0.020683 | 0.020683 | 0.020683 | 0.99735 | -0.051021 | 0.99694 | -0.058818 | 5.6822
90 | 0.023494 | 0.0059029 | -0.023467 | -0.005886 | 2.7544e-05 | 1.6841e-05 | 0.034965 | 0.034966 | 0.034966 | 1 | 0 | 0.99872 | -0.024593 | 9.6059
91 | 0.5549 | 0.14285 | -0.55418 | -0.14238 | 0.00072535 | 0.00046363 | 0.82704 | 0.82705 | 0.82705 | 1 | 0 | 0.99857 | -0.02691 | 56.8025
92 | 0.013857 | 0.0034736 | -0.013854 | -0.003472 | 2.9501e-06 | 1.6483e-06 | 0.020683 | 0.020683 | 0.020683 | 0.99694 | -0.058818 | 0.99671 | -0.063288 | 5.6822
93 | 0.021457 | 0.0053822 | -0.021455 | -0.0053811 | 1.7955e-06 | 1.0878e-06 | 0.03197 | 0.03197 | 0.03197 | 0.99872 | -0.024593 | 0.99863 | -0.026349 | 8.783
94 | 0.01037 | 0.0025988 | -0.01037 | -0.0025987 | 6.7362e-08 | 3.3344e-08 | 0.015482 | 0.015482 | 0.015482 | 0.99671 | -0.063288 | 0.9967 | -0.063424 | 4.2533
95 | 0.019986 | 0.005013 | -0.019981 | -0.0050097 | 5.5799e-06 | 3.3517e-06 | 0.029782 | 0.029782 | 0.029782 | 0.99863 | -0.026349 | 0.99832 | -0.032207 | 8.1819
96 | 0.0034861 | 0.00087343 | -0.0034858 | -0.00087362 | 2.94e-07 | -1.8903e-07 | 0.0052044 | 0.0052046 | 0.0052046 | 0.9967 | -0.063424 | 0.99661 | -0.065194 | 1.4298
97 | -0.29477 | -0.075146 | 0.29486 | 0.075206 | 9.2756e-05 | 5.9103e-05 | 0.44281 | 0.44281 | 0.44281 | 0.99155 | -0.16023 | 0.99189 | -0.15372 | 30.4125
98 | 0.0016614 | 0.00041599 | -0.0016613 | -0.00041636 | 7.5288e-08 | -3.7838e-07 | 0.0024784 | 0.0024785 | 0.0024785 | 0.99743 | -0.049383 | 0.99738 | -0.050335 | 0.68092
99 | 0.0022497 | 0.00056354 | -0.0022496 | -0.00056379 | 1.1084e-07 | -2.4744e-07 | 0.0034179 | 0.003418 | 0.003418 | 0.97939 | -0.39607 | 0.97934 | -0.3971 | 0.93901
100 | 0.2463 | 0.063019 | -0.24621 | -0.06296 | 9.3615e-05 | 5.953e-05 | 0.36825 | 0.36825 | 0.36825 | 0.99647 | -0.066603 | 0.99606 | -0.074458 | 25.2922
101 | -0.14278 | -0.036106 | 0.14284 | 0.036146 | 6.4645e-05 | 4.0618e-05 | 0.21578 | 0.21578 | 0.21578 | 0.98513 | -0.28435 | 0.98561 | -0.27492 | 14.8198
102 | 0.13869 | 0.035083 | -0.13865 | -0.035057 | 4.1663e-05 | 2.6149e-05 | 0.20961 | 0.20961 | 0.20961 | 0.98513 | -0.28435 | 0.9848 | -0.29062 | 14.3964
103 | -0.14642 | -0.037043 | 0.14654 | 0.037119 | 0.00012033 | 7.567e-05 | 0.22118 | 0.22118 | 0.22118 | 0.98561 | -0.27492 | 0.9865 | -0.25781 | 15.1909
104 | 0.13336 | 0.033731 | -0.13329 | -0.033684 | 7.4699e-05 | 4.6811e-05 | 0.20162 | 0.20162 | 0.20162 | 0.9848 | -0.29062 | 0.9842 | -0.3023 | 13.8474
105 | -0.21755 | -0.054999 | 0.21781 | 0.055163 | 0.00025855 | 0.00016416 | 0.32833 | 0.32832 | 0.32833 | 0.9865 | -0.25781 | 0.98778 | -0.23306 | 22.5498
106 | 0.071015 | 0.01788 | -0.070945 | -0.017836 | 6.9851e-05 | 4.4498e-05 | 0.10715 | 0.10715 | 0.10715 | 0.9865 | -0.25781 | 0.98544 | -0.2784 | 29.4359
107 | 0.12838 | 0.032455 | -0.12831 | -0.032411 | 6.9612e-05 | 4.3551e-05 | 0.1942 | 0.1942 | 0.1942 | 0.9842 | -0.3023 | 0.98362 | -0.31361 | 13.3381
108 | -0.24366 | -0.06209 | 0.24426 | 0.062473 | 0.00060261 | 0.00038317 | 0.36535 | 0.36535 | 0.36535 | 0.99338 | -0.12557 | 0.99606 | -0.074458 | 25.0929
109 | 0.0063011 | 0.0015786 | -0.0063 | -0.0015783 | 1.1189e-06 | 2.8257e-07 | 0.0094384 | 0.0094386 | 0.0094386 | 0.99338 | -0.12557 | 0.99318 | -0.1293 | 2.593
110 | 0.22784 | 0.058125 | -0.22719 | -0.057712 | 0.00065075 | 0.00041341 | 0.34165 | 0.34165 | 0.34165 | 0.99338 | -0.12557 | 0.99028 | -0.18489 | 23.4652
111 | 0.0046407 | 0.0011625 | -0.0046403 | -0.0011625 | 3.6289e-07 | -2.68e-08 | 0.0069525 | 0.0069526 | 0.0069526 | 0.99318 | -0.1293 | 0.9931 | -0.13094 | 1.9101
112 | 0.22358 | 0.056808 | -0.22318 | -0.056552 | 0.00040224 | 0.00025548 | 0.33624 | 0.33624 | 0.33624 | 0.99028 | -0.18489 | 0.98833 | -0.22233 | 23.0931
113 | -0.21955 | -0.055599 | 0.21956 | 0.055602 | 5.0949e-06 | 3.2353e-06 | 0.33094 | 0.33094 | 0.33094 | 0.98778 | -0.23306 | 0.9878 | -0.23257 | 22.7296
114 | 0.052414 | 0.013187 | -0.052386 | -0.01317 | 2.7424e-05 | 1.7403e-05 | 0.079163 | 0.079163 | 0.079163 | 0.98544 | -0.2784 | 0.98487 | -0.28936 | 21.7481
115 | 0.018531 | 0.0046486 | -0.018525 | -0.0046449 | 6.1334e-06 | 3.6594e-06 | 0.027984 | 0.027984 | 0.027984 | 0.98544 | -0.2784 | 0.98508 | -0.28535 | 7.6879
116 | 0.12262 | 0.030985 | -0.1225 | -0.030912 | 0.00011773 | 7.35e-05 | 0.18559 | 0.18559 | 0.18559 | 0.98362 | -0.31361 | 0.98259 | -0.33366 | 12.7469
117 | -0.22151 | -0.056091 | 0.22162 | 0.05616 | 0.00010898 | 6.9214e-05 | 0.33388 | 0.33388 | 0.33388 | 0.9878 | -0.23257 | 0.98833 | -0.22233 | 22.9314
118 | 0.049618 | 0.012476 | -0.049616 | -0.012475 | 2.3239e-06 | 1.4733e-06 | 0.074981 | 0.074981 | 0.074981 | 0.98487 | -0.28936 | 0.98482 | -0.29034 | 20.5993
119 | 0.01578 | 0.0039569 | -0.015773 | -0.0039529 | 6.9698e-06 | 4.0444e-06 | 0.023837 | 0.023837 | 0.023837 | 0.98508 | -0.28535 | 0.98461 | -0.29462 | 6.5487
120 | 0.11224 | 0.028338 | -0.11216 | -0.028292 | 7.4465e-05 | 4.6267e-05 | 0.17005 | 0.17005 | 0.17005 | 0.98259 | -0.33366 | 0.98187 | -0.34752 | 11.6791
121 | 0.0037633 | 0.00094294 | -0.003763 | -0.00094309 | 3.3658e-07 | -1.4965e-07 | 0.0056393 | 0.0056394 | 0.0056394 | 0.993 | -0.13287 | 0.9929 | -0.13475 | 1.5493
122 | -0.0037633 | -0.00094294 | 0.0037637 | 0.00094279 | 3.4543e-07 | -1.5368e-07 | 0.0056393 | 0.0056391 | 0.0056393 | 0.993 | -0.13287 | 0.9931 | -0.13094 | 1.5493
123 | -0.041179 | -0.010346 | 0.041187 | 0.010351 | 7.679e-06 | 4.8475e-06 | 0.062287 | 0.062287 | 0.062287 | 0.98391 | -0.30815 | 0.98411 | -0.30424 | 17.1117
124 | -0.045271 | -0.011374 | 0.045301 | 0.011393 | 3.0062e-05 | 1.9023e-05 | 0.068462 | 0.068462 | 0.068462 | 0.98411 | -0.30424 | 0.98482 | -0.29034 | 18.8082
125 | -0.0051114 | -0.001281 | 0.0051128 | 0.0012812 | 1.3746e-06 | 1.1506e-07 | 0.007767 | 0.0077667 | 0.007767 | 0.97925 | -0.39873 | 0.97954 | -0.39309 | 2.1338
126 | -0.0083329 | -0.0020882 | 0.0083352 | 0.0020892 | 2.298e-06 | 9.8915e-07 | 0.012658 | 0.012658 | 0.012658 | 0.97954 | -0.39309 | 0.97984 | -0.3873 | 3.4776
127 | -0.0083352 | -0.0020892 | 0.008336 | 0.0020895 | 8.6818e-07 | 3.7362e-07 | 0.012658 | 0.012658 | 0.012658 | 0.97984 | -0.3873 | 0.97995 | -0.38511 | 3.4775
128 | 0.07697 | 0.019408 | -0.076949 | -0.019396 | 2.0878e-05 | 1.2541e-05 | 0.11692 | 0.11692 | 0.11692 | 0.97995 | -0.38511 | 0.97966 | -0.39078 | 8.0302
129 | -0.085306 | -0.021498 | 0.08535 | 0.021524 | 4.3522e-05 | 2.646e-05 | 0.12958 | 0.12958 | 0.12958 | 0.97995 | -0.38511 | 0.98049 | -0.37446 | 8.8995
130 | 0.073931 | 0.018639 | -0.073914 | -0.018629 | 1.7159e-05 | 1.0251e-05 | 0.11233 | 0.11233 | 0.11233 | 0.97966 | -0.39078 | 0.97941 | -0.39563 | 7.7153
131 | -0.08959 | -0.022587 | 0.089597 | 0.022591 | 6.6625e-06 | 4.0702e-06 | 0.13601 | 0.13601 | 0.13601 | 0.98049 | -0.37446 | 0.98057 | -0.3729 | 9.3415
132 | -0.0058121 | -0.0014564 | 0.0058128 | 0.0014566 | 6.2276e-07 | 1.2497e-07 | 0.0087853 | 0.0087852 | 0.0087853 | 0.98442 | -0.29817 | 0.98454 | -0.29592 | 2.4135
133 | 0.0058121 | 0.0014564 | -0.0058106 | -0.0014561 | 1.5052e-06 | 3.0235e-07 | 0.0087853 | 0.0087855 | 0.0087855 | 0.98442 | -0.29817 | 0.98415 | -0.30361 | 2.4136
134 | -0.011069 | -0.0027738 | 0.01107 | 0.0027742 | 6.8568e-07 | 3.5575e-07 | 0.01673 | 0.01673 | 0.01673 | 0.98454 | -0.29592 | 0.98461 | -0.29462 | 4.596
135 | 0.0052564 | 0.0013172 | -0.0052562 | -0.0013172 | 1.9164e-07 | 1.9683e-08 | 0.0079443 | 0.0079444 | 0.0079444 | 0.98454 | -0.29592 | 0.9845 | -0.29669 | 2.1825
136 | 0.0033204 | 0.00083201 | -0.0033202 | -0.00083212 | 1.5644e-07 | -1.1019e-07 | 0.0050203 | 0.0050204 | 0.0050204 | 0.98415 | -0.30361 | 0.9841 | -0.3046 | 1.3792
137 | -0.0040839 | -0.0010235 | 0.0040841 | 0.0010235 | 2.0478e-07 | -5.1164e-08 | 0.0061729 | 0.0061728 | 0.0061729 | 0.98445 | -0.29774 | 0.9845 | -0.29669 | 1.6958
138 | -0.098302 | -0.024773 | 0.09835 | 0.024802 | 4.7273e-05 | 2.9111e-05 | 0.14922 | 0.14922 | 0.14922 | 0.98057 | -0.3729 | 0.98109 | -0.36285 | 10.2488
139 | -0.10403 | -0.026226 | 0.10411 | 0.026273 | 7.6416e-05 | 4.7252e-05 | 0.15784 | 0.15784 | 0.15784 | 0.98109 | -0.36285 | 0.98187 | -0.34752 | 10.8405
140 | 0.070803 | 0.017849 | -0.070764 | -0.017826 | 3.9163e-05 | 2.3249e-05 | 0.10761 | 0.10761 | 0.10761 | 0.97941 | -0.39563 | 0.97882 | -0.4072 | 7.3908
141 | 0.024031 | 0.0060294 | -0.024026 | -0.0060264 | 4.8863e-06 | 3.0071e-06 | 0.036731 | 0.036731 | 0.036731 | 0.9736 | -0.50958 | 0.97339 | -0.51384 | 10.0909
142 | -0.027717 | -0.0069531 | 0.027725 | 0.0069578 | 7.5165e-06 | 4.6716e-06 | 0.042364 | 0.042364 | 0.042364 | 0.9736 | -0.50958 | 0.97389 | -0.50389 | 11.6384
143 | 0.022778 | 0.0057136 | -0.022776 | -0.0057124 | 1.9862e-06 | 1.2169e-06 | 0.034823 | 0.034823 | 0.034823 | 0.97339 | -0.51384 | 0.9733 | -0.51567 | 9.5667
144 | -0.030892 | -0.0077517 | 0.030905 | 0.0077594 | 1.2275e-05 | 7.6731e-06 | 0.047204 | 0.047204 | 0.047204 | 0.97389 | -0.50389 | 0.97432 | -0.49556 | 12.9682
145 | 0.019458 | 0.0048808 | -0.019454 | -0.0048783 | 3.9958e-06 | 2.4077e-06 | 0.02975 | 0.02975 | 0.02975 | 0.9733 | -0.51567 | 0.97308 | -0.51998 | 8.1731
146 | -0.034711 | -0.0087133 | 0.034722 | 0.0087206 | 1.1648e-05 | 7.3169e-06 | 0.053016 | 0.053016 | 0.053016 | 0.97432 | -0.49556 | 0.97467 | -0.48853 | 14.565
147 | 0.011443 | 0.0028706 | -0.011434 | -0.0028655 | 9.5017e-06 | 5.0542e-06 | 0.0175 | 0.0175 | 0.0175 | 0.97308 | -0.51998 | 0.9722 | -0.53741 | 4.8077
148 | -0.037843 | -0.0095027 | 0.037864 | 0.0095158 | 2.0707e-05 | 1.3046e-05 | 0.057781 | 0.057781 | 0.057781 | 0.97467 | -0.48853 | 0.97525 | -0.47707 | 15.8739
149 | -0.041492 | -0.010425 | 0.041507 | 0.010434 | 1.4375e-05 | 9.0808e-06 | 0.063318 | 0.063317 | 0.063318 | 0.97525 | -0.47707 | 0.97562 | -0.46981 | 17.3949
150 | -0.003308 | -0.0008286 | 0.0033083 | 0.00082842 | 2.7178e-07 | -1.8571e-07 | 0.0050309 | 0.0050308 | 0.0050309 | 0.9784 | -0.41541 | 0.97849 | -0.41368 | 1.3821
151 | 0.0018946 | 0.00047436 | -0.0018945 | -0.00047461 | 7.3571e-08 | -2.4968e-07 | 0.0028813 | 0.0028814 | 0.0028814 | 0.9784 | -0.41541 | 0.97836 | -0.41622 | 0.79159
152 | -0.0042268 | -0.0010586 | 0.0042268 | 0.0010586 | 2.1048e-08 | -3.5946e-09 | 0.0064275 | 0.0064275 | 0.0064275 | 0.97849 | -0.41368 | 0.97849 | -0.41358 | 1.7658
153 | 0.0018945 | 0.00047461 | -0.0018945 | -0.0004748 | 5.6506e-08 | -1.9174e-07 | 0.0028814 | 0.0028815 | 0.0028815 | 0.97836 | -0.41622 | 0.97833 | -0.41685 | 0.79161
154 | -0.0073415 | -0.0018392 | 0.0073437 | 0.00184 | 2.2308e-06 | 8.2799e-07 | 0.011164 | 0.011164 | 0.011164 | 0.97849 | -0.41358 | 0.97882 | -0.4072 | 3.0671
155 | 0.06342 | 0.015986 | -0.063411 | -0.01598 | 9.6368e-06 | 5.612e-06 | 0.096445 | 0.096446 | 0.096446 | 0.97882 | -0.4072 | 0.97865 | -0.41038 | 6.624
156 | 0.060909 | 0.015353 | -0.06089 | -0.015343 | 1.8569e-05 | 1.0725e-05 | 0.092642 | 0.092642 | 0.092642 | 0.97865 | -0.41038 | 0.97833 | -0.41675 | 6.3628
157 | 0.045028 | 0.011326 | -0.045004 | -0.011311 | 2.4783e-05 | 1.5686e-05 | 0.068651 | 0.068651 | 0.068651 | 0.97621 | -0.45828 | 0.97562 | -0.46981 | 18.8601
158 | -0.054425 | -0.013679 | 0.054458 | 0.013701 | 3.3191e-05 | 2.1082e-05 | 0.082973 | 0.082973 | 0.082973 | 0.97621 | -0.45828 | 0.97686 | -0.44552 | 22.7947
159 | 0.005776 | 0.0014458 | -0.0057745 | -0.0014454 | 1.5457e-06 | 3.2453e-07 | 0.0088036 | 0.0088038 | 0.0088038 | 0.97621 | -0.45828 | 0.97593 | -0.46391 | 2.4186
160 | 0.0026432 | 0.00066232 | -0.0026431 | -0.00066242 | 7.2137e-08 | -1.0239e-07 | 0.0040262 | 0.0040263 | 0.0040263 | 0.97686 | -0.44552 | 0.97683 | -0.44609 | 1.1061
161 | -0.057101 | -0.014363 | 0.05718 | 0.014413 | 7.8599e-05 | 4.9956e-05 | 0.086999 | 0.086999 | 0.086999 | 0.97686 | -0.44552 | 0.97833 | -0.41675 | 23.9008
162 | 0.00493 | 0.0012338 | -0.0049284 | -0.0012337 | 1.6794e-06 | 8.4727e-08 | 0.0075163 | 0.0075167 | 0.0075167 | 0.97593 | -0.46391 | 0.97556 | -0.47107 | 2.065
163 | 0.0038841 | 0.00097201 | -0.0038829 | -0.00097239 | 1.2252e-06 | -3.7786e-07 | 0.0059239 | 0.0059243 | 0.0059243 | 0.97556 | -0.47107 | 0.97523 | -0.4777 | 1.6276
164 | 0.0026965 | 0.00067503 | -0.002696 | -0.00067561 | 4.392e-07 | -5.821e-07 | 0.004114 | 0.0041143 | 0.0041143 | 0.97523 | -0.4777 | 0.97505 | -0.48112 | 1.1303
165 | 0.002696 | 0.00067561 | -0.002696 | -0.00067567 | 4.4845e-08 | -5.9412e-08 | 0.0041143 | 0.0041144 | 0.0041144 | 0.97505 | -0.48112 | 0.97503 | -0.48147 | 1.1303

## res_trafo
| p_hv_mw | q_hv_mvar | p_lv_mw | q_lv_mvar | pl_mw | ql_mvar | i_hv_ka | i_lv_ka | vm_hv_pu | va_hv_degree | vm_lv_pu | va_lv_degree | loading_percent
0 | -1.2729e-15 | -1.3162e-15 | 0.00165 | 1.2699e-07 | 0.00165 | 1.2699e-07 | 5.2857e-17 | 0.0023815 | 0.99998 | 149.9956 | 1 | 0 | 0.2619

## res_ext_grid
| p_mw | q_mvar
0 | 0.60514 | 0.15506

## res_load
| p_mw | q_mvar
0 | 0.0034316 | 0.00086003
1 | 0.0021789 | 0.00054607
2 | 0.0054716 | 0.0013713
3 | 0.00050885 | 0.00012753
4 | 0.0025763 | 0.00064569
5 | 0.0021433 | 0.00053716
6 | 0.0039206 | 0.00098259
7 | 0.0020478 | 0.00051323
8 | 0.0037623 | 0.00094291
9 | 0.0044298 | 0.0011102
10 | 0.0017768 | 0.00044531
11 | 0.0084458 | 0.0021167
12 | 0.0015731 | 0.00039425
13 | 0.0025426 | 0.00063723
14 | 0.0036667 | 0.00091897
15 | 0.003756 | 0.00094133
16 | 0.00078905 | 0.00019776
17 | 0.011246 | 0.0028185
18 | 0.002097 | 0.00052555
19 | 0.0017504 | 0.00043869
20 | 0.0024504 | 0.00061413
21 | 0.001407 | 0.00035262
22 | 0.0013647 | 0.00034203
23 | 0.0070738 | 0.0017729
24 | 0.0032973 | 0.00082639
25 | 0.0028449 | 0.000713
26 | 0.0022931 | 0.0005747
27 | 0.015557 | 0.0038989
28 | 0.010125 | 0.0025376
29 | 0.0084426 | 0.0021159
30 | 0.014064 | 0.0035247
31 | 0.0022071 | 0.00055314
32 | 0.00983 | 0.0024636
33 | 0.0080814 | 0.0020254
34 | 0.0084408 | 0.0021155
35 | 0.0088935 | 0.0022289
36 | 0.0026473 | 0.00066347
37 | 0.0086227 | 0.0021611
38 | 0.019348 | 0.004849
39 | 0.0037467 | 0.000939
40 | 0.024097 | 0.0060393
41 | 0.0068872 | 0.0017261
42 | 0.0043807 | 0.0010979
43 | 0.0056791 | 0.0014233
44 | 0.004263 | 0.0010684
45 | 0.0019202 | 0.00048124
46 | 0.0019602 | 0.00049126
47 | 0.0010848 | 0.00027187
48 | 0.005 | 0.0012531
49 | 0.0029564 | 0.00074095
50 | 0.0061352 | 0.0015376
51 | 0.0027687 | 0.0006939
52 | 0.0035941 | 0.00090076
53 | 0.0024081 | 0.00060351
54 | 0.002932 | 0.00073482
55 | 0.0022764 | 0.00057053
56 | 0.00092549 | 0.00023195
57 | 0.0015981 | 0.00040052
58 | 0.0016795 | 0.00042093
59 | 0.0025587 | 0.00064128
60 | 0.0010647 | 0.00026684
61 | 0.0083577 | 0.0020946
62 | 0.0027519 | 0.00068968
63 | 0.0033406 | 0.00083724
64 | 0.0039404 | 0.00098755
65 | 0.0051857 | 0.0012997
66 | 0.0053157 | 0.0013322
67 | 0.0020763 | 0.00052036
68 | 0.0092086 | 0.0023079
69 | 0.0027687 | 0.0006939
70 | 0.0032691 | 0.00081932
71 | 0.0036005 | 0.00090236
72 | 0.0097123 | 0.0024341
73 | 0.0014677 | 0.00036784
74 | 0.0020104 | 0.00050385
75 | 0.0034088 | 0.00085431
76 | 0.003484 | 0.00087318
77 | 0.0014686 | 0.00036806
78 | 0.006884 | 0.0017253
79 | 0.0006842 | 0.00017148
80 | 0.0011286 | 0.00028286
81 | 0.0013963 | 0.00034995
82 | 0.0016613 | 0.00041636
83 | 0.0014673 | 0.00036773
84 | 0.0016398 | 0.00041097
85 | 0.0012007 | 0.00030091
86 | 0.0034858 | 0.00087362
87 | 0.0040816 | 0.001023
88 | 0.0035791 | 0.00089701
89 | 0.0052896 | 0.0013257
90 | 0.0049058 | 0.0012295
91 | 0.0095211 | 0.0023862
92 | 0.0019428 | 0.0004869
93 | 0.0016593 | 0.00041586
94 | 0.0036062 | 0.0009038
95 | 0.0017381 | 0.00043561
96 | 0.0056903 | 0.0014261
97 | 0.00195 | 0.0004887
98 | 0.0027678 | 0.00069367
99 | 0.0027452 | 0.000688
100 | 0.010267 | 0.0025731
101 | 0.003763 | 0.00094309
102 | 0.00087663 | 0.0002197
103 | 0.0035604 | 0.00089231
104 | 0.0040841 | 0.0010236
105 | 0.0043149 | 0.0010814
106 | 0.0051114 | 0.001281
107 | 0.0032201 | 0.00080703
108 | 0.0030185 | 0.0007565
109 | 0.0042406 | 0.0010628
110 | 0.0024903 | 0.00062412
111 | 0.0040839 | 0.0010235
112 | 0.0011721 | 0.00029376
113 | 0.0047031 | 0.0011787
114 | 0.0022496 | 0.00056379
115 | 0.0033202 | 0.00083212
116 | 0.0087052 | 0.0021817
117 | 0.0056809 | 0.0014238
118 | 0.0080566 | 0.0020192
119 | 0.0031107 | 0.0007796
120 | 0.0036858 | 0.00092374
121 | 0.0012481 | 0.0003128
122 | 0.0031679 | 0.00079396
123 | 0.0033181 | 0.0008316
124 | 0.0038058 | 0.00095383
125 | 0.008011 | 0.0020078
126 | 0.0031208 | 0.00078214
127 | 0.011434 | 0.0028655
128 | 0.0036288 | 0.00090946
129 | 0.0015646 | 0.00039213
130 | 0.0014134 | 0.00035424
131 | 0.00091846 | 0.00023019
132 | 0.0031147 | 0.00078062
133 | 0.0018945 | 0.0004748
134 | 0.0025018 | 0.00062701
135 | 0.0036204 | 0.00090737
136 | 0.0034967 | 0.00087636
137 | 0.00084442 | 0.00021163
138 | 0.0026431 | 0.00066242
139 | 0.0037104 | 0.00092992
140 | 0.0010442 | 0.00026171
141 | 0.0011865 | 0.00029735
142 | 0.002696 | 0.00067567

## dtypes
| element | column | dtype
0 | bus | name | object
1 | bus | vn_kv | float64
2 | bus | type | object
3 | bus | zone | object
4 | bus | in_service | bool
5 | load | name | object
6 | load | bus | uint32
7 | load | p_mw | float64
8 | load | q_mvar | float64
9 | load | const_z_percent | float64
10 | load | const_i_percent | float64
11 | load | sn_mva | float64
12 | load | scaling | float64
13 | load | in_service | bool
14 | load | type | object
15 | ext_grid | name | object
16 | ext_grid | bus | uint32
17 | ext_grid | vm_pu | float64
18 | ext_grid | va_degree | float64
19 | ext_grid | slack_weight | float64
20 | ext_grid | in_service | bool
21 | line | name | object
22 | line | std_type | object
23 | line | from_bus | uint32
24 | line | to_bus | uint32
25 | line | length_km | float64
26 | line | r_ohm_per_km | float64
27 | line | x_ohm_per_km | float64
28 | line | c_nf_per_km | float64
29 | line | g_us_per_km | float64
30 | line | max_i_ka | float64
31 | line | df | float64
32 | line | parallel | uint32
33 | line | type | object
34 | line | in_service | bool
35 | trafo | name | object
36 | trafo | std_type | object
37 | trafo | hv_bus | uint32
38 | trafo | lv_bus | uint32
39 | trafo | sn_mva | float64
40 | trafo | vn_hv_kv | float64
41 | trafo | vn_lv_kv | float64
42 | trafo | vk_percent | float64
43 | trafo | vkr_percent | float64
44 | trafo | pfe_kw | float64
45 | trafo | i0_percent | float64
46 | trafo | shift_degree | float64
47 | trafo | tap_side | object
48 | trafo | tap_neutral | int32
49 | trafo | tap_min | int32
50 | trafo | tap_max | int32
51 | trafo | tap_step_percent | float64
52 | trafo | tap_step_degree | float64
53 | trafo | tap_pos | int32
54 | trafo | tap_phase_shifter | bool
55 | trafo | parallel | uint32
56 | trafo | df | float64
57 | trafo | in_service | bool
58 | line_geodata | coords | object
59 | bus_geodata | x | float64
60 | bus_geodata | y | float64
61 | bus_geodata | coords | object
62 | res_bus | vm_pu | float64
63 | res_bus | va_degree | float64
64 | res_bus | p_mw | float64
65 | res_bus | q_mvar | float64
66 | res_line | p_from_mw | float64
67 | res_line | q_from_mvar | float64
68 | res_line | p_to_mw | float64
69 | res_line | q_to_mvar | float64
70 | res_line | pl_mw | float64
71 | res_line | ql_mvar | float64
72 | res_line | i_from_ka | float64
73 | res_line | i_to_ka | float64
74 | res_line | i_ka | float64
75 | res_line | vm_from_pu | float64
76 | res_line | va_from_degree | float64
77 | res_line | vm_to_pu | float64
78 | res_line | va_to_degree | float64
79 | res_line | loading_percent | float64
80 | res_trafo | p_hv_mw | float64
81 | res_trafo | q_hv_mvar | float64
82 | res_trafo | p_lv_mw | float64
83 | res_trafo | q_lv_mvar | float64
84 | res_trafo | pl_mw | float64
85 | res_trafo | ql_mvar | float64
86 | res_trafo | i_hv_ka | float64
87 | res_trafo | i_lv_ka | float64
88 | res_trafo | vm_hv_pu | float64
89 | res_trafo | va_hv_degree | float64
90 | res_trafo | vm_lv_pu | float64
91 | res_trafo | va_lv_degree | float64
92 | res_trafo | loading_percent | float64
93 | res_ext_grid | p_mw | float64
94 | res_ext_grid | q_mvar | float64
95 | res_load | p_mw | float64
96 | res_load | q_mvar | float64

## parameters
| version | format_version | converged | OPF_converged | name | f_hz | sn_mva
0 | 2.14.6 | 2.14.0 | TRUE | FALSE |  | 50 | 1