## bus
| name | vn_kv | type | zone | in_service
0 | bus_LV_1706-3_0_5_node_0 | 0.4 | n |  | TRUE
1 | bus_LV_1706-3_0_5_node_1 | 0.4 | n |  | TRUE
2 | bus_LV_1706-3_0_5_node_2 | 0.4 | n |  | TRUE
3 | bus_LV_1706-3_0_5_node_3 | 0.4 | n |  | TRUE
4 | bus_LV_1706-3_0_5_node_4 | 0.4 | n |  | TRUE
5 | bus_LV_1706-3_0_5_node_5 | 0.4 | n |  | TRUE
6 | bus_LV_1706-3_0_5_node_6 | 0.4 | n |  | TRUE
7 | bus_LV_1706-3_0_5_node_13 | 0.4 | n |  | TRUE
8 | bus_LV_1706-3_0_5_node_10 | 0.4 | n |  | TRUE
9 | bus_LV_1706-3_0_5_node_23 | 0.4 | n |  | TRUE
10 | bus_LV_1706-3_0_5_node_7 | 0.4 | n |  | TRUE
11 | bus_LV_1706-3_0_5_node_12 | 0.4 | n |  | TRUE
12 | bus_LV_1706-3_0_5_node_36 | 0.4 | n |  | TRUE
13 | bus_LV_1706-3_0_5_node_42 | 0.4 | n |  | TRUE
14 | bus_LV_1706-3_0_5_node_11 | 0.4 | n |  | TRUE
15 | bus_LV_1706-3_0_5_node_49 | 0.4 | n |  | TRUE
16 | bus_LV_1706-3_0_5_node_21 | 0.4 | n |  | TRUE
17 | bus_LV_1706-3_0_5_node_8 | 0.4 | n |  | TRUE
18 | bus_LV_1706-3_0_5_node_9 | 0.4 | n |  | TRUE
19 | bus_LV_1706-3_0_5_node_18 | 0.4 | n |  | TRUE
20 | bus_LV_1706-3_0_5_node_16 | 0.4 | n |  | TRUE
21 | bus_LV_1706-3_0_5_node_35 | 0.4 | n |  | TRUE
22 | bus_LV_1706-3_0_5_node_43 | 0.4 | n |  | TRUE
23 | bus_LV_1706-3_0_5_node_44 | 0.4 | n |  | TRUE
24 | bus_LV_1706-3_0_5_node_14 | 0.4 | n |  | TRUE
25 | bus_LV_1706-3_0_5_node_15 | 0.4 | n |  | TRUE
26 | bus_LV_1706-3_0_5_node_17 | 0.4 | n |  | TRUE
27 | bus_LV_1706-3_0_5_node_33 | 0.4 | n |  | TRUE
28 | bus_LV_1706-3_0_5_node_31 | 0.4 | n |  | TRUE
29 | bus_LV_1706-3_0_5_node_19 | 0.4 | n |  | TRUE
30 | bus_LV_1706-3_0_5_node_20 | 0.4 | n |  | TRUE
31 | bus_LV_1706-3_0_5_node_22 | 0.4 | n |  | TRUE
32 | bus_LV_1706-3_0_5_node_41 | 0.4 | n |  | TRUE
33 | bus_LV_1706-3_0_5_node_29 | 0.4 | n |  | TRUE
34 | bus_LV_1706-3_0_5_node_68 | 0.4 | n |  | TRUE
35 | bus_LV_1706-3_0_5_node_24 | 0.4 | n |  | TRUE
36 | bus_LV_1706-3_0_5_node_25 | 0.4 | n |  | TRUE
37 | bus_LV_1706-3_0_5_node_26 | 0.4 | n |  | TRUE
38 | bus_LV_1706-3_0_5_node_27 | 0.4 | n |  | TRUE
39 | bus_LV_1706-3_0_5_node_28 | 0.4 | n |  | TRUE
40 | bus_LV_1706-3_0_5_node_40 | 0.4 | n |  | TRUE
41 | bus_LV_1706-3_0_5_node_30 | 0.4 | n |  | TRUE
42 | bus_LV_1706-3_0_5_node_32 | 0.4 | n |  | TRUE
43 | bus_LV_1706-3_0_5_node_34 | 0.4 | n |  | TRUE
44 | bus_LV_1706-3_0_5_node_63 | 0.4 | n |  | TRUE
45 | bus_LV_1706-3_0_5_node_37 | 0.4 | n |  | TRUE
46 | bus_LV_1706-3_0_5_node_38 | 0.4 | n |  | TRUE
47 | bus_LV_1706-3_0_5_node_39 | 0.4 | n |  | TRUE
48 | bus_LV_1706-3_0_5_node_69 | 0.4 | n |  | TRUE
49 | bus_LV_1706-3_0_5_node_71 | 0.4 | n |  | TRUE
50 | bus_LV_1706-3_0_5_node_60 | 0.4 | n |  | TRUE
51 | bus_LV_1706-3_0_5_node_58 | 0.4 | n |  | TRUE
52 | bus_LV_1706-3_0_5_node_53 | 0.4 | n |  | TRUE
53 | bus_LV_1706-3_0_5_node_59 | 0.4 | n |  | TRUE
54 | bus_LV_1706-3_0_5_node_51 | 0.4 | n |  | TRUE
55 | bus_LV_1706-3_0_5_node_48 | 0.4 | n |  | TRUE
56 | bus_LV_1706-3_0_5_node_62 | 0.4 | n |  | TRUE
57 | bus_LV_1706-3_0_5_node_46 | 0.4 | n |  | TRUE
58 | bus_LV_1706-3_0_5_node_45 | 0.4 | n |  | TRUE
59 | bus_LV_1706-3_0_5_node_47 | 0.4 | n |  | TRUE
60 | bus_LV_1706-3_0_5_node_61 | 0.4 | n |  | TRUE
61 | bus_LV_1706-3_0_5_node_66 | 0.4 | n |  | TRUE
62 | bus_LV_1706-3_0_5_node_50 | 0.4 | n |  | TRUE
63 | bus_LV_1706-3_0_5_node_52 | 0.4 | n |  | TRUE
64 | bus_LV_1706-3_0_5_node_54 | 0.4 | n |  | TRUE
65 | bus_LV_1706-3_0_5_node_56 | 0.4 | n |  | TRUE
66 | bus_LV_1706-3_0_5_node_55 | 0.4 | n |  | TRUE
67 | bus_LV_1706-3_0_5_node_65 | 0.4 | n |  | TRUE
68 | bus_LV_1706-3_0_5_node_67 | 0.4 | n |  | TRUE
69 | bus_MV_25_0_node_23 | 20 | n |  | TRUE

## load
| name | bus | p_mw | q_mvar | const_z_percent | const_i_percent | sn_mva | scaling | in_service | type
0 | LV_1706-3_0_5_load_0 | 0 | 0.0061391 | 0.0015386 | 0 | 0 |  | 1 | TRUE | wye
1 | LV_1706-3_0_5_load_1 | 1 | 0.0027321 | 0.00068474 | 0 | 0 |  | 1 | TRUE | wye
2 | LV_1706-3_0_5_load_3 | 3 | 0.00158 | 0.00039599 | 0 | 0 |  | 1 | TRUE | wye
3 | LV_1706-3_0_5_load_5 | 5 | 0.0059064 | 0.0014803 | 0 | 0 |  | 1 | TRUE | wye
4 | LV_1706-3_0_5_load_6 | 6 | 0.0023493 | 0.00058879 | 0 | 0 |  | 1 | TRUE | wye
5 | LV_1706-3_0_5_load_13 | 7 | 0.0049507 | 0.0012408 | 0 | 0 |  | 1 | TRUE | wye
6 | LV_1706-3_0_5_load_10 | 8 | 0.010464 | 0.0026225 | 0 | 0 |  | 1 | TRUE | wye
7 | LV_1706-3_0_5_load_7 | 10 | 0.0025069 | 0.00062828 | 0 | 0 |  | 1 | TRUE | wye
8 | LV_1706-3_0_5_load_12 | 11 | 0.017692 | 0.0044341 | 0 | 0 |  | 1 | TRUE | wye
9 | LV_1706-3_0_5_load_36 | 12 | 0.0014444 | 0.00036201 | 0 | 0 |  | 1 | TRUE | wye
10 | LV_1706-3_0_5_load_11 | 14 | 0.0058438 | 0.0014646 | 0 | 0 |  | 1 | TRUE | wye
11 | LV_1706-3_0_5_load_49 | 15 | 0.038859 | 0.0097391 | 0 | 0 |  | 1 | TRUE | wye
12 | LV_1706-3_0_5_load_21 | 16 | 0.0037938 | 0.00095082 | 0 | 0 |  | 1 | TRUE | wye
13 | LV_1706-3_0_5_load_8 | 17 | 0.0023311 | 0.00058423 | 0 | 0 |  | 1 | TRUE | wye
14 | LV_1706-3_0_5_load_9 | 18 | 0.0060298 | 0.0015112 | 0 | 0 |  | 1 | TRUE | wye
15 | LV_1706-3_0_5_load_18 | 19 | 0.004703 | 0.0011787 | 0 | 0 |  | 1 | TRUE | wye
16 | LV_1706-3_0_5_load_16 | 20 | 0.0023844 | 0.00059759 | 0 | 0 |  | 1 | TRUE | wye
17 | LV_1706-3_0_5_load_35 | 21 | 0.087033 | 0.021812 | 0 | 0 |  | 1 | TRUE | wye
18 | LV_1706-3_0_5_load_44 | 23 | 0.0042302 | 0.0010602 | 0 | 0 |  | 1 | TRUE | wye
19 | LV_1706-3_0_5_load_14 | 24 | 0.0075282 | 0.0018868 | 0 | 0 |  | 1 | TRUE | wye
20 | LV_1706-3_0_5_load_15 | 25 | 0.0032429 | 0.00081274 | 0 | 0 |  | 1 | TRUE | wye
21 | LV_1706-3_0_5_load_33 | 27 | 0.0011057 | 0.00027713 | 0 | 0 |  | 1 | TRUE | wye
22 | LV_1706-3_0_5_load_31 | 28 | 0.0030921 | 0.00077496 | 0 | 0 |  | 1 | TRUE | wye
23 | LV_1706-3_0_5_load_19 | 29 | 0.0032737 | 0.00082045 | 0 | 0 |  | 1 | TRUE | wye
24 | LV_1706-3_0_5_load_20 | 30 | 0.0038252 | 0.00095869 | 0 | 0 |  | 1 | TRUE | wye
25 | LV_1706-3_0_5_load_22 | 31 | 0.0040221 | 0.001008 | 0 | 0 |  | 1 | TRUE | wye
26 | LV_1706-3_0_5_load_41 | 32 | 0.0026115 | 0.00065451 | 0 | 0 |  | 1 | TRUE | wye
27 | LV_1706-3_0_5_load_24 | 35 | 0.003475 | 0.00087091 | 0 | 0 |  | 1 | TRUE | wye
28 | LV_1706-3_0_5_load_25 | 36 | 0.0040338 | 0.001011 | 0 | 0 |  | 1 | TRUE | wye
29 | LV_1706-3_0_5_load_27 | 38 | 0.0079609 | 0.0019952 | 0 | 0 |  | 1 | TRUE | wye
30 | LV_1706-3_0_5_load_28 | 39 | 0.0016092 | 0.00040331 | 0 | 0 |  | 1 | TRUE | wye
31 | LV_1706-3_0_5_load_40 | 40 | 0.0036339 | 0.00091074 | 0 | 0 |  | 1 | TRUE | wye
32 | LV_1706-3_0_5_load_30 | 41 | 0.00030466 | 7.6354e-05 | 0 | 0 |  | 1 | TRUE | wye
33 | LV_1706-3_0_5_load_32 | 42 | 0.00058392 | 0.00014635 | 0 | 0 |  | 1 | TRUE | wye
34 | LV_1706-3_0_5_load_34 | 43 | 0.0004019 | 0.00010073 | 0 | 0 |  | 1 | TRUE | wye
35 | LV_1706-3_0_5_load_63 | 44 | 0.0006559 | 0.00016438 | 0 | 0 |  | 1 | TRUE | wye
36 | LV_1706-3_0_5_load_39 | 47 | 0.0064109 | 0.0016067 | 0 | 0 |  | 1 | TRUE | wye
37 | LV_1706-3_0_5_load_71 | 49 | 0.025478 | 0.0063854 | 0 | 0 |  | 1 | TRUE | wye
38 | LV_1706-3_0_5_load_60 | 50 | 0.011026 | 0.0027635 | 0 | 0 |  | 1 | TRUE | wye
39 | LV_1706-3_0_5_load_58 | 51 | 0.012875 | 0.0032268 | 0 | 0 |  | 1 | TRUE | wye
40 | LV_1706-3_0_5_load_59 | 53 | 0.0063795 | 0.0015988 | 0 | 0 |  | 1 | TRUE | wye
41 | LV_1706-3_0_5_load_51 | 54 | 0.021865 | 0.00548 | 0 | 0 |  | 1 | TRUE | wye
42 | LV_1706-3_0_5_load_45 | 58 | 0.01788 | 0.0044811 | 0 | 0 |  | 1 | TRUE | wye
43 | LV_1706-3_0_5_load_47 | 59 | 0.0030674 | 0.00076877 | 0 | 0 |  | 1 | TRUE | wye
44 | LV_1706-3_0_5_load_61 | 60 | 0.0032842 | 0.00082309 | 0 | 0 |  | 1 | TRUE | wye
45 | LV_1706-3_0_5_load_50 | 62 | 0.0079917 | 0.0020029 | 0 | 0 |  | 1 | TRUE | wye
46 | LV_1706-3_0_5_load_52 | 63 | 0.019908 | 0.0049894 | 0 | 0 |  | 1 | TRUE | wye
47 | LV_1706-3_0_5_load_55 | 66 | 0.024051 | 0.0060277 | 0 | 0 |  | 1 | TRUE | wye
48 | LV_1706-3_0_5_load_65 | 67 | 0.016057 | 0.0040243 | 0 | 0 |  | 1 | TRUE | wye
49 | LV_1706-3_0_5_load_67 | 68 | 0.0050172 | 0.0012574 | 0 | 0 |  | 1 | TRUE | wye

## ext_grid
| name | bus | vm_pu | va_degree | slack_weight | in_service
0 |  | 12 | 1 | 0 | 1 | TRUE

## line
| name | std_type | from_bus | to_bus | length_km | r_ohm_per_km | x_ohm_per_km | c_nf_per_km | g_us_per_km | max_i_ka | df | parallel | type | in_service
0 | LV_1706-3_0_5_line_0 |  | 0 | 1 | 0.0010708 | 0.125 | 0.08 | 261 | 0 | 0.364 | 1 | 1 | cs | TRUE
1 | LV_1706-3_0_5_line_1 |  | 0 | 2 | 0.0026264 | 0.125 | 0.08 | 261 | 0 | 0.364 | 1 | 1 | cs | TRUE
2 | LV_1706-3_0_5_line_2 |  | 1 | 3 | 0.019711 | 0.125 | 0.08 | 261 | 0 | 0.364 | 1 | 1 | cs | TRUE
3 | LV_1706-3_0_5_line_3 |  | 2 | 4 | 0.022259 | 0.125 | 0.08 | 261 | 0 | 0.364 | 1 | 2 | cs | TRUE
4 | LV_1706-3_0_5_line_4 |  | 2 | 5 | 0.025488 | 0.125 | 0.08 | 261 | 0 | 0.364 | 1 | 1 | cs | TRUE
5 | LV_1706-3_0_5_line_5 |  | 3 | 6 | 0.0040753 | 0.125 | 0.08 | 261 | 0 | 0.364 | 1 | 1 | cs | TRUE
6 | LV_1706-3_0_5_line_6 |  | 4 | 7 | 0.033122 | 0.125 | 0.08 | 261 | 0 | 0.364 | 1 | 2 | cs | TRUE
7 | LV_1706-3_0_5_line_7 |  | 4 | 8 | 0.0065942 | 0.125 | 0.08 | 261 | 0 | 0.364 | 1 | 1 | cs | TRUE
8 | LV_1706-3_0_5_line_8 |  | 5 | 9 | 0.019013 | 0.125 | 0.08 | 261 | 0 | 0.364 | 1 | 1 | cs | TRUE
9 | LV_1706-3_0_5_line_9 |  | 6 | 10 | 0.005247 | 0.125 | 0.08 | 261 | 0 | 0.364 | 1 | 1 | cs | TRUE
10 | LV_1706-3_0_5_line_10 |  | 7 | 13 | 0.011191 | 0.125 | 0.08 | 261 | 0 | 0.364 | 1 | 4 | cs | TRUE
11 | LV_1706-3_0_5_line_11 |  | 8 | 14 | 0.013581 | 0.125 | 0.08 | 261 | 0 | 0.364 | 1 | 1 | cs | TRUE
12 | LV_1706-3_0_5_line_12 |  | 9 | 15 | 0.10195 | 0.125 | 0.08 | 261 | 0 | 0.364 | 1 | 1 | cs | TRUE
13 | LV_1706-3_0_5_line_13 |  | 9 | 16 | 0.052055 | 0.125 | 0.08 | 261 | 0 | 0.364 | 1 | 1 | cs | TRUE
14 | LV_1706-3_0_5_line_14 |  | 10 | 17 | 0.017327 | 0.125 | 0.08 | 261 | 0 | 0.364 | 1 | 1 | cs | TRUE
15 | LV_1706-3_0_5_line_15 |  | 11 | 12 | 0.0090755 | 0.125 | 0.08 | 261 | 0 | 0.364 | 1 | 1 | cs | TRUE
16 | LV_1706-3_0_5_line_16 |  | 12 | 21 | 0.017584 | 0.125 | 0.08 | 261 | 0 | 0.364 | 1 | 4 | cs | TRUE
17 | LV_1706-3_0_5_line_17 |  | 13 | 22 | 0.011953 | 0.125 | 0.08 | 261 | 0 | 0.364 | 1 | 4 | cs | TRUE
18 | LV_1706-3_0_5_line_18 |  | 13 | 23 | 0.034807 | 0.125 | 0.08 | 261 | 0 | 0.364 | 1 | 1 | cs | TRUE
19 | LV_1706-3_0_5_line_19 |  | 15 | 34 | 0.028046 | 0.125 | 0.08 | 261 | 0 | 0.364 | 1 | 1 | cs | TRUE
20 | LV_1706-3_0_5_line_20 |  | 16 | 29 | 0.0015101 | 0.125 | 0.08 | 261 | 0 | 0.364 | 1 | 1 | cs | TRUE
21 | LV_1706-3_0_5_line_21 |  | 17 | 18 | 0.024058 | 0.125 | 0.08 | 261 | 0 | 0.364 | 1 | 1 | cs | TRUE
22 | LV_1706-3_0_5_line_22 |  | 18 | 19 | 0.0041224 | 0.125 | 0.08 | 261 | 0 | 0.364 | 1 | 1 | cs | TRUE
23 | LV_1706-3_0_5_line_23 |  | 19 | 20 | 0.027214 | 0.125 | 0.08 | 261 | 0 | 0.364 | 1 | 1 | cs | TRUE
24 | LV_1706-3_0_5_line_24 |  | 20 | 24 | 0.0024228 | 0.125 | 0.08 | 261 | 0 | 0.364 | 1 | 1 | cs | TRUE
25 | LV_1706-3_0_5_line_25 |  | 21 | 45 | 0.021315 | 0.125 | 0.08 | 261 | 0 | 0.364 | 1 | 4 | cs | TRUE
26 | LV_1706-3_0_5_line_26 |  | 22 | 52 | 0.007502 | 0.125 | 0.08 | 261 | 0 | 0.364 | 1 | 1 | cs | TRUE
27 | LV_1706-3_0_5_line_27 |  | 22 | 50 | 0.034654 | 0.125 | 0.08 | 261 | 0 | 0.364 | 1 | 4 | cs | TRUE
28 | LV_1706-3_0_5_line_28 |  | 24 | 25 | 0.068489 | 0.125 | 0.08 | 261 | 0 | 0.364 | 1 | 1 | cs | TRUE
29 | LV_1706-3_0_5_line_29 |  | 25 | 26 | 0.027102 | 0.125 | 0.08 | 261 | 0 | 0.364 | 1 | 1 | cs | TRUE
30 | LV_1706-3_0_5_line_30 |  | 26 | 27 | 0.029163 | 0.125 | 0.08 | 261 | 0 | 0.364 | 1 | 1 | cs | TRUE
31 | LV_1706-3_0_5_line_31 |  | 27 | 28 | 0.0082534 | 0.125 | 0.08 | 261 | 0 | 0.364 | 1 | 1 | cs | TRUE
32 | LV_1706-3_0_5_line_32 |  | 28 | 41 | 0.0081668 | 0.125 | 0.08 | 261 | 0 | 0.364 | 1 | 1 | cs | TRUE
33 | LV_1706-3_0_5_line_33 |  | 29 | 30 | 0.026658 | 0.125 | 0.08 | 261 | 0 | 0.364 | 1 | 1 | cs | TRUE
34 | LV_1706-3_0_5_line_34 |  | 30 | 31 | 0.0087704 | 0.125 | 0.08 | 261 | 0 | 0.364 | 1 | 1 | cs | TRUE
35 | LV_1706-3_0_5_line_35 |  | 31 | 32 | 0.01645 | 0.125 | 0.08 | 261 | 0 | 0.364 | 1 | 1 | cs | TRUE
36 | LV_1706-3_0_5_line_36 |  | 32 | 33 | 0.026697 | 0.125 | 0.08 | 261 | 0 | 0.364 | 1 | 1 | cs | TRUE
37 | LV_1706-3_0_5_line_37 |  | 33 | 37 | 0.005214 | 0.125 | 0.08 | 261 | 0 | 0.364 | 1 | 1 | cs | TRUE
38 | LV_1706-3_0_5_line_38 |  | 34 | 61 | 0.024595 | 0.125 | 0.08 | 261 | 0 | 0.364 | 1 | 1 | cs | TRUE
39 | LV_1706-3_0_5_line_39 |  | 35 | 36 | 0.012023 | 0.125 | 0.08 | 261 | 0 | 0.364 | 1 | 1 | cs | TRUE
40 | LV_1706-3_0_5_line_40 |  | 35 | 37 | 0.01304 | 0.125 | 0.08 | 261 | 0 | 0.364 | 1 | 1 | cs | TRUE
41 | LV_1706-3_0_5_line_41 |  | 36 | 38 | 0.010275 | 0.125 | 0.08 | 261 | 0 | 0.364 | 1 | 1 | cs | TRUE
42 | LV_1706-3_0_5_line_42 |  | 37 | 39 | 0.02855 | 0.125 | 0.08 | 261 | 0 | 0.364 | 1 | 1 | cs | TRUE
43 | LV_1706-3_0_5_line_43 |  | 38 | 40 | 0.014106 | 0.125 | 0.08 | 261 | 0 | 0.364 | 1 | 1 | cs | TRUE
44 | LV_1706-3_0_5_line_44 |  | 41 | 42 | 0.011797 | 0.125 | 0.08 | 261 | 0 | 0.364 | 1 | 1 | cs | TRUE
45 | LV_1706-3_0_5_line_45 |  | 42 | 43 | 0.011099 | 0.125 | 0.08 | 261 | 0 | 0.364 | 1 | 1 | cs | TRUE
46 | LV_1706-3_0_5_line_46 |  | 43 | 44 | 0.0064465 | 0.125 | 0.08 | 261 | 0 | 0.364 | 1 | 1 | cs | TRUE
47 | LV_1706-3_0_5_line_47 |  | 45 | 46 | 0.006448 | 0.125 | 0.08 | 261 | 0 | 0.364 | 1 | 1 | cs | TRUE
48 | LV_1706-3_0_5_line_48 |  | 45 | 47 | 0.021368 | 0.125 | 0.08 | 261 | 0 | 0.364 | 1 | 4 | cs | TRUE
49 | LV_1706-3_0_5_line_49 |  | 46 | 48 | 0.030755 | 0.125 | 0.08 | 261 | 0 | 0.364 | 1 | 1 | cs | TRUE
50 | LV_1706-3_0_5_line_50 |  | 46 | 49 | 0.01876 | 0.125 | 0.08 | 261 | 0 | 0.364 | 1 | 1 | cs | TRUE
51 | LV_1706-3_0_5_line_51 |  | 47 | 50 | 0.0011127 | 0.125 | 0.08 | 261 | 0 | 0.364 | 1 | 4 | cs | TRUE
52 | LV_1706-3_0_5_line_52 |  | 48 | 51 | 0.0058775 | 0.125 | 0.08 | 261 | 0 | 0.364 | 1 | 1 | cs | TRUE
53 | LV_1706-3_0_5_line_53 |  | 52 | 53 | 0.012856 | 0.125 | 0.08 | 261 | 0 | 0.364 | 1 | 1 | cs | TRUE
54 | LV_1706-3_0_5_line_54 |  | 52 | 54 | 0.012974 | 0.125 | 0.08 | 261 | 0 | 0.364 | 1 | 1 | cs | TRUE
55 | LV_1706-3_0_5_line_55 |  | 53 | 60 | 0.0035099 | 0.125 | 0.08 | 261 | 0 | 0.364 | 1 | 1 | cs | TRUE
56 | LV_1706-3_0_5_line_56 |  | 54 | 62 | 0.013022 | 0.125 | 0.08 | 261 | 0 | 0.364 | 1 | 1 | cs | TRUE
57 | LV_1706-3_0_5_line_57 |  | 55 | 56 | 0.010766 | 0.125 | 0.08 | 261 | 0 | 0.364 | 1 | 1 | cs | TRUE
58 | LV_1706-3_0_5_line_58 |  | 55 | 57 | 0.027218 | 0.125 | 0.08 | 261 | 0 | 0.364 | 1 | 1 | cs | TRUE
59 | LV_1706-3_0_5_line_59 |  | 56 | 60 | 0.037786 | 0.125 | 0.08 | 261 | 0 | 0.364 | 1 | 1 | cs | TRUE
60 | LV_1706-3_0_5_line_60 |  | 57 | 58 | 0.072745 | 0.125 | 0.08 | 261 | 0 | 0.364 | 1 | 1 | cs | TRUE
61 | LV_1706-3_0_5_line_61 |  | 58 | 59 | 0.015957 | 0.125 | 0.08 | 261 | 0 | 0.364 | 1 | 1 | cs | TRUE
62 | LV_1706-3_0_5_line_62 |  | 61 | 68 | 0.030115 | 0.125 | 0.08 | 261 | 0 | 0.364 | 1 | 1 | cs | TRUE
63 | LV_1706-3_0_5_line_63 |  | 61 | 67 | 0.025601 | 0.125 | 0.08 | 261 | 0 | 0.364 | 1 | 1 | cs | TRUE
64 | LV_1706-3_0_5_line_64 |  | 62 | 63 | 0.011581 | 0.125 | 0.08 | 261 | 0 | 0.364 | 1 | 1 | cs | TRUE
65 | LV_1706-3_0_5_line_65 |  | 63 | 64 | 0.015626 | 0.125 | 0.08 | 261 | 0 | 0.364 | 1 | 1 | cs | TRUE
66 | LV_1706-3_0_5_line_66 |  | 64 | 65 | 0.006917 | 0.125 | 0.08 | 261 | 0 | 0.364 | 1 | 1 | cs | TRUE
67 | LV_1706-3_0_5_line_67 |  | 65 | 66 | 0.020456 | 0.125 | 0.08 | 261 | 0 | 0.364 | 1 | 1 | cs | TRUE

## trafo
| name | std_type | hv_bus | lv_bus | sn_mva | vn_hv_kv | vn_lv_kv | vk_percent | vkr_percent | pfe_kw | i0_percent | shift_degree | tap_side | tap_neutral | tap_min | tap_max | tap_step_percent | tap_step_degree | tap_pos | tap_phase_shifter | parallel | df | in_service
0 | LV_1706-3_0_5_trafo_36 | 0.63 MVA 20/0.4 kV | 69 | 12 | 0.63 | 20 | 0.4 | 6 | 1.206 | 1.65 | 0.2619 | 150 | hv | 0 | -2 | 2 | 2.5 | 0 | 0 | FALSE | 1 | 1 | TRUE

## line_geodata
| x0 | y0 | x1 | y1 | x2 | y2 | x3 | y3 | x4 | y4 | x5 | y5 | x6 | y6 | x7 | y7
0 | 2689212.4881 | 1221042.7035 | 2689213.5178 | 1221042.4098
1 | 2689209.9624 | 1221043.4238 | 2689212.4881 | 1221042.7035
2 | 2689232.4733 | 1221037.0038 | 2689213.5178 | 1221042.4098
3 | 2689189.2633 | 1221051.5639 | 2689196.6349 | 1221047.7383 | 2689209.9624 | 1221043.4238
4 | 2689209.9624 | 1221043.4238 | 2689212.151 | 1221049.7832 | 2689217.4641 | 1221056.2339 | 2689225.1001 | 1221063.3024
5 | 2689232.4733 | 1221037.0038 | 2689235.7792 | 1221036.061 | 2689236.3998 | 1221035.9147
6 | 2689189.2633 | 1221051.5639 | 2689176.6583 | 1221060.8259 | 2689168.5736 | 1221067.1759 | 2689162.9108 | 1221071.6225
7 | 2689189.2633 | 1221051.5639 | 2689186.3473 | 1221045.6495
8 | 2689237.0998 | 1221078.043 | 2689225.5464 | 1221063.7156 | 2689225.1001 | 1221063.3024
9 | 2689241.5068 | 1221034.7108 | 2689236.3998 | 1221035.9147
10 | 2689154.1088 | 1221078.5339 | 2689162.9108 | 1221071.6225
11 | 2689175.6153 | 1221053.9723 | 2689186.3473 | 1221045.6495 | 2689186.3473 | 1221045.6495
12 | 2689237.0998 | 1221078.043 | 2689243.7348 | 1221090.4509 | 2689249.7992 | 1221106.5083 | 2689255.4872 | 1221124.895 | 2689265.8319 | 1221160.6079 | 2689269.0512 | 1221172.0863 | 2689269.6225 | 1221174.3796
13 | 2689237.0998 | 1221078.043 | 2689245.8903 | 1221071.6814 | 2689254.7564 | 1221069.9019 | 2689286.7551 | 1221073.132
14 | 2689258.3718 | 1221030.735 | 2689241.5068 | 1221034.7108
15 | 2689201.3797 | 1221088.0704 | 2689197.3906 | 1221096.2221
16 | 2689192.3881 | 1221112.4146 | 2689194.4375 | 1221109.8258 | 2689194.4605 | 1221102.2098 | 2689197.3906 | 1221096.2221
17 | 2689144.8672 | 1221086.1452 | 2689154.1088 | 1221078.5339
18 | 2689154.1088 | 1221078.5339 | 2689143.7544 | 1221069.7618 | 2689133.5549 | 1221064.828 | 2689123.9803 | 1221062.2856
19 | 2689276.4008 | 1221201.5945 | 2689275.034 | 1221196.1035 | 2689269.6225 | 1221174.3796
20 | 2689286.7551 | 1221073.132 | 2689288.2576 | 1221073.2836
21 | 2689258.3718 | 1221030.735 | 2689281.7878 | 1221025.2149
22 | 2689285.8002 | 1221024.269 | 2689281.7878 | 1221025.2149
23 | 2689285.8002 | 1221024.269 | 2689312.2877 | 1221018.0249
24 | 2689312.2877 | 1221018.0249 | 2689314.6458 | 1221017.469
25 | 2689180.9293 | 1221130.2598 | 2689182.9224 | 1221126.3647 | 2689185.6519 | 1221120.9241 | 2689192.3881 | 1221112.4146
26 | 2689144.8672 | 1221086.1452 | 2689139.2461 | 1221091.1312
27 | 2689144.8672 | 1221086.1452 | 2689154.8827 | 1221096.7691 | 2689166.3759 | 1221113.2019
28 | 2689380.9294 | 1221000.2856 | 2689345.3963 | 1221010.2198 | 2689314.6458 | 1221017.469
29 | 2689407.0305 | 1220992.9883 | 2689380.9294 | 1221000.2856
30 | 2689407.0305 | 1220992.9883 | 2689397.3299 | 1220972.0172 | 2689395.6354 | 1220966.2018
31 | 2689393.3862 | 1220958.2622 | 2689393.6788 | 1220959.4872 | 2689395.6354 | 1220966.2018
32 | 2689391.4892 | 1220950.3188 | 2689393.3862 | 1220958.2622
33 | 2689314.7977 | 1221075.7548 | 2689308.7047 | 1221075.3476 | 2689288.2576 | 1221073.2836
34 | 2689323.5485 | 1221076.3396 | 2689314.7977 | 1221075.7548
35 | 2689323.5485 | 1221076.3396 | 2689336.8107 | 1221077.2259 | 2689339.9055 | 1221077.8568
36 | 2689365.3044 | 1221085.6258 | 2689353.7093 | 1221080.6707 | 2689339.9055 | 1221077.8568
37 | 2689365.3044 | 1221085.6258 | 2689368.2222 | 1221081.2999
38 | 2689276.4008 | 1221201.5945 | 2689298.8893 | 1221191.4913
39 | 2689366.3708 | 1221068.4235 | 2689364.0056 | 1221056.6359
40 | 2689368.2222 | 1221081.2999 | 2689367.9273 | 1221076.1809 | 2689366.3708 | 1221068.4235
41 | 2689364.0056 | 1221056.6359 | 2689361.9841 | 1221046.5616
42 | 2689368.2222 | 1221081.2999 | 2689376.8168 | 1221079.9168 | 2689396.6611 | 1221079.9559
43 | 2689359.2091 | 1221032.7314 | 2689361.9841 | 1221046.5616
44 | 2689391.4892 | 1220950.3188 | 2689390.3236 | 1220945.4383 | 2689386.6169 | 1220939.7627
45 | 2689380.5479 | 1220930.4702 | 2689386.6169 | 1220939.7627
46 | 2689380.5479 | 1220930.4702 | 2689380.5479 | 1220930.4702 | 2689376.0514 | 1220925.8508
47 | 2689180.9293 | 1221130.2598 | 2689185.5661 | 1221134.7545
48 | 2689180.9293 | 1221130.2598 | 2689171.017 | 1221119.8375 | 2689167.0137 | 1221114.1137
49 | 2689171.9737 | 1221162.3366 | 2689177.3384 | 1221151.6651 | 2689182.2994 | 1221140.5985 | 2689185.5661 | 1221134.7545
50 | 2689185.5661 | 1221134.7545 | 2689190.0937 | 1221138.4359 | 2689200.8549 | 1221145.5947
51 | 2689167.0137 | 1221114.1137 | 2689166.3759 | 1221113.2019
52 | 2689171.9737 | 1221162.3366 | 2689166.4382 | 1221164.3125
53 | 2689139.2461 | 1221091.1312 | 2689130.9776 | 1221086.9602 | 2689127.6707 | 1221085.5498
54 | 2689139.2461 | 1221091.1312 | 2689137.5236 | 1221092.662 | 2689132.7027 | 1221099.9504 | 2689131.8896 | 1221101.702
55 | 2689127.6707 | 1221085.5498 | 2689124.4421 | 1221084.1729
56 | 2689126.1795 | 1221113.3941 | 2689127.5203 | 1221111.1139 | 2689131.8896 | 1221101.702
57 | 2689083.9091 | 1221068.4544 | 2689088.116 | 1221078.3686
58 | 2689064.4731 | 1221049.4952 | 2689078.7432 | 1221064.8303 | 2689083.9091 | 1221068.4544
59 | 2689088.116 | 1221078.3686 | 2689097.1056 | 1221076.9465 | 2689109.2268 | 1221077.6839 | 2689124.4421 | 1221084.1729
60 | 2689064.4731 | 1221049.4952 | 2689078.9496 | 1221040.3944 | 2689094.7711 | 1221037.7514 | 2689105.1894 | 1221033.1374 | 2689114.6524 | 1221029.4987 | 2689115.7487 | 1221024.6896 | 2689125.8573 | 1221024.0404 | 2689127.6013 | 1221021.587
61 | 2689127.5139 | 1221005.6303 | 2689127.6013 | 1221021.587
62 | 2689298.8893 | 1221191.4913 | 2689290.531 | 1221176.1221 | 2689301.6684 | 1221170.1072
63 | 2689298.8893 | 1221191.4913 | 2689321.3751 | 1221179.2513
64 | 2689126.1795 | 1221113.3941 | 2689123.0357 | 1221118.7409 | 2689119.3354 | 1221122.6438
65 | 2689104.4374 | 1221126.9683 | 2689114.94 | 1221124.8239 | 2689119.3354 | 1221122.6438
66 | 2689104.44 | 1221133.8842 | 2689104.4374 | 1221126.9683
67 | 2689104.44 | 1221133.8842 | 2689105.78 | 1221144.2224 | 2689107.0819 | 1221154.1688

## bus_geodata
| x | y | coords
0 | 2689212.4881 | 1221042.7035
1 | 2689213.5179 | 1221042.4098
2 | 2689209.9624 | 1221043.4238
3 | 2689232.4733 | 1221037.0038
4 | 2689189.2633 | 1221051.5639
5 | 2689225.1001 | 1221063.3024
6 | 2689236.3998 | 1221035.9147
7 | 2689162.9108 | 1221071.6225
8 | 2689186.3473 | 1221045.6495
9 | 2689237.0998 | 1221078.043
10 | 2689241.5068 | 1221034.7108
11 | 2689201.3797 | 1221088.0704
12 | 2689197.3906 | 1221096.2221
13 | 2689154.1088 | 1221078.5339
14 | 2689175.6153 | 1221053.9723
15 | 2689269.6225 | 1221174.3796
16 | 2689286.7551 | 1221073.132
17 | 2689258.3718 | 1221030.735
18 | 2689281.7878 | 1221025.2149
19 | 2689285.8002 | 1221024.269
20 | 2689312.2877 | 1221018.0249
21 | 2689192.3881 | 1221112.4146
22 | 2689144.8672 | 1221086.1452
23 | 2689123.9803 | 1221062.2856
24 | 2689314.6458 | 1221017.469
25 | 2689380.9294 | 1221000.2856
26 | 2689407.0305 | 1220992.9883
27 | 2689395.6354 | 1220966.2018
28 | 2689393.3862 | 1220958.2622
29 | 2689288.2576 | 1221073.2836
30 | 2689314.7977 | 1221075.7548
31 | 2689323.5485 | 1221076.3396
32 | 2689339.9055 | 1221077.8568
33 | 2689365.3044 | 1221085.6258
34 | 2689276.4008 | 1221201.5945
35 | 2689366.3708 | 1221068.4235
36 | 2689364.0056 | 1221056.6359
37 | 2689368.2222 | 1221081.2999
38 | 2689361.9841 | 1221046.5616
39 | 2689396.6611 | 1221079.9559
40 | 2689359.2091 | 1221032.7314
41 | 2689391.4892 | 1220950.3188
42 | 2689386.6169 | 1220939.7627
43 | 2689380.5479 | 1220930.4702
44 | 2689376.0514 | 1220925.8508
45 | 2689180.9293 | 1221130.2598
46 | 2689185.5661 | 1221134.7545
47 | 2689167.0137 | 1221114.1137
48 | 2689171.9736 | 1221162.3366
49 | 2689200.8549 | 1221145.5947
50 | 2689166.3759 | 1221113.2019
51 | 2689166.4382 | 1221164.3125
52 | 2689139.2461 | 1221091.1312
53 | 2689127.6707 | 1221085.5498
54 | 2689131.8896 | 1221101.702
55 | 2689083.9091 | 1221068.4544
56 | 2689088.1159 | 1221078.3686
57 | 2689064.4731 | 1221049.4952
58 | 2689127.6013 | 1221021.587
59 | 2689127.5139 | 1221005.6303
60 | 2689124.4421 | 1221084.1729
61 | 2689298.8893 | 1221191.4913
62 | 2689126.1795 | 1221113.3941
63 | 2689119.3354 | 1221122.6438
64 | 2689104.4374 | 1221126.9683
65 | 2689104.44 | 1221133.8842
66 | 2689107.0819 | 1221154.1688
67 | 2689321.3751 | 1221179.2513
68 | 2689301.6684 | 1221170.1072
69 | 2689201.3797 | 1221088.0704

## line_std_types
| c_nf_per_km | r_ohm_per_km | x_ohm_per_km | max_i_ka | type | q_mm2 | alpha | voltage_rating
NAYY 4x50 SE | 210 | 0.642 | 0.083 | 0.142 | cs | 50 | 0.00403 | LV
NAYY 4x120 SE | 264 | 0.225 | 0.08 | 0.242 | cs | 120 | 0.00403 | LV
NAYY 4x150 SE | 261 | 0.208 | 0.08 | 0.27 | cs | 150 | 0.00403 | LV
NA2XS2Y 1x95 RM/25 12/20 kV | 216 | 0.313 | 0.132 | 0.252 | cs | 95 | 0.00403 | MV
NA2XS2Y 1x185 RM/25 12/20 kV | 273 | 0.161 | 0.117 | 0.362 | cs | 185 | 0.00403 | MV
NA2XS2Y 1x240 RM/25 12/20 kV | 304 | 0.122 | 0.112 | 0.421 | cs | 240 | 0.00403 | MV
NA2XS2Y 1x95 RM/25 6/10 kV | 315 | 0.313 | 0.123 | 0.249 | cs | 95 | 0.00403 | MV
NA2XS2Y 1x185 RM/25 6/10 kV | 406 | 0.161 | 0.11 | 0.358 | cs | 185 | 0.00403 | MV
NA2XS2Y 1x240 RM/25 6/10 kV | 456 | 0.122 | 0.105 | 0.416 | cs | 240 | 0.00403 | MV
NA2XS2Y 1x150 RM/25 12/20 kV | 250 | 0.206 | 0.116 | 0.319 | cs | 150 | 0.00403 | MV
NA2XS2Y 1x120 RM/25 12/20 kV | 230 | 0.253 | 0.119 | 0.283 | cs | 120 | 0.00403 | MV
NA2XS2Y 1x70 RM/25 12/20 kV | 190 | 0.443 | 0.132 | 0.22 | cs | 70 | 0.00403 | MV
NA2XS2Y 1x150 RM/25 6/10 kV | 360 | 0.206 | 0.11 | 0.315 | cs | 150 | 0.00403 | MV
NA2XS2Y 1x120 RM/25 6/10 kV | 340 | 0.253 | 0.113 | 0.28 | cs | 120 | 0.00403 | MV
NA2XS2Y 1x70 RM/25 6/10 kV | 280 | 0.443 | 0.123 | 0.217 | cs | 70 | 0.00403 | MV
N2XS(FL)2Y 1x120 RM/35 64/110 kV | 112 | 0.153 | 0.166 | 0.366 | cs | 120 | 0.00393 | HV
N2XS(FL)2Y 1x185 RM/35 64/110 kV | 125 | 0.099 | 0.156 | 0.457 | cs | 185 | 0.00393 | HV
N2XS(FL)2Y 1x240 RM/35 64/110 kV | 135 | 0.075 | 0.149 | 0.526 | cs | 240 | 0.00393 | HV
N2XS(FL)2Y 1x300 RM/35 64/110 kV | 144 | 0.06 | 0.144 | 0.588 | cs | 300 | 0.00393 | HV
15-AL1/3-ST1A 0.4 | 11 | 1.8769 | 0.35 | 0.105 | ol | 16 | 0.00403 | LV
24-AL1/4-ST1A 0.4 | 11.25 | 1.2012 | 0.335 | 0.14 | ol | 24 | 0.00403 | LV
48-AL1/8-ST1A 0.4 | 12.2 | 0.5939 | 0.3 | 0.21 | ol | 48 | 0.00403 | LV
94-AL1/15-ST1A 0.4 | 13.2 | 0.306 | 0.29 | 0.35 | ol | 94 | 0.00403 | LV
34-AL1/6-ST1A 10.0 | 9.7 | 0.8342 | 0.36 | 0.17 | ol | 34 | 0.00403 | MV
48-AL1/8-ST1A 10.0 | 10.1 | 0.5939 | 0.35 | 0.21 | ol | 48 | 0.00403 | MV
70-AL1/11-ST1A 10.0 | 10.4 | 0.4132 | 0.339 | 0.29 | ol | 70 | 0.00403 | MV
94-AL1/15-ST1A 10.0 | 10.75 | 0.306 | 0.33 | 0.35 | ol | 94 | 0.00403 | MV
122-AL1/20-ST1A 10.0 | 11.1 | 0.2376 | 0.323 | 0.41 | ol | 122 | 0.00403 | MV
149-AL1/24-ST1A 10.0 | 11.25 | 0.194 | 0.315 | 0.47 | ol | 149 | 0.00403 | MV
34-AL1/6-ST1A 20.0 | 9.15 | 0.8342 | 0.382 | 0.17 | ol | 34 | 0.00403 | MV
48-AL1/8-ST1A 20.0 | 9.5 | 0.5939 | 0.372 | 0.21 | ol | 48 | 0.00403 | MV
70-AL1/11-ST1A 20.0 | 9.7 | 0.4132 | 0.36 | 0.29 | ol | 70 | 0.00403 | MV
94-AL1/15-ST1A 20.0 | 10 | 0.306 | 0.35 | 0.35 | ol | 94 | 0.00403 | MV
122-AL1/20-ST1A 20.0 | 10.3 | 0.2376 | 0.344 | 0.41 | ol | 122 | 0.00403 | MV
149-AL1/24-ST1A 20.0 | 10.5 | 0.194 | 0.337 | 0.47 | ol | 149 | 0.00403 | MV
184-AL1/30-ST1A 20.0 | 10.75 | 0.1571 | 0.33 | 0.535 | ol | 184 | 0.00403 | MV
243-AL1/39-ST1A 20.0 | 11 | 0.1188 | 0.32 | 0.645 | ol | 243 | 0.00403 | MV
48-AL1/8-ST1A 110.0 | 8 | 0.5939 | 0.46 | 0.21 | ol | 48 | 0.00403 | HV
70-AL1/11-ST1A 110.0 | 8.4 | 0.4132 | 0.45 | 0.29 | ol | 70 | 0.00403 | HV
94-AL1/15-ST1A 110.0 | 8.65 | 0.306 | 0.44 | 0.35 | ol | 94 | 0.00403 | HV
122-AL1/20-ST1A 110.0 | 8.5 | 0.2376 | 0.43 | 0.41 | ol | 122 | 0.00403 | HV
149-AL1/24-ST1A 110.0 | 8.75 | 0.194 | 0.41 | 0.47 | ol | 149 | 0.00403 | HV
184-AL1/30-ST1A 110.0 | 8.8 | 0.1571 | 0.4 | 0.535 | ol | 184 | 0.00403 | HV
243-AL1/39-ST1A 110.0 | 9 | 0.1188 | 0.39 | 0.645 | ol | 243 | 0.00403 | HV
305-AL1/39-ST1A 110.0 | 9.2 | 0.0949 | 0.38 | 0.74 | ol | 305 | 0.00403 | HV
490-AL1/64-ST1A 110.0 | 9.75 | 0.059 | 0.37 | 0.96 | ol | 490 | 0.00403 | HV
679-AL1/86-ST1A 110.0 | 9.95 | 0.042 | 0.36 | 1.15 | ol | 679 | 0.00403 | HV
490-AL1/64-ST1A 220.0 | 10 | 0.059 | 0.285 | 0.96 | ol | 490 | 0.00403 | HV
679-AL1/86-ST1A 220.0 | 11.7 | 0.042 | 0.275 | 1.15 | ol | 679 | 0.00403 | HV
490-AL1/64-ST1A 380.0 | 11 | 0.059 | 0.253 | 0.96 | ol | 490 | 0.00403 | HV
679-AL1/86-ST1A 380.0 | 14.6 | 0.042 | 0.25 | 1.15 | ol | 679 | 0.00403 | HV

## trafo_std_types
| i0_percent | pfe_kw | vkr_percent | sn_mva | vn_lv_kv | vn_hv_kv | vk_percent | shift_degree | vector_group | tap_side | tap_neutral | tap_min | tap_max | tap_step_degree | tap_step_percent | tap_phase_shifter
160 MVA 380/110 kV | 0.06 | 60 | 0.25 | 160 | 110 | 380 | 12.2 | 0 | Yy0 | hv | 0 | -9 | 9 | 0 | 1.5 | FALSE
100 MVA 220/110 kV | 0.06 | 55 | 0.26 | 100 | 110 | 220 | 12 | 0 | Yy0 | hv | 0 | -9 | 9 | 0 | 1.5 | FALSE
63 MVA 110/20 kV | 0.04 | 22 | 0.32 | 63 | 20 | 110 | 18 | 150 | YNd5 | hv | 0 | -9 | 9 | 0 | 1.5 | FALSE
40 MVA 110/20 kV | 0.05 | 18 | 0.34 | 40 | 20 | 110 | 16.2 | 150 | YNd5 | hv | 0 | -9 | 9 | 0 | 1.5 | FALSE
25 MVA 110/20 kV | 0.07 | 14 | 0.41 | 25 | 20 | 110 | 12 | 150 | YNd5 | hv | 0 | -9 | 9 | 0 | 1.5 | FALSE
63 MVA 110/10 kV | 0.04 | 22 | 0.32 | 63 | 10 | 110 | 18 | 150 | YNd5 | hv | 0 | -9 | 9 | 0 | 1.5 | FALSE
40 MVA 110/10 kV | 0.05 | 18 | 0.34 | 40 | 10 | 110 | 16.2 | 150 | YNd5 | hv | 0 | -9 | 9 | 0 | 1.5 | FALSE
25 MVA 110/10 kV | 0.07 | 14 | 0.41 | 25 | 10 | 110 | 12 | 150 | YNd5 | hv | 0 | -9 | 9 | 0 | 1.5 | FALSE
0.25 MVA 20/0.4 kV | 0.32 | 0.8 | 1.44 | 0.25 | 0.4 | 20 | 6 | 150 | Yzn5 | hv | 0 | -2 | 2 | 0 | 2.5 | FALSE
0.4 MVA 20/0.4 kV | 0.3375 | 1.35 | 1.425 | 0.4 | 0.4 | 20 | 6 | 150 | Dyn5 | hv | 0 | -2 | 2 | 0 | 2.5 | FALSE
0.63 MVA 20/0.4 kV | 0.2619 | 1.65 | 1.206 | 0.63 | 0.4 | 20 | 6 | 150 | Dyn5 | hv | 0 | -2 | 2 | 0 | 2.5 | FALSE
0.25 MVA 10/0.4 kV | 0.24 | 0.6 | 1.2 | 0.25 | 0.4 | 10 | 4 | 150 | Dyn5 | hv | 0 | -2 | 2 | 0 | 2.5 | FALSE
0.4 MVA 10/0.4 kV | 0.2375 | 0.95 | 1.325 | 0.4 | 0.4 | 10 | 4 | 150 | Dyn5 | hv | 0 | -2 | 2 | 0 | 2.5 | FALSE
0.63 MVA 10/0.4 kV | 0.1873 | 1.18 | 1.0794 | 0.63 | 0.4 | 10 | 4 | 150 | Dyn5 | hv | 0 | -2 | 2 | 0 | 2.5 | FALSE

## trafo3w_std_types
| sn_hv_mva | sn_mv_mva | sn_lv_mva | vn_hv_kv | vn_mv_kv | vn_lv_kv | vk_hv_percent | vk_mv_percent | vk_lv_percent | vkr_hv_percent | vkr_mv_percent | vkr_lv_percent | pfe_kw | i0_percent | shift_mv_degree | shift_lv_degree | vector_group | tap_side | tap_neutral | tap_min | tap_max | tap_step_percent
63/25/38 MVA 110/20/10 kV | 63 | 25 | 38 | 110 | 20 | 10 | 10.4 | 10.4 | 10.4 | 0.28 | 0.32 | 0.35 | 35 | 0.89 | 0 | 0 | YN0yn0yn0 | hv | 0 | -10 | 10 | 1.2
63/25/38 MVA 110/10/10 kV | 63 | 25 | 38 | 110 | 10 | 10 | 10.4 | 10.4 | 10.4 | 0.28 | 0.32 | 0.35 | 35 | 0.89 | 0 | 0 | YN0yn0yn0 | hv | 0 | -10 | 10 | 1.2

## fuse_std_types
| fuse_type | i_rated_a | t_avg | t_min | t_total | x_avg | x_min | x_total
HV 100A | HV 100A | 100 | 0 | [10.0, 3.64, 0.854, 0.281, 0.1, 0.0531, 0.022, 0.01] | [10.0, 4.267, 1.21, 0.403, 0.1, 0.058, 0.022, 0.01] | 0 | [300.0, 350.0, 450.0, 550.0, 700.0, 850.0, 1200.0, 1752.0] | [600.0, 700.0, 900.0, 1150.0, 1665.0, 2000.0, 3000.0, 4313.0]
HV 10A | HV 10A | 10 | 0 | [10.0, 1675.0, 0.344, 0.156, 0.1, 0.0417, 0.0171, 0.01] | [10.0, 1.3, 0.3, 0.155, 0.1, 0.0555, 0.023, 0.01] | 0 | [30.0, 32.0, 35.0, 37.0, 39.0, 50.0, 70.0, 88.0] | [60.0, 70.0, 80.0, 87.0, 94.0, 110.0, 150.0, 216.0]
HV 125A | HV 125A | 125 | 0 | [10.0, 1.82, 0.344, 0.1, 0.0467, 0.0269, 0.01] | [10.0, 2.478, 0.426, 0.1, 0.0427, 0.0211, 0.01] | 0 | [375.0, 500.0, 700.0, 925.0, 1200.0, 1500.0, 2341.0] | [750.0, 1000.0, 1500.0, 2200.0, 3000.0, 4000.0, 5765.0]
HV 160A | HV 160A | 160 | 0 | [10.0, 4.15, 1.03, 0.198, 0.1, 0.051, 0.0172, 0.01] | [10.0, 2.3, 0.734, 0.274, 0.1, 0.046, 0.0177, 0.01] | 0 | [480.0, 550.0, 700.0, 1000.0, 1260.0, 1600.0, 2500.0, 3227.0] | [960.0, 1300.0, 1700.0, 2200.0, 2996.0, 4000.0, 6000.0, 7946.0]
HV 16A | HV 16A | 16 | 0 | [10.0, 0.352, 0.164, 0.1, 0.0649, 0.0342, 0.01] | [10.0, 2.34, 0.722, 0.181, 0.1, 0.055, 0.0296, 0.01] | 0 | [48.0, 60.0, 65.0, 71.0, 80.0, 100.0, 162.0] | [96.0, 110.0, 125.0, 150.0, 168.0, 200.0, 250.0, 398.0]
HV 200A | HV 200A | 200 | 0 | [10.0, 4.267, 1.21, 0.403, 0.1, 0.058, 0.022, 0.01] | [10.0, 3.73, 1.654, 0.328, 0.1, 0.0531, 0.019, 0.01] | 0 | [600.0, 700.0, 900.0, 1150.0, 1665.0, 2000.0, 3000.0, 4313.0] | [1200.0, 1500.0, 1800.0, 2700.0, 3960.0, 5000.0, 7500.0, 10620.0]
HV 20A | HV 20A | 20 | 0 | [10.0, 1.3, 0.3, 0.155, 0.1, 0.0555, 0.023, 0.01] | [10.0, 1.3, 0.161, 0.1, 0.0611, 0.0399, 0.0141, 0.01] | 0 | [60.0, 70.0, 80.0, 87.0, 94.0, 110.0, 150.0, 216.0] | [120.0, 150.0, 200.0, 223.0, 260.0, 300.0, 450.0, 532.0]
HV 25A | HV 25A | 25 | 0 | [10.0, 2.512, 0.833, 0.299, 0.1, 0.0372, 0.0223, 0.01] | [10.0, 3.125, 0.597, 0.198, 0.1, 0.0378, 0.022, 0.01] | 0 | [75.0, 82.0, 90.0, 100.0, 124.0, 170.0, 200.0, 289.0] | [150.0, 170.0, 210.0, 250.0, 294.0, 400.0, 500.0, 711.0]
HV 31.5A | HV 31.5A | 31.5 | 0 | [10.0, 2.34, 0.722, 0.181, 0.1, 0.055, 0.0296, 0.01] | [10.0, 2.84, 0.368, 0.164, 0.1, 0.0621, 0.0378, 0.0195, 0.01] | 0 | [95.0, 110.0, 125.0, 150.0, 165.0, 200.0, 250.0, 390.0] | [189.0, 220.0, 300.0, 350.0, 393.0, 450.0, 530.0, 700.0, 960.0]
HV 40A | HV 40A | 40 | 0 | [10.0, 1.3, 0.161, 0.1, 0.0611, 0.0399, 0.0141, 0.01] | [10.0, 2.05, 0.369, 0.198, 0.1, 0.051, 0.0298, 0.01] | 0 | [120.0, 150.0, 200.0, 223.0, 260.0, 300.0, 450.0, 532.0] | [240.0, 300.0, 400.0, 450.0, 530.0, 650.0, 800.0, 1311.0]
HV 50A | HV 50A | 50 | 0 | [10.0, 3.215, 0.597, 0.198, 0.1, 0.0378, 0.022, 0.01] | [10.0, 3.64, 0.854, 0.281, 0.1, 0.0531, 0.022, 0.01] | 0 | [150.0, 170.0, 210.0, 250.0, 294.0, 400.0, 500.0, 711.0] | [300.0, 350.0, 450.0, 550.0, 700.0, 850.0, 1200.0, 1752.0]
HV 6.3A | HV 6.3A | 6.3 | 0 | [10.0, 1.39, 0.344, 0.168, 0.1, 0.056, 0.0263, 0.01] | [10.0, 1.711, 0.516, 0.198, 0.1, 0.0634, 0.0303, 0.01] | 0 | [19.0, 19.5, 20.4, 20.8, 22.0, 25.0, 32.0, 48.0] | [38.0, 40.0, 43.0, 48.0, 53.0, 60.0, 75.0, 118.0]
HV 63A | HV 63A | 63 | 0 | [10.0, 2.84, 0.368, 0.164, 0.1, 0.0621, 0.0378, 0.0195, 0.01] | [10.0, 1.82, 0.344, 0.1, 0.0467, 0.0269, 0.01] | 0 | [189.0, 220.0, 300.0, 350.0, 393.0, 450.0, 530.0, 700.0, 961.0] | [378.0, 500.0, 700.0, 934.0, 1200.0, 1500.0, 2366.0]
HV 80A | HV 80A | 80 | 0 | [10.0, 2.05, 0.369, 0.198, 0.1, 0.051, 0.0298, 0.01] | [10.0, 4.15, 1.03, 0.198, 0.1, 0.051, 0.0172, 0.01] | 0 | [240.0, 300.0, 400.0, 450.0, 530.0, 650.0, 800.0, 1311.0] | [480.0, 550.0, 700.0, 1000.0, 1260.0, 1600.0, 2500.0, 3227.0]
Siemens NH-1-100 | Siemens NH-1-100 | 100 | [5400.0, 2000.0, 400.0, 20.0, 1.0, 0.2, 0.012, 0.004] | 0 | 0 | [150.0, 190.0, 250.0, 430.0, 900.0, 1250.0, 2700.0, 3600.0] | 0 | 0
Siemens NH-1-125 | Siemens NH-1-125 | 125 | [4800.0, 120.0, 7.0, 0.1, 0.004] | 0 | 0 | [180.0, 400.0, 740.0, 2000.0, 4250.0] | 0 | 0
Siemens NH-1-16 | Siemens NH-1-16 | 16 | [4000.0, 400.0, 2.0, 0.1, 0.04, 0.01] | 0 | 0 | [26.0, 35.0, 75.0, 150.0, 200.0, 300.0] | 0 | 0
Siemens NH-1-160 | Siemens NH-1-160 | 160 | [4800.0, 120.0, 7.0, 0.1, 0.004] | 0 | 0 | [210.0, 500.0, 900.0, 2300.0, 5000.0] | 0 | 0
Siemens NH-1-25 | Siemens NH-1-25 | 25 | [4000.0, 1000.0, 10.0, 0.2, 0.02, 0.01] | 0 | 0 | [40.0, 50.0, 100.0, 210.0, 400.0, 500.0] | 0 | 0
Siemens NH-1-50 | Siemens NH-1-50 | 50 | [4000.0, 40.0, 4.0, 1.0, 0.02, 0.01] | 0 | 0 | [86.0, 200.0, 300.0, 400.0, 1000.0, 1280.0] | 0 | 0
Siemens NH-1-63 | Siemens NH-1-63 | 63 | [4000.0, 100.0, 10.0, 2.0, 0.04, 0.01] | 0 | 0 | [100.0, 200.0, 300.0, 400.0, 1000.0, 1500.0] | 0 | 0
Siemens NH-1-80 | Siemens NH-1-80 | 80 | [4800.0, 120.0, 7.0, 0.1, 0.01] | 0 | 0 | [150.58, 250.0, 450.0, 1150.0, 2470.0] | 0 | 0
Siemens NH-2-1000 | Siemens NH-2-1000 | 1000 | [4800.0, 120.0, 7.0, 0.1, 0.004] | 0 | 0 | [1900.0, 3500.0, 8400.0, 24000.0, 52000.0] | 0 | 0
Siemens NH-2-200 | Siemens NH-2-200 | 200 | [4800.0, 120.0, 7.0, 0.1, 0.004] | 0 | 0 | [280.0, 650.0, 1200.0, 3000.0, 7000.0] | 0 | 0
Siemens NH-2-224 | Siemens NH-2-224 | 224 | [4800.0, 120.0, 7.0, 0.2, 0.04, 0.004] | 0 | 0 | [400.0, 750.0, 1453.0, 3025.0, 4315.0, 7600.0] | 0 | 0
Siemens NH-2-250 | Siemens NH-2-250 | 250 | [4800.0, 120.0, 7.0, 0.1, 0.004] | 0 | 0 | [450.0, 800.0, 1650.0, 4000.0, 8500.0] | 0 | 0
Siemens NH-2-315 | Siemens NH-2-315 | 315 | [4800.0, 120.0, 7.0, 0.1, 0.004] | 0 | 0 | [550.0, 920.0, 1900.0, 5000.0, 11000.0] | 0 | 0
Siemens NH-2-355 | Siemens NH-2-355 | 355 | [4800.0, 120.0, 6.0, 0.1, 0.004] | 0 | 0 | [650.0, 1116.27, 2350.0, 5840.0, 12790.0] | 0 | 0
Siemens NH-2-400 | Siemens NH-2-400 | 400 | [4800.0, 120.0, 7.0, 0.1, 0.004] | 0 | 0 | [720.0, 1350.0, 2800.0, 6500.0, 15000.0] | 0 | 0
Siemens NH-2-425 | Siemens NH-2-425 | 425 | [4800.0, 120.0, 7.0, 0.1, 0.004] | 0 | 0 | [850.0, 1500.0, 3050.0, 7500.0, 16500.0] | 0 | 0
Siemens NH-2-630 | Siemens NH-2-630 | 630 | [4800.0, 120.0, 7.0, 0.1, 0.004] | 0 | 0 | [1200.0, 2000.0, 4800.0, 12000.0, 26000.0] | 0 | 0

## res_bus
| vm_pu | va_degree | p_mw | q_mvar
0 | 0.98765 | -0.23641 | 0.0061391 | 0.0015386
1 | 0.98761 | -0.23721 | 0.0027321 | 0.00068474
2 | 0.98777 | -0.23418 | 0 | 0
3 | 0.98691 | -0.25089 | 0.00158 | 0.00039599
4 | 0.98933 | -0.20405 | 0 | 0
5 | 0.98531 | -0.28169 | 0.0059064 | 0.0014803
6 | 0.98677 | -0.2536 | 0.0023493 | 0.00058879
7 | 0.9919 | -0.15461 | 0.0049507 | 0.0012408
8 | 0.98923 | -0.20596 | 0.010464 | 0.0026225
9 | 0.98358 | -0.31526 | 0 | 0
10 | 0.9866 | -0.25688 | 0.0025069 | 0.00062828
11 | 0.99985 | -0.002799 | 0.017692 | 0.0044341
12 | 1 | 0 | -0.44807 | -0.11351
13 | 0.99235 | -0.14603 | 0 | 0
14 | 0.98916 | -0.20738 | 0.0058438 | 0.0014646
15 | 0.97791 | -0.42599 | 0.038859 | 0.0097391
16 | 0.98174 | -0.3512 | 0.0037938 | 0.00095082
17 | 0.98609 | -0.26693 | 0.0023311 | 0.00058423
18 | 0.98542 | -0.27989 | 0.0060298 | 0.0015112
19 | 0.98533 | -0.28167 | 0.004703 | 0.0011787
20 | 0.98485 | -0.2911 | 0.0023844 | 0.00059759
21 | 0.99829 | -0.032584 | 0.087033 | 0.021812
22 | 0.99284 | -0.13666 | 0 | 0
23 | 0.99222 | -0.14864 | 0.0042302 | 0.0010602
24 | 0.98481 | -0.29184 | 0.0075282 | 0.0018868
25 | 0.98421 | -0.30341 | 0.0032429 | 0.00081274
26 | 0.98406 | -0.3064 | 0 | 0
27 | 0.9839 | -0.30963 | 0.0011057 | 0.00027713
28 | 0.98386 | -0.31038 | 0.0030921 | 0.00077496
29 | 0.98169 | -0.35214 | 0.0032737 | 0.00082045
30 | 0.98092 | -0.36718 | 0.0038252 | 0.00095869
31 | 0.9807 | -0.37153 | 0.0040221 | 0.001008
32 | 0.98034 | -0.37849 | 0.0026115 | 0.00065451
33 | 0.97983 | -0.38852 | 0 | 0
34 | 0.97736 | -0.43677 | 0 | 0
35 | 0.9795 | -0.39501 | 0.003475 | 0.00087091
36 | 0.97933 | -0.39842 | 0.0040338 | 0.001011
37 | 0.97973 | -0.39048 | 0 | 0
38 | 0.97922 | -0.40059 | 0.0079609 | 0.0019952
39 | 0.97969 | -0.39132 | 0.0016092 | 0.00040331
40 | 0.97917 | -0.40152 | 0.0036339 | 0.00091074
41 | 0.98384 | -0.31067 | 0.00030466 | 7.6354e-05
42 | 0.98383 | -0.31102 | 0.00058392 | 0.00014635
43 | 0.98381 | -0.31123 | 0.0004019 | 0.00010073
44 | 0.98381 | -0.3113 | 0.0006559 | 0.00016438
45 | 0.99663 | -0.064091 | 0 | 0
46 | 0.99641 | -0.068432 | 0 | 0
47 | 0.99516 | -0.092174 | 0.0064109 | 0.0016067
48 | 0.99605 | -0.075386 | 0 | 0
49 | 0.99597 | -0.076826 | 0.025478 | 0.0063854
50 | 0.99509 | -0.093608 | 0.011026 | 0.0027635
51 | 0.99598 | -0.076716 | 0.012875 | 0.0032268
52 | 0.99212 | -0.15053 | 0 | 0
53 | 0.99176 | -0.1575 | 0.0063795 | 0.0015988
54 | 0.99125 | -0.1675 | 0.021865 | 0.00548
55 | 0.99075 | -0.17705 | 0 | 0
56 | 0.99096 | -0.17305 | 0 | 0
57 | 0.99023 | -0.18718 | 0 | 0
58 | 0.98883 | -0.21431 | 0.01788 | 0.0044811
59 | 0.98879 | -0.21518 | 0.0030674 | 0.00076877
60 | 0.99168 | -0.15901 | 0.0032842 | 0.00082309
61 | 0.97688 | -0.44623 | 0 | 0
62 | 0.99063 | -0.17951 | 0.0079917 | 0.0020029
63 | 0.99016 | -0.18855 | 0.019908 | 0.0049894
64 | 0.98982 | -0.19524 | 0 | 0
65 | 0.98966 | -0.1982 | 0 | 0
66 | 0.98921 | -0.20696 | 0.024051 | 0.0060277
67 | 0.9765 | -0.45375 | 0.016057 | 0.0040243
68 | 0.97674 | -0.449 | 0.0050172 | 0.0012574
69 | 0.99998 | 149.9956 | 0 | 0

## res_line
| p_from_mw | q_from_mvar | p_to_mw | q_to_mvar | pl_mw | ql_mvar | i_from_ka | i_to_ka | i_ka | vm_from_pu | va_from_degree | vm_to_pu | va_to_degree | loading_percent
0 | 0.041622 | 0.010463 | -0.04162 | -0.010462 | 1.5795e-06 | 9.972e-07 | 0.062719 | 0.062719 | 0.062719 | 0.98765 | -0.23641 | 0.98761 | -0.23721 | 17.2306
1 | -0.047761 | -0.012002 | 0.047766 | 0.012005 | 5.1013e-06 | 3.2312e-06 | 0.071969 | 0.071969 | 0.071969 | 0.98765 | -0.23641 | 0.98777 | -0.23418 | 19.7716
2 | 0.038888 | 0.0097772 | -0.038863 | -0.0097612 | 2.5386e-05 | 1.5995e-05 | 0.058603 | 0.058603 | 0.058603 | 0.98761 | -0.23721 | 0.98691 | -0.25089 | 16.0997
3 | -0.15271 | -0.038638 | 0.15293 | 0.038779 | 0.00022113 | 0.00014095 | 0.23018 | 0.23018 | 0.23018 | 0.98777 | -0.23418 | 0.98933 | -0.20405 | 31.6183
4 | 0.10495 | 0.026633 | -0.10471 | -0.02648 | 0.00023925 | 0.00015279 | 0.15821 | 0.15821 | 0.15821 | 0.98777 | -0.23418 | 0.98531 | -0.28169 | 43.465
5 | 0.037283 | 0.0093652 | -0.037278 | -0.0093622 | 4.8305e-06 | 3.0394e-06 | 0.056221 | 0.056221 | 0.056221 | 0.98691 | -0.25089 | 0.98677 | -0.2536 | 15.4453
6 | -0.16924 | -0.042867 | 0.16964 | 0.043124 | 0.00040292 | 0.00025701 | 0.25471 | 0.25471 | 0.25471 | 0.98933 | -0.20405 | 0.9919 | -0.15461 | 34.9878
7 | 0.016309 | 0.004088 | -0.016308 | -0.0040871 | 1.488e-06 | 8.6767e-07 | 0.024531 | 0.024531 | 0.024531 | 0.98933 | -0.20405 | 0.98923 | -0.20596 | 6.7392
8 | 0.0988 | 0.025 | -0.098641 | -0.024899 | 0.00015892 | 0.00010146 | 0.14929 | 0.14929 | 0.14929 | 0.98531 | -0.28169 | 0.98358 | -0.31526 | 41.0145
9 | 0.034929 | 0.0087734 | -0.034923 | -0.00877 | 5.4601e-06 | 3.4275e-06 | 0.052678 | 0.052678 | 0.052678 | 0.98677 | -0.2536 | 0.9866 | -0.25688 | 14.472
10 | -0.1746 | -0.044365 | 0.17467 | 0.04441 | 7.2095e-05 | 4.5563e-05 | 0.26214 | 0.26214 | 0.26214 | 0.9919 | -0.15461 | 0.99235 | -0.14603 | 18.004
11 | 0.0058442 | 0.0014647 | -0.0058438 | -0.0014646 | 3.9358e-07 | 7.755e-08 | 0.008791 | 0.008791 | 0.008791 | 0.98923 | -0.20596 | 0.98916 | -0.20738 | 2.4151
12 | 0.060279 | 0.015239 | -0.059961 | -0.015037 | 0.00031826 | 0.0002024 | 0.09124 | 0.091241 | 0.091241 | 0.98358 | -0.31526 | 0.97791 | -0.42599 | 25.0662
13 | 0.038362 | 0.0096597 | -0.038296 | -0.0096182 | 6.5787e-05 | 4.1444e-05 | 0.058053 | 0.058053 | 0.058053 | 0.98358 | -0.31526 | 0.98174 | -0.3512 | 15.9486
14 | 0.032416 | 0.0081417 | -0.032401 | -0.008132 | 1.5536e-05 | 9.7217e-06 | 0.048897 | 0.048897 | 0.048897 | 0.9866 | -0.25688 | 0.98609 | -0.26693 | 13.4333
15 | -0.017692 | -0.0044341 | 0.017695 | 0.0044355 | 2.3595e-06 | 1.391e-06 | 0.02633 | 0.02633 | 0.02633 | 0.99985 | -0.002799 | 1 | 0 | 7.2336
16 | 0.42872 | 0.10908 | -0.42805 | -0.10865 | 0.00067211 | 0.00042923 | 0.63852 | 0.63852 | 0.63852 | 1 | 0 | 0.99829 | -0.032584 | 43.8547
17 | -0.1789 | -0.04547 | 0.17898 | 0.045521 | 8.0775e-05 | 5.1078e-05 | 0.26848 | 0.26848 | 0.26848 | 0.99235 | -0.14603 | 0.99284 | -0.13666 | 18.4397
18 | 0.0042307 | 0.0010601 | -0.0042302 | -0.0010602 | 5.253e-07 | -1.1344e-07 | 0.0063438 | 0.0063439 | 0.0063439 | 0.99235 | -0.14603 | 0.99222 | -0.14864 | 1.7428
19 | 0.021101 | 0.0052975 | -0.02109 | -0.0052909 | 1.0845e-05 | 6.5891e-06 | 0.032111 | 0.032112 | 0.032112 | 0.97791 | -0.42599 | 0.97736 | -0.43677 | 8.8218
20 | 0.034502 | 0.0086674 | -0.034501 | -0.0086664 | 1.5491e-06 | 9.7231e-07 | 0.052302 | 0.052302 | 0.052302 | 0.98174 | -0.3512 | 0.98169 | -0.35214 | 14.3688
21 | 0.03007 | 0.0075477 | -0.030051 | -0.0075361 | 1.8579e-05 | 1.1584e-05 | 0.04538 | 0.04538 | 0.04538 | 0.98609 | -0.26693 | 0.98542 | -0.27989 | 12.467
22 | 0.024021 | 0.0060249 | -0.024019 | -0.0060237 | 2.0342e-06 | 1.2494e-06 | 0.036275 | 0.036275 | 0.036275 | 0.98542 | -0.27989 | 0.98533 | -0.28167 | 9.9656
23 | 0.019316 | 0.004845 | -0.019308 | -0.0048398 | 8.6848e-06 | 5.2118e-06 | 0.029172 | 0.029172 | 0.029172 | 0.98533 | -0.28167 | 0.98485 | -0.2911 | 8.0144
24 | 0.016923 | 0.0042422 | -0.016923 | -0.0042419 | 5.9401e-07 | 3.4934e-07 | 0.02557 | 0.02557 | 0.02557 | 0.98485 | -0.2911 | 0.98481 | -0.29184 | 7.0247
25 | 0.34102 | 0.086834 | -0.3405 | -0.086504 | 0.00051731 | 0.00032997 | 0.5088 | 0.5088 | 0.5088 | 0.99829 | -0.032584 | 0.99663 | -0.064091 | 34.9449
26 | 0.10469 | 0.026339 | -0.10462 | -0.026295 | 6.9295e-05 | 4.4252e-05 | 0.15694 | 0.15694 | 0.15694 | 0.99284 | -0.13666 | 0.99212 | -0.15053 | 43.1166
27 | -0.28367 | -0.07186 | 0.28426 | 0.072235 | 0.00058799 | 0.00037452 | 0.42543 | 0.42542 | 0.42543 | 0.99284 | -0.13666 | 0.99509 | -0.093608 | 29.2188
28 | 0.0093944 | 0.0023551 | -0.0093892 | -0.0023527 | 5.1752e-06 | 2.4412e-06 | 0.014195 | 0.014195 | 0.014195 | 0.98481 | -0.29184 | 0.98421 | -0.30341 | 3.8998
29 | 0.0061463 | 0.0015399 | -0.0061455 | -0.0015397 | 8.7759e-07 | 2.1729e-07 | 0.0092924 | 0.0092925 | 0.0092925 | 0.98421 | -0.30341 | 0.98406 | -0.3064 | 2.5529
30 | 0.0061455 | 0.0015397 | -0.0061445 | -0.0015395 | 9.4436e-07 | 2.3395e-07 | 0.0092925 | 0.0092926 | 0.0092926 | 0.98406 | -0.3064 | 0.9839 | -0.30963 | 2.5529
31 | 0.0050388 | 0.0012624 | -0.0050386 | -0.0012623 | 1.7973e-07 | 1.021e-08 | 0.0076203 | 0.0076204 | 0.0076204 | 0.9839 | -0.30963 | 0.98386 | -0.31038 | 2.0935
32 | 0.0019464 | 0.00048738 | -0.0019464 | -0.00048746 | 2.6538e-08 | -8.6725e-08 | 0.0029437 | 0.0029437 | 0.0029437 | 0.98386 | -0.31038 | 0.98384 | -0.31067 | 0.80872
33 | 0.031227 | 0.007846 | -0.031205 | -0.007832 | 2.2404e-05 | 1.4002e-05 | 0.04734 | 0.047341 | 0.047341 | 0.98169 | -0.35214 | 0.98092 | -0.36718 | 13.0056
34 | 0.02738 | 0.0068733 | -0.027374 | -0.0068698 | 5.6746e-06 | 3.5211e-06 | 0.041538 | 0.041538 | 0.041538 | 0.98092 | -0.36718 | 0.9807 | -0.37153 | 11.4115
35 | 0.023352 | 0.0058617 | -0.023344 | -0.005857 | 7.7459e-06 | 4.7499e-06 | 0.035435 | 0.035435 | 0.035435 | 0.9807 | -0.37153 | 0.98034 | -0.37849 | 9.735
36 | 0.020733 | 0.0052025 | -0.020723 | -0.0051965 | 9.9158e-06 | 6.0097e-06 | 0.031471 | 0.031471 | 0.031471 | 0.98034 | -0.37849 | 0.97983 | -0.38852 | 8.646
37 | 0.020723 | 0.0051965 | -0.020721 | -0.0051953 | 1.9366e-06 | 1.1737e-06 | 0.031471 | 0.031472 | 0.031472 | 0.97983 | -0.38852 | 0.97973 | -0.39048 | 8.646
38 | 0.02109 | 0.0052909 | -0.021081 | -0.0052851 | 9.5104e-06 | 5.7786e-06 | 0.032112 | 0.032112 | 0.032112 | 0.97736 | -0.43677 | 0.97688 | -0.44623 | 8.8219
39 | 0.015632 | 0.0039189 | -0.01563 | -0.0039174 | 2.5427e-06 | 1.4761e-06 | 0.023749 | 0.023749 | 0.023749 | 0.9795 | -0.39501 | 0.97933 | -0.39842 | 6.5243
40 | -0.019107 | -0.0047898 | 0.019112 | 0.0047923 | 4.1201e-06 | 2.4727e-06 | 0.029028 | 0.029027 | 0.029028 | 0.9795 | -0.39501 | 0.97973 | -0.39048 | 7.9746
41 | 0.011596 | 0.0029065 | -0.011595 | -0.0029059 | 1.1962e-06 | 6.363e-07 | 0.01762 | 0.01762 | 0.01762 | 0.97933 | -0.39842 | 0.97922 | -0.40059 | 4.8406
42 | 0.0016093 | 0.00040299 | -0.0016092 | -0.00040331 | 6.3954e-08 | -3.1857e-07 | 0.002444 | 0.0024442 | 0.0024442 | 0.97973 | -0.39048 | 0.97969 | -0.39132 | 0.67148
43 | 0.0036341 | 0.00091067 | -0.0036339 | -0.00091074 | 1.6131e-07 | -7.4198e-08 | 0.0055223 | 0.0055223 | 0.0055223 | 0.97922 | -0.40059 | 0.97917 | -0.40152 | 1.5171
44 | 0.0016418 | 0.00041111 | -0.0016417 | -0.00041124 | 2.7273e-08 | -1.3234e-07 | 0.002483 | 0.002483 | 0.002483 | 0.98384 | -0.31067 | 0.98383 | -0.31102 | 0.68215
45 | 0.0010578 | 0.0002649 | -0.0010578 | -0.00026503 | 1.0653e-08 | -1.3412e-07 | 0.0015998 | 0.0015999 | 0.0015999 | 0.98383 | -0.31102 | 0.98381 | -0.31123 | 0.43953
46 | 0.0006559 | 0.0001643 | -0.0006559 | -0.00016438 | 2.3791e-09 | -8.0336e-08 | 0.00099202 | 0.00099205 | 0.00099205 | 0.98381 | -0.31123 | 0.98381 | -0.3113 | 0.27254
47 | 0.038376 | 0.0096262 | -0.038368 | -0.0096212 | 7.939e-06 | 4.997e-06 | 0.0573 | 0.0573 | 0.0573 | 0.99663 | -0.064091 | 0.99641 | -0.068432 | 15.7418
48 | 0.30213 | 0.076878 | -0.30172 | -0.076618 | 0.00040836 | 0.00026024 | 0.4515 | 0.4515 | 0.4515 | 0.99663 | -0.064091 | 0.99516 | -0.092174 | 31.0095
49 | 0.01288 | 0.0032295 | -0.012876 | -0.0032272 | 4.2673e-06 | 2.3306e-06 | 0.019235 | 0.019235 | 0.019235 | 0.99641 | -0.068432 | 0.99605 | -0.075386 | 5.2845
50 | 0.025488 | 0.0063917 | -0.025478 | -0.0063854 | 1.0193e-05 | 6.2795e-06 | 0.038065 | 0.038065 | 0.038065 | 0.99641 | -0.068432 | 0.99597 | -0.076826 | 10.4574
51 | 0.29531 | 0.075011 | -0.29529 | -0.074998 | 2.0372e-05 | 1.298e-05 | 0.44191 | 0.44191 | 0.44191 | 0.99516 | -0.092174 | 0.99509 | -0.093608 | 30.3512
52 | 0.012876 | 0.0032272 | -0.012875 | -0.0032268 | 8.1552e-07 | 4.4543e-07 | 0.019235 | 0.019236 | 0.019236 | 0.99605 | -0.075386 | 0.99598 | -0.076716 | 5.2845
53 | 0.030678 | 0.0077126 | -0.030668 | -0.0077063 | 1.0211e-05 | 6.3688e-06 | 0.046021 | 0.046021 | 0.046021 | 0.99212 | -0.15053 | 0.99176 | -0.1575 | 12.6431
54 | 0.073946 | 0.018582 | -0.073886 | -0.018544 | 5.9863e-05 | 3.8145e-05 | 0.11092 | 0.11092 | 0.11092 | 0.99212 | -0.15053 | 0.99125 | -0.1675 | 30.4736
55 | 0.024289 | 0.0061074 | -0.024287 | -0.0061063 | 1.7487e-06 | 1.0739e-06 | 0.036449 | 0.036449 | 0.036449 | 0.99176 | -0.1575 | 0.99168 | -0.15901 | 10.0135
56 | 0.052021 | 0.013064 | -0.051991 | -0.013045 | 2.9786e-05 | 1.8895e-05 | 0.0781 | 0.0781 | 0.0781 | 0.99125 | -0.1675 | 0.99063 | -0.17951 | 21.4562
57 | -0.020985 | -0.0052723 | 0.020989 | 0.0052747 | 4.0114e-06 | 2.4287e-06 | 0.031522 | 0.031522 | 0.031522 | 0.99075 | -0.17705 | 0.99096 | -0.17305 | 8.6598
58 | 0.020985 | 0.0052723 | -0.020974 | -0.0052662 | 1.0142e-05 | 6.1403e-06 | 0.031522 | 0.031522 | 0.031522 | 0.99075 | -0.17705 | 0.99023 | -0.18718 | 8.6598
59 | -0.020989 | -0.0052747 | 0.021003 | 0.0052833 | 1.4079e-05 | 8.5235e-06 | 0.031522 | 0.031521 | 0.031522 | 0.99096 | -0.17305 | 0.99168 | -0.15901 | 8.6598
60 | 0.020974 | 0.0052662 | -0.020947 | -0.0052498 | 2.7106e-05 | 1.6413e-05 | 0.031522 | 0.031522 | 0.031522 | 0.99023 | -0.18718 | 0.98883 | -0.21431 | 8.6599
61 | 0.0030676 | 0.00076865 | -0.0030674 | -0.00076877 | 1.2751e-07 | -1.2308e-07 | 0.0046161 | 0.0046161 | 0.0046161 | 0.98883 | -0.21431 | 0.98879 | -0.21518 | 1.2682
62 | 0.0050178 | 0.0012575 | -0.0050172 | -0.0012574 | 6.5975e-07 | 4.5263e-08 | 0.0076433 | 0.0076434 | 0.0076434 | 0.97688 | -0.44623 | 0.97674 | -0.449 | 2.0998
63 | 0.016063 | 0.0040277 | -0.016057 | -0.0040243 | 5.7479e-06 | 3.3582e-06 | 0.024468 | 0.024468 | 0.024468 | 0.97688 | -0.44623 | 0.9765 | -0.45375 | 6.7221
64 | 0.043999 | 0.011042 | -0.04398 | -0.01103 | 1.8972e-05 | 1.1993e-05 | 0.066096 | 0.066096 | 0.066096 | 0.99063 | -0.17951 | 0.99016 | -0.18855 | 18.1583
65 | 0.024072 | 0.0060407 | -0.024064 | -0.006036 | 7.6695e-06 | 4.7075e-06 | 0.036178 | 0.036178 | 0.036178 | 0.99016 | -0.18855 | 0.98982 | -0.19524 | 9.9391
66 | 0.024064 | 0.006036 | -0.024061 | -0.0060339 | 3.395e-06 | 2.0839e-06 | 0.036178 | 0.036178 | 0.036178 | 0.98982 | -0.19524 | 0.98966 | -0.1982 | 9.9391
67 | 0.024061 | 0.0060339 | -0.024051 | -0.0060277 | 1.004e-05 | 6.1631e-06 | 0.036178 | 0.036178 | 0.036178 | 0.98966 | -0.1982 | 0.98921 | -0.20696 | 9.9391

## res_trafo
| p_hv_mw | q_hv_mvar | p_lv_mw | q_lv_mvar | pl_mw | ql_mvar | i_hv_ka | i_lv_ka | vm_hv_pu | va_hv_degree | vm_lv_pu | va_lv_degree | loading_percent
0 | -1.2729e-15 | -1.3162e-15 | 0.00165 | 1.2699e-07 | 0.00165 | 1.2699e-07 | 5.2857e-17 | 0.0023815 | 0.99998 | 149.9956 | 1 | 0 | 0.2619

## res_ext_grid
| p_mw | q_mvar
0 | 0.44951 | 0.11387

## res_load
| p_mw | q_mvar
0 | 0.0061391 | 0.0015386
1 | 0.0027321 | 0.00068474
2 | 0.00158 | 0.00039599
3 | 0.0059064 | 0.0014803
4 | 0.0023493 | 0.00058879
5 | 0.0049507 | 0.0012408
6 | 0.010464 | 0.0026225
7 | 0.0025069 | 0.00062828
8 | 0.017692 | 0.0044341
9 | 0.0014444 | 0.00036201
10 | 0.0058438 | 0.0014646
11 | 0.038859 | 0.0097391
12 | 0.0037938 | 0.00095082
13 | 0.0023311 | 0.00058423
14 | 0.0060298 | 0.0015112
15 | 0.004703 | 0.0011787
16 | 0.0023844 | 0.00059759
17 | 0.087033 | 0.021812
18 | 0.0042302 | 0.0010602
19 | 0.0075282 | 0.0018868
20 | 0.0032429 | 0.00081274
21 | 0.0011057 | 0.00027713
22 | 0.0030921 | 0.00077496
23 | 0.0032737 | 0.00082045
24 | 0.0038252 | 0.00095869
25 | 0.0040221 | 0.001008
26 | 0.0026115 | 0.00065451
27 | 0.003475 | 0.00087091
28 | 0.0040338 | 0.001011
29 | 0.0079609 | 0.0019952
30 | 0.0016092 | 0.00040331
31 | 0.0036339 | 0.00091074
32 | 0.00030466 | 7.6354e-05
33 | 0.00058392 | 0.00014635
34 | 0.0004019 | 0.00010073
35 | 0.0006559 | 0.00016438
36 | 0.0064109 | 0.0016067
37 | 0.025478 | 0.0063854
38 | 0.011026 | 0.0027635
39 | 0.012875 | 0.0032268
40 | 0.0063795 | 0.0015988
41 | 0.021865 | 0.00548
42 | 0.01788 | 0.0044811
43 | 0.0030674 | 0.00076877
44 | 0.0032842 | 0.00082309
45 | 0.0079917 | 0.0020029
46 | 0.019908 | 0.0049894
47 | 0.024051 | 0.0060277
48 | 0.016057 | 0.0040243
49 | 0.0050172 | 0.0012574

## dtypes
| element | column | dtype
0 | bus | name | object
1 | bus | vn_kv | float64
2 | bus | type | object
3 | bus | zone | object
4 | bus | in_service | bool
5 | load | name | object
6 | load | bus | uint32
7 | load | p_mw | float64
8 | load | q_mvar | float64
9 | load | const_z_percent | float64
10 | load | const_i_percent | float64
11 | load | sn_mva | float64
12 | load | scaling | float64
13 | load | in_service | bool
14 | load | type | object
15 | ext_grid | name | object
16 | ext_grid | bus | uint32
17 | ext_grid | vm_pu | float64
18 | ext_grid | va_degree | float64
19 | ext_grid | slack_weight | float64
20 | ext_grid | in_service | bool
21 | line | name | object
22 | line | std_type | object
23 | line | from_bus | uint32
24 | line | to_bus | uint32
25 | line | length_km | float64
26 | line | r_ohm_per_km | float64
27 | line | x_ohm_per_km | float64
28 | line | c_nf_per_km | float64
29 | line | g_us_per_km | float64
30 | line | max_i_ka | float64
31 | line | df | float64
32 | line | parallel | uint32
33 | line | type | object
34 | line | in_service | bool
35 | trafo | name | object
36 | trafo | std_type | object
37 | trafo | hv_bus | uint32
38 | trafo | lv_bus | uint32
39 | trafo | sn_mva | float64
40 | trafo | vn_hv_kv | float64
41 | trafo | vn_lv_kv | float64
42 | trafo | vk_percent | float64
43 | trafo | vkr_percent | float64
44 | trafo | pfe_kw | float64
45 | trafo | i0_percent | float64
46 | trafo | shift_degree | float64
47 | trafo | tap_side | object
48 | trafo | tap_neutral | int32
49 | trafo | tap_min | int32
50 | trafo | tap_max | int32
51 | trafo | tap_step_percent | float64
52 | trafo | tap_step_degree | float64
53 | trafo | tap_pos | int32
54 | trafo | tap_phase_shifter | bool
55 | trafo | parallel | uint32
56 | trafo | df | float64
57 | trafo | in_service | bool
58 | line_geodata | coords | object
59 | bus_geodata | x | float64
60 | bus_geodata | y | float64
61 | bus_geodata | coords | object
62 | res_bus | vm_pu | float64
63 | res_bus | va_degree | float64
64 | res_bus | p_mw | float64
65 | res_bus | q_mvar | float64
66 | res_line | p_from_mw | float64
67 | res_line | q_from_mvar | float64
68 | res_line | p_to_mw | float64
69 | res_line | q_to_mvar | float64
70 | res_line | pl_mw | float64
71 | res_line | ql_mvar | float64
72 | res_line | i_from_ka | float64
73 | res_line | i_to_ka | float64
74 | res_line | i_ka | float64
75 | res_line | vm_from_pu | float64
76 | res_line | va_from_degree | float64
77 | res_line | vm_to_pu | float64
78 | res_line | va_to_degree | float64
79 | res_line | loading_percent | float64
80 | res_trafo | p_hv_mw | float64
81 | res_trafo | q_hv_mvar | float64
82 | res_trafo | p_lv_mw | float64
83 | res_trafo | q_lv_mvar | float64
84 | res_trafo | pl_mw | float64
85 | res_trafo | ql_mvar | float64
86 | res_trafo | i_hv_ka | float64
87 | res_trafo | i_lv_ka | float64
88 | res_trafo | vm_hv_pu | float64
89 | res_trafo | va_hv_degree | float64
90 | res_trafo | vm_lv_pu | float64
91 | res_trafo | va_lv_degree | float64
92 | res_trafo | loading_percent | float64
93 | res_ext_grid | p_mw | float64
94 | res_ext_grid | q_mvar | float64
95 | res_load | p_mw | float64
96 | res_load | q_mvar | float64

## parameters
| version | format_version | converged | OPF_converged | name | f_hz | sn_mva
0 | 2.14.6 | 2.14.0 | TRUE | FALSE |  | 50 | 1