## bus
| name | vn_kv | type | zone | in_service
0 | bus_LV_1706-4_1_3_node_89 | 0.4 | n |  | TRUE
1 | bus_LV_1706-4_1_3_node_50 | 0.4 | n |  | TRUE
2 | bus_LV_1706-4_1_3_node_47 | 0.4 | n |  | TRUE
3 | bus_LV_1706-4_1_3_node_48 | 0.4 | n |  | TRUE
4 | bus_LV_1706-4_1_3_node_49 | 0.4 | n |  | TRUE
5 | bus_LV_1706-4_1_3_node_51 | 0.4 | n |  | TRUE
6 | bus_LV_1706-4_1_3_node_52 | 0.4 | n |  | TRUE
7 | bus_LV_1706-4_1_3_node_87 | 0.4 | n |  | TRUE
8 | bus_LV_1706-4_1_3_node_79 | 0.4 | n |  | TRUE
9 | bus_LV_1706-4_1_3_node_59 | 0.4 | n |  | TRUE
10 | bus_LV_1706-4_1_3_node_55 | 0.4 | n |  | TRUE
11 | bus_LV_1706-4_1_3_node_56 | 0.4 | n |  | TRUE
12 | bus_LV_1706-4_1_3_node_53 | 0.4 | n |  | TRUE
13 | bus_LV_1706-4_1_3_node_111 | 0.4 | n |  | TRUE
14 | bus_LV_1706-4_1_3_node_109 | 0.4 | n |  | TRUE
15 | bus_LV_1706-4_1_3_node_110 | 0.4 | n |  | TRUE
16 | bus_LV_1706-4_1_3_node_95 | 0.4 | n |  | TRUE
17 | bus_LV_1706-4_1_3_node_80 | 0.4 | n |  | TRUE
18 | bus_LV_1706-4_1_3_node_54 | 0.4 | n |  | TRUE
19 | bus_LV_1706-4_1_3_node_112 | 0.4 | n |  | TRUE
20 | bus_LV_1706-4_1_3_node_61 | 0.4 | n |  | TRUE
21 | bus_LV_1706-4_1_3_node_57 | 0.4 | n |  | TRUE
22 | bus_LV_1706-4_1_3_node_58 | 0.4 | n |  | TRUE
23 | bus_LV_1706-4_1_3_node_60 | 0.4 | n |  | TRUE
24 | bus_LV_1706-4_1_3_node_67 | 0.4 | n |  | TRUE
25 | bus_LV_1706-4_1_3_node_88 | 0.4 | n |  | TRUE
26 | bus_LV_1706-4_1_3_node_73 | 0.4 | n |  | TRUE
27 | bus_LV_1706-4_1_3_node_62 | 0.4 | n |  | TRUE
28 | bus_LV_1706-4_1_3_node_63 | 0.4 | n |  | TRUE
29 | bus_LV_1706-4_1_3_node_64 | 0.4 | n |  | TRUE
30 | bus_LV_1706-4_1_3_node_65 | 0.4 | n |  | TRUE
31 | bus_LV_1706-4_1_3_node_66 | 0.4 | n |  | TRUE
32 | bus_LV_1706-4_1_3_node_68 | 0.4 | n |  | TRUE
33 | bus_LV_1706-4_1_3_node_85 | 0.4 | n |  | TRUE
34 | bus_LV_1706-4_1_3_node_86 | 0.4 | n |  | TRUE
35 | bus_LV_1706-4_1_3_node_74 | 0.4 | n |  | TRUE
36 | bus_LV_1706-4_1_3_node_69 | 0.4 | n |  | TRUE
37 | bus_LV_1706-4_1_3_node_71 | 0.4 | n |  | TRUE
38 | bus_LV_1706-4_1_3_node_72 | 0.4 | n |  | TRUE
39 | bus_LV_1706-4_1_3_node_94 | 0.4 | n |  | TRUE
40 | bus_LV_1706-4_1_3_node_93 | 0.4 | n |  | TRUE
41 | bus_LV_1706-4_1_3_node_77 | 0.4 | n |  | TRUE
42 | bus_LV_1706-4_1_3_node_75 | 0.4 | n |  | TRUE
43 | bus_LV_1706-4_1_3_node_76 | 0.4 | n |  | TRUE
44 | bus_LV_1706-4_1_3_node_78 | 0.4 | n |  | TRUE
45 | bus_LV_1706-4_1_3_node_81 | 0.4 | n |  | TRUE
46 | bus_LV_1706-4_1_3_node_90 | 0.4 | n |  | TRUE
47 | bus_LV_1706-4_1_3_node_91 | 0.4 | n |  | TRUE
48 | bus_LV_1706-4_1_3_node_92 | 0.4 | n |  | TRUE
49 | bus_LV_1706-4_1_3_node_100 | 0.4 | n |  | TRUE
50 | bus_LV_1706-4_1_3_node_99 | 0.4 | n |  | TRUE
51 | bus_LV_1706-4_1_3_node_96 | 0.4 | n |  | TRUE
52 | bus_LV_1706-4_1_3_node_97 | 0.4 | n |  | TRUE
53 | bus_LV_1706-4_1_3_node_98 | 0.4 | n |  | TRUE
54 | bus_LV_1706-4_1_3_node_104 | 0.4 | n |  | TRUE
55 | bus_LV_1706-4_1_3_node_103 | 0.4 | n |  | TRUE
56 | bus_LV_1706-4_1_3_node_106 | 0.4 | n |  | TRUE
57 | bus_LV_1706-4_1_3_node_114 | 0.4 | n |  | TRUE
58 | bus_LV_1706-4_1_3_node_107 | 0.4 | n |  | TRUE
59 | bus_LV_1706-4_1_3_node_113 | 0.4 | n |  | TRUE
60 | bus_LV_1706-4_1_3_node_115 | 0.4 | n |  | TRUE
61 | bus_LV_1706-4_1_3_node_116 | 0.4 | n |  | TRUE
62 | bus_LV_1706-4_1_3_node_101 | 0.4 | n |  | TRUE
63 | bus_LV_1706-4_1_3_node_102 | 0.4 | n |  | TRUE
64 | bus_LV_1706-4_1_3_node_105 | 0.4 | n |  | TRUE
65 | bus_MV_25_0_node_25 | 20 | n |  | TRUE

## load
| name | bus | p_mw | q_mvar | const_z_percent | const_i_percent | sn_mva | scaling | in_service | type
0 | LV_1706-4_1_3_load_89 | 0 | 0.0024512 | 0.00061433 | 0 | 0 |  | 1 | TRUE | wye
1 | LV_1706-4_1_3_load_50 | 1 | 0.0038115 | 0.00095525 | 0 | 0 |  | 1 | TRUE | wye
2 | LV_1706-4_1_3_load_47 | 2 | 0.0035301 | 0.00088473 | 0 | 0 |  | 1 | TRUE | wye
3 | LV_1706-4_1_3_load_48 | 3 | 0.0035182 | 0.00088174 | 0 | 0 |  | 1 | TRUE | wye
4 | LV_1706-4_1_3_load_51 | 5 | 0.00797 | 0.0019975 | 0 | 0 |  | 1 | TRUE | wye
5 | LV_1706-4_1_3_load_52 | 6 | 0.0065097 | 0.0016315 | 0 | 0 |  | 1 | TRUE | wye
6 | LV_1706-4_1_3_load_87 | 7 | 0.0038109 | 0.00095511 | 0 | 0 |  | 1 | TRUE | wye
7 | LV_1706-4_1_3_load_79 | 8 | 0.0034577 | 0.00086658 | 0 | 0 |  | 1 | TRUE | wye
8 | LV_1706-4_1_3_load_56 | 11 | 0.0087336 | 0.0021889 | 0 | 0 |  | 1 | TRUE | wye
9 | LV_1706-4_1_3_load_53 | 12 | 0.0046887 | 0.0011751 | 0 | 0 |  | 1 | TRUE | wye
10 | LV_1706-4_1_3_load_109 | 14 | 0.0049075 | 0.0012299 | 0 | 0 |  | 1 | TRUE | wye
11 | LV_1706-4_1_3_load_110 | 15 | 0.0015359 | 0.00038494 | 0 | 0 |  | 1 | TRUE | wye
12 | LV_1706-4_1_3_load_95 | 16 | 0.0032829 | 0.00082276 | 0 | 0 |  | 1 | TRUE | wye
13 | LV_1706-4_1_3_load_80 | 17 | 0.0029763 | 0.00074594 | 0 | 0 |  | 1 | TRUE | wye
14 | LV_1706-4_1_3_load_54 | 18 | 0.0063232 | 0.0015848 | 0 | 0 |  | 1 | TRUE | wye
15 | LV_1706-4_1_3_load_112 | 19 | 0.0073377 | 0.001839 | 0 | 0 |  | 1 | TRUE | wye
16 | LV_1706-4_1_3_load_61 | 20 | 0.0069771 | 0.0017486 | 0 | 0 |  | 1 | TRUE | wye
17 | LV_1706-4_1_3_load_57 | 21 | 0.0046977 | 0.0011774 | 0 | 0 |  | 1 | TRUE | wye
18 | LV_1706-4_1_3_load_58 | 22 | 0.0027179 | 0.00068117 | 0 | 0 |  | 1 | TRUE | wye
19 | LV_1706-4_1_3_load_60 | 23 | 0.0038332 | 0.00096069 | 0 | 0 |  | 1 | TRUE | wye
20 | LV_1706-4_1_3_load_67 | 24 | 0.0046607 | 0.0011681 | 0 | 0 |  | 1 | TRUE | wye
21 | LV_1706-4_1_3_load_88 | 25 | 0.001239 | 0.00031053 | 0 | 0 |  | 1 | TRUE | wye
22 | LV_1706-4_1_3_load_73 | 26 | 0.0039248 | 0.00098364 | 0 | 0 |  | 1 | TRUE | wye
23 | LV_1706-4_1_3_load_62 | 27 | 0.0050258 | 0.0012596 | 0 | 0 |  | 1 | TRUE | wye
24 | LV_1706-4_1_3_load_63 | 28 | 0.0052365 | 0.0013124 | 0 | 0 |  | 1 | TRUE | wye
25 | LV_1706-4_1_3_load_64 | 29 | 0.0045897 | 0.0011503 | 0 | 0 |  | 1 | TRUE | wye
26 | LV_1706-4_1_3_load_65 | 30 | 0.0040038 | 0.0010034 | 0 | 0 |  | 1 | TRUE | wye
27 | LV_1706-4_1_3_load_66 | 31 | 0.0030064 | 0.00075347 | 0 | 0 |  | 1 | TRUE | wye
28 | LV_1706-4_1_3_load_68 | 32 | 0.0050274 | 0.00126 | 0 | 0 |  | 1 | TRUE | wye
29 | LV_1706-4_1_3_load_85 | 33 | 0.0041143 | 0.0010311 | 0 | 0 |  | 1 | TRUE | wye
30 | LV_1706-4_1_3_load_86 | 34 | 0.0020644 | 0.00051738 | 0 | 0 |  | 1 | TRUE | wye
31 | LV_1706-4_1_3_load_74 | 35 | 0.0050489 | 0.0012654 | 0 | 0 |  | 1 | TRUE | wye
32 | LV_1706-4_1_3_load_69 | 36 | 0.0032089 | 0.00080422 | 0 | 0 |  | 1 | TRUE | wye
33 | LV_1706-4_1_3_load_72 | 38 | 0.0015199 | 0.00038092 | 0 | 0 |  | 1 | TRUE | wye
34 | LV_1706-4_1_3_load_93 | 40 | 0.0022164 | 0.00055549 | 0 | 0 |  | 1 | TRUE | wye
35 | LV_1706-4_1_3_load_77 | 41 | 0.0038143 | 0.00095596 | 0 | 0 |  | 1 | TRUE | wye
36 | LV_1706-4_1_3_load_75 | 42 | 0.0022154 | 0.00055524 | 0 | 0 |  | 1 | TRUE | wye
37 | LV_1706-4_1_3_load_76 | 43 | 0.007453 | 0.0018679 | 0 | 0 |  | 1 | TRUE | wye
38 | LV_1706-4_1_3_load_78 | 44 | 0.0121 | 0.0030325 | 0 | 0 |  | 1 | TRUE | wye
39 | LV_1706-4_1_3_load_81 | 45 | 0.0065117 | 0.001632 | 0 | 0 |  | 1 | TRUE | wye
40 | LV_1706-4_1_3_load_90 | 46 | 0.0058057 | 0.001455 | 0 | 0 |  | 1 | TRUE | wye
41 | LV_1706-4_1_3_load_91 | 47 | 0.003183 | 0.00079773 | 0 | 0 |  | 1 | TRUE | wye
42 | LV_1706-4_1_3_load_92 | 48 | 0.0033406 | 0.00083724 | 0 | 0 |  | 1 | TRUE | wye
43 | LV_1706-4_1_3_load_100 | 49 | 0.0029308 | 0.00073453 | 0 | 0 |  | 1 | TRUE | wye
44 | LV_1706-4_1_3_load_99 | 50 | 0.0048428 | 0.0012137 | 0 | 0 |  | 1 | TRUE | wye
45 | LV_1706-4_1_3_load_96 | 51 | 0.0019535 | 0.00048959 | 0 | 0 |  | 1 | TRUE | wye
46 | LV_1706-4_1_3_load_98 | 53 | 0.00024821 | 6.2206e-05 | 0 | 0 |  | 1 | TRUE | wye
47 | LV_1706-4_1_3_load_104 | 54 | 0.01475 | 0.0036967 | 0 | 0 |  | 1 | TRUE | wye
48 | LV_1706-4_1_3_load_103 | 55 | 0.0086672 | 0.0021722 | 0 | 0 |  | 1 | TRUE | wye
49 | LV_1706-4_1_3_load_106 | 56 | 0.00026585 | 6.6629e-05 | 0 | 0 |  | 1 | TRUE | wye
50 | LV_1706-4_1_3_load_114 | 57 | 0.00021183 | 5.309e-05 | 0 | 0 |  | 1 | TRUE | wye
51 | LV_1706-4_1_3_load_107 | 58 | 0.00038568 | 9.6661e-05 | 0 | 0 |  | 1 | TRUE | wye
52 | LV_1706-4_1_3_load_113 | 59 | 0.0001722 | 4.3157e-05 | 0 | 0 |  | 1 | TRUE | wye
53 | LV_1706-4_1_3_load_116 | 61 | 0.0003669 | 9.1954e-05 | 0 | 0 |  | 1 | TRUE | wye
54 | LV_1706-4_1_3_load_101 | 62 | 0.0039346 | 0.00098611 | 0 | 0 |  | 1 | TRUE | wye
55 | LV_1706-4_1_3_load_102 | 63 | 0.0052614 | 0.0013186 | 0 | 0 |  | 1 | TRUE | wye
56 | LV_1706-4_1_3_load_105 | 64 | 0.0056468 | 0.0014152 | 0 | 0 |  | 1 | TRUE | wye

## ext_grid
| name | bus | vm_pu | va_degree | slack_weight | in_service
0 |  | 17 | 1 | 0 | 1 | TRUE

## line
| name | std_type | from_bus | to_bus | length_km | r_ohm_per_km | x_ohm_per_km | c_nf_per_km | g_us_per_km | max_i_ka | df | parallel | type | in_service
0 | LV_1706-4_1_3_line_0 |  | 0 | 1 | 0.051963 | 0.125 | 0.08 | 261 | 0 | 0.364 | 1 | 1 | cs | TRUE
1 | LV_1706-4_1_3_line_1 |  | 1 | 7 | 0.019361 | 0.125 | 0.08 | 261 | 0 | 0.364 | 1 | 1 | cs | TRUE
2 | LV_1706-4_1_3_line_2 |  | 1 | 3 | 0.016654 | 0.125 | 0.08 | 261 | 0 | 0.364 | 1 | 1 | cs | TRUE
3 | LV_1706-4_1_3_line_3 |  | 2 | 3 | 0.0096306 | 0.125 | 0.08 | 261 | 0 | 0.364 | 1 | 1 | cs | TRUE
4 | LV_1706-4_1_3_line_4 |  | 2 | 4 | 0.054794 | 0.125 | 0.08 | 261 | 0 | 0.364 | 1 | 1 | cs | TRUE
5 | LV_1706-4_1_3_line_5 |  | 4 | 5 | 0.015239 | 0.125 | 0.08 | 261 | 0 | 0.364 | 1 | 1 | cs | TRUE
6 | LV_1706-4_1_3_line_6 |  | 4 | 6 | 0.034196 | 0.125 | 0.08 | 261 | 0 | 0.364 | 1 | 1 | cs | TRUE
7 | LV_1706-4_1_3_line_7 |  | 5 | 8 | 0.023113 | 0.125 | 0.08 | 261 | 0 | 0.364 | 1 | 1 | cs | TRUE
8 | LV_1706-4_1_3_line_8 |  | 6 | 9 | 0.019835 | 0.125 | 0.08 | 261 | 0 | 0.364 | 1 | 1 | cs | TRUE
9 | LV_1706-4_1_3_line_9 |  | 7 | 16 | 0.019144 | 0.125 | 0.08 | 261 | 0 | 0.364 | 1 | 1 | cs | TRUE
10 | LV_1706-4_1_3_line_10 |  | 8 | 17 | 0.018149 | 0.125 | 0.08 | 261 | 0 | 0.364 | 1 | 2 | cs | TRUE
11 | LV_1706-4_1_3_line_11 |  | 8 | 18 | 0.069486 | 0.125 | 0.08 | 261 | 0 | 0.364 | 1 | 1 | cs | TRUE
12 | LV_1706-4_1_3_line_12 |  | 9 | 20 | 0.012597 | 0.125 | 0.08 | 261 | 0 | 0.364 | 1 | 1 | cs | TRUE
13 | LV_1706-4_1_3_line_13 |  | 9 | 21 | 0.0063118 | 0.125 | 0.08 | 261 | 0 | 0.364 | 1 | 1 | cs | TRUE
14 | LV_1706-4_1_3_line_14 |  | 10 | 11 | 0.031581 | 0.125 | 0.08 | 261 | 0 | 0.364 | 1 | 1 | cs | TRUE
15 | LV_1706-4_1_3_line_15 |  | 10 | 12 | 0.033821 | 0.125 | 0.08 | 261 | 0 | 0.364 | 1 | 1 | cs | TRUE
16 | LV_1706-4_1_3_line_16 |  | 11 | 13 | 0.026212 | 0.125 | 0.08 | 261 | 0 | 0.364 | 1 | 1 | cs | TRUE
17 | LV_1706-4_1_3_line_17 |  | 12 | 18 | 0.046115 | 0.125 | 0.08 | 261 | 0 | 0.364 | 1 | 1 | cs | TRUE
18 | LV_1706-4_1_3_line_18 |  | 13 | 19 | 0.024128 | 0.125 | 0.08 | 261 | 0 | 0.364 | 1 | 1 | cs | TRUE
19 | LV_1706-4_1_3_line_19 |  | 13 | 14 | 0.012879 | 0.125 | 0.08 | 261 | 0 | 0.364 | 1 | 1 | cs | TRUE
20 | LV_1706-4_1_3_line_20 |  | 14 | 15 | 0.03865 | 0.125 | 0.08 | 261 | 0 | 0.364 | 1 | 1 | cs | TRUE
21 | LV_1706-4_1_3_line_21 |  | 16 | 34 | 0.0071315 | 0.125 | 0.08 | 261 | 0 | 0.364 | 1 | 1 | cs | TRUE
22 | LV_1706-4_1_3_line_22 |  | 17 | 45 | 0.028368 | 0.125 | 0.08 | 261 | 0 | 0.364 | 1 | 1 | cs | TRUE
23 | LV_1706-4_1_3_line_23 |  | 21 | 22 | 0.027316 | 0.125 | 0.08 | 261 | 0 | 0.364 | 1 | 1 | cs | TRUE
24 | LV_1706-4_1_3_line_24 |  | 22 | 23 | 0.040333 | 0.125 | 0.08 | 261 | 0 | 0.364 | 1 | 1 | cs | TRUE
25 | LV_1706-4_1_3_line_25 |  | 23 | 24 | 0.009413 | 0.125 | 0.08 | 261 | 0 | 0.364 | 1 | 1 | cs | TRUE
26 | LV_1706-4_1_3_line_26 |  | 23 | 25 | 0.049772 | 0.125 | 0.08 | 261 | 0 | 0.364 | 1 | 1 | cs | TRUE
27 | LV_1706-4_1_3_line_27 |  | 24 | 26 | 0.024396 | 0.125 | 0.08 | 261 | 0 | 0.364 | 1 | 1 | cs | TRUE
28 | LV_1706-4_1_3_line_28 |  | 26 | 35 | 0.002222 | 0.125 | 0.08 | 261 | 0 | 0.364 | 1 | 1 | cs | TRUE
29 | LV_1706-4_1_3_line_29 |  | 27 | 28 | 0.021962 | 0.125 | 0.08 | 261 | 0 | 0.364 | 1 | 1 | cs | TRUE
30 | LV_1706-4_1_3_line_30 |  | 27 | 29 | 0.011027 | 0.125 | 0.08 | 261 | 0 | 0.364 | 1 | 1 | cs | TRUE
31 | LV_1706-4_1_3_line_31 |  | 28 | 30 | 0.0056049 | 0.125 | 0.08 | 261 | 0 | 0.364 | 1 | 1 | cs | TRUE
32 | LV_1706-4_1_3_line_32 |  | 29 | 31 | 0.021794 | 0.125 | 0.08 | 261 | 0 | 0.364 | 1 | 1 | cs | TRUE
33 | LV_1706-4_1_3_line_33 |  | 30 | 32 | 0.031216 | 0.125 | 0.08 | 261 | 0 | 0.364 | 1 | 1 | cs | TRUE
34 | LV_1706-4_1_3_line_34 |  | 31 | 33 | 0.0096754 | 0.125 | 0.08 | 261 | 0 | 0.364 | 1 | 1 | cs | TRUE
35 | LV_1706-4_1_3_line_35 |  | 33 | 34 | 0.017978 | 0.125 | 0.08 | 261 | 0 | 0.364 | 1 | 1 | cs | TRUE
36 | LV_1706-4_1_3_line_36 |  | 35 | 41 | 0.025658 | 0.125 | 0.08 | 261 | 0 | 0.364 | 1 | 1 | cs | TRUE
37 | LV_1706-4_1_3_line_37 |  | 36 | 37 | 0.020312 | 0.125 | 0.08 | 261 | 0 | 0.364 | 1 | 1 | cs | TRUE
38 | LV_1706-4_1_3_line_38 |  | 37 | 38 | 0.0082511 | 0.125 | 0.08 | 261 | 0 | 0.364 | 1 | 1 | cs | TRUE
39 | LV_1706-4_1_3_line_39 |  | 38 | 39 | 0.037759 | 0.125 | 0.08 | 261 | 0 | 0.364 | 1 | 1 | cs | TRUE
40 | LV_1706-4_1_3_line_40 |  | 39 | 40 | 0.023008 | 0.125 | 0.08 | 261 | 0 | 0.364 | 1 | 1 | cs | TRUE
41 | LV_1706-4_1_3_line_41 |  | 40 | 44 | 0.012031 | 0.125 | 0.08 | 261 | 0 | 0.364 | 1 | 1 | cs | TRUE
42 | LV_1706-4_1_3_line_42 |  | 41 | 42 | 0.031022 | 0.125 | 0.08 | 261 | 0 | 0.364 | 1 | 1 | cs | TRUE
43 | LV_1706-4_1_3_line_43 |  | 42 | 43 | 0.0022761 | 0.125 | 0.08 | 261 | 0 | 0.364 | 1 | 1 | cs | TRUE
44 | LV_1706-4_1_3_line_44 |  | 43 | 44 | 0.023034 | 0.125 | 0.08 | 261 | 0 | 0.364 | 1 | 1 | cs | TRUE
45 | LV_1706-4_1_3_line_45 |  | 45 | 46 | 0.00029189 | 0.125 | 0.08 | 261 | 0 | 0.364 | 1 | 1 | cs | TRUE
46 | LV_1706-4_1_3_line_46 |  | 46 | 47 | 0.003637 | 0.125 | 0.08 | 261 | 0 | 0.364 | 1 | 1 | cs | TRUE
47 | LV_1706-4_1_3_line_47 |  | 47 | 48 | 0.024276 | 0.125 | 0.08 | 261 | 0 | 0.364 | 1 | 1 | cs | TRUE
48 | LV_1706-4_1_3_line_48 |  | 48 | 49 | 0.016901 | 0.125 | 0.08 | 261 | 0 | 0.364 | 1 | 1 | cs | TRUE
49 | LV_1706-4_1_3_line_49 |  | 49 | 50 | 0.015101 | 0.125 | 0.08 | 261 | 0 | 0.364 | 1 | 1 | cs | TRUE
50 | LV_1706-4_1_3_line_50 |  | 50 | 62 | 0.0086559 | 0.125 | 0.08 | 261 | 0 | 0.364 | 1 | 1 | cs | TRUE
51 | LV_1706-4_1_3_line_51 |  | 51 | 52 | 0.018324 | 0.125 | 0.08 | 261 | 0 | 0.364 | 1 | 1 | cs | TRUE
52 | LV_1706-4_1_3_line_52 |  | 52 | 53 | 0.058498 | 0.125 | 0.08 | 261 | 0 | 0.364 | 1 | 1 | cs | TRUE
53 | LV_1706-4_1_3_line_53 |  | 53 | 56 | 0.0097994 | 0.125 | 0.08 | 261 | 0 | 0.364 | 1 | 1 | cs | TRUE
54 | LV_1706-4_1_3_line_54 |  | 53 | 57 | 0.19572 | 0.125 | 0.08 | 261 | 0 | 0.364 | 1 | 1 | cs | TRUE
55 | LV_1706-4_1_3_line_55 |  | 54 | 55 | 0.0042885 | 0.125 | 0.08 | 261 | 0 | 0.364 | 1 | 1 | cs | TRUE
56 | LV_1706-4_1_3_line_56 |  | 55 | 64 | 0.0016774 | 0.125 | 0.08 | 261 | 0 | 0.364 | 1 | 1 | cs | TRUE
57 | LV_1706-4_1_3_line_57 |  | 56 | 58 | 0.014218 | 0.125 | 0.08 | 261 | 0 | 0.364 | 1 | 1 | cs | TRUE
58 | LV_1706-4_1_3_line_58 |  | 57 | 59 | 0.031271 | 0.125 | 0.08 | 261 | 0 | 0.364 | 1 | 1 | cs | TRUE
59 | LV_1706-4_1_3_line_59 |  | 58 | 64 | 0.16115 | 0.125 | 0.08 | 261 | 0 | 0.364 | 1 | 1 | cs | TRUE
60 | LV_1706-4_1_3_line_60 |  | 59 | 60 | 0.027833 | 0.125 | 0.08 | 261 | 0 | 0.364 | 1 | 1 | cs | TRUE
61 | LV_1706-4_1_3_line_61 |  | 60 | 61 | 0.088784 | 0.125 | 0.08 | 261 | 0 | 0.364 | 1 | 1 | cs | TRUE
62 | LV_1706-4_1_3_line_62 |  | 62 | 63 | 0.0086751 | 0.125 | 0.08 | 261 | 0 | 0.364 | 1 | 1 | cs | TRUE
63 | LV_1706-4_1_3_line_63 |  | 63 | 64 | 0.024739 | 0.125 | 0.08 | 261 | 0 | 0.364 | 1 | 1 | cs | TRUE

## trafo
| name | std_type | hv_bus | lv_bus | sn_mva | vn_hv_kv | vn_lv_kv | vk_percent | vkr_percent | pfe_kw | i0_percent | shift_degree | tap_side | tap_neutral | tap_min | tap_max | tap_step_percent | tap_step_degree | tap_pos | tap_phase_shifter | parallel | df | in_service
0 | LV_1706-4_1_3_trafo_80 | 0.63 MVA 20/0.4 kV | 65 | 17 | 0.63 | 20 | 0.4 | 6 | 1.206 | 1.65 | 0.2619 | 150 | hv | 0 | -2 | 2 | 2.5 | 0 | 0 | FALSE | 1 | 1 | TRUE

## line_geodata
| x0 | y0 | x1 | y1 | x2 | y2 | x3 | y3 | x4 | y4
0 | 2690015.6447 | 1221023.815 | 2689971.5119 | 1220996.3843
1 | 2690015.6447 | 1221023.815 | 2690025.6447 | 1221007.237
2 | 2690007.0426 | 1221038.0755 | 2690015.6447 | 1221023.815
3 | 2690002.0683 | 1221046.322 | 2690007.0426 | 1221038.0755
4 | 2689974.9951 | 1221093.9544 | 2689982.775 | 1221079.7176 | 2689992.7368 | 1221062.1894 | 2689996.6264 | 1221055.3435 | 2690002.0683 | 1221046.322
5 | 2689974.9951 | 1221093.9544 | 2689968.3245 | 1221105.5838 | 2689967.1759 | 1221107.0119
6 | 2689974.9951 | 1221093.9544 | 2689972.1591 | 1221093.3444 | 2689969.3868 | 1221097.0496 | 2689955.8078 | 1221102.4037 | 2689944.5798 | 1221106.8372
7 | 2689951.4315 | 1221123.7839 | 2689958.2256 | 1221118.1399 | 2689967.1759 | 1221107.0119
8 | 2689929.4694 | 1221100.0599 | 2689931.2568 | 1221101.777 | 2689938.6234 | 1221099.3199 | 2689944.5798 | 1221106.8372
9 | 2690038.4877 | 1220993.0666 | 2690026.1692 | 1221006.3673 | 2690025.6447 | 1221007.237
10 | 2689951.4315 | 1221123.7839 | 2689946.9073 | 1221127.5421 | 2689936.2862 | 1221133.6798
11 | 2689951.4315 | 1221123.7839 | 2689998.3591 | 1221175.03
12 | 2689940.3923 | 1221093.7316 | 2689929.4694 | 1221100.0599
13 | 2689929.4694 | 1221100.0599 | 2689923.6989 | 1221102.6174
14 | 2690058.9245 | 1221140.2768 | 2690081.4941 | 1221162.3676
15 | 2690058.9245 | 1221140.2768 | 2690046.7278 | 1221136.5121 | 2690034.9598 | 1221137.5127 | 2690033.0204 | 1221143.8433 | 2690031.9208 | 1221146.2269
16 | 2690100.8505 | 1221179.9938 | 2690093.8851 | 1221174.4958 | 2690081.4941 | 1221162.3676
17 | 2690031.9208 | 1221146.2269 | 2690027.4585 | 1221155.9008 | 2690012.8142 | 1221169.5 | 2689998.3591 | 1221175.03
18 | 2690100.8505 | 1221179.9938 | 2690099.3088 | 1221189.1101 | 2690093.7887 | 1221199.4115 | 2690091.5487 | 1221201.6898
19 | 2690100.8505 | 1221179.9938 | 2690113.6664 | 1221178.7208
20 | 2690113.6664 | 1221178.7208 | 2690123.1908 | 1221177.7747 | 2690135.8853 | 1221180.224 | 2690145.1248 | 1221186.8573 | 2690146.697 | 1221191.3675
21 | 2690038.4877 | 1220993.0666 | 2690038.4877 | 1220993.0666 | 2690044.9516 | 1220990.0538
22 | 2689936.2862 | 1221133.6798 | 2689911.7249 | 1221147.8734
23 | 2689923.6989 | 1221102.6174 | 2689905.4996 | 1221110.6832 | 2689898.4495 | 1221112.9629
24 | 2689898.4495 | 1221112.9629 | 2689869.2979 | 1221122.3894 | 2689860.3651 | 1221126.158
25 | 2689851.6923 | 1221129.817 | 2689860.3651 | 1221126.158
26 | 2689860.3651 | 1221126.158 | 2689856.0623 | 1221076.5719
27 | 2689851.6923 | 1221129.817 | 2689841.2585 | 1221134.219 | 2689830.038 | 1221140.9253
28 | 2689830.038 | 1221140.9253 | 2689828.1307 | 1221142.0652
29 | 2690101.1978 | 1220967.9102 | 2690121.7429 | 1220960.1503
30 | 2690101.1978 | 1220967.9102 | 2690090.8824 | 1220971.8064
31 | 2690121.7429 | 1220960.1503 | 2690126.9863 | 1220958.1698
32 | 2690070.4943 | 1220979.507 | 2690090.8824 | 1220971.8064
33 | 2690126.9863 | 1220958.1698 | 2690143.1967 | 1220947.43 | 2690148.1078 | 1220945.3028 | 2690154.2732 | 1220943.5171
34 | 2690070.4943 | 1220979.507 | 2690061.443 | 1220982.9257
35 | 2690044.9516 | 1220990.0538 | 2690055.1232 | 1220985.3127 | 2690061.443 | 1220982.9257
36 | 2689828.1307 | 1221142.0652 | 2689819.0855 | 1221147.4715 | 2689807.2497 | 1221156.8802
37 | 2689747.9948 | 1221128.6647 | 2689754.3386 | 1221114.5284 | 2689755.2578 | 1221109.7993
38 | 2689747.9948 | 1221128.6647 | 2689744.0565 | 1221135.9152
39 | 2689725.4104 | 1221168.7187 | 2689729.796 | 1221162.1691 | 2689744.0565 | 1221135.9152
40 | 2689725.4104 | 1221168.7187 | 2689738.2604 | 1221176.462 | 2689745.9102 | 1221178.8197
41 | 2689745.9102 | 1221178.8197 | 2689748.3124 | 1221179.5601 | 2689757.8169 | 1221180.0524
42 | 2689782.2421 | 1221175.0396 | 2689787.8992 | 1221172.2628 | 2689807.2497 | 1221156.8802
43 | 2689782.2421 | 1221175.0396 | 2689780.1989 | 1221176.0426
44 | 2689757.8169 | 1221180.0524 | 2689761.9361 | 1221180.2658 | 2689775.9442 | 1221178.131 | 2689780.1989 | 1221176.0426
45 | 2689911.4721 | 1221148.0194 | 2689911.7249 | 1221147.8734
46 | 2689911.4721 | 1221148.0194 | 2689908.3231 | 1221149.8392
47 | 2689908.3231 | 1221149.8392 | 2689904.0438 | 1221152.3121 | 2689892.8851 | 1221161.7057 | 2689890.4771 | 1221165.7976
48 | 2689881.9052 | 1221180.3639 | 2689890.4771 | 1221165.7976
49 | 2689873.061 | 1221192.6043 | 2689881.9052 | 1221180.3639 | 2689881.9052 | 1221180.3639
50 | 2689873.061 | 1221192.6043 | 2689872.2574 | 1221193.7164 | 2689866.6608 | 1221198.3781
51 | 2689881.848 | 1221415.7806 | 2689888.3269 | 1221420.8263 | 2689894.4418 | 1221428.8797
52 | 2689881.848 | 1221415.7806 | 2689888.3149 | 1221400.0229 | 2689897.3947 | 1221387.0844 | 2689908.2525 | 1221387.0372 | 2689921.1908 | 1221379.8497
53 | 2689921.1908 | 1221379.8497 | 2689917.5957 | 1221370.7336 | 2689917.5957 | 1221370.7336
54 | 2689921.1908 | 1221379.8497 | 2690096.7474 | 1221466.3635
55 | 2689837.9851 | 1221218.3079 | 2689834.2135 | 1221220.3491
56 | 2689837.9851 | 1221218.3079 | 2689839.4603 | 1221217.5096
57 | 2689917.5957 | 1221370.7336 | 2689917.2333 | 1221362.0778 | 2689919.8509 | 1221357.1789
58 | 2690121.3241 | 1221447.0458 | 2690113.6892 | 1221452.5536 | 2690096.7474 | 1221466.3635
59 | 2689839.4603 | 1221217.5096 | 2689919.8509 | 1221357.1789
60 | 2690143.8967 | 1221430.7623 | 2690121.3241 | 1221447.0458
61 | 2690143.8967 | 1221430.7623 | 2690207.0574 | 1221493.1593
62 | 2689859.9951 | 1221203.9301 | 2689866.6608 | 1221198.3781
63 | 2689859.9951 | 1221203.9301 | 2689851.5416 | 1221210.9713 | 2689839.4603 | 1221217.5096

## bus_geodata
| x | y | coords
0 | 2689971.5119 | 1220996.3843
1 | 2690015.6447 | 1221023.815
2 | 2690002.0683 | 1221046.322
3 | 2690007.0426 | 1221038.0755
4 | 2689974.9951 | 1221093.9544
5 | 2689967.1759 | 1221107.0119
6 | 2689944.5798 | 1221106.8372
7 | 2690025.6447 | 1221007.237
8 | 2689951.4315 | 1221123.7839
9 | 2689929.4694 | 1221100.0599
10 | 2690058.9245 | 1221140.2768
11 | 2690081.4941 | 1221162.3676
12 | 2690031.9208 | 1221146.2269
13 | 2690100.8505 | 1221179.9938
14 | 2690113.6664 | 1221178.7208
15 | 2690146.697 | 1221191.3675
16 | 2690038.4877 | 1220993.0666
17 | 2689936.2862 | 1221133.6798
18 | 2689998.3591 | 1221175.03
19 | 2690091.5487 | 1221201.6898
20 | 2689940.3923 | 1221093.7316
21 | 2689923.6989 | 1221102.6174
22 | 2689898.4495 | 1221112.9629
23 | 2689860.3651 | 1221126.158
24 | 2689851.6923 | 1221129.817
25 | 2689856.0623 | 1221076.5719
26 | 2689830.038 | 1221140.9253
27 | 2690101.1978 | 1220967.9102
28 | 2690121.7429 | 1220960.1503
29 | 2690090.8825 | 1220971.8064
30 | 2690126.9863 | 1220958.1698
31 | 2690070.4943 | 1220979.507
32 | 2690154.2732 | 1220943.5171
33 | 2690061.443 | 1220982.9257
34 | 2690044.9516 | 1220990.0538
35 | 2689828.1307 | 1221142.0652
36 | 2689755.2578 | 1221109.7993
37 | 2689747.9948 | 1221128.6647
38 | 2689744.0565 | 1221135.9152
39 | 2689725.4104 | 1221168.7187
40 | 2689745.9102 | 1221178.8197
41 | 2689807.2497 | 1221156.8802
42 | 2689782.2421 | 1221175.0396
43 | 2689780.1989 | 1221176.0426
44 | 2689757.8169 | 1221180.0524
45 | 2689911.7249 | 1221147.8734
46 | 2689911.4721 | 1221148.0194
47 | 2689908.3231 | 1221149.8392
48 | 2689890.4771 | 1221165.7976
49 | 2689881.9052 | 1221180.3639
50 | 2689873.061 | 1221192.6043
51 | 2689894.4418 | 1221428.8797
52 | 2689881.848 | 1221415.7806
53 | 2689921.1908 | 1221379.8497
54 | 2689834.2135 | 1221220.3491
55 | 2689837.9851 | 1221218.3079
56 | 2689917.5957 | 1221370.7336
57 | 2690096.7474 | 1221466.3635
58 | 2689919.8508 | 1221357.1789
59 | 2690121.3241 | 1221447.0458
60 | 2690143.8967 | 1221430.7623
61 | 2690207.0574 | 1221493.1593
62 | 2689866.6608 | 1221198.3781
63 | 2689859.9951 | 1221203.9301
64 | 2689839.4603 | 1221217.5096
65 | 2689974.9951 | 1221093.9544

## line_std_types
| c_nf_per_km | r_ohm_per_km | x_ohm_per_km | max_i_ka | type | q_mm2 | alpha | voltage_rating
NAYY 4x50 SE | 210 | 0.642 | 0.083 | 0.142 | cs | 50 | 0.00403 | LV
NAYY 4x120 SE | 264 | 0.225 | 0.08 | 0.242 | cs | 120 | 0.00403 | LV
NAYY 4x150 SE | 261 | 0.208 | 0.08 | 0.27 | cs | 150 | 0.00403 | LV
NA2XS2Y 1x95 RM/25 12/20 kV | 216 | 0.313 | 0.132 | 0.252 | cs | 95 | 0.00403 | MV
NA2XS2Y 1x185 RM/25 12/20 kV | 273 | 0.161 | 0.117 | 0.362 | cs | 185 | 0.00403 | MV
NA2XS2Y 1x240 RM/25 12/20 kV | 304 | 0.122 | 0.112 | 0.421 | cs | 240 | 0.00403 | MV
NA2XS2Y 1x95 RM/25 6/10 kV | 315 | 0.313 | 0.123 | 0.249 | cs | 95 | 0.00403 | MV
NA2XS2Y 1x185 RM/25 6/10 kV | 406 | 0.161 | 0.11 | 0.358 | cs | 185 | 0.00403 | MV
NA2XS2Y 1x240 RM/25 6/10 kV | 456 | 0.122 | 0.105 | 0.416 | cs | 240 | 0.00403 | MV
NA2XS2Y 1x150 RM/25 12/20 kV | 250 | 0.206 | 0.116 | 0.319 | cs | 150 | 0.00403 | MV
NA2XS2Y 1x120 RM/25 12/20 kV | 230 | 0.253 | 0.119 | 0.283 | cs | 120 | 0.00403 | MV
NA2XS2Y 1x70 RM/25 12/20 kV | 190 | 0.443 | 0.132 | 0.22 | cs | 70 | 0.00403 | MV
NA2XS2Y 1x150 RM/25 6/10 kV | 360 | 0.206 | 0.11 | 0.315 | cs | 150 | 0.00403 | MV
NA2XS2Y 1x120 RM/25 6/10 kV | 340 | 0.253 | 0.113 | 0.28 | cs | 120 | 0.00403 | MV
NA2XS2Y 1x70 RM/25 6/10 kV | 280 | 0.443 | 0.123 | 0.217 | cs | 70 | 0.00403 | MV
N2XS(FL)2Y 1x120 RM/35 64/110 kV | 112 | 0.153 | 0.166 | 0.366 | cs | 120 | 0.00393 | HV
N2XS(FL)2Y 1x185 RM/35 64/110 kV | 125 | 0.099 | 0.156 | 0.457 | cs | 185 | 0.00393 | HV
N2XS(FL)2Y 1x240 RM/35 64/110 kV | 135 | 0.075 | 0.149 | 0.526 | cs | 240 | 0.00393 | HV
N2XS(FL)2Y 1x300 RM/35 64/110 kV | 144 | 0.06 | 0.144 | 0.588 | cs | 300 | 0.00393 | HV
15-AL1/3-ST1A 0.4 | 11 | 1.8769 | 0.35 | 0.105 | ol | 16 | 0.00403 | LV
24-AL1/4-ST1A 0.4 | 11.25 | 1.2012 | 0.335 | 0.14 | ol | 24 | 0.00403 | LV
48-AL1/8-ST1A 0.4 | 12.2 | 0.5939 | 0.3 | 0.21 | ol | 48 | 0.00403 | LV
94-AL1/15-ST1A 0.4 | 13.2 | 0.306 | 0.29 | 0.35 | ol | 94 | 0.00403 | LV
34-AL1/6-ST1A 10.0 | 9.7 | 0.8342 | 0.36 | 0.17 | ol | 34 | 0.00403 | MV
48-AL1/8-ST1A 10.0 | 10.1 | 0.5939 | 0.35 | 0.21 | ol | 48 | 0.00403 | MV
70-AL1/11-ST1A 10.0 | 10.4 | 0.4132 | 0.339 | 0.29 | ol | 70 | 0.00403 | MV
94-AL1/15-ST1A 10.0 | 10.75 | 0.306 | 0.33 | 0.35 | ol | 94 | 0.00403 | MV
122-AL1/20-ST1A 10.0 | 11.1 | 0.2376 | 0.323 | 0.41 | ol | 122 | 0.00403 | MV
149-AL1/24-ST1A 10.0 | 11.25 | 0.194 | 0.315 | 0.47 | ol | 149 | 0.00403 | MV
34-AL1/6-ST1A 20.0 | 9.15 | 0.8342 | 0.382 | 0.17 | ol | 34 | 0.00403 | MV
48-AL1/8-ST1A 20.0 | 9.5 | 0.5939 | 0.372 | 0.21 | ol | 48 | 0.00403 | MV
70-AL1/11-ST1A 20.0 | 9.7 | 0.4132 | 0.36 | 0.29 | ol | 70 | 0.00403 | MV
94-AL1/15-ST1A 20.0 | 10 | 0.306 | 0.35 | 0.35 | ol | 94 | 0.00403 | MV
122-AL1/20-ST1A 20.0 | 10.3 | 0.2376 | 0.344 | 0.41 | ol | 122 | 0.00403 | MV
149-AL1/24-ST1A 20.0 | 10.5 | 0.194 | 0.337 | 0.47 | ol | 149 | 0.00403 | MV
184-AL1/30-ST1A 20.0 | 10.75 | 0.1571 | 0.33 | 0.535 | ol | 184 | 0.00403 | MV
243-AL1/39-ST1A 20.0 | 11 | 0.1188 | 0.32 | 0.645 | ol | 243 | 0.00403 | MV
48-AL1/8-ST1A 110.0 | 8 | 0.5939 | 0.46 | 0.21 | ol | 48 | 0.00403 | HV
70-AL1/11-ST1A 110.0 | 8.4 | 0.4132 | 0.45 | 0.29 | ol | 70 | 0.00403 | HV
94-AL1/15-ST1A 110.0 | 8.65 | 0.306 | 0.44 | 0.35 | ol | 94 | 0.00403 | HV
122-AL1/20-ST1A 110.0 | 8.5 | 0.2376 | 0.43 | 0.41 | ol | 122 | 0.00403 | HV
149-AL1/24-ST1A 110.0 | 8.75 | 0.194 | 0.41 | 0.47 | ol | 149 | 0.00403 | HV
184-AL1/30-ST1A 110.0 | 8.8 | 0.1571 | 0.4 | 0.535 | ol | 184 | 0.00403 | HV
243-AL1/39-ST1A 110.0 | 9 | 0.1188 | 0.39 | 0.645 | ol | 243 | 0.00403 | HV
305-AL1/39-ST1A 110.0 | 9.2 | 0.0949 | 0.38 | 0.74 | ol | 305 | 0.00403 | HV
490-AL1/64-ST1A 110.0 | 9.75 | 0.059 | 0.37 | 0.96 | ol | 490 | 0.00403 | HV
679-AL1/86-ST1A 110.0 | 9.95 | 0.042 | 0.36 | 1.15 | ol | 679 | 0.00403 | HV
490-AL1/64-ST1A 220.0 | 10 | 0.059 | 0.285 | 0.96 | ol | 490 | 0.00403 | HV
679-AL1/86-ST1A 220.0 | 11.7 | 0.042 | 0.275 | 1.15 | ol | 679 | 0.00403 | HV
490-AL1/64-ST1A 380.0 | 11 | 0.059 | 0.253 | 0.96 | ol | 490 | 0.00403 | HV
679-AL1/86-ST1A 380.0 | 14.6 | 0.042 | 0.25 | 1.15 | ol | 679 | 0.00403 | HV

## trafo_std_types
| i0_percent | pfe_kw | vkr_percent | sn_mva | vn_lv_kv | vn_hv_kv | vk_percent | shift_degree | vector_group | tap_side | tap_neutral | tap_min | tap_max | tap_step_degree | tap_step_percent | tap_phase_shifter
160 MVA 380/110 kV | 0.06 | 60 | 0.25 | 160 | 110 | 380 | 12.2 | 0 | Yy0 | hv | 0 | -9 | 9 | 0 | 1.5 | FALSE
100 MVA 220/110 kV | 0.06 | 55 | 0.26 | 100 | 110 | 220 | 12 | 0 | Yy0 | hv | 0 | -9 | 9 | 0 | 1.5 | FALSE
63 MVA 110/20 kV | 0.04 | 22 | 0.32 | 63 | 20 | 110 | 18 | 150 | YNd5 | hv | 0 | -9 | 9 | 0 | 1.5 | FALSE
40 MVA 110/20 kV | 0.05 | 18 | 0.34 | 40 | 20 | 110 | 16.2 | 150 | YNd5 | hv | 0 | -9 | 9 | 0 | 1.5 | FALSE
25 MVA 110/20 kV | 0.07 | 14 | 0.41 | 25 | 20 | 110 | 12 | 150 | YNd5 | hv | 0 | -9 | 9 | 0 | 1.5 | FALSE
63 MVA 110/10 kV | 0.04 | 22 | 0.32 | 63 | 10 | 110 | 18 | 150 | YNd5 | hv | 0 | -9 | 9 | 0 | 1.5 | FALSE
40 MVA 110/10 kV | 0.05 | 18 | 0.34 | 40 | 10 | 110 | 16.2 | 150 | YNd5 | hv | 0 | -9 | 9 | 0 | 1.5 | FALSE
25 MVA 110/10 kV | 0.07 | 14 | 0.41 | 25 | 10 | 110 | 12 | 150 | YNd5 | hv | 0 | -9 | 9 | 0 | 1.5 | FALSE
0.25 MVA 20/0.4 kV | 0.32 | 0.8 | 1.44 | 0.25 | 0.4 | 20 | 6 | 150 | Yzn5 | hv | 0 | -2 | 2 | 0 | 2.5 | FALSE
0.4 MVA 20/0.4 kV | 0.3375 | 1.35 | 1.425 | 0.4 | 0.4 | 20 | 6 | 150 | Dyn5 | hv | 0 | -2 | 2 | 0 | 2.5 | FALSE
0.63 MVA 20/0.4 kV | 0.2619 | 1.65 | 1.206 | 0.63 | 0.4 | 20 | 6 | 150 | Dyn5 | hv | 0 | -2 | 2 | 0 | 2.5 | FALSE
0.25 MVA 10/0.4 kV | 0.24 | 0.6 | 1.2 | 0.25 | 0.4 | 10 | 4 | 150 | Dyn5 | hv | 0 | -2 | 2 | 0 | 2.5 | FALSE
0.4 MVA 10/0.4 kV | 0.2375 | 0.95 | 1.325 | 0.4 | 0.4 | 10 | 4 | 150 | Dyn5 | hv | 0 | -2 | 2 | 0 | 2.5 | FALSE
0.63 MVA 10/0.4 kV | 0.1873 | 1.18 | 1.0794 | 0.63 | 0.4 | 10 | 4 | 150 | Dyn5 | hv | 0 | -2 | 2 | 0 | 2.5 | FALSE

## trafo3w_std_types
| sn_hv_mva | sn_mv_mva | sn_lv_mva | vn_hv_kv | vn_mv_kv | vn_lv_kv | vk_hv_percent | vk_mv_percent | vk_lv_percent | vkr_hv_percent | vkr_mv_percent | vkr_lv_percent | pfe_kw | i0_percent | shift_mv_degree | shift_lv_degree | vector_group | tap_side | tap_neutral | tap_min | tap_max | tap_step_percent
63/25/38 MVA 110/20/10 kV | 63 | 25 | 38 | 110 | 20 | 10 | 10.4 | 10.4 | 10.4 | 0.28 | 0.32 | 0.35 | 35 | 0.89 | 0 | 0 | YN0yn0yn0 | hv | 0 | -10 | 10 | 1.2
63/25/38 MVA 110/10/10 kV | 63 | 25 | 38 | 110 | 10 | 10 | 10.4 | 10.4 | 10.4 | 0.28 | 0.32 | 0.35 | 35 | 0.89 | 0 | 0 | YN0yn0yn0 | hv | 0 | -10 | 10 | 1.2

## fuse_std_types
| fuse_type | i_rated_a | t_avg | t_min | t_total | x_avg | x_min | x_total
HV 100A | HV 100A | 100 | 0 | [10.0, 3.64, 0.854, 0.281, 0.1, 0.0531, 0.022, 0.01] | [10.0, 4.267, 1.21, 0.403, 0.1, 0.058, 0.022, 0.01] | 0 | [300.0, 350.0, 450.0, 550.0, 700.0, 850.0, 1200.0, 1752.0] | [600.0, 700.0, 900.0, 1150.0, 1665.0, 2000.0, 3000.0, 4313.0]
HV 10A | HV 10A | 10 | 0 | [10.0, 1675.0, 0.344, 0.156, 0.1, 0.0417, 0.0171, 0.01] | [10.0, 1.3, 0.3, 0.155, 0.1, 0.0555, 0.023, 0.01] | 0 | [30.0, 32.0, 35.0, 37.0, 39.0, 50.0, 70.0, 88.0] | [60.0, 70.0, 80.0, 87.0, 94.0, 110.0, 150.0, 216.0]
HV 125A | HV 125A | 125 | 0 | [10.0, 1.82, 0.344, 0.1, 0.0467, 0.0269, 0.01] | [10.0, 2.478, 0.426, 0.1, 0.0427, 0.0211, 0.01] | 0 | [375.0, 500.0, 700.0, 925.0, 1200.0, 1500.0, 2341.0] | [750.0, 1000.0, 1500.0, 2200.0, 3000.0, 4000.0, 5765.0]
HV 160A | HV 160A | 160 | 0 | [10.0, 4.15, 1.03, 0.198, 0.1, 0.051, 0.0172, 0.01] | [10.0, 2.3, 0.734, 0.274, 0.1, 0.046, 0.0177, 0.01] | 0 | [480.0, 550.0, 700.0, 1000.0, 1260.0, 1600.0, 2500.0, 3227.0] | [960.0, 1300.0, 1700.0, 2200.0, 2996.0, 4000.0, 6000.0, 7946.0]
HV 16A | HV 16A | 16 | 0 | [10.0, 0.352, 0.164, 0.1, 0.0649, 0.0342, 0.01] | [10.0, 2.34, 0.722, 0.181, 0.1, 0.055, 0.0296, 0.01] | 0 | [48.0, 60.0, 65.0, 71.0, 80.0, 100.0, 162.0] | [96.0, 110.0, 125.0, 150.0, 168.0, 200.0, 250.0, 398.0]
HV 200A | HV 200A | 200 | 0 | [10.0, 4.267, 1.21, 0.403, 0.1, 0.058, 0.022, 0.01] | [10.0, 3.73, 1.654, 0.328, 0.1, 0.0531, 0.019, 0.01] | 0 | [600.0, 700.0, 900.0, 1150.0, 1665.0, 2000.0, 3000.0, 4313.0] | [1200.0, 1500.0, 1800.0, 2700.0, 3960.0, 5000.0, 7500.0, 10620.0]
HV 20A | HV 20A | 20 | 0 | [10.0, 1.3, 0.3, 0.155, 0.1, 0.0555, 0.023, 0.01] | [10.0, 1.3, 0.161, 0.1, 0.0611, 0.0399, 0.0141, 0.01] | 0 | [60.0, 70.0, 80.0, 87.0, 94.0, 110.0, 150.0, 216.0] | [120.0, 150.0, 200.0, 223.0, 260.0, 300.0, 450.0, 532.0]
HV 25A | HV 25A | 25 | 0 | [10.0, 2.512, 0.833, 0.299, 0.1, 0.0372, 0.0223, 0.01] | [10.0, 3.125, 0.597, 0.198, 0.1, 0.0378, 0.022, 0.01] | 0 | [75.0, 82.0, 90.0, 100.0, 124.0, 170.0, 200.0, 289.0] | [150.0, 170.0, 210.0, 250.0, 294.0, 400.0, 500.0, 711.0]
HV 31.5A | HV 31.5A | 31.5 | 0 | [10.0, 2.34, 0.722, 0.181, 0.1, 0.055, 0.0296, 0.01] | [10.0, 2.84, 0.368, 0.164, 0.1, 0.0621, 0.0378, 0.0195, 0.01] | 0 | [95.0, 110.0, 125.0, 150.0, 165.0, 200.0, 250.0, 390.0] | [189.0, 220.0, 300.0, 350.0, 393.0, 450.0, 530.0, 700.0, 960.0]
HV 40A | HV 40A | 40 | 0 | [10.0, 1.3, 0.161, 0.1, 0.0611, 0.0399, 0.0141, 0.01] | [10.0, 2.05, 0.369, 0.198, 0.1, 0.051, 0.0298, 0.01] | 0 | [120.0, 150.0, 200.0, 223.0, 260.0, 300.0, 450.0, 532.0] | [240.0, 300.0, 400.0, 450.0, 530.0, 650.0, 800.0, 1311.0]
HV 50A | HV 50A | 50 | 0 | [10.0, 3.215, 0.597, 0.198, 0.1, 0.0378, 0.022, 0.01] | [10.0, 3.64, 0.854, 0.281, 0.1, 0.0531, 0.022, 0.01] | 0 | [150.0, 170.0, 210.0, 250.0, 294.0, 400.0, 500.0, 711.0] | [300.0, 350.0, 450.0, 550.0, 700.0, 850.0, 1200.0, 1752.0]
HV 6.3A | HV 6.3A | 6.3 | 0 | [10.0, 1.39, 0.344, 0.168, 0.1, 0.056, 0.0263, 0.01] | [10.0, 1.711, 0.516, 0.198, 0.1, 0.0634, 0.0303, 0.01] | 0 | [19.0, 19.5, 20.4, 20.8, 22.0, 25.0, 32.0, 48.0] | [38.0, 40.0, 43.0, 48.0, 53.0, 60.0, 75.0, 118.0]
HV 63A | HV 63A | 63 | 0 | [10.0, 2.84, 0.368, 0.164, 0.1, 0.0621, 0.0378, 0.0195, 0.01] | [10.0, 1.82, 0.344, 0.1, 0.0467, 0.0269, 0.01] | 0 | [189.0, 220.0, 300.0, 350.0, 393.0, 450.0, 530.0, 700.0, 961.0] | [378.0, 500.0, 700.0, 934.0, 1200.0, 1500.0, 2366.0]
HV 80A | HV 80A | 80 | 0 | [10.0, 2.05, 0.369, 0.198, 0.1, 0.051, 0.0298, 0.01] | [10.0, 4.15, 1.03, 0.198, 0.1, 0.051, 0.0172, 0.01] | 0 | [240.0, 300.0, 400.0, 450.0, 530.0, 650.0, 800.0, 1311.0] | [480.0, 550.0, 700.0, 1000.0, 1260.0, 1600.0, 2500.0, 3227.0]
Siemens NH-1-100 | Siemens NH-1-100 | 100 | [5400.0, 2000.0, 400.0, 20.0, 1.0, 0.2, 0.012, 0.004] | 0 | 0 | [150.0, 190.0, 250.0, 430.0, 900.0, 1250.0, 2700.0, 3600.0] | 0 | 0
Siemens NH-1-125 | Siemens NH-1-125 | 125 | [4800.0, 120.0, 7.0, 0.1, 0.004] | 0 | 0 | [180.0, 400.0, 740.0, 2000.0, 4250.0] | 0 | 0
Siemens NH-1-16 | Siemens NH-1-16 | 16 | [4000.0, 400.0, 2.0, 0.1, 0.04, 0.01] | 0 | 0 | [26.0, 35.0, 75.0, 150.0, 200.0, 300.0] | 0 | 0
Siemens NH-1-160 | Siemens NH-1-160 | 160 | [4800.0, 120.0, 7.0, 0.1, 0.004] | 0 | 0 | [210.0, 500.0, 900.0, 2300.0, 5000.0] | 0 | 0
Siemens NH-1-25 | Siemens NH-1-25 | 25 | [4000.0, 1000.0, 10.0, 0.2, 0.02, 0.01] | 0 | 0 | [40.0, 50.0, 100.0, 210.0, 400.0, 500.0] | 0 | 0
Siemens NH-1-50 | Siemens NH-1-50 | 50 | [4000.0, 40.0, 4.0, 1.0, 0.02, 0.01] | 0 | 0 | [86.0, 200.0, 300.0, 400.0, 1000.0, 1280.0] | 0 | 0
Siemens NH-1-63 | Siemens NH-1-63 | 63 | [4000.0, 100.0, 10.0, 2.0, 0.04, 0.01] | 0 | 0 | [100.0, 200.0, 300.0, 400.0, 1000.0, 1500.0] | 0 | 0
Siemens NH-1-80 | Siemens NH-1-80 | 80 | [4800.0, 120.0, 7.0, 0.1, 0.01] | 0 | 0 | [150.58, 250.0, 450.0, 1150.0, 2470.0] | 0 | 0
Siemens NH-2-1000 | Siemens NH-2-1000 | 1000 | [4800.0, 120.0, 7.0, 0.1, 0.004] | 0 | 0 | [1900.0, 3500.0, 8400.0, 24000.0, 52000.0] | 0 | 0
Siemens NH-2-200 | Siemens NH-2-200 | 200 | [4800.0, 120.0, 7.0, 0.1, 0.004] | 0 | 0 | [280.0, 650.0, 1200.0, 3000.0, 7000.0] | 0 | 0
Siemens NH-2-224 | Siemens NH-2-224 | 224 | [4800.0, 120.0, 7.0, 0.2, 0.04, 0.004] | 0 | 0 | [400.0, 750.0, 1453.0, 3025.0, 4315.0, 7600.0] | 0 | 0
Siemens NH-2-250 | Siemens NH-2-250 | 250 | [4800.0, 120.0, 7.0, 0.1, 0.004] | 0 | 0 | [450.0, 800.0, 1650.0, 4000.0, 8500.0] | 0 | 0
Siemens NH-2-315 | Siemens NH-2-315 | 315 | [4800.0, 120.0, 7.0, 0.1, 0.004] | 0 | 0 | [550.0, 920.0, 1900.0, 5000.0, 11000.0] | 0 | 0
Siemens NH-2-355 | Siemens NH-2-355 | 355 | [4800.0, 120.0, 6.0, 0.1, 0.004] | 0 | 0 | [650.0, 1116.27, 2350.0, 5840.0, 12790.0] | 0 | 0
Siemens NH-2-400 | Siemens NH-2-400 | 400 | [4800.0, 120.0, 7.0, 0.1, 0.004] | 0 | 0 | [720.0, 1350.0, 2800.0, 6500.0, 15000.0] | 0 | 0
Siemens NH-2-425 | Siemens NH-2-425 | 425 | [4800.0, 120.0, 7.0, 0.1, 0.004] | 0 | 0 | [850.0, 1500.0, 3050.0, 7500.0, 16500.0] | 0 | 0
Siemens NH-2-630 | Siemens NH-2-630 | 630 | [4800.0, 120.0, 7.0, 0.1, 0.004] | 0 | 0 | [1200.0, 2000.0, 4800.0, 12000.0, 26000.0] | 0 | 0

## res_bus
| vm_pu | va_degree | p_mw | q_mvar
0 | 0.99003 | -0.19124 | 0.0024512 | 0.00061433
1 | 0.99014 | -0.18898 | 0.0038115 | 0.00095525
2 | 0.9913 | -0.1667 | 0.0035301 | 0.00088473
3 | 0.99085 | -0.17524 | 0.0035182 | 0.00088174
4 | 0.99398 | -0.11487 | 0 | 0
5 | 0.99574 | -0.08115 | 0.00797 | 0.0019975
6 | 0.99171 | -0.15849 | 0.0065097 | 0.0016315
7 | 0.98943 | -0.20281 | 0.0038109 | 0.00095511
8 | 0.99858 | -0.02702 | 0.0034577 | 0.00086658
9 | 0.99052 | -0.18159 | 0 | 0
10 | 0.99462 | -0.1033 | 0 | 0
11 | 0.99397 | -0.11584 | 0.0087336 | 0.0021889
12 | 0.99531 | -0.089888 | 0.0046887 | 0.0011751
13 | 0.99364 | -0.12221 | 0 | 0
14 | 0.99356 | -0.12368 | 0.0049075 | 0.0012299
15 | 0.99351 | -0.12473 | 0.0015359 | 0.00038494
16 | 0.98879 | -0.21521 | 0.0032829 | 0.00082276
17 | 1 | 0 | -0.24269 | -0.061162
18 | 0.99646 | -0.067837 | 0.0063232 | 0.0015848
19 | 0.99348 | -0.12534 | 0.0073377 | 0.001839
20 | 0.99044 | -0.18315 | 0.0069771 | 0.0017486
21 | 0.99018 | -0.18817 | 0.0046977 | 0.0011774
22 | 0.98882 | -0.21441 | 0.0027179 | 0.00068117
23 | 0.98692 | -0.25132 | 0.0038332 | 0.00096069
24 | 0.98652 | -0.2591 | 0.0046607 | 0.0011681
25 | 0.98686 | -0.25243 | 0.001239 | 0.00031053
26 | 0.98558 | -0.27726 | 0.0039248 | 0.00098364
27 | 0.98715 | -0.24712 | 0.0050258 | 0.0012596
28 | 0.98686 | -0.25272 | 0.0052365 | 0.0013124
29 | 0.98735 | -0.24331 | 0.0045897 | 0.0011503
30 | 0.98682 | -0.25363 | 0.0040038 | 0.0010034
31 | 0.98782 | -0.23401 | 0.0030064 | 0.00075347
32 | 0.98667 | -0.25644 | 0.0050274 | 0.00126
33 | 0.98806 | -0.22936 | 0.0041143 | 0.0010311
34 | 0.98857 | -0.21942 | 0.0020644 | 0.00051738
35 | 0.98551 | -0.27876 | 0.0050489 | 0.0012654
36 | 0.98303 | -0.32711 | 0.0032089 | 0.00080422
37 | 0.98309 | -0.32593 | 0 | 0
38 | 0.98311 | -0.32545 | 0.0015199 | 0.00038092
39 | 0.98328 | -0.32223 | 0 | 0
40 | 0.98338 | -0.32027 | 0.0022164 | 0.00055549
41 | 0.98474 | -0.29375 | 0.0038143 | 0.00095596
42 | 0.98392 | -0.30977 | 0.0022154 | 0.00055524
43 | 0.98386 | -0.31086 | 0.007453 | 0.0018679
44 | 0.98346 | -0.31876 | 0.0121 | 0.0030325
45 | 0.99823 | -0.03393 | 0.0065117 | 0.001632
46 | 0.99821 | -0.034246 | 0.0058057 | 0.001455
47 | 0.99803 | -0.037822 | 0.003183 | 0.00079773
48 | 0.99685 | -0.060363 | 0.0033406 | 0.00083724
49 | 0.99609 | -0.075096 | 0.0029308 | 0.00073453
50 | 0.99545 | -0.0875 | 0.0048428 | 0.0012137
51 | 0.99334 | -0.1282 | 0.0019535 | 0.00048959
52 | 0.99338 | -0.12757 | 0 | 0
53 | 0.99348 | -0.12555 | 0.00024821 | 6.2206e-05
54 | 0.99399 | -0.11574 | 0.01475 | 0.0036967
55 | 0.99404 | -0.11462 | 0.0086672 | 0.0021722
56 | 0.99351 | -0.12504 | 0.00026585 | 6.6629e-05
57 | 0.99335 | -0.12818 | 0.00021183 | 5.309e-05
58 | 0.99355 | -0.12423 | 0.00038568 | 9.6661e-05
59 | 0.99333 | -0.12848 | 0.0001722 | 4.3157e-05
60 | 0.99332 | -0.12866 | 0 | 0
61 | 0.99329 | -0.12924 | 0.0003669 | 9.1954e-05
62 | 0.99512 | -0.093879 | 0.0039346 | 0.00098611
63 | 0.99482 | -0.099675 | 0.0052614 | 0.0013186
64 | 0.99408 | -0.11393 | 0.0056468 | 0.0014152
65 | 0.99998 | 149.9956 | 0 | 0

## res_line
| p_from_mw | q_from_mvar | p_to_mw | q_to_mvar | pl_mw | ql_mvar | i_from_ka | i_to_ka | i_ka | vm_from_pu | va_from_degree | vm_to_pu | va_to_degree | loading_percent
0 | -0.0024512 | -0.00061433 | 0.0024515 | 0.00061383 | 2.6447e-07 | -4.99e-07 | 0.0036842 | 0.003684 | 0.0036842 | 0.99003 | -0.19124 | 0.99014 | -0.18898 | 1.0121
1 | 0.040256 | 0.010124 | -0.04023 | -0.010107 | 2.6584e-05 | 1.6765e-05 | 0.060511 | 0.060511 | 0.060511 | 0.99014 | -0.18898 | 0.98943 | -0.20281 | 16.6239
2 | -0.046519 | -0.011693 | 0.04655 | 0.011712 | 3.0534e-05 | 1.9328e-05 | 0.069923 | 0.069923 | 0.069923 | 0.99014 | -0.18898 | 0.99085 | -0.17524 | 19.2095
3 | 0.050089 | 0.012607 | -0.050068 | -0.012594 | 2.0426e-05 | 1.2949e-05 | 0.075206 | 0.075206 | 0.075206 | 0.9913 | -0.1667 | 0.99085 | -0.17524 | 20.661
4 | -0.053619 | -0.013492 | 0.053752 | 0.013576 | 0.00013317 | 8.4522e-05 | 0.080505 | 0.080505 | 0.080505 | 0.9913 | -0.1667 | 0.99398 | -0.11487 | 22.1168
5 | -0.1264 | -0.031979 | 0.12661 | 0.03211 | 0.00020486 | 0.00013091 | 0.18933 | 0.18933 | 0.18933 | 0.99398 | -0.11487 | 0.99574 | -0.08115 | 52.0149
6 | 0.072651 | 0.018403 | -0.072499 | -0.018306 | 0.00015188 | 9.6763e-05 | 0.10883 | 0.10883 | 0.10883 | 0.99398 | -0.11487 | 0.99171 | -0.15849 | 29.8983
7 | -0.13458 | -0.034108 | 0.13493 | 0.034332 | 0.00035103 | 0.00022436 | 0.20124 | 0.20124 | 0.20124 | 0.99574 | -0.08115 | 0.99858 | -0.02702 | 55.2869
8 | 0.06599 | 0.016675 | -0.065917 | -0.016628 | 7.2994e-05 | 4.646e-05 | 0.099062 | 0.099062 | 0.099062 | 0.99171 | -0.15849 | 0.99052 | -0.18159 | 27.215
9 | 0.036419 | 0.009152 | -0.036397 | -0.0091384 | 2.1543e-05 | 1.3542e-05 | 0.05478 | 0.05478 | 0.05478 | 0.98943 | -0.20281 | 0.98879 | -0.21521 | 15.0493
10 | -0.17204 | -0.043679 | 0.17227 | 0.043822 | 0.00022399 | 0.00014288 | 0.25656 | 0.25656 | 0.25656 | 0.99858 | -0.02702 | 1 | 0 | 35.2421
11 | 0.033655 | 0.0084808 | -0.033589 | -0.0084397 | 6.5577e-05 | 4.1062e-05 | 0.050166 | 0.050166 | 0.050166 | 0.99858 | -0.02702 | 0.99646 | -0.067837 | 13.782
12 | 0.0069777 | 0.0017488 | -0.0069771 | -0.0017486 | 5.1905e-07 | 1.7006e-07 | 0.010482 | 0.010482 | 0.010482 | 0.99052 | -0.18159 | 0.99044 | -0.18315 | 2.8798
13 | 0.058939 | 0.01488 | -0.05892 | -0.014868 | 1.8572e-05 | 1.1805e-05 | 0.08858 | 0.08858 | 0.08858 | 0.99052 | -0.18159 | 0.99018 | -0.18817 | 24.3352
14 | 0.022534 | 0.0056533 | -0.022521 | -0.0056451 | 1.3462e-05 | 8.2059e-06 | 0.033714 | 0.033715 | 0.033715 | 0.99462 | -0.1033 | 0.99397 | -0.11584 | 9.2623
15 | -0.022534 | -0.0056533 | 0.022548 | 0.0056621 | 1.4416e-05 | 8.7871e-06 | 0.033714 | 0.033714 | 0.033714 | 0.99462 | -0.1033 | 0.99531 | -0.089888 | 9.2622
16 | 0.013787 | 0.0034563 | -0.013783 | -0.0034539 | 4.1876e-06 | 2.3404e-06 | 0.02064 | 0.02064 | 0.02064 | 0.99397 | -0.11584 | 0.99364 | -0.12221 | 5.6704
17 | -0.027237 | -0.0068372 | 0.027266 | 0.006855 | 2.868e-05 | 1.7755e-05 | 0.040724 | 0.040724 | 0.040724 | 0.99531 | -0.089888 | 0.99646 | -0.067837 | 11.1879
18 | 0.0073388 | 0.0018394 | -0.0073377 | -0.001839 | 1.0929e-06 | 3.8696e-07 | 0.01099 | 0.01099 | 0.01099 | 0.99364 | -0.12221 | 0.99348 | -0.12534 | 3.0193
19 | 0.0064439 | 0.0016145 | -0.0064435 | -0.0016144 | 4.4974e-07 | 1.2103e-07 | 0.0096499 | 0.00965 | 0.00965 | 0.99364 | -0.12221 | 0.99356 | -0.12368 | 2.6511
20 | 0.001536 | 0.00038448 | -0.0015359 | -0.00038494 | 7.6693e-08 | -4.5145e-07 | 0.0023002 | 0.0023004 | 0.0023004 | 0.99356 | -0.12368 | 0.99351 | -0.12473 | 0.63198
21 | 0.033114 | 0.0083157 | -0.033108 | -0.0083115 | 6.6429e-06 | 4.16e-06 | 0.049839 | 0.049839 | 0.049839 | 0.98879 | -0.21521 | 0.98857 | -0.21942 | 13.6921
22 | 0.06877 | 0.017339 | -0.068658 | -0.017268 | 0.00011147 | 7.0972e-05 | 0.10237 | 0.10237 | 0.10237 | 1 | 0 | 0.99823 | -0.03393 | 28.1229
23 | 0.054223 | 0.01369 | -0.054155 | -0.013647 | 6.8075e-05 | 4.3217e-05 | 0.081521 | 0.081521 | 0.081521 | 0.99018 | -0.18817 | 0.98882 | -0.21441 | 22.3958
24 | 0.051437 | 0.012966 | -0.051346 | -0.012909 | 9.0682e-05 | 5.752e-05 | 0.077431 | 0.077431 | 0.077431 | 0.98882 | -0.21441 | 0.98692 | -0.25132 | 21.2722
25 | 0.046274 | 0.011638 | -0.046256 | -0.011627 | 1.719e-05 | 1.0881e-05 | 0.069783 | 0.069783 | 0.069783 | 0.98692 | -0.25132 | 0.98652 | -0.2591 | 19.1713
26 | 0.0012391 | 0.00030994 | -0.001239 | -0.00031053 | 6.5139e-08 | -5.9428e-07 | 0.001868 | 0.0018683 | 0.0018683 | 0.98692 | -0.25132 | 0.98686 | -0.25243 | 0.51326
27 | 0.041596 | 0.010459 | -0.04156 | -0.010436 | 3.6027e-05 | 2.2746e-05 | 0.062753 | 0.062754 | 0.062754 | 0.98652 | -0.2591 | 0.98558 | -0.27726 | 17.24
28 | 0.037635 | 0.0094526 | -0.037632 | -0.0094509 | 2.6909e-06 | 1.6939e-06 | 0.056828 | 0.056828 | 0.056828 | 0.98558 | -0.27726 | 0.98551 | -0.27876 | 15.6121
29 | 0.014273 | 0.0035782 | -0.014269 | -0.003576 | 3.8121e-06 | 2.1591e-06 | 0.021515 | 0.021515 | 0.021515 | 0.98715 | -0.24712 | 0.98686 | -0.25272 | 5.9106
30 | -0.019298 | -0.0048378 | 0.019302 | 0.0048399 | 3.4992e-06 | 2.0985e-06 | 0.02909 | 0.02909 | 0.02909 | 0.98715 | -0.24712 | 0.98735 | -0.24331 | 7.9919
31 | 0.0090322 | 0.0022636 | -0.0090318 | -0.0022635 | 3.8984e-07 | 1.7789e-07 | 0.013619 | 0.013619 | 0.013619 | 0.98686 | -0.25272 | 0.98682 | -0.25363 | 3.7415
32 | -0.023892 | -0.0059901 | 0.023902 | 0.0059966 | 1.0596e-05 | 6.5027e-06 | 0.036007 | 0.036007 | 0.036007 | 0.98735 | -0.24331 | 0.98782 | -0.23401 | 9.8922
33 | 0.0050281 | 0.00126 | -0.0050274 | -0.00126 | 6.7291e-07 | 3.1917e-08 | 0.0075818 | 0.0075819 | 0.0075819 | 0.98682 | -0.25363 | 0.98667 | -0.25644 | 2.0829
34 | -0.026908 | -0.0067501 | 0.026914 | 0.0067538 | 5.9619e-06 | 3.6917e-06 | 0.040536 | 0.040536 | 0.040536 | 0.98782 | -0.23401 | 0.98806 | -0.22936 | 11.1363
35 | -0.031029 | -0.0077849 | 0.031043 | 0.0077941 | 1.4723e-05 | 9.1924e-06 | 0.046732 | 0.046732 | 0.046732 | 0.98806 | -0.22936 | 0.98857 | -0.21942 | 12.8385
36 | 0.032583 | 0.0081855 | -0.03256 | -0.008171 | 2.3295e-05 | 1.4582e-05 | 0.049205 | 0.049205 | 0.049205 | 0.98551 | -0.27876 | 0.98474 | -0.29375 | 13.5178
37 | -0.0032089 | -0.00080422 | 0.0032091 | 0.00080408 | 1.7971e-07 | -1.4251e-07 | 0.0048573 | 0.0048572 | 0.0048573 | 0.98303 | -0.32711 | 0.98309 | -0.32593 | 1.3344
38 | -0.0032091 | -0.00080408 | 0.0032091 | 0.00080402 | 7.2998e-08 | -5.7901e-08 | 0.0048572 | 0.0048572 | 0.0048572 | 0.98309 | -0.32593 | 0.98311 | -0.32545 | 1.3344
39 | -0.004729 | -0.0011849 | 0.0047298 | 0.0011849 | 7.2541e-07 | -1.46e-08 | 0.0071577 | 0.0071575 | 0.0071577 | 0.98311 | -0.32545 | 0.98328 | -0.32223 | 1.9664
40 | -0.0047298 | -0.0011849 | 0.0047302 | 0.0011849 | 4.42e-07 | -8.9854e-09 | 0.0071575 | 0.0071574 | 0.0071575 | 0.98328 | -0.32223 | 0.98338 | -0.32027 | 1.9663
41 | -0.0069466 | -0.0017404 | 0.0069471 | 0.0017406 | 4.9846e-07 | 1.6637e-07 | 0.010511 | 0.010511 | 0.010511 | 0.98338 | -0.32027 | 0.98346 | -0.31876 | 2.8877
42 | 0.028746 | 0.007215 | -0.028724 | -0.0072014 | 2.1953e-05 | 1.3656e-05 | 0.043441 | 0.043441 | 0.043441 | 0.98474 | -0.29375 | 0.98392 | -0.30977 | 11.9344
43 | 0.026508 | 0.0066461 | -0.026507 | -0.0066453 | 1.3719e-06 | 8.4909e-07 | 0.040091 | 0.040091 | 0.040091 | 0.98392 | -0.30977 | 0.98386 | -0.31086 | 11.0139
44 | 0.019054 | 0.0047774 | -0.019047 | -0.0047731 | 7.1739e-06 | 4.2989e-06 | 0.028819 | 0.028819 | 0.028819 | 0.98386 | -0.31086 | 0.98346 | -0.31876 | 7.9172
45 | 0.062147 | 0.015636 | -0.062146 | -0.015636 | 9.3983e-07 | 5.9767e-07 | 0.092661 | 0.092661 | 0.092661 | 0.99823 | -0.03393 | 0.99821 | -0.034246 | 25.4563
46 | 0.05634 | 0.014181 | -0.056331 | -0.014174 | 9.6251e-06 | 6.1125e-06 | 0.084006 | 0.084006 | 0.084006 | 0.99821 | -0.034246 | 0.99803 | -0.037822 | 23.0787
47 | 0.053148 | 0.013377 | -0.05309 | -0.01334 | 5.7192e-05 | 3.6286e-05 | 0.079261 | 0.079261 | 0.079261 | 0.99803 | -0.037822 | 0.99685 | -0.060363 | 21.775
48 | 0.04975 | 0.012503 | -0.049715 | -0.012481 | 3.4965e-05 | 2.2157e-05 | 0.074274 | 0.074274 | 0.074274 | 0.99685 | -0.060363 | 0.99609 | -0.075096 | 20.405
49 | 0.046784 | 0.011746 | -0.046756 | -0.011729 | 2.7666e-05 | 1.751e-05 | 0.069896 | 0.069896 | 0.069896 | 0.99609 | -0.075096 | 0.99545 | -0.0875 | 19.2023
50 | 0.041914 | 0.010515 | -0.041901 | -0.010507 | 1.2743e-05 | 8.0433e-06 | 0.062657 | 0.062657 | 0.062657 | 0.99545 | -0.0875 | 0.99512 | -0.093879 | 17.2135
51 | -0.0019535 | -0.00048959 | 0.0019535 | 0.00048939 | 5.8839e-08 | -1.9956e-07 | 0.0029263 | 0.0029262 | 0.0029263 | 0.99334 | -0.1282 | 0.99338 | -0.12757 | 0.80392
52 | -0.0019535 | -0.00048939 | 0.0019537 | 0.00048875 | 1.8782e-07 | -6.372e-07 | 0.0029262 | 0.0029259 | 0.0029262 | 0.99338 | -0.12757 | 0.99348 | -0.12555 | 0.8039
53 | -0.002953 | -0.00073478 | 0.002953 | 0.0007347 | 7.1825e-08 | -8.0926e-08 | 0.004421 | 0.004421 | 0.004421 | 0.99348 | -0.12555 | 0.99351 | -0.12504 | 1.2146
54 | 0.00075105 | 0.00018383 | -0.00075095 | -0.0001863 | 9.2691e-08 | -2.4746e-06 | 0.0011234 | 0.0011242 | 0.0011242 | 0.99348 | -0.12555 | 0.99335 | -0.12818 | 0.30886
55 | -0.01475 | -0.0036967 | 0.014751 | 0.0036972 | 7.8411e-07 | 4.4624e-07 | 0.022081 | 0.022081 | 0.022081 | 0.99399 | -0.11574 | 0.99404 | -0.11462 | 6.0663
56 | -0.023418 | -0.0058694 | 0.023419 | 0.0058699 | 7.7298e-07 | 4.7297e-07 | 0.035055 | 0.035055 | 0.035055 | 0.99404 | -0.11462 | 0.99408 | -0.11393 | 9.6306
57 | -0.0032189 | -0.00080133 | 0.003219 | 0.00080123 | 1.2382e-07 | -1.0487e-07 | 0.0048192 | 0.0048191 | 0.0048192 | 0.99351 | -0.12504 | 0.99355 | -0.12423 | 1.3239
58 | 0.00053912 | 0.00013321 | -0.00053911 | -0.00013361 | 7.637e-09 | -3.9993e-07 | 0.00080693 | 0.00080707 | 0.00080707 | 0.99335 | -0.12818 | 0.99333 | -0.12848 | 0.22172
59 | -0.0036047 | -0.00089789 | 0.0036065 | 0.00089693 | 1.7598e-06 | -9.6184e-07 | 0.0053967 | 0.005396 | 0.0053967 | 0.99355 | -0.12423 | 0.99408 | -0.11393 | 1.4826
60 | 0.00036691 | 9.0453e-05 | -0.00036691 | -9.0811e-05 | 3.1478e-09 | -3.5828e-07 | 0.00054911 | 0.00054924 | 0.00054924 | 0.99333 | -0.12848 | 0.99332 | -0.12866 | 0.15089
61 | 0.00036691 | 9.0811e-05 | -0.0003669 | -9.1954e-05 | 1.0051e-08 | -1.1428e-06 | 0.00054924 | 0.00054964 | 0.00054964 | 0.99332 | -0.12866 | 0.99329 | -0.12924 | 0.151
62 | 0.037966 | 0.0095211 | -0.037956 | -0.0095145 | 1.0486e-05 | 6.5982e-06 | 0.056774 | 0.056774 | 0.056774 | 0.99512 | -0.093879 | 0.99482 | -0.099675 | 15.5972
63 | 0.032694 | 0.0081959 | -0.032672 | -0.008182 | 2.2187e-05 | 1.3879e-05 | 0.048904 | 0.048904 | 0.048904 | 0.99482 | -0.099675 | 0.99408 | -0.11393 | 13.4352

## res_trafo
| p_hv_mw | q_hv_mvar | p_lv_mw | q_lv_mvar | pl_mw | ql_mvar | i_hv_ka | i_lv_ka | vm_hv_pu | va_hv_degree | vm_lv_pu | va_lv_degree | loading_percent
0 | -1.2729e-15 | -1.3162e-15 | 0.00165 | 1.2699e-07 | 0.00165 | 1.2699e-07 | 5.2857e-17 | 0.0023815 | 0.99998 | 149.9956 | 1 | 0 | 0.2619

## res_ext_grid
| p_mw | q_mvar
0 | 0.24566 | 0.061908

## res_load
| p_mw | q_mvar
0 | 0.0024512 | 0.00061433
1 | 0.0038115 | 0.00095525
2 | 0.0035301 | 0.00088473
3 | 0.0035182 | 0.00088174
4 | 0.00797 | 0.0019975
5 | 0.0065097 | 0.0016315
6 | 0.0038109 | 0.00095511
7 | 0.0034577 | 0.00086658
8 | 0.0087336 | 0.0021889
9 | 0.0046887 | 0.0011751
10 | 0.0049075 | 0.0012299
11 | 0.0015359 | 0.00038494
12 | 0.0032829 | 0.00082276
13 | 0.0029763 | 0.00074594
14 | 0.0063232 | 0.0015848
15 | 0.0073377 | 0.001839
16 | 0.0069771 | 0.0017486
17 | 0.0046977 | 0.0011774
18 | 0.0027179 | 0.00068117
19 | 0.0038332 | 0.00096069
20 | 0.0046607 | 0.0011681
21 | 0.001239 | 0.00031053
22 | 0.0039248 | 0.00098364
23 | 0.0050258 | 0.0012596
24 | 0.0052365 | 0.0013124
25 | 0.0045897 | 0.0011503
26 | 0.0040038 | 0.0010034
27 | 0.0030064 | 0.00075347
28 | 0.0050274 | 0.00126
29 | 0.0041143 | 0.0010311
30 | 0.0020644 | 0.00051738
31 | 0.0050489 | 0.0012654
32 | 0.0032089 | 0.00080422
33 | 0.0015199 | 0.00038092
34 | 0.0022164 | 0.00055549
35 | 0.0038143 | 0.00095596
36 | 0.0022154 | 0.00055524
37 | 0.007453 | 0.0018679
38 | 0.0121 | 0.0030325
39 | 0.0065117 | 0.001632
40 | 0.0058057 | 0.001455
41 | 0.003183 | 0.00079773
42 | 0.0033406 | 0.00083724
43 | 0.0029308 | 0.00073453
44 | 0.0048428 | 0.0012137
45 | 0.0019535 | 0.00048959
46 | 0.00024821 | 6.2206e-05
47 | 0.01475 | 0.0036967
48 | 0.0086672 | 0.0021722
49 | 0.00026585 | 6.6629e-05
50 | 0.00021183 | 5.309e-05
51 | 0.00038568 | 9.6661e-05
52 | 0.0001722 | 4.3157e-05
53 | 0.0003669 | 9.1954e-05
54 | 0.0039346 | 0.00098611
55 | 0.0052614 | 0.0013186
56 | 0.0056468 | 0.0014152

## dtypes
| element | column | dtype
0 | bus | name | object
1 | bus | vn_kv | float64
2 | bus | type | object
3 | bus | zone | object
4 | bus | in_service | bool
5 | load | name | object
6 | load | bus | uint32
7 | load | p_mw | float64
8 | load | q_mvar | float64
9 | load | const_z_percent | float64
10 | load | const_i_percent | float64
11 | load | sn_mva | float64
12 | load | scaling | float64
13 | load | in_service | bool
14 | load | type | object
15 | ext_grid | name | object
16 | ext_grid | bus | uint32
17 | ext_grid | vm_pu | float64
18 | ext_grid | va_degree | float64
19 | ext_grid | slack_weight | float64
20 | ext_grid | in_service | bool
21 | line | name | object
22 | line | std_type | object
23 | line | from_bus | uint32
24 | line | to_bus | uint32
25 | line | length_km | float64
26 | line | r_ohm_per_km | float64
27 | line | x_ohm_per_km | float64
28 | line | c_nf_per_km | float64
29 | line | g_us_per_km | float64
30 | line | max_i_ka | float64
31 | line | df | float64
32 | line | parallel | uint32
33 | line | type | object
34 | line | in_service | bool
35 | trafo | name | object
36 | trafo | std_type | object
37 | trafo | hv_bus | uint32
38 | trafo | lv_bus | uint32
39 | trafo | sn_mva | float64
40 | trafo | vn_hv_kv | float64
41 | trafo | vn_lv_kv | float64
42 | trafo | vk_percent | float64
43 | trafo | vkr_percent | float64
44 | trafo | pfe_kw | float64
45 | trafo | i0_percent | float64
46 | trafo | shift_degree | float64
47 | trafo | tap_side | object
48 | trafo | tap_neutral | int32
49 | trafo | tap_min | int32
50 | trafo | tap_max | int32
51 | trafo | tap_step_percent | float64
52 | trafo | tap_step_degree | float64
53 | trafo | tap_pos | int32
54 | trafo | tap_phase_shifter | bool
55 | trafo | parallel | uint32
56 | trafo | df | float64
57 | trafo | in_service | bool
58 | line_geodata | coords | object
59 | bus_geodata | x | float64
60 | bus_geodata | y | float64
61 | bus_geodata | coords | object
62 | res_bus | vm_pu | float64
63 | res_bus | va_degree | float64
64 | res_bus | p_mw | float64
65 | res_bus | q_mvar | float64
66 | res_line | p_from_mw | float64
67 | res_line | q_from_mvar | float64
68 | res_line | p_to_mw | float64
69 | res_line | q_to_mvar | float64
70 | res_line | pl_mw | float64
71 | res_line | ql_mvar | float64
72 | res_line | i_from_ka | float64
73 | res_line | i_to_ka | float64
74 | res_line | i_ka | float64
75 | res_line | vm_from_pu | float64
76 | res_line | va_from_degree | float64
77 | res_line | vm_to_pu | float64
78 | res_line | va_to_degree | float64
79 | res_line | loading_percent | float64
80 | res_trafo | p_hv_mw | float64
81 | res_trafo | q_hv_mvar | float64
82 | res_trafo | p_lv_mw | float64
83 | res_trafo | q_lv_mvar | float64
84 | res_trafo | pl_mw | float64
85 | res_trafo | ql_mvar | float64
86 | res_trafo | i_hv_ka | float64
87 | res_trafo | i_lv_ka | float64
88 | res_trafo | vm_hv_pu | float64
89 | res_trafo | va_hv_degree | float64
90 | res_trafo | vm_lv_pu | float64
91 | res_trafo | va_lv_degree | float64
92 | res_trafo | loading_percent | float64
93 | res_ext_grid | p_mw | float64
94 | res_ext_grid | q_mvar | float64
95 | res_load | p_mw | float64
96 | res_load | q_mvar | float64

## parameters
| version | format_version | converged | OPF_converged | name | f_hz | sn_mva
0 | 2.14.6 | 2.14.0 | TRUE | FALSE |  | 50 | 1