## bus
| name | vn_kv | type | zone | in_service
0 | bus_LV_1709-20_0_4_node_0 | 0.4 | n |  | TRUE
1 | bus_LV_1709-20_0_4_node_1 | 0.4 | n |  | TRUE
2 | bus_LV_1709-20_0_4_node_2 | 0.4 | n |  | TRUE
3 | bus_LV_1709-20_0_4_node_66 | 0.4 | n |  | TRUE
4 | bus_LV_1709-20_0_4_node_54 | 0.4 | n |  | TRUE
5 | bus_LV_1709-20_0_4_node_57 | 0.4 | n |  | TRUE
6 | bus_LV_1709-20_0_4_node_7 | 0.4 | n |  | TRUE
7 | bus_LV_1709-20_0_4_node_65 | 0.4 | n |  | TRUE
8 | bus_LV_1709-20_0_4_node_47 | 0.4 | n |  | TRUE
9 | bus_LV_1709-20_0_4_node_5 | 0.4 | n |  | TRUE
10 | bus_LV_1709-20_0_4_node_3 | 0.4 | n |  | TRUE
11 | bus_LV_1709-20_0_4_node_4 | 0.4 | n |  | TRUE
12 | bus_LV_1709-20_0_4_node_6 | 0.4 | n |  | TRUE
13 | bus_LV_1709-20_0_4_node_8 | 0.4 | n |  | TRUE
14 | bus_LV_1709-20_0_4_node_25 | 0.4 | n |  | TRUE
15 | bus_LV_1709-20_0_4_node_55 | 0.4 | n |  | TRUE
16 | bus_LV_1709-20_0_4_node_20 | 0.4 | n |  | TRUE
17 | bus_LV_1709-20_0_4_node_26 | 0.4 | n |  | TRUE
18 | bus_LV_1709-20_0_4_node_56 | 0.4 | n |  | TRUE
19 | bus_LV_1709-20_0_4_node_17 | 0.4 | n |  | TRUE
20 | bus_LV_1709-20_0_4_node_53 | 0.4 | n |  | TRUE
21 | bus_LV_1709-20_0_4_node_22 | 0.4 | n |  | TRUE
22 | bus_LV_1709-20_0_4_node_24 | 0.4 | n |  | TRUE
23 | bus_LV_1709-20_0_4_node_21 | 0.4 | n |  | TRUE
24 | bus_LV_1709-20_0_4_node_48 | 0.4 | n |  | TRUE
25 | bus_LV_1709-20_0_4_node_27 | 0.4 | n |  | TRUE
26 | bus_LV_1709-20_0_4_node_28 | 0.4 | n |  | TRUE
27 | bus_LV_1709-20_0_4_node_9 | 0.4 | n |  | TRUE
28 | bus_LV_1709-20_0_4_node_10 | 0.4 | n |  | TRUE
29 | bus_LV_1709-20_0_4_node_11 | 0.4 | n |  | TRUE
30 | bus_LV_1709-20_0_4_node_12 | 0.4 | n |  | TRUE
31 | bus_LV_1709-20_0_4_node_23 | 0.4 | n |  | TRUE
32 | bus_LV_1709-20_0_4_node_59 | 0.4 | n |  | TRUE
33 | bus_LV_1709-20_0_4_node_29 | 0.4 | n |  | TRUE
34 | bus_LV_1709-20_0_4_node_30 | 0.4 | n |  | TRUE
35 | bus_LV_1709-20_0_4_node_31 | 0.4 | n |  | TRUE
36 | bus_LV_1709-20_0_4_node_34 | 0.4 | n |  | TRUE
37 | bus_LV_1709-20_0_4_node_32 | 0.4 | n |  | TRUE
38 | bus_LV_1709-20_0_4_node_15 | 0.4 | n |  | TRUE
39 | bus_LV_1709-20_0_4_node_13 | 0.4 | n |  | TRUE
40 | bus_LV_1709-20_0_4_node_14 | 0.4 | n |  | TRUE
41 | bus_LV_1709-20_0_4_node_16 | 0.4 | n |  | TRUE
42 | bus_LV_1709-20_0_4_node_18 | 0.4 | n |  | TRUE
43 | bus_LV_1709-20_0_4_node_19 | 0.4 | n |  | TRUE
44 | bus_LV_1709-20_0_4_node_39 | 0.4 | n |  | TRUE
45 | bus_LV_1709-20_0_4_node_58 | 0.4 | n |  | TRUE
46 | bus_LV_1709-20_0_4_node_37 | 0.4 | n |  | TRUE
47 | bus_LV_1709-20_0_4_node_33 | 0.4 | n |  | TRUE
48 | bus_LV_1709-20_0_4_node_35 | 0.4 | n |  | TRUE
49 | bus_LV_1709-20_0_4_node_63 | 0.4 | n |  | TRUE
50 | bus_LV_1709-20_0_4_node_64 | 0.4 | n |  | TRUE
51 | bus_LV_1709-20_0_4_node_36 | 0.4 | n |  | TRUE
52 | bus_LV_1709-20_0_4_node_38 | 0.4 | n |  | TRUE
53 | bus_LV_1709-20_0_4_node_40 | 0.4 | n |  | TRUE
54 | bus_LV_1709-20_0_4_node_45 | 0.4 | n |  | TRUE
55 | bus_LV_1709-20_0_4_node_43 | 0.4 | n |  | TRUE
56 | bus_LV_1709-20_0_4_node_41 | 0.4 | n |  | TRUE
57 | bus_LV_1709-20_0_4_node_42 | 0.4 | n |  | TRUE
58 | bus_LV_1709-20_0_4_node_44 | 0.4 | n |  | TRUE
59 | bus_LV_1709-20_0_4_node_46 | 0.4 | n |  | TRUE
60 | bus_LV_1709-20_0_4_node_49 | 0.4 | n |  | TRUE
61 | bus_LV_1709-20_0_4_node_50 | 0.4 | n |  | TRUE
62 | bus_LV_1709-20_0_4_node_51 | 0.4 | n |  | TRUE
63 | bus_LV_1709-20_0_4_node_52 | 0.4 | n |  | TRUE
64 | bus_LV_1709-20_0_4_node_62 | 0.4 | n |  | TRUE
65 | bus_LV_1709-20_0_4_node_60 | 0.4 | n |  | TRUE
66 | bus_MV_25_0_node_63 | 20 | n |  | TRUE

## load
| name | bus | p_mw | q_mvar | const_z_percent | const_i_percent | sn_mva | scaling | in_service | type
0 | LV_1709-20_0_4_load_0 | 0 | 0.027216 | 0.006821 | 0 | 0 |  | 1 | TRUE | wye
1 | LV_1709-20_0_4_load_1 | 1 | 0.0040371 | 0.0010118 | 0 | 0 |  | 1 | TRUE | wye
2 | LV_1709-20_0_4_load_66 | 3 | 0.0028605 | 0.00071692 | 0 | 0 |  | 1 | TRUE | wye
3 | LV_1709-20_0_4_load_65 | 7 | 0.0046305 | 0.0011605 | 0 | 0 |  | 1 | TRUE | wye
4 | LV_1709-20_0_4_load_47 | 8 | 0.015836 | 0.003969 | 0 | 0 |  | 1 | TRUE | wye
5 | LV_1709-20_0_4_load_3 | 10 | 0.055596 | 0.013934 | 0 | 0 |  | 1 | TRUE | wye
6 | LV_1709-20_0_4_load_4 | 11 | 0.013183 | 0.0033039 | 0 | 0 |  | 1 | TRUE | wye
7 | LV_1709-20_0_4_load_6 | 12 | 0.071458 | 0.017909 | 0 | 0 |  | 1 | TRUE | wye
8 | LV_1709-20_0_4_load_8 | 13 | 0.0068461 | 0.0017158 | 0 | 0 |  | 1 | TRUE | wye
9 | LV_1709-20_0_4_load_25 | 14 | 0.0028945 | 0.00072542 | 0 | 0 |  | 1 | TRUE | wye
10 | LV_1709-20_0_4_load_55 | 15 | 0.0033263 | 0.00083365 | 0 | 0 |  | 1 | TRUE | wye
11 | LV_1709-20_0_4_load_20 | 16 | 0.0011289 | 0.00028293 | 0 | 0 |  | 1 | TRUE | wye
12 | LV_1709-20_0_4_load_56 | 18 | 0.0063588 | 0.0015937 | 0 | 0 |  | 1 | TRUE | wye
13 | LV_1709-20_0_4_load_17 | 19 | 0.0072627 | 0.0018202 | 0 | 0 |  | 1 | TRUE | wye
14 | LV_1709-20_0_4_load_24 | 22 | 0.0057713 | 0.0014464 | 0 | 0 |  | 1 | TRUE | wye
15 | LV_1709-20_0_4_load_21 | 23 | 0.0057892 | 0.0014509 | 0 | 0 |  | 1 | TRUE | wye
16 | LV_1709-20_0_4_load_28 | 26 | 0.0087809 | 0.0022007 | 0 | 0 |  | 1 | TRUE | wye
17 | LV_1709-20_0_4_load_9 | 27 | 0.0014908 | 0.00037362 | 0 | 0 |  | 1 | TRUE | wye
18 | LV_1709-20_0_4_load_10 | 28 | 0.0012536 | 0.00031418 | 0 | 0 |  | 1 | TRUE | wye
19 | LV_1709-20_0_4_load_11 | 29 | 0.0020269 | 0.00050798 | 0 | 0 |  | 1 | TRUE | wye
20 | LV_1709-20_0_4_load_12 | 30 | 0.0015677 | 0.0003929 | 0 | 0 |  | 1 | TRUE | wye
21 | LV_1709-20_0_4_load_29 | 33 | 0.0013096 | 0.00032822 | 0 | 0 |  | 1 | TRUE | wye
22 | LV_1709-20_0_4_load_31 | 35 | 0.0016006 | 0.00040115 | 0 | 0 |  | 1 | TRUE | wye
23 | LV_1709-20_0_4_load_32 | 37 | 0.0041122 | 0.0010306 | 0 | 0 |  | 1 | TRUE | wye
24 | LV_1709-20_0_4_load_13 | 39 | 0.0019095 | 0.00047856 | 0 | 0 |  | 1 | TRUE | wye
25 | LV_1709-20_0_4_load_14 | 40 | 0.0011955 | 0.00029962 | 0 | 0 |  | 1 | TRUE | wye
26 | LV_1709-20_0_4_load_16 | 41 | 0.0064351 | 0.0016128 | 0 | 0 |  | 1 | TRUE | wye
27 | LV_1709-20_0_4_load_18 | 42 | 0.0034788 | 0.00087188 | 0 | 0 |  | 1 | TRUE | wye
28 | LV_1709-20_0_4_load_19 | 43 | 0.012974 | 0.0032516 | 0 | 0 |  | 1 | TRUE | wye
29 | LV_1709-20_0_4_load_39 | 44 | 0.0041064 | 0.0010292 | 0 | 0 |  | 1 | TRUE | wye
30 | LV_1709-20_0_4_load_58 | 45 | 0.00031498 | 7.8942e-05 | 0 | 0 |  | 1 | TRUE | wye
31 | LV_1709-20_0_4_load_37 | 46 | 0.0026027 | 0.0006523 | 0 | 0 |  | 1 | TRUE | wye
32 | LV_1709-20_0_4_load_33 | 47 | 0.0047998 | 0.0012029 | 0 | 0 |  | 1 | TRUE | wye
33 | LV_1709-20_0_4_load_35 | 48 | 0.0098083 | 0.0024582 | 0 | 0 |  | 1 | TRUE | wye
34 | LV_1709-20_0_4_load_63 | 49 | 0.0043399 | 0.0010877 | 0 | 0 |  | 1 | TRUE | wye
35 | LV_1709-20_0_4_load_64 | 50 | 0.0064799 | 0.001624 | 0 | 0 |  | 1 | TRUE | wye
36 | LV_1709-20_0_4_load_36 | 51 | 0.0033835 | 0.00084797 | 0 | 0 |  | 1 | TRUE | wye
37 | LV_1709-20_0_4_load_38 | 52 | 0.0026011 | 0.0006519 | 0 | 0 |  | 1 | TRUE | wye
38 | LV_1709-20_0_4_load_40 | 53 | 0.0034998 | 0.00087712 | 0 | 0 |  | 1 | TRUE | wye
39 | LV_1709-20_0_4_load_45 | 54 | 0.0045125 | 0.0011309 | 0 | 0 |  | 1 | TRUE | wye
40 | LV_1709-20_0_4_load_43 | 55 | 0.0036546 | 0.00091593 | 0 | 0 |  | 1 | TRUE | wye
41 | LV_1709-20_0_4_load_41 | 56 | 0.0043083 | 0.0010798 | 0 | 0 |  | 1 | TRUE | wye
42 | LV_1709-20_0_4_load_42 | 57 | 0.003281 | 0.00082229 | 0 | 0 |  | 1 | TRUE | wye
43 | LV_1709-20_0_4_load_44 | 58 | 0.010469 | 0.0026237 | 0 | 0 |  | 1 | TRUE | wye
44 | LV_1709-20_0_4_load_46 | 59 | 0.005562 | 0.001394 | 0 | 0 |  | 1 | TRUE | wye
45 | LV_1709-20_0_4_load_49 | 60 | 0.006316 | 0.0015829 | 0 | 0 |  | 1 | TRUE | wye
46 | LV_1709-20_0_4_load_51 | 62 | 0.0050174 | 0.0012575 | 0 | 0 |  | 1 | TRUE | wye
47 | LV_1709-20_0_4_load_52 | 63 | 0.0021629 | 0.00054207 | 0 | 0 |  | 1 | TRUE | wye
48 | LV_1709-20_0_4_load_62 | 64 | 0.00059914 | 0.00015016 | 0 | 0 |  | 1 | TRUE | wye
49 | LV_1709-20_0_4_load_60 | 65 | 0.00095681 | 0.0002398 | 0 | 0 |  | 1 | TRUE | wye

## ext_grid
| name | bus | vm_pu | va_degree | slack_weight | in_service
0 |  | 10 | 1 | 0 | 1 | TRUE

## line
| name | std_type | from_bus | to_bus | length_km | r_ohm_per_km | x_ohm_per_km | c_nf_per_km | g_us_per_km | max_i_ka | df | parallel | type | in_service
0 | LV_1709-20_0_4_line_0 |  | 0 | 1 | 0.011761 | 0.125 | 0.08 | 261 | 0 | 0.364 | 1 | 1 | cs | TRUE
1 | LV_1709-20_0_4_line_1 |  | 1 | 2 | 0.026351 | 0.125 | 0.08 | 261 | 0 | 0.364 | 1 | 1 | cs | TRUE
2 | LV_1709-20_0_4_line_2 |  | 2 | 5 | 0.081217 | 0.125 | 0.08 | 261 | 0 | 0.364 | 1 | 1 | cs | TRUE
3 | LV_1709-20_0_4_line_3 |  | 2 | 6 | 0.036157 | 0.125 | 0.08 | 261 | 0 | 0.364 | 1 | 1 | cs | TRUE
4 | LV_1709-20_0_4_line_4 |  | 3 | 4 | 0.064526 | 0.125 | 0.08 | 261 | 0 | 0.364 | 1 | 1 | cs | TRUE
5 | LV_1709-20_0_4_line_5 |  | 4 | 63 | 0.02373 | 0.125 | 0.08 | 261 | 0 | 0.364 | 1 | 3 | cs | TRUE
6 | LV_1709-20_0_4_line_6 |  | 4 | 62 | 0.025294 | 0.125 | 0.08 | 261 | 0 | 0.364 | 1 | 3 | cs | TRUE
7 | LV_1709-20_0_4_line_7 |  | 5 | 7 | 0.028772 | 0.125 | 0.08 | 261 | 0 | 0.364 | 1 | 1 | cs | TRUE
8 | LV_1709-20_0_4_line_8 |  | 6 | 8 | 0.02936 | 0.125 | 0.08 | 261 | 0 | 0.364 | 1 | 3 | cs | TRUE
9 | LV_1709-20_0_4_line_9 |  | 6 | 9 | 0.051233 | 0.125 | 0.08 | 261 | 0 | 0.364 | 1 | 3 | cs | TRUE
10 | LV_1709-20_0_4_line_10 |  | 8 | 24 | 0.022046 | 0.125 | 0.08 | 261 | 0 | 0.364 | 1 | 3 | cs | TRUE
11 | LV_1709-20_0_4_line_11 |  | 9 | 13 | 0.036377 | 0.125 | 0.08 | 261 | 0 | 0.364 | 1 | 1 | cs | TRUE
12 | LV_1709-20_0_4_line_12 |  | 9 | 10 | 0.048428 | 0.125 | 0.08 | 261 | 0 | 0.364 | 1 | 3 | cs | TRUE
13 | LV_1709-20_0_4_line_13 |  | 10 | 11 | 0.040281 | 0.125 | 0.08 | 261 | 0 | 0.364 | 1 | 1 | cs | TRUE
14 | LV_1709-20_0_4_line_14 |  | 11 | 12 | 0.011565 | 0.125 | 0.08 | 261 | 0 | 0.364 | 1 | 1 | cs | TRUE
15 | LV_1709-20_0_4_line_15 |  | 12 | 16 | 0.052561 | 0.125 | 0.08 | 261 | 0 | 0.364 | 1 | 1 | cs | TRUE
16 | LV_1709-20_0_4_line_16 |  | 13 | 17 | 0.015263 | 0.125 | 0.08 | 261 | 0 | 0.364 | 1 | 1 | cs | TRUE
17 | LV_1709-20_0_4_line_17 |  | 14 | 15 | 0.024339 | 0.125 | 0.08 | 261 | 0 | 0.364 | 1 | 1 | cs | TRUE
18 | LV_1709-20_0_4_line_18 |  | 15 | 20 | 0.045394 | 0.125 | 0.08 | 261 | 0 | 0.364 | 1 | 1 | cs | TRUE
19 | LV_1709-20_0_4_line_19 |  | 17 | 25 | 0.018344 | 0.125 | 0.08 | 261 | 0 | 0.364 | 1 | 1 | cs | TRUE
20 | LV_1709-20_0_4_line_20 |  | 17 | 26 | 0.031842 | 0.125 | 0.08 | 261 | 0 | 0.364 | 1 | 1 | cs | TRUE
21 | LV_1709-20_0_4_line_21 |  | 18 | 19 | 0.087272 | 0.125 | 0.08 | 261 | 0 | 0.364 | 1 | 3 | cs | TRUE
22 | LV_1709-20_0_4_line_22 |  | 18 | 20 | 0.0114 | 0.125 | 0.08 | 261 | 0 | 0.364 | 1 | 3 | cs | TRUE
23 | LV_1709-20_0_4_line_23 |  | 19 | 41 | 0.048105 | 0.125 | 0.08 | 261 | 0 | 0.364 | 1 | 3 | cs | TRUE
24 | LV_1709-20_0_4_line_24 |  | 20 | 63 | 0.018583 | 0.125 | 0.08 | 261 | 0 | 0.364 | 1 | 3 | cs | TRUE
25 | LV_1709-20_0_4_line_25 |  | 21 | 22 | 0.024351 | 0.125 | 0.08 | 261 | 0 | 0.364 | 1 | 1 | cs | TRUE
26 | LV_1709-20_0_4_line_26 |  | 21 | 23 | 0.076582 | 0.125 | 0.08 | 261 | 0 | 0.364 | 1 | 1 | cs | TRUE
27 | LV_1709-20_0_4_line_27 |  | 22 | 44 | 0.0084368 | 0.125 | 0.08 | 261 | 0 | 0.364 | 1 | 1 | cs | TRUE
28 | LV_1709-20_0_4_line_28 |  | 23 | 28 | 0.11474 | 0.125 | 0.08 | 261 | 0 | 0.364 | 1 | 1 | cs | TRUE
29 | LV_1709-20_0_4_line_29 |  | 23 | 31 | 0.07985 | 0.125 | 0.08 | 261 | 0 | 0.364 | 1 | 1 | cs | TRUE
30 | LV_1709-20_0_4_line_30 |  | 24 | 43 | 0.077987 | 0.125 | 0.08 | 261 | 0 | 0.364 | 1 | 3 | cs | TRUE
31 | LV_1709-20_0_4_line_31 |  | 25 | 49 | 0.010059 | 0.125 | 0.08 | 261 | 0 | 0.364 | 1 | 1 | cs | TRUE
32 | LV_1709-20_0_4_line_32 |  | 25 | 50 | 0.036402 | 0.125 | 0.08 | 261 | 0 | 0.364 | 1 | 1 | cs | TRUE
33 | LV_1709-20_0_4_line_33 |  | 27 | 28 | 0.0099884 | 0.125 | 0.08 | 261 | 0 | 0.364 | 1 | 1 | cs | TRUE
34 | LV_1709-20_0_4_line_34 |  | 27 | 29 | 0.01457 | 0.125 | 0.08 | 261 | 0 | 0.364 | 1 | 1 | cs | TRUE
35 | LV_1709-20_0_4_line_35 |  | 29 | 30 | 0.026454 | 0.125 | 0.08 | 261 | 0 | 0.364 | 1 | 1 | cs | TRUE
36 | LV_1709-20_0_4_line_36 |  | 30 | 38 | 0.021757 | 0.125 | 0.08 | 261 | 0 | 0.364 | 1 | 1 | cs | TRUE
37 | LV_1709-20_0_4_line_37 |  | 31 | 32 | 0.15427 | 0.125 | 0.08 | 261 | 0 | 0.364 | 1 | 1 | cs | TRUE
38 | LV_1709-20_0_4_line_38 |  | 32 | 45 | 0.045988 | 0.125 | 0.08 | 261 | 0 | 0.364 | 1 | 1 | cs | TRUE
39 | LV_1709-20_0_4_line_39 |  | 33 | 34 | 0.11468 | 0.125 | 0.08 | 261 | 0 | 0.364 | 1 | 1 | cs | TRUE
40 | LV_1709-20_0_4_line_40 |  | 33 | 35 | 0.00055791 | 0.125 | 0.08 | 261 | 0 | 0.364 | 1 | 1 | cs | TRUE
41 | LV_1709-20_0_4_line_41 |  | 34 | 36 | 0.10913 | 0.125 | 0.08 | 261 | 0 | 0.364 | 1 | 1 | cs | TRUE
42 | LV_1709-20_0_4_line_42 |  | 36 | 37 | 0.066027 | 0.125 | 0.08 | 261 | 0 | 0.364 | 1 | 1 | cs | TRUE
43 | LV_1709-20_0_4_line_43 |  | 37 | 47 | 0.019184 | 0.125 | 0.08 | 261 | 0 | 0.364 | 1 | 1 | cs | TRUE
44 | LV_1709-20_0_4_line_44 |  | 38 | 39 | 0.067863 | 0.125 | 0.08 | 261 | 0 | 0.364 | 1 | 1 | cs | TRUE
45 | LV_1709-20_0_4_line_45 |  | 39 | 40 | 0.025009 | 0.125 | 0.08 | 261 | 0 | 0.364 | 1 | 1 | cs | TRUE
46 | LV_1709-20_0_4_line_46 |  | 41 | 42 | 0.04816 | 0.125 | 0.08 | 261 | 0 | 0.364 | 1 | 3 | cs | TRUE
47 | LV_1709-20_0_4_line_47 |  | 42 | 43 | 0.0075973 | 0.125 | 0.08 | 261 | 0 | 0.364 | 1 | 3 | cs | TRUE
48 | LV_1709-20_0_4_line_48 |  | 44 | 46 | 0.011027 | 0.125 | 0.08 | 261 | 0 | 0.364 | 1 | 1 | cs | TRUE
49 | LV_1709-20_0_4_line_49 |  | 45 | 64 | 0.17125 | 0.125 | 0.08 | 261 | 0 | 0.364 | 1 | 1 | cs | TRUE
50 | LV_1709-20_0_4_line_50 |  | 46 | 51 | 0.0036938 | 0.125 | 0.08 | 261 | 0 | 0.364 | 1 | 1 | cs | TRUE
51 | LV_1709-20_0_4_line_51 |  | 47 | 48 | 0.03326 | 0.125 | 0.08 | 261 | 0 | 0.364 | 1 | 1 | cs | TRUE
52 | LV_1709-20_0_4_line_52 |  | 48 | 49 | 0.018643 | 0.125 | 0.08 | 261 | 0 | 0.364 | 1 | 1 | cs | TRUE
53 | LV_1709-20_0_4_line_53 |  | 51 | 52 | 0.0078253 | 0.125 | 0.08 | 261 | 0 | 0.364 | 1 | 1 | cs | TRUE
54 | LV_1709-20_0_4_line_54 |  | 52 | 53 | 0.015819 | 0.125 | 0.08 | 261 | 0 | 0.364 | 1 | 1 | cs | TRUE
55 | LV_1709-20_0_4_line_55 |  | 53 | 54 | 0.012308 | 0.125 | 0.08 | 261 | 0 | 0.364 | 1 | 3 | cs | TRUE
56 | LV_1709-20_0_4_line_56 |  | 54 | 55 | 0.010926 | 0.125 | 0.08 | 261 | 0 | 0.364 | 1 | 3 | cs | TRUE
57 | LV_1709-20_0_4_line_57 |  | 55 | 56 | 0.019914 | 0.125 | 0.08 | 261 | 0 | 0.364 | 1 | 3 | cs | TRUE
58 | LV_1709-20_0_4_line_58 |  | 56 | 57 | 0.001333 | 0.125 | 0.08 | 261 | 0 | 0.364 | 1 | 3 | cs | TRUE
59 | LV_1709-20_0_4_line_59 |  | 57 | 58 | 0.030828 | 0.125 | 0.08 | 261 | 0 | 0.364 | 1 | 3 | cs | TRUE
60 | LV_1709-20_0_4_line_60 |  | 58 | 59 | 0.0015612 | 0.125 | 0.08 | 261 | 0 | 0.364 | 1 | 3 | cs | TRUE
61 | LV_1709-20_0_4_line_61 |  | 59 | 60 | 0.02886 | 0.125 | 0.08 | 261 | 0 | 0.364 | 1 | 3 | cs | TRUE
62 | LV_1709-20_0_4_line_62 |  | 60 | 61 | 0.015273 | 0.125 | 0.08 | 261 | 0 | 0.364 | 1 | 3 | cs | TRUE
63 | LV_1709-20_0_4_line_63 |  | 61 | 62 | 0.019646 | 0.125 | 0.08 | 261 | 0 | 0.364 | 1 | 3 | cs | TRUE
64 | LV_1709-20_0_4_line_64 |  | 64 | 65 | 0.043745 | 0.125 | 0.08 | 261 | 0 | 0.364 | 1 | 1 | cs | TRUE

## trafo
| name | std_type | hv_bus | lv_bus | sn_mva | vn_hv_kv | vn_lv_kv | vk_percent | vkr_percent | pfe_kw | i0_percent | shift_degree | tap_side | tap_neutral | tap_min | tap_max | tap_step_percent | tap_step_degree | tap_pos | tap_phase_shifter | parallel | df | in_service
0 | LV_1709-20_0_4_trafo_3 | 0.63 MVA 20/0.4 kV | 66 | 10 | 0.63 | 20 | 0.4 | 6 | 1.206 | 1.65 | 0.2619 | 150 | hv | 0 | -2 | 2 | 2.5 | 0 | 0 | FALSE | 1 | 1 | TRUE

## line_geodata
| x0 | y0 | x1 | y1 | x2 | y2 | x3 | y3 | x4 | y4 | x5 | y5 | x6 | y6 | x7 | y7 | x8 | y8 | x9 | y9 | x10 | y10 | x11 | y11 | x12 | y12
0 | 2686021.0831 | 1221663.5661 | 2686031.4123 | 1221669.1902
1 | 2686054.5554 | 1221681.7912 | 2686031.4123 | 1221669.1902
2 | 2686069.9376 | 1221616.4357 | 2686074.0061 | 1221618.3958 | 2686083.7643 | 1221622.4618 | 2686054.5554 | 1221681.7912
3 | 2686054.5554 | 1221681.7912 | 2686050.2427 | 1221690.4347 | 2686041.5475 | 1221707.8209 | 2686038.3836 | 1221714.1462
4 | 2686139.5797 | 1221881.3671 | 2686152.8291 | 1221818.2158
5 | 2686139.5797 | 1221881.3671 | 2686116.0653 | 1221884.5624
6 | 2686139.5797 | 1221881.3671 | 2686144.5067 | 1221906.1763
7 | 2686069.9376 | 1221616.4357 | 2686066.4673 | 1221623.4792 | 2686066.8639 | 1221627.5321 | 2686059.9729 | 1221642.906
8 | 2686038.3836 | 1221714.1462 | 2686046.2346 | 1221717.3618 | 2686053.2495 | 1221717.0185 | 2686061.5336 | 1221713.369 | 2686064.9852 | 1221710.0333
9 | 2686011.1751 | 1221757.4271 | 2686021.0247 | 1221744.6606 | 2686027.4397 | 1221734.9022 | 2686038.3836 | 1221714.1462
10 | 2686080.8379 | 1221694.7131 | 2686064.9852 | 1221710.0333
11 | 2686011.1751 | 1221757.4271 | 2686007.3072 | 1221753.6687 | 2685983.6622 | 1221733.6465
12 | 2686011.1751 | 1221757.4271 | 2685998.047 | 1221771.8473 | 2685977.6713 | 1221789.6097 | 2685976.1896 | 1221790.7926
13 | 2685976.1896 | 1221790.7926 | 2685973.9643 | 1221792.5693 | 2685944.6206 | 1221815.8113
14 | 2685944.6206 | 1221815.8113 | 2685935.5551 | 1221822.9918
15 | 2685897.349 | 1221858.7255 | 2685901.4962 | 1221853.2204 | 2685912.4639 | 1221841.2816 | 2685935.5551 | 1221822.9918
16 | 2685972.0143 | 1221723.7833 | 2685983.6622 | 1221733.6465
17 | 2686057.377 | 1221908.0078 | 2686035.783 | 1221919.237
18 | 2686097.6514 | 1221887.0647 | 2686057.377 | 1221908.0078
19 | 2685972.0143 | 1221723.7833 | 2685962.6458 | 1221731.6089 | 2685957.3132 | 1221734.7118
20 | 2685972.0143 | 1221723.7833 | 2685958.9277 | 1221711.6973 | 2685950.1983 | 1221703.1099 | 2685949.2768 | 1221701.5833
21 | 2686093.038 | 1221876.6354 | 2686047.5961 | 1221802.128
22 | 2686093.038 | 1221876.6354 | 2686097.6514 | 1221887.0647
23 | 2686047.5961 | 1221802.128 | 2686022.7807 | 1221807.929 | 2686021.4038 | 1221799.7925 | 2686023.7947 | 1221795.513 | 2686030.3848 | 1221788.7178
24 | 2686097.6514 | 1221887.0647 | 2686116.0653 | 1221884.5624
25 | 2685994.3223 | 1221945.1002 | 2685991.7659 | 1221952.9687 | 2685990.7923 | 1221962.0719 | 2685992.4628 | 1221968.7895 | 2685992.4628 | 1221968.7895
26 | 2685994.3223 | 1221945.1002 | 2685949.1311 | 1221969.2865 | 2685930.7561 | 1221986.7154
27 | 2685992.4628 | 1221968.7895 | 2685998.6016 | 1221973.4035 | 2685999.3581 | 1221973.4393
28 | 2685930.7561 | 1221986.7154 | 2685820.1856 | 1221956.0601
29 | 2685887.0565 | 1222052.67 | 2685894.9719 | 1222039.3084 | 2685911.4558 | 1222006.7684 | 2685925.126 | 1221992.0557 | 2685930.7561 | 1221986.7154
30 | 2686080.8379 | 1221694.7131 | 2686092.535 | 1221707.3908 | 2686096.0113 | 1221719.8606 | 2686094.3034 | 1221734.09 | 2686089.8032 | 1221746.7781 | 2686084.5981 | 1221750.5054 | 2686071.3362 | 1221753.502
31 | 2685957.3132 | 1221734.7118 | 2685950.5499 | 1221738.6502 | 2685948.4058 | 1221739.2712
32 | 2685938.8286 | 1221765.9886 | 2685950.8838 | 1221748.1059 | 2685957.3132 | 1221734.7118
33 | 2685811.0277 | 1221960.0475 | 2685820.1856 | 1221956.0601
34 | 2685811.0277 | 1221960.0475 | 2685797.6693 | 1221965.8637
35 | 2685775.1157 | 1221979.4243 | 2685776.0583 | 1221978.3865 | 2685790.4937 | 1221968.988 | 2685797.6693 | 1221965.8637
36 | 2685760.4873 | 1221995.5294 | 2685775.1157 | 1221979.4243
37 | 2685887.0565 | 1222052.67 | 2685870.3391 | 1222206.0332
38 | 2685870.3391 | 1222206.0332 | 2685870.282 | 1222209.9907 | 2685872.1983 | 1222214.3991 | 2685892.3521 | 1222231.3457 | 2685895.2478 | 1222236.7467 | 2685894.187 | 1222241.3901
39 | 2685737.2518 | 1221679.4913 | 2685742.5256 | 1221723.1191 | 2685745.8469 | 1221746.9275 | 2685745.228 | 1221777.7729 | 2685740.9046 | 1221793.0158
40 | 2685740.7523 | 1221793.5525 | 2685740.9046 | 1221793.0158
41 | 2685842.1413 | 1221709.6004 | 2685737.2518 | 1221679.4913
42 | 2685842.1413 | 1221709.6004 | 2685845.0266 | 1221711.5322 | 2685848.2555 | 1221712.7907 | 2685851.6923 | 1221713.3072 | 2685855.155 | 1221713.0792 | 2685864.6562 | 1221708.6687 | 2685882.5807 | 1221695.1624 | 2685885.3263 | 1221693.6343 | 2685888.3286 | 1221692.7214 | 2685891.4582 | 1221692.4442 | 2685894.5707 | 1221692.8338 | 2685897.7184 | 1221693.9355 | 2685900.5377 | 1221695.7107
43 | 2685900.5377 | 1221695.7107 | 2685902.9011 | 1221698.0575 | 2685909.2723 | 1221708.1451 | 2685911.1006 | 1221711.6146
44 | 2685760.4873 | 1221995.5294 | 2685738.9713 | 1222023.5609 | 2685726.0117 | 1222034.8042 | 2685713.0276 | 1222043.0272
45 | 2685713.0276 | 1222043.0272 | 2685695.8169 | 1222053.9271 | 2685692.1192 | 1222056.7251
46 | 2686063.9257 | 1221755.1764 | 2686053.544 | 1221760.6635 | 2686036.7788 | 1221782.1248 | 2686030.3848 | 1221788.7178
47 | 2686071.3362 | 1221753.502 | 2686063.9257 | 1221755.1764 | 2686063.9257 | 1221755.1764
48 | 2685999.3581 | 1221973.4393 | 2686005.3639 | 1221973.7236 | 2686009.7435 | 1221971.2808
49 | 2686028.0499 | 1222348.195 | 2685894.187 | 1222241.3901
50 | 2686012.9694 | 1221969.4815 | 2686009.7435 | 1221971.2808
51 | 2685911.1006 | 1221711.6146 | 2685921.4046 | 1221731.1691 | 2685924.8832 | 1221734.566 | 2685928.941 | 1221737.2597 | 2685930.2536 | 1221737.8121
52 | 2685930.2536 | 1221737.8121 | 2685933.4277 | 1221739.148 | 2685938.1924 | 1221740.173 | 2685942.3778 | 1221740.3335 | 2685946.5275 | 1221739.8152 | 2685948.4058 | 1221739.2712
53 | 2686012.9694 | 1221969.4815 | 2686019.8036 | 1221965.6697
54 | 2686033.6189 | 1221957.9641 | 2686019.8036 | 1221965.6697
55 | 2686044.3677 | 1221951.9688 | 2686033.6189 | 1221957.9641
56 | 2686044.3677 | 1221951.9688 | 2686053.9096 | 1221946.6467
57 | 2686072.0145 | 1221938.4384 | 2686059.7706 | 1221943.3777 | 2686053.9096 | 1221946.6467
58 | 2686072.0145 | 1221938.4384 | 2686073.2507 | 1221937.9397
59 | 2686073.2507 | 1221937.9397 | 2686086.2187 | 1221932.7083 | 2686102.949 | 1221930.7522
60 | 2686104.4997 | 1221930.5709 | 2686102.949 | 1221930.7522
61 | 2686104.4997 | 1221930.5709 | 2686133.1642 | 1221927.2195
62 | 2686148.3335 | 1221925.4459 | 2686133.1642 | 1221927.2195
63 | 2686148.3335 | 1221925.4459 | 2686144.5067 | 1221906.1763
64 | 2686028.0499 | 1222348.195 | 2686053.2071 | 1222353.7511 | 2686070.773 | 1222357.5965

## bus_geodata
| x | y | coords
0 | 2686021.0831 | 1221663.5661
1 | 2686031.4123 | 1221669.1902
2 | 2686054.5554 | 1221681.7912
3 | 2686152.8291 | 1221818.2158
4 | 2686139.5797 | 1221881.3671
5 | 2686069.9376 | 1221616.4357
6 | 2686038.3836 | 1221714.1462
7 | 2686059.9729 | 1221642.906
8 | 2686064.9852 | 1221710.0333
9 | 2686011.1751 | 1221757.4271
10 | 2685976.1896 | 1221790.7926
11 | 2685944.6206 | 1221815.8113
12 | 2685935.5551 | 1221822.9918
13 | 2685983.6622 | 1221733.6465
14 | 2686035.783 | 1221919.237
15 | 2686057.377 | 1221908.0078
16 | 2685897.349 | 1221858.7255
17 | 2685972.0143 | 1221723.7833
18 | 2686093.038 | 1221876.6353
19 | 2686047.5961 | 1221802.128
20 | 2686097.6514 | 1221887.0647
21 | 2685994.3223 | 1221945.1002
22 | 2685992.4628 | 1221968.7895
23 | 2685930.7561 | 1221986.7154
24 | 2686080.8379 | 1221694.7131
25 | 2685957.3132 | 1221734.7118
26 | 2685949.2768 | 1221701.5833
27 | 2685811.0277 | 1221960.0475
28 | 2685820.1856 | 1221956.0601
29 | 2685797.6693 | 1221965.8637
30 | 2685775.1157 | 1221979.4243
31 | 2685887.0565 | 1222052.67
32 | 2685870.3391 | 1222206.0332
33 | 2685740.9046 | 1221793.0158
34 | 2685737.2518 | 1221679.4913
35 | 2685740.7523 | 1221793.5525
36 | 2685842.1413 | 1221709.6004
37 | 2685900.5377 | 1221695.7107
38 | 2685760.4873 | 1221995.5294
39 | 2685713.0276 | 1222043.0272
40 | 2685692.1192 | 1222056.7251
41 | 2686030.3848 | 1221788.7178
42 | 2686063.9257 | 1221755.1764
43 | 2686071.3362 | 1221753.502
44 | 2685999.3581 | 1221973.4393
45 | 2685894.187 | 1222241.3901
46 | 2686009.7435 | 1221971.2808
47 | 2685911.1006 | 1221711.6146
48 | 2685930.2536 | 1221737.8121
49 | 2685948.4058 | 1221739.2712
50 | 2685938.8286 | 1221765.9886
51 | 2686012.9694 | 1221969.4815
52 | 2686019.8036 | 1221965.6697
53 | 2686033.6189 | 1221957.9641
54 | 2686044.3677 | 1221951.9688
55 | 2686053.9096 | 1221946.6467
56 | 2686072.0145 | 1221938.4384
57 | 2686073.2507 | 1221937.9397
58 | 2686102.949 | 1221930.7522
59 | 2686104.4997 | 1221930.5709
60 | 2686133.1642 | 1221927.2195
61 | 2686148.3335 | 1221925.4459
62 | 2686144.5067 | 1221906.1763
63 | 2686116.0653 | 1221884.5624
64 | 2686028.0499 | 1222348.195
65 | 2686070.773 | 1222357.5965
66 | 2686011.1751 | 1221757.4271

## line_std_types
| c_nf_per_km | r_ohm_per_km | x_ohm_per_km | max_i_ka | type | q_mm2 | alpha | voltage_rating
NAYY 4x50 SE | 210 | 0.642 | 0.083 | 0.142 | cs | 50 | 0.00403 | LV
NAYY 4x120 SE | 264 | 0.225 | 0.08 | 0.242 | cs | 120 | 0.00403 | LV
NAYY 4x150 SE | 261 | 0.208 | 0.08 | 0.27 | cs | 150 | 0.00403 | LV
NA2XS2Y 1x95 RM/25 12/20 kV | 216 | 0.313 | 0.132 | 0.252 | cs | 95 | 0.00403 | MV
NA2XS2Y 1x185 RM/25 12/20 kV | 273 | 0.161 | 0.117 | 0.362 | cs | 185 | 0.00403 | MV
NA2XS2Y 1x240 RM/25 12/20 kV | 304 | 0.122 | 0.112 | 0.421 | cs | 240 | 0.00403 | MV
NA2XS2Y 1x95 RM/25 6/10 kV | 315 | 0.313 | 0.123 | 0.249 | cs | 95 | 0.00403 | MV
NA2XS2Y 1x185 RM/25 6/10 kV | 406 | 0.161 | 0.11 | 0.358 | cs | 185 | 0.00403 | MV
NA2XS2Y 1x240 RM/25 6/10 kV | 456 | 0.122 | 0.105 | 0.416 | cs | 240 | 0.00403 | MV
NA2XS2Y 1x150 RM/25 12/20 kV | 250 | 0.206 | 0.116 | 0.319 | cs | 150 | 0.00403 | MV
NA2XS2Y 1x120 RM/25 12/20 kV | 230 | 0.253 | 0.119 | 0.283 | cs | 120 | 0.00403 | MV
NA2XS2Y 1x70 RM/25 12/20 kV | 190 | 0.443 | 0.132 | 0.22 | cs | 70 | 0.00403 | MV
NA2XS2Y 1x150 RM/25 6/10 kV | 360 | 0.206 | 0.11 | 0.315 | cs | 150 | 0.00403 | MV
NA2XS2Y 1x120 RM/25 6/10 kV | 340 | 0.253 | 0.113 | 0.28 | cs | 120 | 0.00403 | MV
NA2XS2Y 1x70 RM/25 6/10 kV | 280 | 0.443 | 0.123 | 0.217 | cs | 70 | 0.00403 | MV
N2XS(FL)2Y 1x120 RM/35 64/110 kV | 112 | 0.153 | 0.166 | 0.366 | cs | 120 | 0.00393 | HV
N2XS(FL)2Y 1x185 RM/35 64/110 kV | 125 | 0.099 | 0.156 | 0.457 | cs | 185 | 0.00393 | HV
N2XS(FL)2Y 1x240 RM/35 64/110 kV | 135 | 0.075 | 0.149 | 0.526 | cs | 240 | 0.00393 | HV
N2XS(FL)2Y 1x300 RM/35 64/110 kV | 144 | 0.06 | 0.144 | 0.588 | cs | 300 | 0.00393 | HV
15-AL1/3-ST1A 0.4 | 11 | 1.8769 | 0.35 | 0.105 | ol | 16 | 0.00403 | LV
24-AL1/4-ST1A 0.4 | 11.25 | 1.2012 | 0.335 | 0.14 | ol | 24 | 0.00403 | LV
48-AL1/8-ST1A 0.4 | 12.2 | 0.5939 | 0.3 | 0.21 | ol | 48 | 0.00403 | LV
94-AL1/15-ST1A 0.4 | 13.2 | 0.306 | 0.29 | 0.35 | ol | 94 | 0.00403 | LV
34-AL1/6-ST1A 10.0 | 9.7 | 0.8342 | 0.36 | 0.17 | ol | 34 | 0.00403 | MV
48-AL1/8-ST1A 10.0 | 10.1 | 0.5939 | 0.35 | 0.21 | ol | 48 | 0.00403 | MV
70-AL1/11-ST1A 10.0 | 10.4 | 0.4132 | 0.339 | 0.29 | ol | 70 | 0.00403 | MV
94-AL1/15-ST1A 10.0 | 10.75 | 0.306 | 0.33 | 0.35 | ol | 94 | 0.00403 | MV
122-AL1/20-ST1A 10.0 | 11.1 | 0.2376 | 0.323 | 0.41 | ol | 122 | 0.00403 | MV
149-AL1/24-ST1A 10.0 | 11.25 | 0.194 | 0.315 | 0.47 | ol | 149 | 0.00403 | MV
34-AL1/6-ST1A 20.0 | 9.15 | 0.8342 | 0.382 | 0.17 | ol | 34 | 0.00403 | MV
48-AL1/8-ST1A 20.0 | 9.5 | 0.5939 | 0.372 | 0.21 | ol | 48 | 0.00403 | MV
70-AL1/11-ST1A 20.0 | 9.7 | 0.4132 | 0.36 | 0.29 | ol | 70 | 0.00403 | MV
94-AL1/15-ST1A 20.0 | 10 | 0.306 | 0.35 | 0.35 | ol | 94 | 0.00403 | MV
122-AL1/20-ST1A 20.0 | 10.3 | 0.2376 | 0.344 | 0.41 | ol | 122 | 0.00403 | MV
149-AL1/24-ST1A 20.0 | 10.5 | 0.194 | 0.337 | 0.47 | ol | 149 | 0.00403 | MV
184-AL1/30-ST1A 20.0 | 10.75 | 0.1571 | 0.33 | 0.535 | ol | 184 | 0.00403 | MV
243-AL1/39-ST1A 20.0 | 11 | 0.1188 | 0.32 | 0.645 | ol | 243 | 0.00403 | MV
48-AL1/8-ST1A 110.0 | 8 | 0.5939 | 0.46 | 0.21 | ol | 48 | 0.00403 | HV
70-AL1/11-ST1A 110.0 | 8.4 | 0.4132 | 0.45 | 0.29 | ol | 70 | 0.00403 | HV
94-AL1/15-ST1A 110.0 | 8.65 | 0.306 | 0.44 | 0.35 | ol | 94 | 0.00403 | HV
122-AL1/20-ST1A 110.0 | 8.5 | 0.2376 | 0.43 | 0.41 | ol | 122 | 0.00403 | HV
149-AL1/24-ST1A 110.0 | 8.75 | 0.194 | 0.41 | 0.47 | ol | 149 | 0.00403 | HV
184-AL1/30-ST1A 110.0 | 8.8 | 0.1571 | 0.4 | 0.535 | ol | 184 | 0.00403 | HV
243-AL1/39-ST1A 110.0 | 9 | 0.1188 | 0.39 | 0.645 | ol | 243 | 0.00403 | HV
305-AL1/39-ST1A 110.0 | 9.2 | 0.0949 | 0.38 | 0.74 | ol | 305 | 0.00403 | HV
490-AL1/64-ST1A 110.0 | 9.75 | 0.059 | 0.37 | 0.96 | ol | 490 | 0.00403 | HV
679-AL1/86-ST1A 110.0 | 9.95 | 0.042 | 0.36 | 1.15 | ol | 679 | 0.00403 | HV
490-AL1/64-ST1A 220.0 | 10 | 0.059 | 0.285 | 0.96 | ol | 490 | 0.00403 | HV
679-AL1/86-ST1A 220.0 | 11.7 | 0.042 | 0.275 | 1.15 | ol | 679 | 0.00403 | HV
490-AL1/64-ST1A 380.0 | 11 | 0.059 | 0.253 | 0.96 | ol | 490 | 0.00403 | HV
679-AL1/86-ST1A 380.0 | 14.6 | 0.042 | 0.25 | 1.15 | ol | 679 | 0.00403 | HV

## trafo_std_types
| i0_percent | pfe_kw | vkr_percent | sn_mva | vn_lv_kv | vn_hv_kv | vk_percent | shift_degree | vector_group | tap_side | tap_neutral | tap_min | tap_max | tap_step_degree | tap_step_percent | tap_phase_shifter
160 MVA 380/110 kV | 0.06 | 60 | 0.25 | 160 | 110 | 380 | 12.2 | 0 | Yy0 | hv | 0 | -9 | 9 | 0 | 1.5 | FALSE
100 MVA 220/110 kV | 0.06 | 55 | 0.26 | 100 | 110 | 220 | 12 | 0 | Yy0 | hv | 0 | -9 | 9 | 0 | 1.5 | FALSE
63 MVA 110/20 kV | 0.04 | 22 | 0.32 | 63 | 20 | 110 | 18 | 150 | YNd5 | hv | 0 | -9 | 9 | 0 | 1.5 | FALSE
40 MVA 110/20 kV | 0.05 | 18 | 0.34 | 40 | 20 | 110 | 16.2 | 150 | YNd5 | hv | 0 | -9 | 9 | 0 | 1.5 | FALSE
25 MVA 110/20 kV | 0.07 | 14 | 0.41 | 25 | 20 | 110 | 12 | 150 | YNd5 | hv | 0 | -9 | 9 | 0 | 1.5 | FALSE
63 MVA 110/10 kV | 0.04 | 22 | 0.32 | 63 | 10 | 110 | 18 | 150 | YNd5 | hv | 0 | -9 | 9 | 0 | 1.5 | FALSE
40 MVA 110/10 kV | 0.05 | 18 | 0.34 | 40 | 10 | 110 | 16.2 | 150 | YNd5 | hv | 0 | -9 | 9 | 0 | 1.5 | FALSE
25 MVA 110/10 kV | 0.07 | 14 | 0.41 | 25 | 10 | 110 | 12 | 150 | YNd5 | hv | 0 | -9 | 9 | 0 | 1.5 | FALSE
0.25 MVA 20/0.4 kV | 0.32 | 0.8 | 1.44 | 0.25 | 0.4 | 20 | 6 | 150 | Yzn5 | hv | 0 | -2 | 2 | 0 | 2.5 | FALSE
0.4 MVA 20/0.4 kV | 0.3375 | 1.35 | 1.425 | 0.4 | 0.4 | 20 | 6 | 150 | Dyn5 | hv | 0 | -2 | 2 | 0 | 2.5 | FALSE
0.63 MVA 20/0.4 kV | 0.2619 | 1.65 | 1.206 | 0.63 | 0.4 | 20 | 6 | 150 | Dyn5 | hv | 0 | -2 | 2 | 0 | 2.5 | FALSE
0.25 MVA 10/0.4 kV | 0.24 | 0.6 | 1.2 | 0.25 | 0.4 | 10 | 4 | 150 | Dyn5 | hv | 0 | -2 | 2 | 0 | 2.5 | FALSE
0.4 MVA 10/0.4 kV | 0.2375 | 0.95 | 1.325 | 0.4 | 0.4 | 10 | 4 | 150 | Dyn5 | hv | 0 | -2 | 2 | 0 | 2.5 | FALSE
0.63 MVA 10/0.4 kV | 0.1873 | 1.18 | 1.0794 | 0.63 | 0.4 | 10 | 4 | 150 | Dyn5 | hv | 0 | -2 | 2 | 0 | 2.5 | FALSE

## trafo3w_std_types
| sn_hv_mva | sn_mv_mva | sn_lv_mva | vn_hv_kv | vn_mv_kv | vn_lv_kv | vk_hv_percent | vk_mv_percent | vk_lv_percent | vkr_hv_percent | vkr_mv_percent | vkr_lv_percent | pfe_kw | i0_percent | shift_mv_degree | shift_lv_degree | vector_group | tap_side | tap_neutral | tap_min | tap_max | tap_step_percent
63/25/38 MVA 110/20/10 kV | 63 | 25 | 38 | 110 | 20 | 10 | 10.4 | 10.4 | 10.4 | 0.28 | 0.32 | 0.35 | 35 | 0.89 | 0 | 0 | YN0yn0yn0 | hv | 0 | -10 | 10 | 1.2
63/25/38 MVA 110/10/10 kV | 63 | 25 | 38 | 110 | 10 | 10 | 10.4 | 10.4 | 10.4 | 0.28 | 0.32 | 0.35 | 35 | 0.89 | 0 | 0 | YN0yn0yn0 | hv | 0 | -10 | 10 | 1.2

## fuse_std_types
| fuse_type | i_rated_a | t_avg | t_min | t_total | x_avg | x_min | x_total
HV 100A | HV 100A | 100 | 0 | [10.0, 3.64, 0.854, 0.281, 0.1, 0.0531, 0.022, 0.01] | [10.0, 4.267, 1.21, 0.403, 0.1, 0.058, 0.022, 0.01] | 0 | [300.0, 350.0, 450.0, 550.0, 700.0, 850.0, 1200.0, 1752.0] | [600.0, 700.0, 900.0, 1150.0, 1665.0, 2000.0, 3000.0, 4313.0]
HV 10A | HV 10A | 10 | 0 | [10.0, 1675.0, 0.344, 0.156, 0.1, 0.0417, 0.0171, 0.01] | [10.0, 1.3, 0.3, 0.155, 0.1, 0.0555, 0.023, 0.01] | 0 | [30.0, 32.0, 35.0, 37.0, 39.0, 50.0, 70.0, 88.0] | [60.0, 70.0, 80.0, 87.0, 94.0, 110.0, 150.0, 216.0]
HV 125A | HV 125A | 125 | 0 | [10.0, 1.82, 0.344, 0.1, 0.0467, 0.0269, 0.01] | [10.0, 2.478, 0.426, 0.1, 0.0427, 0.0211, 0.01] | 0 | [375.0, 500.0, 700.0, 925.0, 1200.0, 1500.0, 2341.0] | [750.0, 1000.0, 1500.0, 2200.0, 3000.0, 4000.0, 5765.0]
HV 160A | HV 160A | 160 | 0 | [10.0, 4.15, 1.03, 0.198, 0.1, 0.051, 0.0172, 0.01] | [10.0, 2.3, 0.734, 0.274, 0.1, 0.046, 0.0177, 0.01] | 0 | [480.0, 550.0, 700.0, 1000.0, 1260.0, 1600.0, 2500.0, 3227.0] | [960.0, 1300.0, 1700.0, 2200.0, 2996.0, 4000.0, 6000.0, 7946.0]
HV 16A | HV 16A | 16 | 0 | [10.0, 0.352, 0.164, 0.1, 0.0649, 0.0342, 0.01] | [10.0, 2.34, 0.722, 0.181, 0.1, 0.055, 0.0296, 0.01] | 0 | [48.0, 60.0, 65.0, 71.0, 80.0, 100.0, 162.0] | [96.0, 110.0, 125.0, 150.0, 168.0, 200.0, 250.0, 398.0]
HV 200A | HV 200A | 200 | 0 | [10.0, 4.267, 1.21, 0.403, 0.1, 0.058, 0.022, 0.01] | [10.0, 3.73, 1.654, 0.328, 0.1, 0.0531, 0.019, 0.01] | 0 | [600.0, 700.0, 900.0, 1150.0, 1665.0, 2000.0, 3000.0, 4313.0] | [1200.0, 1500.0, 1800.0, 2700.0, 3960.0, 5000.0, 7500.0, 10620.0]
HV 20A | HV 20A | 20 | 0 | [10.0, 1.3, 0.3, 0.155, 0.1, 0.0555, 0.023, 0.01] | [10.0, 1.3, 0.161, 0.1, 0.0611, 0.0399, 0.0141, 0.01] | 0 | [60.0, 70.0, 80.0, 87.0, 94.0, 110.0, 150.0, 216.0] | [120.0, 150.0, 200.0, 223.0, 260.0, 300.0, 450.0, 532.0]
HV 25A | HV 25A | 25 | 0 | [10.0, 2.512, 0.833, 0.299, 0.1, 0.0372, 0.0223, 0.01] | [10.0, 3.125, 0.597, 0.198, 0.1, 0.0378, 0.022, 0.01] | 0 | [75.0, 82.0, 90.0, 100.0, 124.0, 170.0, 200.0, 289.0] | [150.0, 170.0, 210.0, 250.0, 294.0, 400.0, 500.0, 711.0]
HV 31.5A | HV 31.5A | 31.5 | 0 | [10.0, 2.34, 0.722, 0.181, 0.1, 0.055, 0.0296, 0.01] | [10.0, 2.84, 0.368, 0.164, 0.1, 0.0621, 0.0378, 0.0195, 0.01] | 0 | [95.0, 110.0, 125.0, 150.0, 165.0, 200.0, 250.0, 390.0] | [189.0, 220.0, 300.0, 350.0, 393.0, 450.0, 530.0, 700.0, 960.0]
HV 40A | HV 40A | 40 | 0 | [10.0, 1.3, 0.161, 0.1, 0.0611, 0.0399, 0.0141, 0.01] | [10.0, 2.05, 0.369, 0.198, 0.1, 0.051, 0.0298, 0.01] | 0 | [120.0, 150.0, 200.0, 223.0, 260.0, 300.0, 450.0, 532.0] | [240.0, 300.0, 400.0, 450.0, 530.0, 650.0, 800.0, 1311.0]
HV 50A | HV 50A | 50 | 0 | [10.0, 3.215, 0.597, 0.198, 0.1, 0.0378, 0.022, 0.01] | [10.0, 3.64, 0.854, 0.281, 0.1, 0.0531, 0.022, 0.01] | 0 | [150.0, 170.0, 210.0, 250.0, 294.0, 400.0, 500.0, 711.0] | [300.0, 350.0, 450.0, 550.0, 700.0, 850.0, 1200.0, 1752.0]
HV 6.3A | HV 6.3A | 6.3 | 0 | [10.0, 1.39, 0.344, 0.168, 0.1, 0.056, 0.0263, 0.01] | [10.0, 1.711, 0.516, 0.198, 0.1, 0.0634, 0.0303, 0.01] | 0 | [19.0, 19.5, 20.4, 20.8, 22.0, 25.0, 32.0, 48.0] | [38.0, 40.0, 43.0, 48.0, 53.0, 60.0, 75.0, 118.0]
HV 63A | HV 63A | 63 | 0 | [10.0, 2.84, 0.368, 0.164, 0.1, 0.0621, 0.0378, 0.0195, 0.01] | [10.0, 1.82, 0.344, 0.1, 0.0467, 0.0269, 0.01] | 0 | [189.0, 220.0, 300.0, 350.0, 393.0, 450.0, 530.0, 700.0, 961.0] | [378.0, 500.0, 700.0, 934.0, 1200.0, 1500.0, 2366.0]
HV 80A | HV 80A | 80 | 0 | [10.0, 2.05, 0.369, 0.198, 0.1, 0.051, 0.0298, 0.01] | [10.0, 4.15, 1.03, 0.198, 0.1, 0.051, 0.0172, 0.01] | 0 | [240.0, 300.0, 400.0, 450.0, 530.0, 650.0, 800.0, 1311.0] | [480.0, 550.0, 700.0, 1000.0, 1260.0, 1600.0, 2500.0, 3227.0]
Siemens NH-1-100 | Siemens NH-1-100 | 100 | [5400.0, 2000.0, 400.0, 20.0, 1.0, 0.2, 0.012, 0.004] | 0 | 0 | [150.0, 190.0, 250.0, 430.0, 900.0, 1250.0, 2700.0, 3600.0] | 0 | 0
Siemens NH-1-125 | Siemens NH-1-125 | 125 | [4800.0, 120.0, 7.0, 0.1, 0.004] | 0 | 0 | [180.0, 400.0, 740.0, 2000.0, 4250.0] | 0 | 0
Siemens NH-1-16 | Siemens NH-1-16 | 16 | [4000.0, 400.0, 2.0, 0.1, 0.04, 0.01] | 0 | 0 | [26.0, 35.0, 75.0, 150.0, 200.0, 300.0] | 0 | 0
Siemens NH-1-160 | Siemens NH-1-160 | 160 | [4800.0, 120.0, 7.0, 0.1, 0.004] | 0 | 0 | [210.0, 500.0, 900.0, 2300.0, 5000.0] | 0 | 0
Siemens NH-1-25 | Siemens NH-1-25 | 25 | [4000.0, 1000.0, 10.0, 0.2, 0.02, 0.01] | 0 | 0 | [40.0, 50.0, 100.0, 210.0, 400.0, 500.0] | 0 | 0
Siemens NH-1-50 | Siemens NH-1-50 | 50 | [4000.0, 40.0, 4.0, 1.0, 0.02, 0.01] | 0 | 0 | [86.0, 200.0, 300.0, 400.0, 1000.0, 1280.0] | 0 | 0
Siemens NH-1-63 | Siemens NH-1-63 | 63 | [4000.0, 100.0, 10.0, 2.0, 0.04, 0.01] | 0 | 0 | [100.0, 200.0, 300.0, 400.0, 1000.0, 1500.0] | 0 | 0
Siemens NH-1-80 | Siemens NH-1-80 | 80 | [4800.0, 120.0, 7.0, 0.1, 0.01] | 0 | 0 | [150.58, 250.0, 450.0, 1150.0, 2470.0] | 0 | 0
Siemens NH-2-1000 | Siemens NH-2-1000 | 1000 | [4800.0, 120.0, 7.0, 0.1, 0.004] | 0 | 0 | [1900.0, 3500.0, 8400.0, 24000.0, 52000.0] | 0 | 0
Siemens NH-2-200 | Siemens NH-2-200 | 200 | [4800.0, 120.0, 7.0, 0.1, 0.004] | 0 | 0 | [280.0, 650.0, 1200.0, 3000.0, 7000.0] | 0 | 0
Siemens NH-2-224 | Siemens NH-2-224 | 224 | [4800.0, 120.0, 7.0, 0.2, 0.04, 0.004] | 0 | 0 | [400.0, 750.0, 1453.0, 3025.0, 4315.0, 7600.0] | 0 | 0
Siemens NH-2-250 | Siemens NH-2-250 | 250 | [4800.0, 120.0, 7.0, 0.1, 0.004] | 0 | 0 | [450.0, 800.0, 1650.0, 4000.0, 8500.0] | 0 | 0
Siemens NH-2-315 | Siemens NH-2-315 | 315 | [4800.0, 120.0, 7.0, 0.1, 0.004] | 0 | 0 | [550.0, 920.0, 1900.0, 5000.0, 11000.0] | 0 | 0
Siemens NH-2-355 | Siemens NH-2-355 | 355 | [4800.0, 120.0, 6.0, 0.1, 0.004] | 0 | 0 | [650.0, 1116.27, 2350.0, 5840.0, 12790.0] | 0 | 0
Siemens NH-2-400 | Siemens NH-2-400 | 400 | [4800.0, 120.0, 7.0, 0.1, 0.004] | 0 | 0 | [720.0, 1350.0, 2800.0, 6500.0, 15000.0] | 0 | 0
Siemens NH-2-425 | Siemens NH-2-425 | 425 | [4800.0, 120.0, 7.0, 0.1, 0.004] | 0 | 0 | [850.0, 1500.0, 3050.0, 7500.0, 16500.0] | 0 | 0
Siemens NH-2-630 | Siemens NH-2-630 | 630 | [4800.0, 120.0, 7.0, 0.1, 0.004] | 0 | 0 | [1200.0, 2000.0, 4800.0, 12000.0, 26000.0] | 0 | 0

## res_bus
| vm_pu | va_degree | p_mw | q_mvar
0 | 0.99149 | -0.16271 | 0.027216 | 0.006821
1 | 0.99178 | -0.15704 | 0.0040371 | 0.0010118
2 | 0.99253 | -0.14245 | 0 | 0
3 | 0.98051 | -0.37458 | 0.0028605 | 0.00071692
4 | 0.98068 | -0.37123 | 0 | 0
5 | 0.99219 | -0.14911 | 0 | 0
6 | 0.99372 | -0.11952 | 0 | 0
7 | 0.99207 | -0.15147 | 0.0046305 | 0.0011605
8 | 0.9924 | -0.14475 | 0.015836 | 0.003969
9 | 0.99658 | -0.064894 | 0 | 0
10 | 1 | 0 | -0.32057 | -0.081206
11 | 0.99686 | -0.060408 | 0.013183 | 0.0033039
12 | 0.99609 | -0.075144 | 0.071458 | 0.017909
13 | 0.99499 | -0.095645 | 0.0068461 | 0.0017158
14 | 0.98148 | -0.35564 | 0.0028945 | 0.00072542
15 | 0.98155 | -0.35437 | 0.0033263 | 0.00083365
16 | 0.99604 | -0.076187 | 0.0011289 | 0.00028293
17 | 0.99441 | -0.10673 | 0 | 0
18 | 0.98214 | -0.34284 | 0.0063588 | 0.0015937
19 | 0.98483 | -0.2905 | 0.0072627 | 0.0018202
20 | 0.98181 | -0.34926 | 0 | 0
21 | 0.9757 | -0.46899 | 0 | 0
22 | 0.97609 | -0.46135 | 0.0057713 | 0.0014464
23 | 0.97448 | -0.49303 | 0.0057892 | 0.0014509
24 | 0.99152 | -0.16168 | 0 | 0
25 | 0.99387 | -0.11724 | 0 | 0
26 | 0.99416 | -0.11166 | 0.0087809 | 0.0022007
27 | 0.9734 | -0.51446 | 0.0014908 | 0.00037362
28 | 0.97347 | -0.51296 | 0.0012536 | 0.00031418
29 | 0.97331 | -0.51626 | 0.0020269 | 0.00050798
30 | 0.97319 | -0.51854 | 0.0015677 | 0.0003929
31 | 0.97434 | -0.4958 | 0 | 0
32 | 0.97408 | -0.50113 | 0 | 0
33 | 0.99201 | -0.15327 | 0.0013096 | 0.00032822
34 | 0.99232 | -0.14735 | 0 | 0
35 | 0.99201 | -0.15328 | 0.0016006 | 0.00040115
36 | 0.99261 | -0.14172 | 0 | 0
37 | 0.99278 | -0.13832 | 0.0041122 | 0.0010306
38 | 0.97313 | -0.51978 | 0 | 0
39 | 0.97293 | -0.52366 | 0.0019095 | 0.00047856
40 | 0.9729 | -0.52421 | 0.0011955 | 0.00029962
41 | 0.98642 | -0.25968 | 0.0064351 | 0.0016128
42 | 0.98811 | -0.22708 | 0.0034788 | 0.00087188
43 | 0.98839 | -0.22179 | 0.012974 | 0.0032516
44 | 0.97627 | -0.45782 | 0.0041064 | 0.0010292
45 | 0.974 | -0.50272 | 0.00031498 | 7.8942e-05
46 | 0.97655 | -0.45237 | 0.0026027 | 0.0006523
47 | 0.9929 | -0.13593 | 0.0047998 | 0.0012029
48 | 0.99326 | -0.12898 | 0.0098083 | 0.0024582
49 | 0.99363 | -0.12185 | 0.0043399 | 0.0010877
50 | 0.99365 | -0.1214 | 0.0064799 | 0.001624
51 | 0.97665 | -0.45037 | 0.0033835 | 0.00084797
52 | 0.97689 | -0.44566 | 0.0026011 | 0.0006519
53 | 0.97741 | -0.43538 | 0.0034998 | 0.00087712
54 | 0.97756 | -0.43245 | 0.0045125 | 0.0011309
55 | 0.97771 | -0.42955 | 0.0036546 | 0.00091593
56 | 0.978 | -0.42384 | 0.0043083 | 0.0010798
57 | 0.97802 | -0.42342 | 0.003281 | 0.00082229
58 | 0.97854 | -0.41315 | 0.010469 | 0.0026237
59 | 0.97857 | -0.41253 | 0.005562 | 0.001394
60 | 0.97921 | -0.40013 | 0.006316 | 0.0015829
61 | 0.97957 | -0.39298 | 0 | 0
62 | 0.98004 | -0.3838 | 0.0050174 | 0.0012575
63 | 0.98131 | -0.35904 | 0.0021629 | 0.00054207
64 | 0.97375 | -0.50763 | 0.00059914 | 0.00015016
65 | 0.97371 | -0.5084 | 0.00095681 | 0.0002398
66 | 0.99998 | 149.9956 | 0 | 0

## res_line
| p_from_mw | q_from_mvar | p_to_mw | q_to_mvar | pl_mw | ql_mvar | i_from_ka | i_to_ka | i_ka | vm_from_pu | va_from_degree | vm_to_pu | va_to_degree | loading_percent
0 | -0.027216 | -0.006821 | 0.027223 | 0.0068256 | 7.3581e-06 | 4.5575e-06 | 0.040846 | 0.040846 | 0.040846 | 0.99149 | -0.16271 | 0.99178 | -0.15704 | 11.2213
1 | -0.031261 | -0.0078373 | 0.031282 | 0.0078509 | 2.1738e-05 | 1.3572e-05 | 0.046903 | 0.046902 | 0.046903 | 0.99178 | -0.15704 | 0.99253 | -0.14245 | 12.8853
2 | 0.0046325 | 0.0011604 | -0.004631 | -0.0011605 | 1.469e-06 | -1.0912e-07 | 0.0069449 | 0.0069452 | 0.0069452 | 0.99253 | -0.14245 | 0.99219 | -0.14911 | 1.908
3 | -0.035915 | -0.0090113 | 0.035954 | 0.009036 | 3.9314e-05 | 2.4693e-05 | 0.053847 | 0.053847 | 0.053847 | 0.99253 | -0.14245 | 0.99372 | -0.11952 | 14.7932
4 | -0.0028605 | -0.00071692 | 0.002861 | 0.00071639 | 4.5597e-07 | -5.2219e-07 | 0.0043411 | 0.0043408 | 0.0043411 | 0.98051 | -0.37458 | 0.98068 | -0.37123 | 1.1926
5 | -0.085333 | -0.021479 | 0.085383 | 0.021509 | 4.9754e-05 | 3.0944e-05 | 0.12951 | 0.12951 | 0.12951 | 0.98068 | -0.37123 | 0.98131 | -0.35904 | 11.86
6 | 0.082472 | 0.020762 | -0.082423 | -0.020731 | 4.9537e-05 | 3.0747e-05 | 0.12517 | 0.12517 | 0.12517 | 0.98068 | -0.37123 | 0.98004 | -0.3838 | 11.4625
7 | 0.004631 | 0.0011605 | -0.0046305 | -0.0011605 | 5.2045e-07 | -3.8457e-08 | 0.0069452 | 0.0069454 | 0.0069454 | 0.99219 | -0.14911 | 0.99207 | -0.15147 | 1.9081
8 | 0.14747 | 0.037584 | -0.14729 | -0.037471 | 0.00017932 | 0.00011363 | 0.22105 | 0.22105 | 0.22105 | 0.99372 | -0.11952 | 0.9924 | -0.14475 | 20.2425
9 | -0.18342 | -0.04662 | 0.18391 | 0.046928 | 0.00048394 | 0.00030772 | 0.27489 | 0.27489 | 0.27489 | 0.99372 | -0.11952 | 0.99658 | -0.064894 | 25.1735
10 | 0.13145 | 0.033502 | -0.13135 | -0.033434 | 0.00010728 | 6.7803e-05 | 0.1973 | 0.1973 | 0.1973 | 0.9924 | -0.14475 | 0.99152 | -0.16168 | 18.0681
11 | 0.048209 | 0.012127 | -0.048139 | -0.012082 | 7.0712e-05 | 4.4782e-05 | 0.071998 | 0.071998 | 0.071998 | 0.99658 | -0.064894 | 0.99499 | -0.095645 | 19.7797
12 | -0.23212 | -0.059055 | 0.23285 | 0.05952 | 0.00072844 | 0.0004643 | 0.34689 | 0.34689 | 0.34689 | 0.99658 | -0.064894 | 1 | 0 | 31.7666
13 | 0.086069 | 0.021686 | -0.085821 | -0.021528 | 0.00024792 | 0.00015814 | 0.12811 | 0.12811 | 0.12811 | 1 | 0 | 0.99686 | -0.060408 | 35.1958
14 | 0.072638 | 0.018224 | -0.072587 | -0.018191 | 5.0992e-05 | 3.2484e-05 | 0.10843 | 0.10843 | 0.10843 | 0.99686 | -0.060408 | 0.99609 | -0.075144 | 29.7898
15 | 0.001129 | 0.00028229 | -0.0011289 | -0.00028293 | 5.6057e-08 | -6.4827e-07 | 0.0016863 | 0.0016865 | 0.0016865 | 0.99609 | -0.075144 | 0.99604 | -0.076187 | 0.46334
16 | 0.041292 | 0.010367 | -0.041271 | -0.010353 | 2.1831e-05 | 1.3774e-05 | 0.06176 | 0.06176 | 0.06176 | 0.99499 | -0.095645 | 0.99441 | -0.10673 | 16.9669
17 | -0.0028945 | -0.00072542 | 0.0028947 | 0.00072523 | 1.7576e-07 | -1.9513e-07 | 0.0043883 | 0.0043882 | 0.0043883 | 0.98148 | -0.35564 | 0.98155 | -0.35437 | 1.2056
18 | -0.006221 | -0.0015589 | 0.0062225 | 0.0015593 | 1.514e-06 | 3.9503e-07 | 0.0094308 | 0.0094306 | 0.0094308 | 0.98155 | -0.35437 | 0.98181 | -0.34926 | 2.5909
19 | 0.032488 | 0.0081512 | -0.032471 | -0.0081411 | 1.6259e-05 | 1.0168e-05 | 0.048617 | 0.048617 | 0.048617 | 0.99441 | -0.10673 | 0.99387 | -0.11724 | 13.3563
20 | 0.0087829 | 0.0022016 | -0.0087809 | -0.0022007 | 2.0626e-06 | 9.0706e-07 | 0.013143 | 0.013143 | 0.013143 | 0.99441 | -0.10673 | 0.99416 | -0.11166 | 3.6107
21 | -0.1002 | -0.025248 | 0.10045 | 0.025406 | 0.00025156 | 0.00015767 | 0.15186 | 0.15185 | 0.15186 | 0.98214 | -0.34284 | 0.98483 | -0.2905 | 13.9061
22 | 0.093838 | 0.023654 | -0.09381 | -0.023636 | 2.8823e-05 | 1.8014e-05 | 0.14222 | 0.14222 | 0.14222 | 0.98214 | -0.34284 | 0.98181 | -0.34926 | 13.0239
23 | -0.10771 | -0.027226 | 0.10787 | 0.027326 | 0.00015942 | 0.00010019 | 0.16283 | 0.16283 | 0.16283 | 0.98483 | -0.2905 | 0.98642 | -0.25968 | 14.9109
24 | 0.087587 | 0.022077 | -0.087546 | -0.022052 | 4.0961e-05 | 2.551e-05 | 0.13279 | 0.13279 | 0.13279 | 0.98181 | -0.34926 | 0.98131 | -0.35904 | 12.1603
25 | -0.017136 | -0.0042967 | 0.017143 | 0.0043004 | 6.2371e-06 | 3.6875e-06 | 0.026135 | 0.026135 | 0.026135 | 0.9757 | -0.46899 | 0.97609 | -0.46135 | 7.1799
26 | 0.017136 | 0.0042967 | -0.017117 | -0.0042851 | 1.9616e-05 | 1.1599e-05 | 0.026135 | 0.026135 | 0.026135 | 0.9757 | -0.46899 | 0.97448 | -0.49303 | 7.18
27 | -0.022914 | -0.0057469 | 0.022918 | 0.0057492 | 3.8608e-06 | 2.3654e-06 | 0.034933 | 0.034933 | 0.034933 | 0.97609 | -0.46135 | 0.97627 | -0.45782 | 9.597
28 | 0.0094553 | 0.0023707 | -0.0094464 | -0.0023664 | 8.9704e-06 | 4.313e-06 | 0.014438 | 0.014439 | 0.014439 | 0.97448 | -0.49303 | 0.97347 | -0.51296 | 3.9668
29 | 0.0018722 | 0.00046354 | -0.0018719 | -0.00046438 | 2.4441e-07 | -8.3824e-07 | 0.0028568 | 0.0028571 | 0.0028571 | 0.97448 | -0.49303 | 0.97434 | -0.4958 | 0.78492
30 | 0.13135 | 0.033434 | -0.13097 | -0.033194 | 0.00037949 | 0.00023987 | 0.1973 | 0.1973 | 0.1973 | 0.99152 | -0.16168 | 0.98839 | -0.22179 | 18.0682
31 | 0.02599 | 0.0065167 | -0.025985 | -0.0065132 | 5.7118e-06 | 3.5252e-06 | 0.038913 | 0.038913 | 0.038913 | 0.99387 | -0.11724 | 0.99363 | -0.12185 | 10.6905
32 | 0.0064812 | 0.0016244 | -0.0064799 | -0.001624 | 1.2854e-06 | 3.5101e-07 | 0.0097036 | 0.0097038 | 0.0097038 | 0.99387 | -0.11724 | 0.99365 | -0.1214 | 2.6659
33 | -0.0081922 | -0.0020519 | 0.0081928 | 0.0020522 | 5.8739e-07 | 2.5176e-07 | 0.012523 | 0.012523 | 0.012523 | 0.9734 | -0.51446 | 0.97347 | -0.51296 | 3.4403
34 | 0.0067014 | 0.0016783 | -0.0067009 | -0.0016781 | 5.7335e-07 | 1.8585e-07 | 0.010244 | 0.010244 | 0.010244 | 0.9734 | -0.51446 | 0.97331 | -0.51626 | 2.8143
35 | 0.004674 | 0.0011702 | -0.0046735 | -0.0011702 | 5.0648e-07 | -4.5856e-09 | 0.0071453 | 0.0071454 | 0.0071454 | 0.97331 | -0.51626 | 0.97319 | -0.51854 | 1.963
36 | 0.0031058 | 0.00077727 | -0.0031056 | -0.00077742 | 1.8396e-07 | -1.5258e-07 | 0.0047484 | 0.0047485 | 0.0047485 | 0.97319 | -0.51854 | 0.97313 | -0.51978 | 1.3045
37 | 0.0018719 | 0.00046438 | -0.0018715 | -0.000466 | 4.7237e-07 | -1.6186e-06 | 0.0028571 | 0.0028578 | 0.0028578 | 0.97434 | -0.4958 | 0.97408 | -0.50113 | 0.78511
38 | 0.0018715 | 0.000466 | -0.0018713 | -0.00046648 | 1.4085e-07 | -4.8226e-07 | 0.0028578 | 0.002858 | 0.002858 | 0.97408 | -0.50113 | 0.974 | -0.50272 | 0.78517
39 | -0.0029102 | -0.00072936 | 0.002911 | 0.00072841 | 8.1941e-07 | -9.5661e-07 | 0.0043653 | 0.0043648 | 0.0043653 | 0.99201 | -0.15327 | 0.99232 | -0.14735 | 1.1993
40 | 0.0016006 | 0.00040114 | -0.0016006 | -0.00040115 | 1.2061e-09 | -6.4311e-09 | 0.0024009 | 0.0024009 | 0.0024009 | 0.99201 | -0.15327 | 0.99201 | -0.15328 | 0.65959
41 | -0.002911 | -0.00072841 | 0.0029118 | 0.00072749 | 7.7954e-07 | -9.1124e-07 | 0.0043648 | 0.0043643 | 0.0043648 | 0.99232 | -0.14735 | 0.99261 | -0.14172 | 1.1991
42 | -0.0029118 | -0.00072749 | 0.0029123 | 0.00072694 | 4.7158e-07 | -5.5181e-07 | 0.0043643 | 0.004364 | 0.0043643 | 0.99261 | -0.14172 | 0.99278 | -0.13832 | 1.199
43 | -0.0070245 | -0.0017576 | 0.0070253 | 0.0017578 | 7.9727e-07 | 2.6217e-07 | 0.010527 | 0.010527 | 0.010527 | 0.99278 | -0.13832 | 0.9929 | -0.13593 | 2.8922
44 | 0.0031056 | 0.00077742 | -0.003105 | -0.00077789 | 5.7385e-07 | -4.7567e-07 | 0.0047485 | 0.0047488 | 0.0047488 | 0.97313 | -0.51978 | 0.97293 | -0.52366 | 1.3046
45 | 0.0011955 | 0.00029933 | -0.0011955 | -0.00029962 | 3.1354e-08 | -2.905e-07 | 0.0018284 | 0.0018285 | 0.0018285 | 0.97293 | -0.52366 | 0.9729 | -0.52421 | 0.50233
46 | -0.11431 | -0.028939 | 0.11449 | 0.029052 | 0.0001792 | 0.00011284 | 0.17253 | 0.17253 | 0.17253 | 0.98642 | -0.25968 | 0.98811 | -0.22708 | 15.7998
47 | -0.11796 | -0.029924 | 0.11799 | 0.029942 | 3.0012e-05 | 1.8916e-05 | 0.17777 | 0.17777 | 0.17777 | 0.98811 | -0.22708 | 0.98839 | -0.22179 | 16.2795
48 | -0.027024 | -0.0067784 | 0.027031 | 0.0067827 | 7.0165e-06 | 4.3526e-06 | 0.041192 | 0.041192 | 0.041192 | 0.97627 | -0.45782 | 0.97655 | -0.45237 | 11.3164
49 | 0.0015563 | 0.00038754 | -0.001556 | -0.00038944 | 3.629e-07 | -1.8986e-06 | 0.0023768 | 0.0023776 | 0.0023776 | 0.974 | -0.50272 | 0.97375 | -0.50763 | 0.65318
50 | -0.029634 | -0.007435 | 0.029637 | 0.0074368 | 2.8247e-06 | 1.7616e-06 | 0.045158 | 0.045158 | 0.045158 | 0.97655 | -0.45237 | 0.97665 | -0.45037 | 12.4059
51 | -0.011825 | -0.0029608 | 0.011829 | 0.0029628 | 3.9166e-06 | 2.0763e-06 | 0.017721 | 0.01772 | 0.017721 | 0.9929 | -0.13593 | 0.99326 | -0.12898 | 4.8683
52 | -0.021637 | -0.005421 | 0.021645 | 0.0054255 | 7.3456e-06 | 4.4598e-06 | 0.032414 | 0.032414 | 0.032414 | 0.99326 | -0.12898 | 0.99363 | -0.12185 | 8.905
53 | -0.03302 | -0.0082848 | 0.033028 | 0.0082894 | 7.4283e-06 | 4.6562e-06 | 0.050313 | 0.050313 | 0.050313 | 0.97665 | -0.45037 | 0.97689 | -0.44566 | 13.8221
54 | -0.035629 | -0.0089413 | 0.035646 | 0.0089523 | 1.7474e-05 | 1.0985e-05 | 0.054275 | 0.054275 | 0.054275 | 0.97689 | -0.44566 | 0.97741 | -0.43538 | 14.9106
55 | -0.039146 | -0.0098294 | 0.039151 | 0.0098325 | 5.4653e-06 | 3.035e-06 | 0.059603 | 0.059602 | 0.059603 | 0.97741 | -0.43538 | 0.97756 | -0.43245 | 5.4581
56 | -0.043664 | -0.010963 | 0.04367 | 0.010967 | 6.0343e-06 | 3.451e-06 | 0.066471 | 0.066471 | 0.066471 | 0.97756 | -0.43245 | 0.97771 | -0.42955 | 6.0871
57 | -0.047324 | -0.011883 | 0.047337 | 0.01189 | 1.2916e-05 | 7.5168e-06 | 0.072033 | 0.072033 | 0.072033 | 0.97771 | -0.42955 | 0.978 | -0.42384 | 6.5964
58 | -0.051646 | -0.01297 | 0.051647 | 0.012971 | 1.0291e-06 | 6.0843e-07 | 0.078588 | 0.078588 | 0.078588 | 0.978 | -0.42384 | 0.97802 | -0.42342 | 7.1967
59 | -0.054928 | -0.013793 | 0.054955 | 0.013809 | 2.6919e-05 | 1.6067e-05 | 0.08358 | 0.083579 | 0.08358 | 0.97802 | -0.42342 | 0.97854 | -0.41315 | 7.6538
60 | -0.065423 | -0.016433 | 0.065425 | 0.016434 | 1.932e-06 | 1.1776e-06 | 0.099498 | 0.099498 | 0.099498 | 0.97854 | -0.41315 | 0.97857 | -0.41253 | 9.1116
61 | -0.070987 | -0.017828 | 0.071029 | 0.017854 | 4.2043e-05 | 2.5819e-05 | 0.10796 | 0.10796 | 0.10796 | 0.97857 | -0.41253 | 0.97921 | -0.40013 | 9.8861
62 | -0.077345 | -0.019437 | 0.077372 | 0.019453 | 2.6381e-05 | 1.6307e-05 | 0.11755 | 0.11755 | 0.11755 | 0.97921 | -0.40013 | 0.97957 | -0.39298 | 10.765
63 | -0.077372 | -0.019453 | 0.077406 | 0.019474 | 3.3935e-05 | 2.0976e-05 | 0.11755 | 0.11755 | 0.11755 | 0.97957 | -0.39298 | 0.98004 | -0.3838 | 10.765
64 | 0.00095685 | 0.00023928 | -0.00095681 | -0.0002398 | 3.5068e-08 | -5.217e-07 | 0.001462 | 0.0014622 | 0.0014622 | 0.97375 | -0.50763 | 0.97371 | -0.5084 | 0.4017

## res_trafo
| p_hv_mw | q_hv_mvar | p_lv_mw | q_lv_mvar | pl_mw | ql_mvar | i_hv_ka | i_lv_ka | vm_hv_pu | va_hv_degree | vm_lv_pu | va_lv_degree | loading_percent
0 | -1.2729e-15 | -1.3162e-15 | 0.00165 | 1.2699e-07 | 0.00165 | 1.2699e-07 | 5.2857e-17 | 0.0023815 | 0.99998 | 149.9956 | 1 | 0 | 0.2619

## res_ext_grid
| p_mw | q_mvar
0 | 0.37616 | 0.095139

## res_load
| p_mw | q_mvar
0 | 0.027216 | 0.006821
1 | 0.0040371 | 0.0010118
2 | 0.0028605 | 0.00071692
3 | 0.0046305 | 0.0011605
4 | 0.015836 | 0.003969
5 | 0.055596 | 0.013934
6 | 0.013183 | 0.0033039
7 | 0.071458 | 0.017909
8 | 0.0068461 | 0.0017158
9 | 0.0028945 | 0.00072542
10 | 0.0033263 | 0.00083365
11 | 0.0011289 | 0.00028293
12 | 0.0063588 | 0.0015937
13 | 0.0072627 | 0.0018202
14 | 0.0057713 | 0.0014464
15 | 0.0057892 | 0.0014509
16 | 0.0087809 | 0.0022007
17 | 0.0014908 | 0.00037362
18 | 0.0012536 | 0.00031418
19 | 0.0020269 | 0.00050798
20 | 0.0015677 | 0.0003929
21 | 0.0013096 | 0.00032822
22 | 0.0016006 | 0.00040115
23 | 0.0041122 | 0.0010306
24 | 0.0019095 | 0.00047856
25 | 0.0011955 | 0.00029962
26 | 0.0064351 | 0.0016128
27 | 0.0034788 | 0.00087188
28 | 0.012974 | 0.0032516
29 | 0.0041064 | 0.0010292
30 | 0.00031498 | 7.8942e-05
31 | 0.0026027 | 0.0006523
32 | 0.0047998 | 0.0012029
33 | 0.0098083 | 0.0024582
34 | 0.0043399 | 0.0010877
35 | 0.0064799 | 0.001624
36 | 0.0033835 | 0.00084797
37 | 0.0026011 | 0.0006519
38 | 0.0034998 | 0.00087712
39 | 0.0045125 | 0.0011309
40 | 0.0036546 | 0.00091593
41 | 0.0043083 | 0.0010798
42 | 0.003281 | 0.00082229
43 | 0.010469 | 0.0026237
44 | 0.005562 | 0.001394
45 | 0.006316 | 0.0015829
46 | 0.0050174 | 0.0012575
47 | 0.0021629 | 0.00054207
48 | 0.00059914 | 0.00015016
49 | 0.00095681 | 0.0002398

## dtypes
| element | column | dtype
0 | bus | name | object
1 | bus | vn_kv | float64
2 | bus | type | object
3 | bus | zone | object
4 | bus | in_service | bool
5 | load | name | object
6 | load | bus | uint32
7 | load | p_mw | float64
8 | load | q_mvar | float64
9 | load | const_z_percent | float64
10 | load | const_i_percent | float64
11 | load | sn_mva | float64
12 | load | scaling | float64
13 | load | in_service | bool
14 | load | type | object
15 | ext_grid | name | object
16 | ext_grid | bus | uint32
17 | ext_grid | vm_pu | float64
18 | ext_grid | va_degree | float64
19 | ext_grid | slack_weight | float64
20 | ext_grid | in_service | bool
21 | line | name | object
22 | line | std_type | object
23 | line | from_bus | uint32
24 | line | to_bus | uint32
25 | line | length_km | float64
26 | line | r_ohm_per_km | float64
27 | line | x_ohm_per_km | float64
28 | line | c_nf_per_km | float64
29 | line | g_us_per_km | float64
30 | line | max_i_ka | float64
31 | line | df | float64
32 | line | parallel | uint32
33 | line | type | object
34 | line | in_service | bool
35 | trafo | name | object
36 | trafo | std_type | object
37 | trafo | hv_bus | uint32
38 | trafo | lv_bus | uint32
39 | trafo | sn_mva | float64
40 | trafo | vn_hv_kv | float64
41 | trafo | vn_lv_kv | float64
42 | trafo | vk_percent | float64
43 | trafo | vkr_percent | float64
44 | trafo | pfe_kw | float64
45 | trafo | i0_percent | float64
46 | trafo | shift_degree | float64
47 | trafo | tap_side | object
48 | trafo | tap_neutral | int32
49 | trafo | tap_min | int32
50 | trafo | tap_max | int32
51 | trafo | tap_step_percent | float64
52 | trafo | tap_step_degree | float64
53 | trafo | tap_pos | int32
54 | trafo | tap_phase_shifter | bool
55 | trafo | parallel | uint32
56 | trafo | df | float64
57 | trafo | in_service | bool
58 | line_geodata | coords | object
59 | bus_geodata | x | float64
60 | bus_geodata | y | float64
61 | bus_geodata | coords | object
62 | res_bus | vm_pu | float64
63 | res_bus | va_degree | float64
64 | res_bus | p_mw | float64
65 | res_bus | q_mvar | float64
66 | res_line | p_from_mw | float64
67 | res_line | q_from_mvar | float64
68 | res_line | p_to_mw | float64
69 | res_line | q_to_mvar | float64
70 | res_line | pl_mw | float64
71 | res_line | ql_mvar | float64
72 | res_line | i_from_ka | float64
73 | res_line | i_to_ka | float64
74 | res_line | i_ka | float64
75 | res_line | vm_from_pu | float64
76 | res_line | va_from_degree | float64
77 | res_line | vm_to_pu | float64
78 | res_line | va_to_degree | float64
79 | res_line | loading_percent | float64
80 | res_trafo | p_hv_mw | float64
81 | res_trafo | q_hv_mvar | float64
82 | res_trafo | p_lv_mw | float64
83 | res_trafo | q_lv_mvar | float64
84 | res_trafo | pl_mw | float64
85 | res_trafo | ql_mvar | float64
86 | res_trafo | i_hv_ka | float64
87 | res_trafo | i_lv_ka | float64
88 | res_trafo | vm_hv_pu | float64
89 | res_trafo | va_hv_degree | float64
90 | res_trafo | vm_lv_pu | float64
91 | res_trafo | va_lv_degree | float64
92 | res_trafo | loading_percent | float64
93 | res_ext_grid | p_mw | float64
94 | res_ext_grid | q_mvar | float64
95 | res_load | p_mw | float64
96 | res_load | q_mvar | float64

## parameters
| version | format_version | converged | OPF_converged | name | f_hz | sn_mva
0 | 2.14.6 | 2.14.0 | TRUE | FALSE |  | 50 | 1