## bus
| name | vn_kv | type | zone | in_service
0 | bus_LV_1709-25_0_4_node_0 | 0.4 | n |  | TRUE
1 | bus_LV_1709-25_0_4_node_1 | 0.4 | n |  | TRUE
2 | bus_LV_1709-25_0_4_node_2 | 0.4 | n |  | TRUE
3 | bus_LV_1709-25_0_4_node_4 | 0.4 | n |  | TRUE
4 | bus_LV_1709-25_0_4_node_106 | 0.4 | n |  | TRUE
5 | bus_LV_1709-25_0_4_node_104 | 0.4 | n |  | TRUE
6 | bus_LV_1709-25_0_4_node_36 | 0.4 | n |  | TRUE
7 | bus_LV_1709-25_0_4_node_37 | 0.4 | n |  | TRUE
8 | bus_LV_1709-25_0_4_node_38 | 0.4 | n |  | TRUE
9 | bus_LV_1709-25_0_4_node_75 | 0.4 | n |  | TRUE
10 | bus_LV_1709-25_0_4_node_27 | 0.4 | n |  | TRUE
11 | bus_LV_1709-25_0_4_node_28 | 0.4 | n |  | TRUE
12 | bus_LV_1709-25_0_4_node_26 | 0.4 | n |  | TRUE
13 | bus_LV_1709-25_0_4_node_57 | 0.4 | n |  | TRUE
14 | bus_LV_1709-25_0_4_node_87 | 0.4 | n |  | TRUE
15 | bus_LV_1709-25_0_4_node_55 | 0.4 | n |  | TRUE
16 | bus_LV_1709-25_0_4_node_108 | 0.4 | n |  | TRUE
17 | bus_LV_1709-25_0_4_node_9 | 0.4 | n |  | TRUE
18 | bus_LV_1709-25_0_4_node_5 | 0.4 | n |  | TRUE
19 | bus_LV_1709-25_0_4_node_7 | 0.4 | n |  | TRUE
20 | bus_LV_1709-25_0_4_node_13 | 0.4 | n |  | TRUE
21 | bus_LV_1709-25_0_4_node_6 | 0.4 | n |  | TRUE
22 | bus_LV_1709-25_0_4_node_8 | 0.4 | n |  | TRUE
23 | bus_LV_1709-25_0_4_node_54 | 0.4 | n |  | TRUE
24 | bus_LV_1709-25_0_4_node_51 | 0.4 | n |  | TRUE
25 | bus_LV_1709-25_0_4_node_11 | 0.4 | n |  | TRUE
26 | bus_LV_1709-25_0_4_node_56 | 0.4 | n |  | TRUE
27 | bus_LV_1709-25_0_4_node_10 | 0.4 | n |  | TRUE
28 | bus_LV_1709-25_0_4_node_14 | 0.4 | n |  | TRUE
29 | bus_LV_1709-25_0_4_node_12 | 0.4 | n |  | TRUE
30 | bus_LV_1709-25_0_4_node_15 | 0.4 | n |  | TRUE
31 | bus_LV_1709-25_0_4_node_109 | 0.4 | n |  | TRUE
32 | bus_LV_1709-25_0_4_node_16 | 0.4 | n |  | TRUE
33 | bus_LV_1709-25_0_4_node_17 | 0.4 | n |  | TRUE
34 | bus_LV_1709-25_0_4_node_18 | 0.4 | n |  | TRUE
35 | bus_LV_1709-25_0_4_node_19 | 0.4 | n |  | TRUE
36 | bus_LV_1709-25_0_4_node_20 | 0.4 | n |  | TRUE
37 | bus_LV_1709-25_0_4_node_61 | 0.4 | n |  | TRUE
38 | bus_LV_1709-25_0_4_node_34 | 0.4 | n |  | TRUE
39 | bus_LV_1709-25_0_4_node_63 | 0.4 | n |  | TRUE
40 | bus_LV_1709-25_0_4_node_59 | 0.4 | n |  | TRUE
41 | bus_LV_1709-25_0_4_node_35 | 0.4 | n |  | TRUE
42 | bus_LV_1709-25_0_4_node_21 | 0.4 | n |  | TRUE
43 | bus_LV_1709-25_0_4_node_22 | 0.4 | n |  | TRUE
44 | bus_LV_1709-25_0_4_node_23 | 0.4 | n |  | TRUE
45 | bus_LV_1709-25_0_4_node_24 | 0.4 | n |  | TRUE
46 | bus_LV_1709-25_0_4_node_25 | 0.4 | n |  | TRUE
47 | bus_LV_1709-25_0_4_node_50 | 0.4 | n |  | TRUE
48 | bus_LV_1709-25_0_4_node_88 | 0.4 | n |  | TRUE
49 | bus_LV_1709-25_0_4_node_97 | 0.4 | n |  | TRUE
50 | bus_LV_1709-25_0_4_node_69 | 0.4 | n |  | TRUE
51 | bus_LV_1709-25_0_4_node_93 | 0.4 | n |  | TRUE
52 | bus_LV_1709-25_0_4_node_29 | 0.4 | n |  | TRUE
53 | bus_LV_1709-25_0_4_node_30 | 0.4 | n |  | TRUE
54 | bus_LV_1709-25_0_4_node_31 | 0.4 | n |  | TRUE
55 | bus_LV_1709-25_0_4_node_32 | 0.4 | n |  | TRUE
56 | bus_LV_1709-25_0_4_node_33 | 0.4 | n |  | TRUE
57 | bus_LV_1709-25_0_4_node_86 | 0.4 | n |  | TRUE
58 | bus_LV_1709-25_0_4_node_95 | 0.4 | n |  | TRUE
59 | bus_LV_1709-25_0_4_node_39 | 0.4 | n |  | TRUE
60 | bus_LV_1709-25_0_4_node_40 | 0.4 | n |  | TRUE
61 | bus_LV_1709-25_0_4_node_76 | 0.4 | n |  | TRUE
62 | bus_LV_1709-25_0_4_node_77 | 0.4 | n |  | TRUE
63 | bus_LV_1709-25_0_4_node_78 | 0.4 | n |  | TRUE
64 | bus_LV_1709-25_0_4_node_92 | 0.4 | n |  | TRUE
65 | bus_LV_1709-25_0_4_node_84 | 0.4 | n |  | TRUE
66 | bus_LV_1709-25_0_4_node_85 | 0.4 | n |  | TRUE
67 | bus_LV_1709-25_0_4_node_83 | 0.4 | n |  | TRUE
68 | bus_LV_1709-25_0_4_node_94 | 0.4 | n |  | TRUE
69 | bus_LV_1709-25_0_4_node_96 | 0.4 | n |  | TRUE
70 | bus_LV_1709-25_0_4_node_105 | 0.4 | n |  | TRUE
71 | bus_LV_1709-25_0_4_node_53 | 0.4 | n |  | TRUE
72 | bus_LV_1709-25_0_4_node_41 | 0.4 | n |  | TRUE
73 | bus_LV_1709-25_0_4_node_42 | 0.4 | n |  | TRUE
74 | bus_LV_1709-25_0_4_node_43 | 0.4 | n |  | TRUE
75 | bus_LV_1709-25_0_4_node_44 | 0.4 | n |  | TRUE
76 | bus_LV_1709-25_0_4_node_45 | 0.4 | n |  | TRUE
77 | bus_LV_1709-25_0_4_node_52 | 0.4 | n |  | TRUE
78 | bus_LV_1709-25_0_4_node_46 | 0.4 | n |  | TRUE
79 | bus_LV_1709-25_0_4_node_47 | 0.4 | n |  | TRUE
80 | bus_LV_1709-25_0_4_node_48 | 0.4 | n |  | TRUE
81 | bus_LV_1709-25_0_4_node_49 | 0.4 | n |  | TRUE
82 | bus_LV_1709-25_0_4_node_79 | 0.4 | n |  | TRUE
83 | bus_LV_1709-25_0_4_node_80 | 0.4 | n |  | TRUE
84 | bus_LV_1709-25_0_4_node_81 | 0.4 | n |  | TRUE
85 | bus_LV_1709-25_0_4_node_99 | 0.4 | n |  | TRUE
86 | bus_LV_1709-25_0_4_node_90 | 0.4 | n |  | TRUE
87 | bus_LV_1709-25_0_4_node_107 | 0.4 | n |  | TRUE
88 | bus_LV_1709-25_0_4_node_73 | 0.4 | n |  | TRUE
89 | bus_LV_1709-25_0_4_node_74 | 0.4 | n |  | TRUE
90 | bus_LV_1709-25_0_4_node_58 | 0.4 | n |  | TRUE
91 | bus_LV_1709-25_0_4_node_60 | 0.4 | n |  | TRUE
92 | bus_LV_1709-25_0_4_node_62 | 0.4 | n |  | TRUE
93 | bus_LV_1709-25_0_4_node_82 | 0.4 | n |  | TRUE
94 | bus_LV_1709-25_0_4_node_72 | 0.4 | n |  | TRUE
95 | bus_LV_1709-25_0_4_node_102 | 0.4 | n |  | TRUE
96 | bus_LV_1709-25_0_4_node_71 | 0.4 | n |  | TRUE
97 | bus_LV_1709-25_0_4_node_101 | 0.4 | n |  | TRUE
98 | bus_LV_1709-25_0_4_node_64 | 0.4 | n |  | TRUE
99 | bus_LV_1709-25_0_4_node_65 | 0.4 | n |  | TRUE
100 | bus_LV_1709-25_0_4_node_66 | 0.4 | n |  | TRUE
101 | bus_LV_1709-25_0_4_node_67 | 0.4 | n |  | TRUE
102 | bus_LV_1709-25_0_4_node_68 | 0.4 | n |  | TRUE
103 | bus_LV_1709-25_0_4_node_70 | 0.4 | n |  | TRUE
104 | bus_LV_1709-25_0_4_node_98 | 0.4 | n |  | TRUE
105 | bus_LV_1709-25_0_4_node_103 | 0.4 | n |  | TRUE
106 | bus_LV_1709-25_0_4_node_89 | 0.4 | n |  | TRUE
107 | bus_LV_1709-25_0_4_node_91 | 0.4 | n |  | TRUE
108 | bus_MV_25_0_node_72 | 20 | n |  | TRUE

## load
| name | bus | p_mw | q_mvar | const_z_percent | const_i_percent | sn_mva | scaling | in_service | type
0 | LV_1709-25_0_4_load_0 | 0 | 0.0034853 | 0.00087351 | 0 | 0 |  | 1 | TRUE | wye
1 | LV_1709-25_0_4_load_1 | 1 | 0.0038152 | 0.00095617 | 0 | 0 |  | 1 | TRUE | wye
2 | LV_1709-25_0_4_load_104 | 5 | 0.0015754 | 0.00039484 | 0 | 0 |  | 1 | TRUE | wye
3 | LV_1709-25_0_4_load_36 | 6 | 0.0034803 | 0.00087226 | 0 | 0 |  | 1 | TRUE | wye
4 | LV_1709-25_0_4_load_37 | 7 | 0.0035527 | 0.0008904 | 0 | 0 |  | 1 | TRUE | wye
5 | LV_1709-25_0_4_load_38 | 8 | 0.0023625 | 0.0005921 | 0 | 0 |  | 1 | TRUE | wye
6 | LV_1709-25_0_4_load_75 | 9 | 0.006593 | 0.0016524 | 0 | 0 |  | 1 | TRUE | wye
7 | LV_1709-25_0_4_load_27 | 10 | 0.0042382 | 0.0010622 | 0 | 0 |  | 1 | TRUE | wye
8 | LV_1709-25_0_4_load_28 | 11 | 0.0045988 | 0.0011526 | 0 | 0 |  | 1 | TRUE | wye
9 | LV_1709-25_0_4_load_26 | 12 | 0.0056766 | 0.0014227 | 0 | 0 |  | 1 | TRUE | wye
10 | LV_1709-25_0_4_load_57 | 13 | 0.0039435 | 0.00098834 | 0 | 0 |  | 1 | TRUE | wye
11 | LV_1709-25_0_4_load_87 | 14 | 0.0022989 | 0.00057617 | 0 | 0 |  | 1 | TRUE | wye
12 | LV_1709-25_0_4_load_55 | 15 | 0.0029921 | 0.00074989 | 0 | 0 |  | 1 | TRUE | wye
13 | LV_1709-25_0_4_load_108 | 16 | 0.0088472 | 0.0022173 | 0 | 0 |  | 1 | TRUE | wye
14 | LV_1709-25_0_4_load_5 | 18 | 0.0050851 | 0.0012745 | 0 | 0 |  | 1 | TRUE | wye
15 | LV_1709-25_0_4_load_6 | 21 | 0.0057868 | 0.0014503 | 0 | 0 |  | 1 | TRUE | wye
16 | LV_1709-25_0_4_load_54 | 23 | 0.0059971 | 0.001503 | 0 | 0 |  | 1 | TRUE | wye
17 | LV_1709-25_0_4_load_51 | 24 | 0.0053957 | 0.0013523 | 0 | 0 |  | 1 | TRUE | wye
18 | LV_1709-25_0_4_load_10 | 27 | 0.016479 | 0.00413 | 0 | 0 |  | 1 | TRUE | wye
19 | LV_1709-25_0_4_load_15 | 30 | 0.010043 | 0.002517 | 0 | 0 |  | 1 | TRUE | wye
20 | LV_1709-25_0_4_load_109 | 31 | 0.010045 | 0.0025176 | 0 | 0 |  | 1 | TRUE | wye
21 | LV_1709-25_0_4_load_16 | 32 | 0.0003892 | 9.7542e-05 | 0 | 0 |  | 1 | TRUE | wye
22 | LV_1709-25_0_4_load_17 | 33 | 0.00039383 | 9.8703e-05 | 0 | 0 |  | 1 | TRUE | wye
23 | LV_1709-25_0_4_load_18 | 34 | 0.0026061 | 0.00065315 | 0 | 0 |  | 1 | TRUE | wye
24 | LV_1709-25_0_4_load_19 | 35 | 0.0020085 | 0.00050338 | 0 | 0 |  | 1 | TRUE | wye
25 | LV_1709-25_0_4_load_20 | 36 | 0.00039225 | 9.8307e-05 | 0 | 0 |  | 1 | TRUE | wye
26 | LV_1709-25_0_4_load_34 | 38 | 0.0019596 | 0.00049113 | 0 | 0 |  | 1 | TRUE | wye
27 | LV_1709-25_0_4_load_63 | 39 | 0.0013362 | 0.00033489 | 0 | 0 |  | 1 | TRUE | wye
28 | LV_1709-25_0_4_load_59 | 40 | 0.0048273 | 0.0012098 | 0 | 0 |  | 1 | TRUE | wye
29 | LV_1709-25_0_4_load_35 | 41 | 0.0029472 | 0.00073864 | 0 | 0 |  | 1 | TRUE | wye
30 | LV_1709-25_0_4_load_21 | 42 | 0.0019424 | 0.00048681 | 0 | 0 |  | 1 | TRUE | wye
31 | LV_1709-25_0_4_load_22 | 43 | 0.0023347 | 0.00058513 | 0 | 0 |  | 1 | TRUE | wye
32 | LV_1709-25_0_4_load_23 | 44 | 0.0025658 | 0.00064305 | 0 | 0 |  | 1 | TRUE | wye
33 | LV_1709-25_0_4_load_24 | 45 | 0.0040555 | 0.0010164 | 0 | 0 |  | 1 | TRUE | wye
34 | LV_1709-25_0_4_load_50 | 47 | 0.0070571 | 0.0017687 | 0 | 0 |  | 1 | TRUE | wye
35 | LV_1709-25_0_4_load_97 | 49 | 0.0033608 | 0.00084228 | 0 | 0 |  | 1 | TRUE | wye
36 | LV_1709-25_0_4_load_69 | 50 | 0.0050066 | 0.0012548 | 0 | 0 |  | 1 | TRUE | wye
37 | LV_1709-25_0_4_load_29 | 52 | 0.0039821 | 0.000998 | 0 | 0 |  | 1 | TRUE | wye
38 | LV_1709-25_0_4_load_30 | 53 | 0.0030536 | 0.0007653 | 0 | 0 |  | 1 | TRUE | wye
39 | LV_1709-25_0_4_load_31 | 54 | 0.0027818 | 0.00069719 | 0 | 0 |  | 1 | TRUE | wye
40 | LV_1709-25_0_4_load_32 | 55 | 0.0034059 | 0.00085359 | 0 | 0 |  | 1 | TRUE | wye
41 | LV_1709-25_0_4_load_33 | 56 | 0.0019865 | 0.00049787 | 0 | 0 |  | 1 | TRUE | wye
42 | LV_1709-25_0_4_load_86 | 57 | 0.0032832 | 0.00082285 | 0 | 0 |  | 1 | TRUE | wye
43 | LV_1709-25_0_4_load_95 | 58 | 0.0028087 | 0.00070392 | 0 | 0 |  | 1 | TRUE | wye
44 | LV_1709-25_0_4_load_39 | 59 | 0.0016525 | 0.00041415 | 0 | 0 |  | 1 | TRUE | wye
45 | LV_1709-25_0_4_load_40 | 60 | 0.0049991 | 0.0012529 | 0 | 0 |  | 1 | TRUE | wye
46 | LV_1709-25_0_4_load_76 | 61 | 0.0092185 | 0.0023104 | 0 | 0 |  | 1 | TRUE | wye
47 | LV_1709-25_0_4_load_77 | 62 | 0.020421 | 0.0051179 | 0 | 0 |  | 1 | TRUE | wye
48 | LV_1709-25_0_4_load_78 | 63 | 0.0055801 | 0.0013985 | 0 | 0 |  | 1 | TRUE | wye
49 | LV_1709-25_0_4_load_92 | 64 | 0.010908 | 0.0027339 | 0 | 0 |  | 1 | TRUE | wye
50 | LV_1709-25_0_4_load_83 | 67 | 0.0016842 | 0.0004221 | 0 | 0 |  | 1 | TRUE | wye
51 | LV_1709-25_0_4_load_94 | 68 | 0.018986 | 0.0047583 | 0 | 0 |  | 1 | TRUE | wye
52 | LV_1709-25_0_4_load_96 | 69 | 0.0026025 | 0.00065225 | 0 | 0 |  | 1 | TRUE | wye
53 | LV_1709-25_0_4_load_53 | 71 | 0.004647 | 0.0011646 | 0 | 0 |  | 1 | TRUE | wye
54 | LV_1709-25_0_4_load_41 | 72 | 0.0031683 | 0.00079406 | 0 | 0 |  | 1 | TRUE | wye
55 | LV_1709-25_0_4_load_42 | 73 | 0.0021362 | 0.00053539 | 0 | 0 |  | 1 | TRUE | wye
56 | LV_1709-25_0_4_load_43 | 74 | 0.0032786 | 0.0008217 | 0 | 0 |  | 1 | TRUE | wye
57 | LV_1709-25_0_4_load_44 | 75 | 0.0016458 | 0.00041248 | 0 | 0 |  | 1 | TRUE | wye
58 | LV_1709-25_0_4_load_45 | 76 | 0.0033205 | 0.0008322 | 0 | 0 |  | 1 | TRUE | wye
59 | LV_1709-25_0_4_load_52 | 77 | 0.0020632 | 0.0005171 | 0 | 0 |  | 1 | TRUE | wye
60 | LV_1709-25_0_4_load_46 | 78 | 0.00093226 | 0.00023365 | 0 | 0 |  | 1 | TRUE | wye
61 | LV_1709-25_0_4_load_47 | 79 | 0.0017419 | 0.00043657 | 0 | 0 |  | 1 | TRUE | wye
62 | LV_1709-25_0_4_load_48 | 80 | 0.00060914 | 0.00015267 | 0 | 0 |  | 1 | TRUE | wye
63 | LV_1709-25_0_4_load_79 | 82 | 0.0020373 | 0.0005106 | 0 | 0 |  | 1 | TRUE | wye
64 | LV_1709-25_0_4_load_90 | 86 | 0.0029698 | 0.00074429 | 0 | 0 |  | 1 | TRUE | wye
65 | LV_1709-25_0_4_load_107 | 87 | 0.0042814 | 0.001073 | 0 | 0 |  | 1 | TRUE | wye
66 | LV_1709-25_0_4_load_73 | 88 | 0.0025538 | 0.00064004 | 0 | 0 |  | 1 | TRUE | wye
67 | LV_1709-25_0_4_load_74 | 89 | 0.0032857 | 0.00082348 | 0 | 0 |  | 1 | TRUE | wye
68 | LV_1709-25_0_4_load_82 | 93 | 0.0024643 | 0.00061761 | 0 | 0 |  | 1 | TRUE | wye
69 | LV_1709-25_0_4_load_72 | 94 | 0.0031257 | 0.00078338 | 0 | 0 |  | 1 | TRUE | wye
70 | LV_1709-25_0_4_load_102 | 95 | 0.0021141 | 0.00052984 | 0 | 0 |  | 1 | TRUE | wye
71 | LV_1709-25_0_4_load_71 | 96 | 0.0037331 | 0.00093561 | 0 | 0 |  | 1 | TRUE | wye
72 | LV_1709-25_0_4_load_101 | 97 | 0.00042042 | 0.00010537 | 0 | 0 |  | 1 | TRUE | wye
73 | LV_1709-25_0_4_load_64 | 98 | 0.0023821 | 0.000597 | 0 | 0 |  | 1 | TRUE | wye
74 | LV_1709-25_0_4_load_65 | 99 | 0.0032289 | 0.00080923 | 0 | 0 |  | 1 | TRUE | wye
75 | LV_1709-25_0_4_load_67 | 101 | 0.002238 | 0.00056089 | 0 | 0 |  | 1 | TRUE | wye
76 | LV_1709-25_0_4_load_68 | 102 | 0.0055321 | 0.0013865 | 0 | 0 |  | 1 | TRUE | wye
77 | LV_1709-25_0_4_load_70 | 103 | 0.008495 | 0.002129 | 0 | 0 |  | 1 | TRUE | wye
78 | LV_1709-25_0_4_load_98 | 104 | 0.0028599 | 0.00071676 | 0 | 0 |  | 1 | TRUE | wye
79 | LV_1709-25_0_4_load_103 | 105 | 0.00098715 | 0.0002474 | 0 | 0 |  | 1 | TRUE | wye
80 | LV_1709-25_0_4_load_89 | 106 | 0.0043168 | 0.0010819 | 0 | 0 |  | 1 | TRUE | wye
81 | LV_1709-25_0_4_load_91 | 107 | 0.001633 | 0.00040928 | 0 | 0 |  | 1 | TRUE | wye

## ext_grid
| name | bus | vm_pu | va_degree | slack_weight | in_service
0 |  | 49 | 1 | 0 | 1 | TRUE

## line
| name | std_type | from_bus | to_bus | length_km | r_ohm_per_km | x_ohm_per_km | c_nf_per_km | g_us_per_km | max_i_ka | df | parallel | type | in_service
0 | LV_1709-25_0_4_line_0 |  | 0 | 1 | 0.024275 | 0.125 | 0.08 | 261 | 0 | 0.364 | 1 | 1 | cs | TRUE
1 | LV_1709-25_0_4_line_1 |  | 0 | 2 | 0.00076209 | 0.125 | 0.08 | 261 | 0 | 0.364 | 1 | 1 | cs | TRUE
2 | LV_1709-25_0_4_line_2 |  | 2 | 3 | 0.010788 | 0.125 | 0.08 | 261 | 0 | 0.364 | 1 | 1 | cs | TRUE
3 | LV_1709-25_0_4_line_3 |  | 2 | 4 | 0.051153 | 0.125 | 0.08 | 261 | 0 | 0.364 | 1 | 1 | cs | TRUE
4 | LV_1709-25_0_4_line_4 |  | 3 | 16 | 0.009958 | 0.125 | 0.08 | 261 | 0 | 0.364 | 1 | 1 | cs | TRUE
5 | LV_1709-25_0_4_line_5 |  | 3 | 17 | 0.012871 | 0.125 | 0.08 | 261 | 0 | 0.364 | 1 | 1 | cs | TRUE
6 | LV_1709-25_0_4_line_6 |  | 4 | 5 | 0.012861 | 0.125 | 0.08 | 261 | 0 | 0.364 | 1 | 1 | cs | TRUE
7 | LV_1709-25_0_4_line_7 |  | 5 | 70 | 0.013739 | 0.125 | 0.08 | 261 | 0 | 0.364 | 1 | 1 | cs | TRUE
8 | LV_1709-25_0_4_line_8 |  | 6 | 7 | 0.0096018 | 0.125 | 0.08 | 261 | 0 | 0.364 | 1 | 1 | cs | TRUE
9 | LV_1709-25_0_4_line_9 |  | 6 | 8 | 0.010746 | 0.125 | 0.08 | 261 | 0 | 0.364 | 1 | 2 | cs | TRUE
10 | LV_1709-25_0_4_line_10 |  | 6 | 9 | 0.05712 | 0.125 | 0.08 | 261 | 0 | 0.364 | 1 | 2 | cs | TRUE
11 | LV_1709-25_0_4_line_11 |  | 7 | 59 | 0.019031 | 0.125 | 0.08 | 261 | 0 | 0.364 | 1 | 1 | cs | TRUE
12 | LV_1709-25_0_4_line_12 |  | 8 | 60 | 0.01362 | 0.125 | 0.08 | 261 | 0 | 0.364 | 1 | 2 | cs | TRUE
13 | LV_1709-25_0_4_line_13 |  | 9 | 61 | 0.031397 | 0.125 | 0.08 | 261 | 0 | 0.364 | 1 | 2 | cs | TRUE
14 | LV_1709-25_0_4_line_14 |  | 9 | 62 | 0.0032182 | 0.125 | 0.08 | 261 | 0 | 0.364 | 1 | 1 | cs | TRUE
15 | LV_1709-25_0_4_line_15 |  | 10 | 11 | 0.026532 | 0.125 | 0.08 | 261 | 0 | 0.364 | 1 | 1 | cs | TRUE
16 | LV_1709-25_0_4_line_16 |  | 10 | 12 | 0.003246 | 0.125 | 0.08 | 261 | 0 | 0.364 | 1 | 1 | cs | TRUE
17 | LV_1709-25_0_4_line_17 |  | 11 | 24 | 0.011362 | 0.125 | 0.08 | 261 | 0 | 0.364 | 1 | 1 | cs | TRUE
18 | LV_1709-25_0_4_line_18 |  | 11 | 17 | 0.029142 | 0.125 | 0.08 | 261 | 0 | 0.364 | 1 | 1 | cs | TRUE
19 | LV_1709-25_0_4_line_19 |  | 12 | 22 | 0.029255 | 0.125 | 0.08 | 261 | 0 | 0.364 | 1 | 1 | cs | TRUE
20 | LV_1709-25_0_4_line_20 |  | 13 | 14 | 0.013084 | 0.125 | 0.08 | 261 | 0 | 0.364 | 1 | 1 | cs | TRUE
21 | LV_1709-25_0_4_line_21 |  | 13 | 15 | 0.029342 | 0.125 | 0.08 | 261 | 0 | 0.364 | 1 | 1 | cs | TRUE
22 | LV_1709-25_0_4_line_22 |  | 14 | 46 | 0.019099 | 0.125 | 0.08 | 261 | 0 | 0.364 | 1 | 1 | cs | TRUE
23 | LV_1709-25_0_4_line_23 |  | 15 | 23 | 0.0038498 | 0.125 | 0.08 | 261 | 0 | 0.364 | 1 | 1 | cs | TRUE
24 | LV_1709-25_0_4_line_24 |  | 17 | 18 | 0.011128 | 0.125 | 0.08 | 261 | 0 | 0.364 | 1 | 1 | cs | TRUE
25 | LV_1709-25_0_4_line_25 |  | 19 | 20 | 0.033451 | 0.125 | 0.08 | 261 | 0 | 0.364 | 1 | 1 | cs | TRUE
26 | LV_1709-25_0_4_line_26 |  | 19 | 21 | 0.026006 | 0.125 | 0.08 | 261 | 0 | 0.364 | 1 | 1 | cs | TRUE
27 | LV_1709-25_0_4_line_27 |  | 20 | 25 | 0.024064 | 0.125 | 0.08 | 261 | 0 | 0.364 | 1 | 1 | cs | TRUE
28 | LV_1709-25_0_4_line_28 |  | 21 | 22 | 0.011818 | 0.125 | 0.08 | 261 | 0 | 0.364 | 1 | 1 | cs | TRUE
29 | LV_1709-25_0_4_line_29 |  | 23 | 26 | 0.04423 | 0.125 | 0.08 | 261 | 0 | 0.364 | 1 | 1 | cs | TRUE
30 | LV_1709-25_0_4_line_30 |  | 24 | 51 | 0.01106 | 0.125 | 0.08 | 261 | 0 | 0.364 | 1 | 1 | cs | TRUE
31 | LV_1709-25_0_4_line_31 |  | 25 | 28 | 0.039726 | 0.125 | 0.08 | 261 | 0 | 0.364 | 1 | 1 | cs | TRUE
32 | LV_1709-25_0_4_line_32 |  | 25 | 27 | 0.026343 | 0.125 | 0.08 | 261 | 0 | 0.364 | 1 | 1 | cs | TRUE
33 | LV_1709-25_0_4_line_33 |  | 26 | 90 | 0.015188 | 0.125 | 0.08 | 261 | 0 | 0.364 | 1 | 1 | cs | TRUE
34 | LV_1709-25_0_4_line_34 |  | 28 | 31 | 0.00274 | 0.125 | 0.08 | 261 | 0 | 0.364 | 1 | 1 | cs | TRUE
35 | LV_1709-25_0_4_line_35 |  | 28 | 29 | 0.018625 | 0.125 | 0.08 | 261 | 0 | 0.364 | 1 | 1 | cs | TRUE
36 | LV_1709-25_0_4_line_36 |  | 29 | 30 | 0.02371 | 0.125 | 0.08 | 261 | 0 | 0.364 | 1 | 1 | cs | TRUE
37 | LV_1709-25_0_4_line_37 |  | 32 | 33 | 0.017846 | 0.125 | 0.08 | 261 | 0 | 0.364 | 1 | 1 | cs | TRUE
38 | LV_1709-25_0_4_line_38 |  | 32 | 34 | 0.0073236 | 0.125 | 0.08 | 261 | 0 | 0.364 | 1 | 1 | cs | TRUE
39 | LV_1709-25_0_4_line_39 |  | 33 | 35 | 0.0076972 | 0.125 | 0.08 | 261 | 0 | 0.364 | 1 | 1 | cs | TRUE
40 | LV_1709-25_0_4_line_40 |  | 34 | 36 | 0.00032062 | 0.125 | 0.08 | 261 | 0 | 0.364 | 1 | 1 | cs | TRUE
41 | LV_1709-25_0_4_line_41 |  | 35 | 37 | 0.01928 | 0.125 | 0.08 | 261 | 0 | 0.364 | 1 | 1 | cs | TRUE
42 | LV_1709-25_0_4_line_42 |  | 36 | 38 | 0.022466 | 0.125 | 0.08 | 261 | 0 | 0.364 | 1 | 1 | cs | TRUE
43 | LV_1709-25_0_4_line_43 |  | 37 | 39 | 0.087586 | 0.125 | 0.08 | 261 | 0 | 0.364 | 1 | 1 | cs | TRUE
44 | LV_1709-25_0_4_line_44 |  | 37 | 40 | 0.007544 | 0.125 | 0.08 | 261 | 0 | 0.364 | 1 | 1 | cs | TRUE
45 | LV_1709-25_0_4_line_45 |  | 38 | 41 | 0.023477 | 0.125 | 0.08 | 261 | 0 | 0.364 | 1 | 1 | cs | TRUE
46 | LV_1709-25_0_4_line_46 |  | 39 | 95 | 0.0094271 | 0.125 | 0.08 | 261 | 0 | 0.364 | 1 | 1 | cs | TRUE
47 | LV_1709-25_0_4_line_47 |  | 40 | 91 | 0.013501 | 0.125 | 0.08 | 261 | 0 | 0.364 | 1 | 1 | cs | TRUE
48 | LV_1709-25_0_4_line_48 |  | 41 | 56 | 0.001252 | 0.125 | 0.08 | 261 | 0 | 0.364 | 1 | 1 | cs | TRUE
49 | LV_1709-25_0_4_line_49 |  | 42 | 43 | 0.022908 | 0.125 | 0.08 | 261 | 0 | 0.364 | 1 | 1 | cs | TRUE
50 | LV_1709-25_0_4_line_50 |  | 42 | 44 | 0.031311 | 0.125 | 0.08 | 261 | 0 | 0.364 | 1 | 1 | cs | TRUE
51 | LV_1709-25_0_4_line_51 |  | 43 | 45 | 0.0057888 | 0.125 | 0.08 | 261 | 0 | 0.364 | 1 | 1 | cs | TRUE
52 | LV_1709-25_0_4_line_52 |  | 44 | 46 | 0.013285 | 0.125 | 0.08 | 261 | 0 | 0.364 | 1 | 1 | cs | TRUE
53 | LV_1709-25_0_4_line_53 |  | 45 | 47 | 0.012307 | 0.125 | 0.08 | 261 | 0 | 0.364 | 1 | 1 | cs | TRUE
54 | LV_1709-25_0_4_line_54 |  | 46 | 48 | 0.00802 | 0.125 | 0.08 | 261 | 0 | 0.364 | 1 | 1 | cs | TRUE
55 | LV_1709-25_0_4_line_55 |  | 48 | 49 | 0.016513 | 0.125 | 0.08 | 261 | 0 | 0.364 | 1 | 2 | cs | TRUE
56 | LV_1709-25_0_4_line_56 |  | 48 | 50 | 0.034527 | 0.125 | 0.08 | 261 | 0 | 0.364 | 1 | 1 | cs | TRUE
57 | LV_1709-25_0_4_line_57 |  | 49 | 60 | 0.025995 | 0.125 | 0.08 | 261 | 0 | 0.364 | 1 | 2 | cs | TRUE
58 | LV_1709-25_0_4_line_58 |  | 50 | 100 | 0.025089 | 0.125 | 0.08 | 261 | 0 | 0.364 | 1 | 1 | cs | TRUE
59 | LV_1709-25_0_4_line_59 |  | 51 | 68 | 0.047776 | 0.125 | 0.08 | 261 | 0 | 0.364 | 1 | 1 | cs | TRUE
60 | LV_1709-25_0_4_line_60 |  | 51 | 64 | 0.043648 | 0.125 | 0.08 | 261 | 0 | 0.364 | 1 | 1 | cs | TRUE
61 | LV_1709-25_0_4_line_61 |  | 52 | 53 | 0.017903 | 0.125 | 0.08 | 261 | 0 | 0.364 | 1 | 1 | cs | TRUE
62 | LV_1709-25_0_4_line_62 |  | 52 | 54 | 0.01006 | 0.125 | 0.08 | 261 | 0 | 0.364 | 1 | 1 | cs | TRUE
63 | LV_1709-25_0_4_line_63 |  | 53 | 55 | 0.0050702 | 0.125 | 0.08 | 261 | 0 | 0.364 | 1 | 1 | cs | TRUE
64 | LV_1709-25_0_4_line_64 |  | 54 | 56 | 0.013471 | 0.125 | 0.08 | 261 | 0 | 0.364 | 1 | 1 | cs | TRUE
65 | LV_1709-25_0_4_line_65 |  | 55 | 57 | 0.019428 | 0.125 | 0.08 | 261 | 0 | 0.364 | 1 | 1 | cs | TRUE
66 | LV_1709-25_0_4_line_66 |  | 57 | 58 | 0.0024971 | 0.125 | 0.08 | 261 | 0 | 0.364 | 1 | 1 | cs | TRUE
67 | LV_1709-25_0_4_line_67 |  | 58 | 76 | 0.024424 | 0.125 | 0.08 | 261 | 0 | 0.364 | 1 | 1 | cs | TRUE
68 | LV_1709-25_0_4_line_68 |  | 59 | 71 | 0.0018708 | 0.125 | 0.08 | 261 | 0 | 0.364 | 1 | 1 | cs | TRUE
69 | LV_1709-25_0_4_line_69 |  | 61 | 63 | 0.063857 | 0.125 | 0.08 | 261 | 0 | 0.364 | 1 | 2 | cs | TRUE
70 | LV_1709-25_0_4_line_70 |  | 63 | 64 | 0.022224 | 0.125 | 0.08 | 261 | 0 | 0.364 | 1 | 1 | cs | TRUE
71 | LV_1709-25_0_4_line_71 |  | 65 | 66 | 0.005657 | 0.125 | 0.08 | 261 | 0 | 0.364 | 1 | 1 | cs | TRUE
72 | LV_1709-25_0_4_line_72 |  | 65 | 67 | 0.030195 | 0.125 | 0.08 | 261 | 0 | 0.364 | 1 | 1 | cs | TRUE
73 | LV_1709-25_0_4_line_73 |  | 66 | 68 | 0.018502 | 0.125 | 0.08 | 261 | 0 | 0.364 | 1 | 1 | cs | TRUE
74 | LV_1709-25_0_4_line_74 |  | 69 | 70 | 0.03721 | 0.125 | 0.08 | 261 | 0 | 0.364 | 1 | 1 | cs | TRUE
75 | LV_1709-25_0_4_line_75 |  | 72 | 73 | 0.0095826 | 0.125 | 0.08 | 261 | 0 | 0.364 | 1 | 1 | cs | TRUE
76 | LV_1709-25_0_4_line_76 |  | 72 | 74 | 0.0031834 | 0.125 | 0.08 | 261 | 0 | 0.364 | 1 | 1 | cs | TRUE
77 | LV_1709-25_0_4_line_77 |  | 73 | 75 | 0.011031 | 0.125 | 0.08 | 261 | 0 | 0.364 | 1 | 1 | cs | TRUE
78 | LV_1709-25_0_4_line_78 |  | 74 | 76 | 0.0013327 | 0.125 | 0.08 | 261 | 0 | 0.364 | 1 | 1 | cs | TRUE
79 | LV_1709-25_0_4_line_79 |  | 75 | 77 | 0.017439 | 0.125 | 0.08 | 261 | 0 | 0.364 | 1 | 1 | cs | TRUE
80 | LV_1709-25_0_4_line_80 |  | 78 | 79 | 0.020824 | 0.125 | 0.08 | 261 | 0 | 0.364 | 1 | 1 | cs | TRUE
81 | LV_1709-25_0_4_line_81 |  | 78 | 80 | 0.0016706 | 0.125 | 0.08 | 261 | 0 | 0.364 | 1 | 1 | cs | TRUE
82 | LV_1709-25_0_4_line_82 |  | 79 | 81 | 0.10937 | 0.125 | 0.08 | 261 | 0 | 0.364 | 1 | 1 | cs | TRUE
83 | LV_1709-25_0_4_line_83 |  | 81 | 82 | 0.084068 | 0.125 | 0.08 | 261 | 0 | 0.364 | 1 | 1 | cs | TRUE
84 | LV_1709-25_0_4_line_84 |  | 81 | 83 | 0.11604 | 0.125 | 0.08 | 261 | 0 | 0.364 | 1 | 1 | cs | TRUE
85 | LV_1709-25_0_4_line_85 |  | 81 | 84 | 0.12013 | 0.125 | 0.08 | 261 | 0 | 0.364 | 1 | 1 | cs | TRUE
86 | LV_1709-25_0_4_line_86 |  | 83 | 85 | 0.029326 | 0.125 | 0.08 | 261 | 0 | 0.364 | 1 | 1 | cs | TRUE
87 | LV_1709-25_0_4_line_87 |  | 83 | 86 | 0.020322 | 0.125 | 0.08 | 261 | 0 | 0.364 | 1 | 1 | cs | TRUE
88 | LV_1709-25_0_4_line_88 |  | 84 | 87 | 0.097498 | 0.125 | 0.08 | 261 | 0 | 0.364 | 1 | 1 | cs | TRUE
89 | LV_1709-25_0_4_line_89 |  | 85 | 105 | 0.017114 | 0.125 | 0.08 | 261 | 0 | 0.364 | 1 | 1 | cs | TRUE
90 | LV_1709-25_0_4_line_90 |  | 85 | 97 | 0.0097659 | 0.125 | 0.08 | 261 | 0 | 0.364 | 1 | 1 | cs | TRUE
91 | LV_1709-25_0_4_line_91 |  | 86 | 106 | 0.017593 | 0.125 | 0.08 | 261 | 0 | 0.364 | 1 | 1 | cs | TRUE
92 | LV_1709-25_0_4_line_92 |  | 88 | 89 | 0.017921 | 0.125 | 0.08 | 261 | 0 | 0.364 | 1 | 1 | cs | TRUE
93 | LV_1709-25_0_4_line_93 |  | 89 | 90 | 0.0097179 | 0.125 | 0.08 | 261 | 0 | 0.364 | 1 | 1 | cs | TRUE
94 | LV_1709-25_0_4_line_94 |  | 91 | 92 | 0.044942 | 0.125 | 0.08 | 261 | 0 | 0.364 | 1 | 1 | cs | TRUE
95 | LV_1709-25_0_4_line_95 |  | 92 | 93 | 0.0029933 | 0.125 | 0.08 | 261 | 0 | 0.364 | 1 | 1 | cs | TRUE
96 | LV_1709-25_0_4_line_96 |  | 92 | 94 | 0.012619 | 0.125 | 0.08 | 261 | 0 | 0.364 | 1 | 1 | cs | TRUE
97 | LV_1709-25_0_4_line_97 |  | 94 | 96 | 0.025705 | 0.125 | 0.08 | 261 | 0 | 0.364 | 1 | 1 | cs | TRUE
98 | LV_1709-25_0_4_line_98 |  | 95 | 97 | 0.0073253 | 0.125 | 0.08 | 261 | 0 | 0.364 | 1 | 1 | cs | TRUE
99 | LV_1709-25_0_4_line_99 |  | 96 | 103 | 0.0062705 | 0.125 | 0.08 | 261 | 0 | 0.364 | 1 | 1 | cs | TRUE
100 | LV_1709-25_0_4_line_100 |  | 98 | 99 | 0.0021946 | 0.125 | 0.08 | 261 | 0 | 0.364 | 1 | 1 | cs | TRUE
101 | LV_1709-25_0_4_line_101 |  | 98 | 100 | 0.0048396 | 0.125 | 0.08 | 261 | 0 | 0.364 | 1 | 1 | cs | TRUE
102 | LV_1709-25_0_4_line_102 |  | 99 | 101 | 0.0066261 | 0.125 | 0.08 | 261 | 0 | 0.364 | 1 | 1 | cs | TRUE
103 | LV_1709-25_0_4_line_103 |  | 100 | 102 | 0.031086 | 0.125 | 0.08 | 261 | 0 | 0.364 | 1 | 1 | cs | TRUE
104 | LV_1709-25_0_4_line_104 |  | 101 | 103 | 0.024778 | 0.125 | 0.08 | 261 | 0 | 0.364 | 1 | 1 | cs | TRUE
105 | LV_1709-25_0_4_line_105 |  | 102 | 104 | 0.012106 | 0.125 | 0.08 | 261 | 0 | 0.364 | 1 | 1 | cs | TRUE
106 | LV_1709-25_0_4_line_106 |  | 106 | 107 | 0.0010549 | 0.125 | 0.08 | 261 | 0 | 0.364 | 1 | 1 | cs | TRUE

## trafo
| name | std_type | hv_bus | lv_bus | sn_mva | vn_hv_kv | vn_lv_kv | vk_percent | vkr_percent | pfe_kw | i0_percent | shift_degree | tap_side | tap_neutral | tap_min | tap_max | tap_step_percent | tap_step_degree | tap_pos | tap_phase_shifter | parallel | df | in_service
0 | LV_1709-25_0_4_trafo_97 | 0.63 MVA 20/0.4 kV | 108 | 49 | 0.63 | 20 | 0.4 | 6 | 1.206 | 1.65 | 0.2619 | 150 | hv | 0 | -2 | 2 | 2.5 | 0 | 0 | FALSE | 1 | 1 | TRUE

## line_geodata
| x0 | y0 | x1 | y1 | x2 | y2 | x3 | y3 | x4 | y4 | x5 | y5 | x6 | y6 | x7 | y7 | x8 | y8 | x9 | y9 | x10 | y10 | x11 | y11
0 | 2686133.9994 | 1221582.4294 | 2686146.2705 | 1221564.793 | 2686148.1411 | 1221562.7239
1 | 2686133.5641 | 1221583.055 | 2686133.9994 | 1221582.4294
2 | 2686133.5641 | 1221583.055 | 2686137.6758 | 1221593.0324
3 | 2686083.8061 | 1221594.9215 | 2686133.5641 | 1221583.055
4 | 2686146.9105 | 1221589.2411 | 2686137.6758 | 1221593.0324
5 | 2686137.6758 | 1221593.0324 | 2686142.5866 | 1221604.9337
6 | 2686083.8061 | 1221594.9215 | 2686080.1838 | 1221597.7822 | 2686076.91 | 1221605.3493
7 | 2686074.0061 | 1221618.3958 | 2686073.6299 | 1221612.9311 | 2686076.91 | 1221605.3493
8 | 2686170.0282 | 1221793.8783 | 2686169.0424 | 1221794.0227 | 2686163.8841 | 1221798.1843 | 2686162.9285 | 1221799.9159
9 | 2686170.0282 | 1221793.8783 | 2686180.6611 | 1221792.3209
10 | 2686170.0282 | 1221793.8783 | 2686151.6743 | 1221739.7869
11 | 2686162.9285 | 1221799.9159 | 2686153.733 | 1221816.5778
12 | 2686194.1369 | 1221790.3471 | 2686180.6611 | 1221792.3209
13 | 2686151.6743 | 1221739.7869 | 2686133.1094 | 1221752.3524 | 2686128.2467 | 1221751.8151 | 2686124.7185 | 1221749.7515 | 2686124.7185 | 1221749.7515
14 | 2686154.3394 | 1221737.983 | 2686151.6743 | 1221739.7869
15 | 2686175.4375 | 1221621.4364 | 2686165.9399 | 1221625.2631 | 2686151.4427 | 1221632.6978
16 | 2686175.4375 | 1221621.4364 | 2686178.4483 | 1221620.2233
17 | 2686141.6054 | 1221638.3332 | 2686144.6226 | 1221636.1955 | 2686151.4427 | 1221632.6978
18 | 2686151.4427 | 1221632.6978 | 2686142.5866 | 1221604.9337
19 | 2686178.4483 | 1221620.2233 | 2686173.6607 | 1221591.3629
20 | 2686256.6245 | 1221767.2856 | 2686258.8649 | 1221765.2589 | 2686267.4265 | 1221759.9706
21 | 2686267.4265 | 1221759.9706 | 2686292.3906 | 1221744.5506
22 | 2686242.4605 | 1221780.0981 | 2686256.6245 | 1221767.2856
23 | 2686295.666 | 1221742.5274 | 2686292.3906 | 1221744.5506
24 | 2686142.5866 | 1221604.9337 | 2686135.2953 | 1221608.1193 | 2686132.141 | 1221608.4417
25 | 2686234.9865 | 1221597.4435 | 2686208.6021 | 1221576.8809
26 | 2686208.6021 | 1221576.8809 | 2686184.578 | 1221586.838
27 | 2686234.9865 | 1221597.4435 | 2686245.3232 | 1221619.1857
28 | 2686173.6607 | 1221591.3629 | 2686184.578 | 1221586.838
29 | 2686336.1133 | 1221724.7618 | 2686299.8268 | 1221739.9573 | 2686295.666 | 1221742.5274
30 | 2686132.5806 | 1221644.7271 | 2686141.6054 | 1221638.3332
31 | 2686245.3232 | 1221619.1857 | 2686245.1711 | 1221624.4426 | 2686252.3943 | 1221642.1926 | 2686238.369 | 1221648.3159
32 | 2686245.3232 | 1221619.1857 | 2686221.0719 | 1221629.4734
33 | 2686345.1539 | 1221736.4341 | 2686338.7819 | 1221731.1604 | 2686336.1133 | 1221724.7618
34 | 2686237.42 | 1221645.7449 | 2686238.369 | 1221648.3159
35 | 2686238.369 | 1221648.3159 | 2686226.1225 | 1221653.6756 | 2686228.1456 | 1221658.5638
36 | 2686228.1456 | 1221658.5638 | 2686233.4194 | 1221670.526 | 2686238.329 | 1221673.0655 | 2686243.1642 | 1221671.3232
37 | 2686205.1062 | 1221900.6522 | 2686200.4325 | 1221907.3318 | 2686193.173 | 1221913.756
38 | 2686209.3047 | 1221894.6516 | 2686205.1062 | 1221900.6522
39 | 2686187.4088 | 1221918.857 | 2686193.173 | 1221913.756
40 | 2686209.4886 | 1221894.3889 | 2686209.3047 | 1221894.6516
41 | 2686169.3782 | 1221925.4059 | 2686186.4386 | 1221919.7155 | 2686187.4088 | 1221918.857
42 | 2686223.9712 | 1221877.3625 | 2686216.3286 | 1221884.6131 | 2686209.4886 | 1221894.3889
43 | 2686169.3782 | 1221925.4059 | 2686184.5701 | 1221938.2122 | 2686199.2955 | 1221941.3163 | 2686207.6213 | 1221936.3445 | 2686225.9118 | 1221914.3388 | 2686234.1897 | 1221913.2023 | 2686240.1847 | 1221912.9465
44 | 2686169.3782 | 1221925.4059 | 2686161.8342 | 1221925.4202
45 | 2686223.9712 | 1221877.3625 | 2686224.4206 | 1221876.9362 | 2686237.4836 | 1221870.1651 | 2686245.3457 | 1221868.0389
46 | 2686249.6032 | 1221912.5447 | 2686240.1847 | 1221912.9465
47 | 2686148.3335 | 1221925.4459 | 2686161.8342 | 1221925.4202
48 | 2686245.3457 | 1221868.0389 | 2686246.5542 | 1221867.7121
49 | 2686306.8757 | 1221795.3416 | 2686286.7564 | 1221795.8727 | 2686284.0352 | 1221795.2948
50 | 2686254.0739 | 1221786.4756 | 2686270.0117 | 1221792.3166 | 2686284.0352 | 1221795.2948
51 | 2686312.529 | 1221794.0969 | 2686306.8757 | 1221795.3416 | 2686306.8757 | 1221795.3416
52 | 2686242.4605 | 1221780.0981 | 2686251.6591 | 1221785.5906 | 2686254.0739 | 1221786.4756
53 | 2686324.5477 | 1221791.4506 | 2686312.529 | 1221794.0969
54 | 2686236.2194 | 1221785.1557 | 2686242.4605 | 1221780.0981
55 | 2686236.2194 | 1221785.1557 | 2686232.2498 | 1221784.7646 | 2686219.8579 | 1221786.5797
56 | 2686236.2194 | 1221785.1557 | 2686220.0392 | 1221815.6571
57 | 2686219.8579 | 1221786.5797 | 2686194.1369 | 1221790.3471
58 | 2686208.2821 | 1221837.8204 | 2686220.0392 | 1221815.6571
59 | 2686132.5806 | 1221644.7271 | 2686098.2217 | 1221677.9243
60 | 2686132.5806 | 1221644.7271 | 2686149.5449 | 1221673.5032 | 2686153.7389 | 1221682.849
61 | 2686269.2692 | 1221861.569 | 2686275.6863 | 1221859.8336 | 2686286.5815 | 1221857.0089
62 | 2686269.2692 | 1221861.569 | 2686259.5583 | 1221864.1953
63 | 2686286.5815 | 1221857.0089 | 2686291.4894 | 1221855.7365
64 | 2686259.5583 | 1221864.1953 | 2686246.5542 | 1221867.7121
65 | 2686310.2957 | 1221850.8608 | 2686291.4894 | 1221855.7365
66 | 2686310.2957 | 1221850.8608 | 2686312.7128 | 1221850.2341
67 | 2686312.7128 | 1221850.2341 | 2686336.3548 | 1221844.1047
68 | 2686152.8291 | 1221818.2158 | 2686153.733 | 1221816.5778
69 | 2686160.3008 | 1221703.5014 | 2686160.3008 | 1221703.5014 | 2686132.2957 | 1221722.6093 | 2686126.9231 | 1221728.4689 | 2686123.0269 | 1221743.445 | 2686124.7185 | 1221749.7515
70 | 2686160.3008 | 1221703.5014 | 2686160.8999 | 1221698.8069 | 2686153.7389 | 1221682.849
71 | 2686084.9157 | 1221690.7805 | 2686080.8379 | 1221694.7131
72 | 2686080.8379 | 1221694.7131 | 2686092.535 | 1221707.3908 | 2686096.0113 | 1221719.8606
73 | 2686084.9157 | 1221690.7805 | 2686098.2217 | 1221677.9243
74 | 2686104.2997 | 1221640.0032 | 2686074.0061 | 1221618.3958
75 | 2686340.7264 | 1221842.9713 | 2686349.1173 | 1221840.7959 | 2686349.9767 | 1221840.484
76 | 2686340.7264 | 1221842.9713 | 2686337.6448 | 1221843.7703
77 | 2686349.9767 | 1221840.484 | 2686360.3458 | 1221836.7201
78 | 2686337.6448 | 1221843.7703 | 2686336.3548 | 1221844.1047
79 | 2686364.511 | 1221823.6251 | 2686366.5641 | 1221829.9415 | 2686367.0237 | 1221832.7723 | 2686364.4923 | 1221835.2151 | 2686360.3458 | 1221836.7201
80 | 2686299.6344 | 1222018.6528 | 2686293.3309 | 1222011.6481 | 2686289.2968 | 1222008.3875 | 2686286.5013 | 1222002.8379
81 | 2686300.7519 | 1222019.8946 | 2686299.6344 | 1222018.6528
82 | 2686378.0516 | 1221992.908 | 2686372.0538 | 1221996.8904 | 2686360.2521 | 1222000.9108 | 2686352.5198 | 1222005.235 | 2686342.3278 | 1222009.1566 | 2686335.3906 | 1222009.9232 | 2686325.3969 | 1222008.5441 | 2686307.1121 | 1221999.2839 | 2686292.8627 | 1221992.6618 | 2686284.7949 | 1221995.0131 | 2686284.7324 | 1221999.3263 | 2686286.5013 | 1222002.8379
83 | 2686378.0516 | 1221992.908 | 2686393.9304 | 1221999.6317 | 2686414.5466 | 1222010.2825 | 2686423.9186 | 1222012.1531 | 2686432.6622 | 1222006.1092 | 2686439.476 | 1221996.6017 | 2686449.4538 | 1221990.4229
84 | 2686295.9775 | 1221914.3981 | 2686298.4475 | 1221916.1795 | 2686301.1714 | 1221917.72 | 2686312.0811 | 1221931.7988 | 2686332.7157 | 1221956.8927 | 2686349.2382 | 1221975.734 | 2686357.578 | 1221980.7806 | 2686373.326 | 1221986.0681 | 2686378.0516 | 1221992.908
85 | 2686378.0516 | 1221992.908 | 2686386.2184 | 1221964.3959 | 2686390.6664 | 1221954.8205 | 2686396.2304 | 1221935.2546 | 2686407.8894 | 1221927.4851 | 2686411.084 | 1221924.296 | 2686430.7762 | 1221918.6668 | 2686449.8828 | 1221911.05
86 | 2686266.6789 | 1221911.8163 | 2686295.9775 | 1221914.3981
87 | 2686295.9775 | 1221914.3981 | 2686305.4875 | 1221912.5235 | 2686313.0444 | 1221915.5906 | 2686315.3927 | 1221916.3664
88 | 2686449.8828 | 1221911.05 | 2686454.0024 | 1221901.6256 | 2686443.468 | 1221894.6346 | 2686419.1335 | 1221899.1845 | 2686389.6241 | 1221897.0105 | 2686382.1385 | 1221891.6427 | 2686384.1388 | 1221880.8133
89 | 2686266.6789 | 1221911.8163 | 2686265.3392 | 1221928.8752
90 | 2686266.6789 | 1221911.8163 | 2686256.9218 | 1221912.2325
91 | 2686331.7224 | 1221913.6225 | 2686325.6411 | 1221916.396 | 2686321.0701 | 1221918.2421 | 2686315.3927 | 1221916.3664
92 | 2686345.8326 | 1221746.1283 | 2686349.2823 | 1221760.9217 | 2686349.4045 | 1221763.65
93 | 2686345.1539 | 1221736.4341 | 2686345.8326 | 1221746.1283
94 | 2686139.5797 | 1221881.3671 | 2686148.3335 | 1221925.4459
95 | 2686139.5797 | 1221881.3671 | 2686136.6137 | 1221881.7701
96 | 2686139.5797 | 1221881.3671 | 2686151.5731 | 1221877.4445
97 | 2686151.5731 | 1221877.4445 | 2686171.0601 | 1221871.071 | 2686174.94 | 1221867.6051
98 | 2686256.9218 | 1221912.2325 | 2686249.6032 | 1221912.5447
99 | 2686179.6163 | 1221863.4277 | 2686174.94 | 1221867.6051
100 | 2686204.6729 | 1221841.0445 | 2686203.0362 | 1221842.5066
101 | 2686208.2821 | 1221837.8204 | 2686204.6729 | 1221841.0445
102 | 2686203.0362 | 1221842.5066 | 2686198.0947 | 1221846.9209
103 | 2686208.2821 | 1221837.8204 | 2686219.5051 | 1221835.5368 | 2686229.3954 | 1221828.8866 | 2686236.8198 | 1221826.789
104 | 2686179.6163 | 1221863.4277 | 2686198.0947 | 1221846.9209
105 | 2686248.5166 | 1221824.4493 | 2686246.4282 | 1221824.0744 | 2686236.8198 | 1221826.789
106 | 2686332.6822 | 1221913.1847 | 2686331.7224 | 1221913.6225

## bus_geodata
| x | y | coords
0 | 2686133.9994 | 1221582.4294
1 | 2686148.1411 | 1221562.7239
2 | 2686133.5641 | 1221583.055
3 | 2686137.6758 | 1221593.0324
4 | 2686083.8061 | 1221594.9215
5 | 2686076.91 | 1221605.3493
6 | 2686170.0282 | 1221793.8783
7 | 2686162.9285 | 1221799.9159
8 | 2686180.6611 | 1221792.3209
9 | 2686151.6743 | 1221739.7869
10 | 2686175.4375 | 1221621.4364
11 | 2686151.4427 | 1221632.6978
12 | 2686178.4483 | 1221620.2233
13 | 2686267.4265 | 1221759.9706
14 | 2686256.6245 | 1221767.2856
15 | 2686292.3906 | 1221744.5506
16 | 2686146.9105 | 1221589.2411
17 | 2686142.5866 | 1221604.9337
18 | 2686132.141 | 1221608.4417
19 | 2686208.6021 | 1221576.8809
20 | 2686234.9865 | 1221597.4435
21 | 2686184.578 | 1221586.838
22 | 2686173.6607 | 1221591.3629
23 | 2686295.666 | 1221742.5274
24 | 2686141.6054 | 1221638.3332
25 | 2686245.3232 | 1221619.1857
26 | 2686336.1133 | 1221724.7618
27 | 2686221.0719 | 1221629.4734
28 | 2686238.369 | 1221648.3159
29 | 2686228.1456 | 1221658.5638
30 | 2686243.1642 | 1221671.3232
31 | 2686237.42 | 1221645.7449
32 | 2686205.1062 | 1221900.6522
33 | 2686193.173 | 1221913.756
34 | 2686209.3047 | 1221894.6516
35 | 2686187.4088 | 1221918.857
36 | 2686209.4886 | 1221894.3889
37 | 2686169.3782 | 1221925.4059
38 | 2686223.9712 | 1221877.3625
39 | 2686240.1847 | 1221912.9465
40 | 2686161.8342 | 1221925.4202
41 | 2686245.3457 | 1221868.0389
42 | 2686284.0352 | 1221795.2948
43 | 2686306.8757 | 1221795.3416
44 | 2686254.0739 | 1221786.4756
45 | 2686312.529 | 1221794.0969
46 | 2686242.4605 | 1221780.0981
47 | 2686324.5477 | 1221791.4506
48 | 2686236.2194 | 1221785.1557
49 | 2686219.8579 | 1221786.5797
50 | 2686220.0392 | 1221815.6571
51 | 2686132.5806 | 1221644.7271
52 | 2686269.2692 | 1221861.569
53 | 2686286.5815 | 1221857.0089
54 | 2686259.5583 | 1221864.1953
55 | 2686291.4894 | 1221855.7365
56 | 2686246.5542 | 1221867.7121
57 | 2686310.2957 | 1221850.8608
58 | 2686312.7128 | 1221850.2341
59 | 2686153.733 | 1221816.5778
60 | 2686194.1369 | 1221790.3471
61 | 2686124.7185 | 1221749.7515
62 | 2686154.3394 | 1221737.983
63 | 2686160.3008 | 1221703.5014
64 | 2686153.7389 | 1221682.849
65 | 2686080.8379 | 1221694.7131
66 | 2686084.9157 | 1221690.7805
67 | 2686096.0113 | 1221719.8606
68 | 2686098.2217 | 1221677.9243
69 | 2686104.2997 | 1221640.0032
70 | 2686074.0061 | 1221618.3958
71 | 2686152.8291 | 1221818.2158
72 | 2686340.7264 | 1221842.9713
73 | 2686349.9767 | 1221840.484
74 | 2686337.6448 | 1221843.7703
75 | 2686360.3458 | 1221836.7202
76 | 2686336.3548 | 1221844.1047
77 | 2686364.511 | 1221823.6251
78 | 2686299.6344 | 1222018.6528
79 | 2686286.5013 | 1222002.8379
80 | 2686300.7519 | 1222019.8946
81 | 2686378.0516 | 1221992.908
82 | 2686449.4538 | 1221990.4229
83 | 2686295.9775 | 1221914.3981
84 | 2686449.8828 | 1221911.05
85 | 2686266.6789 | 1221911.8163
86 | 2686315.3927 | 1221916.3664
87 | 2686384.1388 | 1221880.8133
88 | 2686349.4045 | 1221763.65
89 | 2686345.8326 | 1221746.1283
90 | 2686345.1539 | 1221736.4341
91 | 2686148.3335 | 1221925.4459
92 | 2686139.5797 | 1221881.3671
93 | 2686136.6137 | 1221881.7701
94 | 2686151.5731 | 1221877.4445
95 | 2686249.6032 | 1221912.5447
96 | 2686174.94 | 1221867.6051
97 | 2686256.9218 | 1221912.2325
98 | 2686204.6729 | 1221841.0445
99 | 2686203.0362 | 1221842.5066
100 | 2686208.2821 | 1221837.8204
101 | 2686198.0947 | 1221846.9209
102 | 2686236.8198 | 1221826.789
103 | 2686179.6163 | 1221863.4277
104 | 2686248.5166 | 1221824.4493
105 | 2686265.3392 | 1221928.8752
106 | 2686331.7224 | 1221913.6225
107 | 2686332.6822 | 1221913.1847
108 | 2686236.2194 | 1221785.1557

## line_std_types
| c_nf_per_km | r_ohm_per_km | x_ohm_per_km | max_i_ka | type | q_mm2 | alpha | voltage_rating
NAYY 4x50 SE | 210 | 0.642 | 0.083 | 0.142 | cs | 50 | 0.00403 | LV
NAYY 4x120 SE | 264 | 0.225 | 0.08 | 0.242 | cs | 120 | 0.00403 | LV
NAYY 4x150 SE | 261 | 0.208 | 0.08 | 0.27 | cs | 150 | 0.00403 | LV
NA2XS2Y 1x95 RM/25 12/20 kV | 216 | 0.313 | 0.132 | 0.252 | cs | 95 | 0.00403 | MV
NA2XS2Y 1x185 RM/25 12/20 kV | 273 | 0.161 | 0.117 | 0.362 | cs | 185 | 0.00403 | MV
NA2XS2Y 1x240 RM/25 12/20 kV | 304 | 0.122 | 0.112 | 0.421 | cs | 240 | 0.00403 | MV
NA2XS2Y 1x95 RM/25 6/10 kV | 315 | 0.313 | 0.123 | 0.249 | cs | 95 | 0.00403 | MV
NA2XS2Y 1x185 RM/25 6/10 kV | 406 | 0.161 | 0.11 | 0.358 | cs | 185 | 0.00403 | MV
NA2XS2Y 1x240 RM/25 6/10 kV | 456 | 0.122 | 0.105 | 0.416 | cs | 240 | 0.00403 | MV
NA2XS2Y 1x150 RM/25 12/20 kV | 250 | 0.206 | 0.116 | 0.319 | cs | 150 | 0.00403 | MV
NA2XS2Y 1x120 RM/25 12/20 kV | 230 | 0.253 | 0.119 | 0.283 | cs | 120 | 0.00403 | MV
NA2XS2Y 1x70 RM/25 12/20 kV | 190 | 0.443 | 0.132 | 0.22 | cs | 70 | 0.00403 | MV
NA2XS2Y 1x150 RM/25 6/10 kV | 360 | 0.206 | 0.11 | 0.315 | cs | 150 | 0.00403 | MV
NA2XS2Y 1x120 RM/25 6/10 kV | 340 | 0.253 | 0.113 | 0.28 | cs | 120 | 0.00403 | MV
NA2XS2Y 1x70 RM/25 6/10 kV | 280 | 0.443 | 0.123 | 0.217 | cs | 70 | 0.00403 | MV
N2XS(FL)2Y 1x120 RM/35 64/110 kV | 112 | 0.153 | 0.166 | 0.366 | cs | 120 | 0.00393 | HV
N2XS(FL)2Y 1x185 RM/35 64/110 kV | 125 | 0.099 | 0.156 | 0.457 | cs | 185 | 0.00393 | HV
N2XS(FL)2Y 1x240 RM/35 64/110 kV | 135 | 0.075 | 0.149 | 0.526 | cs | 240 | 0.00393 | HV
N2XS(FL)2Y 1x300 RM/35 64/110 kV | 144 | 0.06 | 0.144 | 0.588 | cs | 300 | 0.00393 | HV
15-AL1/3-ST1A 0.4 | 11 | 1.8769 | 0.35 | 0.105 | ol | 16 | 0.00403 | LV
24-AL1/4-ST1A 0.4 | 11.25 | 1.2012 | 0.335 | 0.14 | ol | 24 | 0.00403 | LV
48-AL1/8-ST1A 0.4 | 12.2 | 0.5939 | 0.3 | 0.21 | ol | 48 | 0.00403 | LV
94-AL1/15-ST1A 0.4 | 13.2 | 0.306 | 0.29 | 0.35 | ol | 94 | 0.00403 | LV
34-AL1/6-ST1A 10.0 | 9.7 | 0.8342 | 0.36 | 0.17 | ol | 34 | 0.00403 | MV
48-AL1/8-ST1A 10.0 | 10.1 | 0.5939 | 0.35 | 0.21 | ol | 48 | 0.00403 | MV
70-AL1/11-ST1A 10.0 | 10.4 | 0.4132 | 0.339 | 0.29 | ol | 70 | 0.00403 | MV
94-AL1/15-ST1A 10.0 | 10.75 | 0.306 | 0.33 | 0.35 | ol | 94 | 0.00403 | MV
122-AL1/20-ST1A 10.0 | 11.1 | 0.2376 | 0.323 | 0.41 | ol | 122 | 0.00403 | MV
149-AL1/24-ST1A 10.0 | 11.25 | 0.194 | 0.315 | 0.47 | ol | 149 | 0.00403 | MV
34-AL1/6-ST1A 20.0 | 9.15 | 0.8342 | 0.382 | 0.17 | ol | 34 | 0.00403 | MV
48-AL1/8-ST1A 20.0 | 9.5 | 0.5939 | 0.372 | 0.21 | ol | 48 | 0.00403 | MV
70-AL1/11-ST1A 20.0 | 9.7 | 0.4132 | 0.36 | 0.29 | ol | 70 | 0.00403 | MV
94-AL1/15-ST1A 20.0 | 10 | 0.306 | 0.35 | 0.35 | ol | 94 | 0.00403 | MV
122-AL1/20-ST1A 20.0 | 10.3 | 0.2376 | 0.344 | 0.41 | ol | 122 | 0.00403 | MV
149-AL1/24-ST1A 20.0 | 10.5 | 0.194 | 0.337 | 0.47 | ol | 149 | 0.00403 | MV
184-AL1/30-ST1A 20.0 | 10.75 | 0.1571 | 0.33 | 0.535 | ol | 184 | 0.00403 | MV
243-AL1/39-ST1A 20.0 | 11 | 0.1188 | 0.32 | 0.645 | ol | 243 | 0.00403 | MV
48-AL1/8-ST1A 110.0 | 8 | 0.5939 | 0.46 | 0.21 | ol | 48 | 0.00403 | HV
70-AL1/11-ST1A 110.0 | 8.4 | 0.4132 | 0.45 | 0.29 | ol | 70 | 0.00403 | HV
94-AL1/15-ST1A 110.0 | 8.65 | 0.306 | 0.44 | 0.35 | ol | 94 | 0.00403 | HV
122-AL1/20-ST1A 110.0 | 8.5 | 0.2376 | 0.43 | 0.41 | ol | 122 | 0.00403 | HV
149-AL1/24-ST1A 110.0 | 8.75 | 0.194 | 0.41 | 0.47 | ol | 149 | 0.00403 | HV
184-AL1/30-ST1A 110.0 | 8.8 | 0.1571 | 0.4 | 0.535 | ol | 184 | 0.00403 | HV
243-AL1/39-ST1A 110.0 | 9 | 0.1188 | 0.39 | 0.645 | ol | 243 | 0.00403 | HV
305-AL1/39-ST1A 110.0 | 9.2 | 0.0949 | 0.38 | 0.74 | ol | 305 | 0.00403 | HV
490-AL1/64-ST1A 110.0 | 9.75 | 0.059 | 0.37 | 0.96 | ol | 490 | 0.00403 | HV
679-AL1/86-ST1A 110.0 | 9.95 | 0.042 | 0.36 | 1.15 | ol | 679 | 0.00403 | HV
490-AL1/64-ST1A 220.0 | 10 | 0.059 | 0.285 | 0.96 | ol | 490 | 0.00403 | HV
679-AL1/86-ST1A 220.0 | 11.7 | 0.042 | 0.275 | 1.15 | ol | 679 | 0.00403 | HV
490-AL1/64-ST1A 380.0 | 11 | 0.059 | 0.253 | 0.96 | ol | 490 | 0.00403 | HV
679-AL1/86-ST1A 380.0 | 14.6 | 0.042 | 0.25 | 1.15 | ol | 679 | 0.00403 | HV

## trafo_std_types
| i0_percent | pfe_kw | vkr_percent | sn_mva | vn_lv_kv | vn_hv_kv | vk_percent | shift_degree | vector_group | tap_side | tap_neutral | tap_min | tap_max | tap_step_degree | tap_step_percent | tap_phase_shifter
160 MVA 380/110 kV | 0.06 | 60 | 0.25 | 160 | 110 | 380 | 12.2 | 0 | Yy0 | hv | 0 | -9 | 9 | 0 | 1.5 | FALSE
100 MVA 220/110 kV | 0.06 | 55 | 0.26 | 100 | 110 | 220 | 12 | 0 | Yy0 | hv | 0 | -9 | 9 | 0 | 1.5 | FALSE
63 MVA 110/20 kV | 0.04 | 22 | 0.32 | 63 | 20 | 110 | 18 | 150 | YNd5 | hv | 0 | -9 | 9 | 0 | 1.5 | FALSE
40 MVA 110/20 kV | 0.05 | 18 | 0.34 | 40 | 20 | 110 | 16.2 | 150 | YNd5 | hv | 0 | -9 | 9 | 0 | 1.5 | FALSE
25 MVA 110/20 kV | 0.07 | 14 | 0.41 | 25 | 20 | 110 | 12 | 150 | YNd5 | hv | 0 | -9 | 9 | 0 | 1.5 | FALSE
63 MVA 110/10 kV | 0.04 | 22 | 0.32 | 63 | 10 | 110 | 18 | 150 | YNd5 | hv | 0 | -9 | 9 | 0 | 1.5 | FALSE
40 MVA 110/10 kV | 0.05 | 18 | 0.34 | 40 | 10 | 110 | 16.2 | 150 | YNd5 | hv | 0 | -9 | 9 | 0 | 1.5 | FALSE
25 MVA 110/10 kV | 0.07 | 14 | 0.41 | 25 | 10 | 110 | 12 | 150 | YNd5 | hv | 0 | -9 | 9 | 0 | 1.5 | FALSE
0.25 MVA 20/0.4 kV | 0.32 | 0.8 | 1.44 | 0.25 | 0.4 | 20 | 6 | 150 | Yzn5 | hv | 0 | -2 | 2 | 0 | 2.5 | FALSE
0.4 MVA 20/0.4 kV | 0.3375 | 1.35 | 1.425 | 0.4 | 0.4 | 20 | 6 | 150 | Dyn5 | hv | 0 | -2 | 2 | 0 | 2.5 | FALSE
0.63 MVA 20/0.4 kV | 0.2619 | 1.65 | 1.206 | 0.63 | 0.4 | 20 | 6 | 150 | Dyn5 | hv | 0 | -2 | 2 | 0 | 2.5 | FALSE
0.25 MVA 10/0.4 kV | 0.24 | 0.6 | 1.2 | 0.25 | 0.4 | 10 | 4 | 150 | Dyn5 | hv | 0 | -2 | 2 | 0 | 2.5 | FALSE
0.4 MVA 10/0.4 kV | 0.2375 | 0.95 | 1.325 | 0.4 | 0.4 | 10 | 4 | 150 | Dyn5 | hv | 0 | -2 | 2 | 0 | 2.5 | FALSE
0.63 MVA 10/0.4 kV | 0.1873 | 1.18 | 1.0794 | 0.63 | 0.4 | 10 | 4 | 150 | Dyn5 | hv | 0 | -2 | 2 | 0 | 2.5 | FALSE

## trafo3w_std_types
| sn_hv_mva | sn_mv_mva | sn_lv_mva | vn_hv_kv | vn_mv_kv | vn_lv_kv | vk_hv_percent | vk_mv_percent | vk_lv_percent | vkr_hv_percent | vkr_mv_percent | vkr_lv_percent | pfe_kw | i0_percent | shift_mv_degree | shift_lv_degree | vector_group | tap_side | tap_neutral | tap_min | tap_max | tap_step_percent
63/25/38 MVA 110/20/10 kV | 63 | 25 | 38 | 110 | 20 | 10 | 10.4 | 10.4 | 10.4 | 0.28 | 0.32 | 0.35 | 35 | 0.89 | 0 | 0 | YN0yn0yn0 | hv | 0 | -10 | 10 | 1.2
63/25/38 MVA 110/10/10 kV | 63 | 25 | 38 | 110 | 10 | 10 | 10.4 | 10.4 | 10.4 | 0.28 | 0.32 | 0.35 | 35 | 0.89 | 0 | 0 | YN0yn0yn0 | hv | 0 | -10 | 10 | 1.2

## fuse_std_types
| fuse_type | i_rated_a | t_avg | t_min | t_total | x_avg | x_min | x_total
HV 100A | HV 100A | 100 | 0 | [10.0, 3.64, 0.854, 0.281, 0.1, 0.0531, 0.022, 0.01] | [10.0, 4.267, 1.21, 0.403, 0.1, 0.058, 0.022, 0.01] | 0 | [300.0, 350.0, 450.0, 550.0, 700.0, 850.0, 1200.0, 1752.0] | [600.0, 700.0, 900.0, 1150.0, 1665.0, 2000.0, 3000.0, 4313.0]
HV 10A | HV 10A | 10 | 0 | [10.0, 1675.0, 0.344, 0.156, 0.1, 0.0417, 0.0171, 0.01] | [10.0, 1.3, 0.3, 0.155, 0.1, 0.0555, 0.023, 0.01] | 0 | [30.0, 32.0, 35.0, 37.0, 39.0, 50.0, 70.0, 88.0] | [60.0, 70.0, 80.0, 87.0, 94.0, 110.0, 150.0, 216.0]
HV 125A | HV 125A | 125 | 0 | [10.0, 1.82, 0.344, 0.1, 0.0467, 0.0269, 0.01] | [10.0, 2.478, 0.426, 0.1, 0.0427, 0.0211, 0.01] | 0 | [375.0, 500.0, 700.0, 925.0, 1200.0, 1500.0, 2341.0] | [750.0, 1000.0, 1500.0, 2200.0, 3000.0, 4000.0, 5765.0]
HV 160A | HV 160A | 160 | 0 | [10.0, 4.15, 1.03, 0.198, 0.1, 0.051, 0.0172, 0.01] | [10.0, 2.3, 0.734, 0.274, 0.1, 0.046, 0.0177, 0.01] | 0 | [480.0, 550.0, 700.0, 1000.0, 1260.0, 1600.0, 2500.0, 3227.0] | [960.0, 1300.0, 1700.0, 2200.0, 2996.0, 4000.0, 6000.0, 7946.0]
HV 16A | HV 16A | 16 | 0 | [10.0, 0.352, 0.164, 0.1, 0.0649, 0.0342, 0.01] | [10.0, 2.34, 0.722, 0.181, 0.1, 0.055, 0.0296, 0.01] | 0 | [48.0, 60.0, 65.0, 71.0, 80.0, 100.0, 162.0] | [96.0, 110.0, 125.0, 150.0, 168.0, 200.0, 250.0, 398.0]
HV 200A | HV 200A | 200 | 0 | [10.0, 4.267, 1.21, 0.403, 0.1, 0.058, 0.022, 0.01] | [10.0, 3.73, 1.654, 0.328, 0.1, 0.0531, 0.019, 0.01] | 0 | [600.0, 700.0, 900.0, 1150.0, 1665.0, 2000.0, 3000.0, 4313.0] | [1200.0, 1500.0, 1800.0, 2700.0, 3960.0, 5000.0, 7500.0, 10620.0]
HV 20A | HV 20A | 20 | 0 | [10.0, 1.3, 0.3, 0.155, 0.1, 0.0555, 0.023, 0.01] | [10.0, 1.3, 0.161, 0.1, 0.0611, 0.0399, 0.0141, 0.01] | 0 | [60.0, 70.0, 80.0, 87.0, 94.0, 110.0, 150.0, 216.0] | [120.0, 150.0, 200.0, 223.0, 260.0, 300.0, 450.0, 532.0]
HV 25A | HV 25A | 25 | 0 | [10.0, 2.512, 0.833, 0.299, 0.1, 0.0372, 0.0223, 0.01] | [10.0, 3.125, 0.597, 0.198, 0.1, 0.0378, 0.022, 0.01] | 0 | [75.0, 82.0, 90.0, 100.0, 124.0, 170.0, 200.0, 289.0] | [150.0, 170.0, 210.0, 250.0, 294.0, 400.0, 500.0, 711.0]
HV 31.5A | HV 31.5A | 31.5 | 0 | [10.0, 2.34, 0.722, 0.181, 0.1, 0.055, 0.0296, 0.01] | [10.0, 2.84, 0.368, 0.164, 0.1, 0.0621, 0.0378, 0.0195, 0.01] | 0 | [95.0, 110.0, 125.0, 150.0, 165.0, 200.0, 250.0, 390.0] | [189.0, 220.0, 300.0, 350.0, 393.0, 450.0, 530.0, 700.0, 960.0]
HV 40A | HV 40A | 40 | 0 | [10.0, 1.3, 0.161, 0.1, 0.0611, 0.0399, 0.0141, 0.01] | [10.0, 2.05, 0.369, 0.198, 0.1, 0.051, 0.0298, 0.01] | 0 | [120.0, 150.0, 200.0, 223.0, 260.0, 300.0, 450.0, 532.0] | [240.0, 300.0, 400.0, 450.0, 530.0, 650.0, 800.0, 1311.0]
HV 50A | HV 50A | 50 | 0 | [10.0, 3.215, 0.597, 0.198, 0.1, 0.0378, 0.022, 0.01] | [10.0, 3.64, 0.854, 0.281, 0.1, 0.0531, 0.022, 0.01] | 0 | [150.0, 170.0, 210.0, 250.0, 294.0, 400.0, 500.0, 711.0] | [300.0, 350.0, 450.0, 550.0, 700.0, 850.0, 1200.0, 1752.0]
HV 6.3A | HV 6.3A | 6.3 | 0 | [10.0, 1.39, 0.344, 0.168, 0.1, 0.056, 0.0263, 0.01] | [10.0, 1.711, 0.516, 0.198, 0.1, 0.0634, 0.0303, 0.01] | 0 | [19.0, 19.5, 20.4, 20.8, 22.0, 25.0, 32.0, 48.0] | [38.0, 40.0, 43.0, 48.0, 53.0, 60.0, 75.0, 118.0]
HV 63A | HV 63A | 63 | 0 | [10.0, 2.84, 0.368, 0.164, 0.1, 0.0621, 0.0378, 0.0195, 0.01] | [10.0, 1.82, 0.344, 0.1, 0.0467, 0.0269, 0.01] | 0 | [189.0, 220.0, 300.0, 350.0, 393.0, 450.0, 530.0, 700.0, 961.0] | [378.0, 500.0, 700.0, 934.0, 1200.0, 1500.0, 2366.0]
HV 80A | HV 80A | 80 | 0 | [10.0, 2.05, 0.369, 0.198, 0.1, 0.051, 0.0298, 0.01] | [10.0, 4.15, 1.03, 0.198, 0.1, 0.051, 0.0172, 0.01] | 0 | [240.0, 300.0, 400.0, 450.0, 530.0, 650.0, 800.0, 1311.0] | [480.0, 550.0, 700.0, 1000.0, 1260.0, 1600.0, 2500.0, 3227.0]
Siemens NH-1-100 | Siemens NH-1-100 | 100 | [5400.0, 2000.0, 400.0, 20.0, 1.0, 0.2, 0.012, 0.004] | 0 | 0 | [150.0, 190.0, 250.0, 430.0, 900.0, 1250.0, 2700.0, 3600.0] | 0 | 0
Siemens NH-1-125 | Siemens NH-1-125 | 125 | [4800.0, 120.0, 7.0, 0.1, 0.004] | 0 | 0 | [180.0, 400.0, 740.0, 2000.0, 4250.0] | 0 | 0
Siemens NH-1-16 | Siemens NH-1-16 | 16 | [4000.0, 400.0, 2.0, 0.1, 0.04, 0.01] | 0 | 0 | [26.0, 35.0, 75.0, 150.0, 200.0, 300.0] | 0 | 0
Siemens NH-1-160 | Siemens NH-1-160 | 160 | [4800.0, 120.0, 7.0, 0.1, 0.004] | 0 | 0 | [210.0, 500.0, 900.0, 2300.0, 5000.0] | 0 | 0
Siemens NH-1-25 | Siemens NH-1-25 | 25 | [4000.0, 1000.0, 10.0, 0.2, 0.02, 0.01] | 0 | 0 | [40.0, 50.0, 100.0, 210.0, 400.0, 500.0] | 0 | 0
Siemens NH-1-50 | Siemens NH-1-50 | 50 | [4000.0, 40.0, 4.0, 1.0, 0.02, 0.01] | 0 | 0 | [86.0, 200.0, 300.0, 400.0, 1000.0, 1280.0] | 0 | 0
Siemens NH-1-63 | Siemens NH-1-63 | 63 | [4000.0, 100.0, 10.0, 2.0, 0.04, 0.01] | 0 | 0 | [100.0, 200.0, 300.0, 400.0, 1000.0, 1500.0] | 0 | 0
Siemens NH-1-80 | Siemens NH-1-80 | 80 | [4800.0, 120.0, 7.0, 0.1, 0.01] | 0 | 0 | [150.58, 250.0, 450.0, 1150.0, 2470.0] | 0 | 0
Siemens NH-2-1000 | Siemens NH-2-1000 | 1000 | [4800.0, 120.0, 7.0, 0.1, 0.004] | 0 | 0 | [1900.0, 3500.0, 8400.0, 24000.0, 52000.0] | 0 | 0
Siemens NH-2-200 | Siemens NH-2-200 | 200 | [4800.0, 120.0, 7.0, 0.1, 0.004] | 0 | 0 | [280.0, 650.0, 1200.0, 3000.0, 7000.0] | 0 | 0
Siemens NH-2-224 | Siemens NH-2-224 | 224 | [4800.0, 120.0, 7.0, 0.2, 0.04, 0.004] | 0 | 0 | [400.0, 750.0, 1453.0, 3025.0, 4315.0, 7600.0] | 0 | 0
Siemens NH-2-250 | Siemens NH-2-250 | 250 | [4800.0, 120.0, 7.0, 0.1, 0.004] | 0 | 0 | [450.0, 800.0, 1650.0, 4000.0, 8500.0] | 0 | 0
Siemens NH-2-315 | Siemens NH-2-315 | 315 | [4800.0, 120.0, 7.0, 0.1, 0.004] | 0 | 0 | [550.0, 920.0, 1900.0, 5000.0, 11000.0] | 0 | 0
Siemens NH-2-355 | Siemens NH-2-355 | 355 | [4800.0, 120.0, 6.0, 0.1, 0.004] | 0 | 0 | [650.0, 1116.27, 2350.0, 5840.0, 12790.0] | 0 | 0
Siemens NH-2-400 | Siemens NH-2-400 | 400 | [4800.0, 120.0, 7.0, 0.1, 0.004] | 0 | 0 | [720.0, 1350.0, 2800.0, 6500.0, 15000.0] | 0 | 0
Siemens NH-2-425 | Siemens NH-2-425 | 425 | [4800.0, 120.0, 7.0, 0.1, 0.004] | 0 | 0 | [850.0, 1500.0, 3050.0, 7500.0, 16500.0] | 0 | 0
Siemens NH-2-630 | Siemens NH-2-630 | 630 | [4800.0, 120.0, 7.0, 0.1, 0.004] | 0 | 0 | [1200.0, 2000.0, 4800.0, 12000.0, 26000.0] | 0 | 0

## res_bus
| vm_pu | va_degree | p_mw | q_mvar
0 | 0.97621 | -0.4573 | 0.0034853 | 0.00087351
1 | 0.97612 | -0.45899 | 0.0038152 | 0.00095617
2 | 0.97622 | -0.45719 | 0 | 0
3 | 0.97633 | -0.45493 | 0 | 0
4 | 0.97602 | -0.46111 | 0 | 0
5 | 0.97597 | -0.46209 | 0.0015754 | 0.00039484
6 | 0.99583 | -0.078832 | 0.0034803 | 0.00087226
7 | 0.99574 | -0.080495 | 0.0035527 | 0.0008904
8 | 0.9967 | -0.062374 | 0.0023625 | 0.0005921
9 | 0.99157 | -0.16004 | 0.006593 | 0.0016524
10 | 0.97597 | -0.46196 | 0.0042382 | 0.0010622
11 | 0.97726 | -0.43662 | 0.0045988 | 0.0011526
12 | 0.97582 | -0.46482 | 0.0056766 | 0.0014227
13 | 0.99796 | -0.03899 | 0.0039435 | 0.00098834
14 | 0.99818 | -0.034691 | 0.0022989 | 0.00057617
15 | 0.99756 | -0.04661 | 0.0029921 | 0.00074989
16 | 0.97625 | -0.45654 | 0.0088472 | 0.0022173
17 | 0.97657 | -0.45015 | 0 | 0
18 | 0.97652 | -0.45118 | 0.0050851 | 0.0012745
19 | 0.97331 | -0.5142 | 0 | 0
20 | 0.97217 | -0.53673 | 0 | 0
21 | 0.9742 | -0.49672 | 0.0057868 | 0.0014503
22 | 0.97466 | -0.48753 | 0 | 0
23 | 0.99752 | -0.047408 | 0.0059971 | 0.001503
24 | 0.97813 | -0.41957 | 0.0053957 | 0.0013523
25 | 0.97134 | -0.55298 | 0 | 0
26 | 0.99728 | -0.051935 | 0 | 0
27 | 0.97094 | -0.561 | 0.016479 | 0.00413
28 | 0.9706 | -0.56773 | 0 | 0
29 | 0.97042 | -0.57119 | 0 | 0
30 | 0.9702 | -0.5756 | 0.010043 | 0.002517
31 | 0.97057 | -0.56824 | 0.010045 | 0.0025176
32 | 0.97932 | -0.39728 | 0.0003892 | 9.7542e-05
33 | 0.98007 | -0.38263 | 0.00039383 | 9.8703e-05
34 | 0.97902 | -0.40325 | 0.0026061 | 0.00065315
35 | 0.9804 | -0.37626 | 0.0020085 | 0.00050338
36 | 0.979 | -0.40349 | 0.00039225 | 9.8307e-05
37 | 0.98125 | -0.35962 | 0 | 0
38 | 0.97813 | -0.4206 | 0.0019596 | 0.00049113
39 | 0.97935 | -0.3968 | 0.0013362 | 0.00033489
40 | 0.98175 | -0.34993 | 0.0048273 | 0.0012098
41 | 0.97726 | -0.43766 | 0.0029472 | 0.00073864
42 | 0.99789 | -0.040255 | 0.0019424 | 0.00048681
43 | 0.99761 | -0.045649 | 0.0023347 | 0.00058513
44 | 0.99833 | -0.031824 | 0.0025658 | 0.00064305
45 | 0.99755 | -0.046776 | 0.0040555 | 0.0010164
46 | 0.99855 | -0.027652 | 0 | 0
47 | 0.99747 | -0.048297 | 0.0070571 | 0.0017687
48 | 0.99883 | -0.022182 | 0 | 0
49 | 1 | 0 | -0.34255 | -0.087439
50 | 0.99516 | -0.091759 | 0.0050066 | 0.0012548
51 | 0.97904 | -0.40192 | 0 | 0
52 | 0.97648 | -0.45301 | 0.0039821 | 0.000998
53 | 0.97601 | -0.46223 | 0.0030536 | 0.0007653
54 | 0.97678 | -0.4471 | 0.0027818 | 0.00069719
55 | 0.97589 | -0.46456 | 0.0034059 | 0.00085359
56 | 0.97722 | -0.43851 | 0.0019865 | 0.00049787
57 | 0.9755 | -0.47228 | 0.0032832 | 0.00082285
58 | 0.97546 | -0.47312 | 0.0028087 | 0.00070392
59 | 0.99564 | -0.082603 | 0.0016525 | 0.00041415
60 | 0.99781 | -0.041274 | 0.0049991 | 0.0012529
61 | 0.98961 | -0.19743 | 0.0092185 | 0.0023104
62 | 0.99151 | -0.16121 | 0.020421 | 0.0051179
63 | 0.9859 | -0.26864 | 0.0055801 | 0.0013985
64 | 0.98344 | -0.31629 | 0.010908 | 0.0027339
65 | 0.97808 | -0.42063 | 0 | 0
66 | 0.97809 | -0.42046 | 0 | 0
67 | 0.97804 | -0.42156 | 0.0016842 | 0.0004221
68 | 0.97812 | -0.41989 | 0.018986 | 0.0047583
69 | 0.97584 | -0.46452 | 0.0026025 | 0.00065225
70 | 0.97593 | -0.46275 | 0 | 0
71 | 0.99563 | -0.082755 | 0.004647 | 0.0011646
72 | 0.97506 | -0.48094 | 0.0031683 | 0.00079406
73 | 0.97501 | -0.48197 | 0.0021362 | 0.00053539
74 | 0.97509 | -0.48041 | 0.0032786 | 0.0008217
75 | 0.97497 | -0.48272 | 0.0016458 | 0.00041248
76 | 0.9751 | -0.48011 | 0.0033205 | 0.0008322
77 | 0.97494 | -0.48338 | 0.0020632 | 0.0005171
78 | 0.97694 | -0.44409 | 0.00093226 | 0.00023365
79 | 0.97697 | -0.44351 | 0.0017419 | 0.00043657
80 | 0.97694 | -0.44411 | 0.00060914 | 0.00015267
81 | 0.97731 | -0.43695 | 0 | 0
82 | 0.97715 | -0.44007 | 0.0020373 | 0.0005106
83 | 0.97834 | -0.4166 | 0 | 0
84 | 0.97683 | -0.44635 | 0 | 0
85 | 0.97885 | -0.40671 | 0 | 0
86 | 0.97817 | -0.4199 | 0.0029698 | 0.00074429
87 | 0.97644 | -0.45398 | 0.0042814 | 0.001073
88 | 0.99711 | -0.055287 | 0.0025538 | 0.00064004
89 | 0.99715 | -0.054484 | 0.0032857 | 0.00082348
90 | 0.9972 | -0.053489 | 0 | 0
91 | 0.9827 | -0.33143 | 0 | 0
92 | 0.98586 | -0.2701 | 0 | 0
93 | 0.98585 | -0.27023 | 0.0024643 | 0.00061761
94 | 0.98678 | -0.2524 | 0.0031257 | 0.00078338
95 | 0.97916 | -0.40058 | 0.0021141 | 0.00052984
96 | 0.98872 | -0.215 | 0.0037331 | 0.00093561
97 | 0.97902 | -0.40324 | 0.00042042 | 0.00010537
98 | 0.99216 | -0.14911 | 0.0023821 | 0.000597
99 | 0.99195 | -0.15296 | 0.0032289 | 0.00080923
100 | 0.99261 | -0.14042 | 0 | 0
101 | 0.99136 | -0.16423 | 0.002238 | 0.00056089
102 | 0.99237 | -0.14503 | 0.0055321 | 0.0013865
103 | 0.98921 | -0.20548 | 0.008495 | 0.002129
104 | 0.99234 | -0.14565 | 0.0028599 | 0.00071676
105 | 0.97883 | -0.40701 | 0.00098715 | 0.0002474
106 | 0.97808 | -0.42181 | 0.0043168 | 0.0010819
107 | 0.97807 | -0.42184 | 0.001633 | 0.00040928
108 | 0.99998 | 149.9956 | 0 | 0

## res_line
| p_from_mw | q_from_mvar | p_to_mw | q_to_mvar | pl_mw | ql_mvar | i_from_ka | i_to_ka | i_ka | vm_from_pu | va_from_degree | vm_to_pu | va_to_degree | loading_percent
0 | 0.0038155 | 0.00095607 | -0.0038152 | -0.00095617 | 3.079e-07 | -1.0641e-07 | 0.0058158 | 0.0058159 | 0.0058159 | 0.97621 | -0.4573 | 0.97612 | -0.45899 | 1.5978
1 | -0.0073008 | -0.0018296 | 0.0073009 | 0.0018296 | 3.5392e-08 | 1.3123e-08 | 0.011128 | 0.011128 | 0.011128 | 0.97621 | -0.4573 | 0.97622 | -0.45719 | 3.0573
2 | -0.01148 | -0.0028761 | 0.011481 | 0.0028767 | 1.2387e-06 | 6.5787e-07 | 0.017498 | 0.017498 | 0.017498 | 0.97622 | -0.45719 | 0.97633 | -0.45493 | 4.8072
3 | 0.0041792 | 0.0010465 | -0.0041785 | -0.0010466 | 7.7838e-07 | -1.4126e-07 | 0.0063699 | 0.0063702 | 0.0063702 | 0.97622 | -0.45719 | 0.97602 | -0.46111 | 1.75
4 | 0.0088479 | 0.0022176 | -0.0088472 | -0.0022173 | 6.7906e-07 | 3.1008e-07 | 0.013485 | 0.013485 | 0.013485 | 0.97633 | -0.45493 | 0.97625 | -0.45654 | 3.7047
5 | -0.020329 | -0.0050943 | 0.020334 | 0.0050971 | 4.6334e-06 | 2.8044e-06 | 0.030983 | 0.030983 | 0.030983 | 0.97633 | -0.45493 | 0.97657 | -0.45015 | 8.5119
6 | 0.0041785 | 0.0010466 | -0.0041783 | -0.0010467 | 1.957e-07 | -3.5468e-08 | 0.0063702 | 0.0063702 | 0.0063702 | 0.97602 | -0.46111 | 0.97597 | -0.46209 | 1.7501
7 | 0.0026028 | 0.00065181 | -0.0026027 | -0.00065193 | 8.1128e-08 | -1.1975e-07 | 0.0039682 | 0.0039683 | 0.0039683 | 0.97597 | -0.46209 | 0.97593 | -0.46275 | 1.0902
8 | 0.0098536 | 0.0024697 | -0.0098528 | -0.0024693 | 7.806e-07 | 3.7467e-07 | 0.014724 | 0.014724 | 0.014724 | 0.99583 | -0.078832 | 0.99574 | -0.080495 | 4.045
9 | -0.17689 | -0.045288 | 0.17703 | 0.045378 | 0.00014113 | 9.0042e-05 | 0.26465 | 0.26465 | 0.26465 | 0.99583 | -0.078832 | 0.9967 | -0.062374 | 36.3533
10 | 0.16355 | 0.041946 | -0.16291 | -0.041537 | 0.00064145 | 0.00040905 | 0.24473 | 0.24473 | 0.24473 | 0.99583 | -0.078832 | 0.99157 | -0.16004 | 33.6166
11 | 0.0063001 | 0.0015789 | -0.0062995 | -0.0015788 | 6.3257e-07 | 1.5732e-07 | 0.0094147 | 0.0094148 | 0.0094148 | 0.99574 | -0.080495 | 0.99564 | -0.082603 | 2.5865
12 | -0.17939 | -0.045971 | 0.17957 | 0.046088 | 0.00018366 | 0.00011719 | 0.26818 | 0.26818 | 0.26818 | 0.9967 | -0.062374 | 0.99781 | -0.041274 | 36.8378
13 | 0.1359 | 0.034766 | -0.13565 | -0.03461 | 0.00024545 | 0.00015628 | 0.20419 | 0.20419 | 0.20419 | 0.99157 | -0.16004 | 0.98961 | -0.19743 | 28.0479
14 | 0.020422 | 0.0051186 | -0.020421 | -0.0051179 | 1.1335e-06 | 6.8391e-07 | 0.030647 | 0.030647 | 0.030647 | 0.99157 | -0.16004 | 0.99151 | -0.16121 | 8.4194
15 | -0.052463 | -0.013221 | 0.052527 | 0.013262 | 6.3699e-05 | 4.0436e-05 | 0.080014 | 0.080014 | 0.080014 | 0.97597 | -0.46196 | 0.97726 | -0.43662 | 21.982
16 | 0.048225 | 0.012159 | -0.048218 | -0.012155 | 6.5853e-06 | 4.174e-06 | 0.073552 | 0.073552 | 0.073552 | 0.97597 | -0.46196 | 0.97582 | -0.46482 | 20.2067
17 | -0.082561 | -0.020796 | 0.082628 | 0.020839 | 6.7376e-05 | 4.2978e-05 | 0.12575 | 0.12575 | 0.12575 | 0.97726 | -0.43662 | 0.97813 | -0.41957 | 34.5462
18 | 0.025436 | 0.0063817 | -0.025419 | -0.0063716 | 1.6394e-05 | 1.0127e-05 | 0.038732 | 0.038732 | 0.038732 | 0.97726 | -0.43662 | 0.97657 | -0.45015 | 10.6406
19 | 0.042542 | 0.010732 | -0.042495 | -0.010703 | 4.6203e-05 | 2.9205e-05 | 0.064896 | 0.064897 | 0.064897 | 0.97582 | -0.46482 | 0.97466 | -0.48753 | 17.8287
20 | -0.01878 | -0.0047082 | 0.018784 | 0.0047105 | 3.8475e-06 | 2.2914e-06 | 0.028003 | 0.028003 | 0.028003 | 0.99796 | -0.03899 | 0.99818 | -0.034691 | 7.6931
21 | 0.014837 | 0.0037199 | -0.014831 | -0.0037168 | 5.3853e-06 | 3.0634e-06 | 0.022123 | 0.022123 | 0.022123 | 0.99796 | -0.03899 | 0.99756 | -0.04661 | 6.0777
22 | -0.021083 | -0.0052867 | 0.02109 | 0.005291 | 7.0751e-06 | 4.2783e-06 | 0.03143 | 0.03143 | 0.03143 | 0.99818 | -0.034691 | 0.99855 | -0.027652 | 8.6346
23 | 0.011839 | 0.0029669 | -0.011839 | -0.0029667 | 4.5024e-07 | 2.3789e-07 | 0.01766 | 0.01766 | 0.01766 | 0.99756 | -0.04661 | 0.99752 | -0.047408 | 4.8516
24 | 0.0050854 | 0.0012745 | -0.0050851 | -0.0012745 | 2.5054e-07 | 2.113e-08 | 0.0077486 | 0.0077487 | 0.0077487 | 0.97657 | -0.45015 | 0.97652 | -0.45118 | 2.1288
25 | 0.036659 | 0.0092215 | -0.03662 | -0.0091967 | 3.9419e-05 | 2.4813e-05 | 0.056058 | 0.056058 | 0.056058 | 0.97331 | -0.5142 | 0.97217 | -0.53673 | 15.4005
26 | -0.036659 | -0.0092215 | 0.03669 | 0.0092408 | 3.0646e-05 | 1.929e-05 | 0.056058 | 0.056058 | 0.056058 | 0.97331 | -0.5142 | 0.9742 | -0.49672 | 15.4005
27 | 0.03662 | 0.0091967 | -0.036592 | -0.0091788 | 2.8358e-05 | 1.7851e-05 | 0.056058 | 0.056058 | 0.056058 | 0.97217 | -0.53673 | 0.97134 | -0.55298 | 15.4006
28 | -0.042477 | -0.010691 | 0.042495 | 0.010703 | 1.8664e-05 | 1.1798e-05 | 0.064897 | 0.064897 | 0.064897 | 0.9742 | -0.49672 | 0.97466 | -0.48753 | 17.8287
29 | 0.0058416 | 0.0014637 | -0.0058403 | -0.0014635 | 1.2595e-06 | 2.2879e-07 | 0.0087138 | 0.008714 | 0.008714 | 0.99752 | -0.047408 | 0.99728 | -0.051935 | 2.394
30 | -0.088024 | -0.022191 | 0.088099 | 0.022239 | 7.4426e-05 | 4.7494e-05 | 0.13396 | 0.13396 | 0.13396 | 0.97813 | -0.41957 | 0.97904 | -0.40192 | 36.8012
31 | 0.020106 | 0.0050452 | -0.020092 | -0.0050366 | 1.4135e-05 | 8.5554e-06 | 0.030803 | 0.030804 | 0.030804 | 0.97134 | -0.55298 | 0.9706 | -0.56773 | 8.4625
32 | 0.016485 | 0.0041337 | -0.016479 | -0.00413 | 6.3006e-06 | 3.7064e-06 | 0.025255 | 0.025255 | 0.025255 | 0.97134 | -0.55298 | 0.97094 | -0.561 | 6.9381
33 | 0.0058403 | 0.0014635 | -0.0058399 | -0.0014634 | 4.3249e-07 | 7.8634e-08 | 0.008714 | 0.0087141 | 0.0087141 | 0.99728 | -0.051935 | 0.9972 | -0.053489 | 2.394
34 | 0.010046 | 0.0025177 | -0.010045 | -0.0025176 | 2.4371e-07 | 1.2211e-07 | 0.015401 | 0.015401 | 0.015401 | 0.9706 | -0.56773 | 0.97057 | -0.56824 | 4.231
35 | 0.010047 | 0.0025189 | -0.010045 | -0.0025181 | 1.657e-06 | 8.3035e-07 | 0.015403 | 0.015403 | 0.015403 | 0.9706 | -0.56773 | 0.97042 | -0.57119 | 4.2316
36 | 0.010045 | 0.0025181 | -0.010043 | -0.002517 | 2.1095e-06 | 1.0572e-06 | 0.015403 | 0.015403 | 0.015403 | 0.97042 | -0.57119 | 0.9702 | -0.5756 | 4.2316
37 | -0.045344 | -0.011414 | 0.045376 | 0.011435 | 3.1784e-05 | 2.0117e-05 | 0.068915 | 0.068915 | 0.068915 | 0.97932 | -0.39728 | 0.98007 | -0.38263 | 18.9328
38 | 0.044955 | 0.011317 | -0.044942 | -0.011309 | 1.282e-05 | 8.1129e-06 | 0.068324 | 0.068324 | 0.068324 | 0.97932 | -0.39728 | 0.97902 | -0.40325 | 18.7703
39 | -0.04577 | -0.011533 | 0.045783 | 0.011542 | 1.3948e-05 | 8.8294e-06 | 0.069513 | 0.069513 | 0.069513 | 0.98007 | -0.38263 | 0.9804 | -0.37626 | 19.097
40 | 0.042336 | 0.010656 | -0.042335 | -0.010655 | 4.9807e-07 | 3.1474e-07 | 0.064363 | 0.064363 | 0.064363 | 0.97902 | -0.40325 | 0.979 | -0.40349 | 17.6821
41 | -0.047792 | -0.012045 | 0.04783 | 0.01207 | 3.8067e-05 | 2.4119e-05 | 0.072562 | 0.072561 | 0.072562 | 0.9804 | -0.37626 | 0.98125 | -0.35962 | 19.9345
42 | 0.041943 | 0.010557 | -0.041909 | -0.010535 | 3.4257e-05 | 2.1642e-05 | 0.063767 | 0.063767 | 0.063767 | 0.979 | -0.40349 | 0.97813 | -0.4206 | 17.5184
43 | 0.023456 | 0.0058988 | -0.023414 | -0.0058733 | 4.1572e-05 | 2.5502e-05 | 0.035577 | 0.035577 | 0.035577 | 0.98125 | -0.35962 | 0.97935 | -0.3968 | 9.7739
44 | -0.071286 | -0.017968 | 0.071319 | 0.017989 | 3.3082e-05 | 2.1077e-05 | 0.10814 | 0.10814 | 0.10814 | 0.98125 | -0.35962 | 0.98175 | -0.34993 | 29.7083
45 | 0.039949 | 0.010044 | -0.039917 | -0.010024 | 3.253e-05 | 2.0525e-05 | 0.060786 | 0.060786 | 0.060786 | 0.97813 | -0.4206 | 0.97726 | -0.43766 | 16.6994
46 | 0.022078 | 0.0055384 | -0.022074 | -0.005536 | 3.9784e-06 | 2.4276e-06 | 0.033547 | 0.033547 | 0.033547 | 0.97935 | -0.3968 | 0.97916 | -0.40058 | 9.2162
47 | -0.076146 | -0.019199 | 0.076214 | 0.019242 | 6.7486e-05 | 4.302e-05 | 0.11545 | 0.11545 | 0.11545 | 0.98175 | -0.34993 | 0.9827 | -0.33143 | 31.7183
48 | 0.036969 | 0.0092851 | -0.036968 | -0.0092841 | 1.4881e-06 | 9.3667e-07 | 0.056298 | 0.056298 | 0.056298 | 0.97726 | -0.43766 | 0.97722 | -0.43851 | 15.4665
49 | 0.013452 | 0.0033726 | -0.013448 | -0.0033707 | 3.4567e-06 | 1.9131e-06 | 0.020059 | 0.02006 | 0.02006 | 0.99789 | -0.040255 | 0.99761 | -0.045649 | 5.5109
50 | -0.015394 | -0.0038594 | 0.0154 | 0.003863 | 6.1874e-06 | 3.5507e-06 | 0.022956 | 0.022956 | 0.022956 | 0.99789 | -0.040255 | 0.99833 | -0.031824 | 6.3065
51 | 0.011114 | 0.0027856 | -0.011113 | -0.0027853 | 5.9654e-07 | 3.0621e-07 | 0.016577 | 0.016577 | 0.016577 | 0.99761 | -0.045649 | 0.99755 | -0.046776 | 4.5542
52 | -0.017966 | -0.004506 | 0.01797 | 0.0045081 | 3.573e-06 | 2.113e-06 | 0.02678 | 0.02678 | 0.02678 | 0.99833 | -0.031824 | 0.99855 | -0.027652 | 7.3572
53 | 0.0070577 | 0.0017689 | -0.0070571 | -0.0017687 | 5.1149e-07 | 1.667e-07 | 0.010528 | 0.010528 | 0.010528 | 0.99755 | -0.046776 | 0.99747 | -0.048297 | 2.8922
54 | -0.03906 | -0.0097991 | 0.03907 | 0.0098055 | 1.0191e-05 | 6.417e-06 | 0.05821 | 0.05821 | 0.05821 | 0.99855 | -0.027652 | 0.99883 | -0.022182 | 15.9917
55 | -0.15579 | -0.039756 | 0.15595 | 0.039862 | 0.00016713 | 0.00010653 | 0.23234 | 0.23234 | 0.23234 | 0.99883 | -0.022182 | 1 | 0 | 31.9144
56 | 0.11672 | 0.02995 | -0.11632 | -0.029699 | 0.00039258 | 0.0002508 | 0.17413 | 0.17413 | 0.17413 | 0.99883 | -0.022182 | 0.99516 | -0.091759 | 47.8374
57 | 0.18494 | 0.047577 | -0.18457 | -0.047341 | 0.00037031 | 0.00023632 | 0.27563 | 0.27563 | 0.27563 | 1 | 0 | 0.99781 | -0.041274 | 37.8618
58 | 0.11132 | 0.028445 | -0.11106 | -0.028278 | 0.00026126 | 0.00016688 | 0.16664 | 0.16664 | 0.16664 | 0.99516 | -0.091759 | 0.99261 | -0.14042 | 45.7808
59 | 0.020688 | 0.0051905 | -0.02067 | -0.0051798 | 1.7715e-05 | 1.0738e-05 | 0.031445 | 0.031445 | 0.031445 | 0.97904 | -0.40192 | 0.97812 | -0.41989 | 8.6388
60 | -0.10879 | -0.027429 | 0.10923 | 0.027715 | 0.00044779 | 0.00028603 | 0.1654 | 0.1654 | 0.1654 | 0.97904 | -0.40192 | 0.98344 | -0.31629 | 45.4399
61 | 0.028194 | 0.0070764 | -0.028182 | -0.0070687 | 1.2395e-05 | 7.7088e-06 | 0.042967 | 0.042968 | 0.042968 | 0.97648 | -0.45301 | 0.97601 | -0.46223 | 11.8043
62 | -0.032176 | -0.0080744 | 0.032185 | 0.0080801 | 9.0707e-06 | 5.6794e-06 | 0.049036 | 0.049036 | 0.049036 | 0.97648 | -0.45301 | 0.97678 | -0.4471 | 13.4713
63 | 0.025128 | 0.0063034 | -0.025125 | -0.0063017 | 2.7908e-06 | 1.7227e-06 | 0.038312 | 0.038312 | 0.038312 | 0.97601 | -0.46223 | 0.97589 | -0.46456 | 10.5253
64 | -0.034967 | -0.0087773 | 0.034981 | 0.0087863 | 1.4337e-05 | 9.007e-06 | 0.053273 | 0.053273 | 0.053273 | 0.97678 | -0.4471 | 0.97722 | -0.43851 | 14.6355
65 | 0.021719 | 0.0054481 | -0.021711 | -0.0054432 | 7.9912e-06 | 4.8717e-06 | 0.033119 | 0.033119 | 0.033119 | 0.97589 | -0.46456 | 0.9755 | -0.47228 | 9.0986
66 | 0.018428 | 0.0046203 | -0.018427 | -0.0046199 | 7.3996e-07 | 4.424e-07 | 0.028111 | 0.028111 | 0.028111 | 0.9755 | -0.47228 | 0.97546 | -0.47312 | 7.7228
67 | 0.015619 | 0.003916 | -0.015614 | -0.003913 | 5.1995e-06 | 3.0229e-06 | 0.023826 | 0.023826 | 0.023826 | 0.97546 | -0.47312 | 0.9751 | -0.48011 | 6.5457
68 | 0.004647 | 0.0011646 | -0.004647 | -0.0011646 | 3.384e-08 | -2.6725e-09 | 0.0069451 | 0.0069452 | 0.0069452 | 0.99564 | -0.082603 | 0.99563 | -0.082755 | 1.908
69 | 0.12643 | 0.0323 | -0.126 | -0.032024 | 0.00043372 | 0.00027595 | 0.19033 | 0.19033 | 0.19033 | 0.98961 | -0.19743 | 0.9859 | -0.26864 | 26.144
70 | 0.12042 | 0.030625 | -0.12014 | -0.030449 | 0.00027577 | 0.00017621 | 0.18191 | 0.18191 | 0.18191 | 0.9859 | -0.26864 | 0.98344 | -0.31629 | 49.9743
71 | -0.0016843 | -0.00042177 | 0.0016843 | 0.00042171 | 1.3927e-08 | -6.2085e-08 | 0.0025623 | 0.0025623 | 0.0025623 | 0.97808 | -0.42063 | 0.97809 | -0.42046 | 0.70393
72 | 0.0016843 | 0.00042177 | -0.0016842 | -0.0004221 | 7.4344e-08 | -3.3136e-07 | 0.0025623 | 0.0025624 | 0.0025624 | 0.97808 | -0.42063 | 0.97804 | -0.42156 | 0.70396
73 | -0.0016843 | -0.00042171 | 0.0016844 | 0.00042151 | 4.555e-08 | -2.0307e-07 | 0.0025623 | 0.0025622 | 0.0025623 | 0.97809 | -0.42046 | 0.97812 | -0.41989 | 0.70392
74 | -0.0026025 | -0.00065225 | 0.0026027 | 0.00065193 | 2.1974e-07 | -3.2428e-07 | 0.0039684 | 0.0039683 | 0.0039684 | 0.97584 | -0.46452 | 0.97593 | -0.46275 | 1.0902
75 | 0.0058458 | 0.0014648 | -0.0058455 | -0.0014647 | 2.8598e-07 | 6.351e-08 | 0.008921 | 0.008921 | 0.008921 | 0.97506 | -0.48094 | 0.97501 | -0.48197 | 2.4508
76 | -0.0090141 | -0.0022589 | 0.0090143 | 0.002259 | 2.259e-07 | 1.0487e-07 | 0.013756 | 0.013756 | 0.013756 | 0.97506 | -0.48094 | 0.97509 | -0.48041 | 3.7791
77 | 0.0037092 | 0.00092935 | -0.0037091 | -0.0009294 | 1.3256e-07 | -5.2735e-08 | 0.0056608 | 0.0056608 | 0.0056608 | 0.97501 | -0.48197 | 0.97497 | -0.48272 | 1.5552
78 | -0.012293 | -0.0030807 | 0.012293 | 0.0030808 | 1.7588e-07 | 9.5937e-08 | 0.018759 | 0.018759 | 0.018759 | 0.97509 | -0.48041 | 0.9751 | -0.48011 | 5.1537
79 | 0.0020633 | 0.00051692 | -0.0020632 | -0.0005171 | 6.4847e-08 | -1.7596e-07 | 0.003149 | 0.0031491 | 0.0031491 | 0.97497 | -0.48272 | 0.97494 | -0.48338 | 0.86513
80 | -0.0015414 | -0.00038629 | 0.0015414 | 0.00038606 | 4.3042e-08 | -2.3321e-07 | 0.0023478 | 0.0023477 | 0.0023478 | 0.97694 | -0.44409 | 0.97697 | -0.44351 | 0.64499
81 | 0.00060915 | 0.00015265 | -0.00060914 | -0.00015267 | 5.393e-10 | -2.0573e-08 | 0.0009278 | 0.00092781 | 0.00092781 | 0.97694 | -0.44409 | 0.97694 | -0.44411 | 0.25489
82 | -0.0032834 | -0.00082263 | 0.0032844 | 0.00082191 | 1.0256e-06 | -7.1367e-07 | 0.0050008 | 0.0050003 | 0.0050008 | 0.97697 | -0.44351 | 0.97731 | -0.43695 | 1.3738
83 | 0.0020376 | 0.00050974 | -0.0020373 | -0.0005106 | 3.034e-07 | -8.5907e-07 | 0.0031021 | 0.0031025 | 0.0031025 | 0.97731 | -0.43695 | 0.97715 | -0.44007 | 0.85232
84 | -0.0096069 | -0.0024042 | 0.0096162 | 0.0024087 | 9.3079e-06 | 4.5015e-06 | 0.014626 | 0.014625 | 0.014626 | 0.97731 | -0.43695 | 0.97834 | -0.4166 | 4.0181
85 | 0.0042849 | 0.0010725 | -0.0042829 | -0.0010728 | 1.9173e-06 | -2.7754e-07 | 0.0065235 | 0.006524 | 0.006524 | 0.97731 | -0.43695 | 0.97683 | -0.44635 | 1.7923
86 | -0.018538 | -0.0046449 | 0.018546 | 0.0046501 | 8.7421e-06 | 5.2265e-06 | 0.028195 | 0.028195 | 0.028195 | 0.97834 | -0.4166 | 0.97885 | -0.40671 | 7.7458
87 | 0.0089215 | 0.0022362 | -0.0089201 | -0.0022356 | 1.4032e-06 | 6.429e-07 | 0.013569 | 0.013569 | 0.013569 | 0.97834 | -0.4166 | 0.97817 | -0.4199 | 3.7279
88 | 0.0042829 | 0.0010728 | -0.0042814 | -0.001073 | 1.5563e-06 | -2.2401e-07 | 0.006524 | 0.0065245 | 0.0065245 | 0.97683 | -0.44635 | 0.97644 | -0.45398 | 1.7924
89 | 0.00098716 | 0.0002472 | -0.00098715 | -0.0002474 | 1.4452e-08 | -2.0587e-07 | 0.0015006 | 0.0015007 | 0.0015007 | 0.97885 | -0.40671 | 0.97883 | -0.40701 | 0.41227
90 | -0.019534 | -0.0048973 | 0.019537 | 0.0048993 | 3.2294e-06 | 1.944e-06 | 0.029695 | 0.029695 | 0.029695 | 0.97885 | -0.40671 | 0.97902 | -0.40324 | 8.158
91 | 0.0059504 | 0.0014913 | -0.0059498 | -0.0014912 | 5.4056e-07 | 1.2514e-07 | 0.0090518 | 0.0090519 | 0.0090519 | 0.97817 | -0.4199 | 0.97808 | -0.42181 | 2.4868
92 | -0.0025538 | -0.00064004 | 0.0025539 | 0.00063987 | 9.7608e-08 | -1.713e-07 | 0.0038111 | 0.003811 | 0.0038111 | 0.99711 | -0.055287 | 0.99715 | -0.054484 | 1.047
93 | -0.0058396 | -0.0014633 | 0.0058399 | 0.0014634 | 2.7673e-07 | 5.0333e-08 | 0.0087142 | 0.0087141 | 0.0087142 | 0.99715 | -0.054484 | 0.9972 | -0.053489 | 2.394
94 | -0.076214 | -0.019242 | 0.076438 | 0.019386 | 0.00022465 | 0.0001432 | 0.11545 | 0.11545 | 0.11545 | 0.9827 | -0.33143 | 0.98586 | -0.2701 | 31.7183
95 | 0.0024643 | 0.00061758 | -0.0024643 | -0.00061761 | 1.5529e-08 | -2.8228e-08 | 0.0037195 | 0.0037195 | 0.0037195 | 0.98586 | -0.2701 | 0.98585 | -0.27023 | 1.0218
96 | -0.078902 | -0.020003 | 0.07897 | 0.020046 | 6.7205e-05 | 4.285e-05 | 0.11917 | 0.11917 | 0.11917 | 0.98586 | -0.2701 | 0.98678 | -0.2524 | 32.7401
97 | -0.082095 | -0.020829 | 0.082243 | 0.020924 | 0.00014795 | 9.4357e-05 | 0.12389 | 0.12389 | 0.12389 | 0.98678 | -0.2524 | 0.98872 | -0.215 | 34.0349
98 | 0.01996 | 0.0050061 | -0.019957 | -0.0050046 | 2.5276e-06 | 1.5256e-06 | 0.030334 | 0.030334 | 0.030334 | 0.97916 | -0.40058 | 0.97902 | -0.40324 | 8.3335
99 | -0.085976 | -0.021859 | 0.086016 | 0.021884 | 3.9437e-05 | 2.5159e-05 | 0.12951 | 0.12951 | 0.12951 | 0.98872 | -0.215 | 0.98921 | -0.20548 | 35.5784
100 | 0.10024 | 0.025549 | -0.10022 | -0.025537 | 1.8637e-05 | 1.19e-05 | 0.15049 | 0.15049 | 0.15049 | 0.99216 | -0.14911 | 0.99195 | -0.15296 | 41.3424
101 | -0.10262 | -0.026146 | 0.10266 | 0.026174 | 4.3074e-05 | 2.7505e-05 | 0.15406 | 0.15406 | 0.15406 | 0.99216 | -0.14911 | 0.99261 | -0.14042 | 42.3239
102 | 0.09699 | 0.024728 | -0.096937 | -0.024694 | 5.2707e-05 | 3.3647e-05 | 0.14564 | 0.14564 | 0.14564 | 0.99195 | -0.15296 | 0.99136 | -0.16423 | 40.0118
103 | 0.0083939 | 0.0021039 | -0.0083921 | -0.0021031 | 1.8459e-06 | 7.7962e-07 | 0.012583 | 0.012584 | 0.012584 | 0.99261 | -0.14042 | 0.99237 | -0.14503 | 3.457
104 | 0.094699 | 0.024134 | -0.094511 | -0.024013 | 0.0001881 | 0.00012007 | 0.14228 | 0.14228 | 0.14228 | 0.99136 | -0.16423 | 0.98921 | -0.20548 | 39.089
105 | 0.00286 | 0.00071665 | -0.0028599 | -0.00071676 | 8.3489e-08 | -1.0297e-07 | 0.0042884 | 0.0042884 | 0.0042884 | 0.99237 | -0.14503 | 0.99234 | -0.14565 | 1.1781
106 | 0.001633 | 0.00040926 | -0.001633 | -0.00040928 | 2.4418e-09 | -1.1677e-08 | 0.0024844 | 0.0024844 | 0.0024844 | 0.97808 | -0.42181 | 0.97807 | -0.42184 | 0.68254

## res_trafo
| p_hv_mw | q_hv_mvar | p_lv_mw | q_lv_mvar | pl_mw | ql_mvar | i_hv_ka | i_lv_ka | vm_hv_pu | va_hv_degree | vm_lv_pu | va_lv_degree | loading_percent
0 | -1.2729e-15 | -1.3162e-15 | 0.00165 | 1.2699e-07 | 0.00165 | 1.2699e-07 | 5.2857e-17 | 0.0023815 | 0.99998 | 149.9956 | 1 | 0 | 0.2619

## res_ext_grid
| p_mw | q_mvar
0 | 0.34591 | 0.088282

## res_load
| p_mw | q_mvar
0 | 0.0034853 | 0.00087351
1 | 0.0038152 | 0.00095617
2 | 0.0015754 | 0.00039484
3 | 0.0034803 | 0.00087226
4 | 0.0035527 | 0.0008904
5 | 0.0023625 | 0.0005921
6 | 0.006593 | 0.0016524
7 | 0.0042382 | 0.0010622
8 | 0.0045988 | 0.0011526
9 | 0.0056766 | 0.0014227
10 | 0.0039435 | 0.00098834
11 | 0.0022989 | 0.00057617
12 | 0.0029921 | 0.00074989
13 | 0.0088472 | 0.0022173
14 | 0.0050851 | 0.0012745
15 | 0.0057868 | 0.0014503
16 | 0.0059971 | 0.001503
17 | 0.0053957 | 0.0013523
18 | 0.016479 | 0.00413
19 | 0.010043 | 0.002517
20 | 0.010045 | 0.0025176
21 | 0.0003892 | 9.7542e-05
22 | 0.00039383 | 9.8703e-05
23 | 0.0026061 | 0.00065315
24 | 0.0020085 | 0.00050338
25 | 0.00039225 | 9.8307e-05
26 | 0.0019596 | 0.00049113
27 | 0.0013362 | 0.00033489
28 | 0.0048273 | 0.0012098
29 | 0.0029472 | 0.00073864
30 | 0.0019424 | 0.00048681
31 | 0.0023347 | 0.00058513
32 | 0.0025658 | 0.00064305
33 | 0.0040555 | 0.0010164
34 | 0.0070571 | 0.0017687
35 | 0.0033608 | 0.00084228
36 | 0.0050066 | 0.0012548
37 | 0.0039821 | 0.000998
38 | 0.0030536 | 0.0007653
39 | 0.0027818 | 0.00069719
40 | 0.0034059 | 0.00085359
41 | 0.0019865 | 0.00049787
42 | 0.0032832 | 0.00082285
43 | 0.0028087 | 0.00070392
44 | 0.0016525 | 0.00041415
45 | 0.0049991 | 0.0012529
46 | 0.0092185 | 0.0023104
47 | 0.020421 | 0.0051179
48 | 0.0055801 | 0.0013985
49 | 0.010908 | 0.0027339
50 | 0.0016842 | 0.0004221
51 | 0.018986 | 0.0047583
52 | 0.0026025 | 0.00065225
53 | 0.004647 | 0.0011646
54 | 0.0031683 | 0.00079406
55 | 0.0021362 | 0.00053539
56 | 0.0032786 | 0.0008217
57 | 0.0016458 | 0.00041248
58 | 0.0033205 | 0.0008322
59 | 0.0020632 | 0.0005171
60 | 0.00093226 | 0.00023365
61 | 0.0017419 | 0.00043657
62 | 0.00060914 | 0.00015267
63 | 0.0020373 | 0.0005106
64 | 0.0029698 | 0.00074429
65 | 0.0042814 | 0.001073
66 | 0.0025538 | 0.00064004
67 | 0.0032857 | 0.00082348
68 | 0.0024643 | 0.00061761
69 | 0.0031257 | 0.00078338
70 | 0.0021141 | 0.00052984
71 | 0.0037331 | 0.00093561
72 | 0.00042042 | 0.00010537
73 | 0.0023821 | 0.000597
74 | 0.0032289 | 0.00080923
75 | 0.002238 | 0.00056089
76 | 0.0055321 | 0.0013865
77 | 0.008495 | 0.002129
78 | 0.0028599 | 0.00071676
79 | 0.00098715 | 0.0002474
80 | 0.0043168 | 0.0010819
81 | 0.001633 | 0.00040928

## dtypes
| element | column | dtype
0 | bus | name | object
1 | bus | vn_kv | float64
2 | bus | type | object
3 | bus | zone | object
4 | bus | in_service | bool
5 | load | name | object
6 | load | bus | uint32
7 | load | p_mw | float64
8 | load | q_mvar | float64
9 | load | const_z_percent | float64
10 | load | const_i_percent | float64
11 | load | sn_mva | float64
12 | load | scaling | float64
13 | load | in_service | bool
14 | load | type | object
15 | ext_grid | name | object
16 | ext_grid | bus | uint32
17 | ext_grid | vm_pu | float64
18 | ext_grid | va_degree | float64
19 | ext_grid | slack_weight | float64
20 | ext_grid | in_service | bool
21 | line | name | object
22 | line | std_type | object
23 | line | from_bus | uint32
24 | line | to_bus | uint32
25 | line | length_km | float64
26 | line | r_ohm_per_km | float64
27 | line | x_ohm_per_km | float64
28 | line | c_nf_per_km | float64
29 | line | g_us_per_km | float64
30 | line | max_i_ka | float64
31 | line | df | float64
32 | line | parallel | uint32
33 | line | type | object
34 | line | in_service | bool
35 | trafo | name | object
36 | trafo | std_type | object
37 | trafo | hv_bus | uint32
38 | trafo | lv_bus | uint32
39 | trafo | sn_mva | float64
40 | trafo | vn_hv_kv | float64
41 | trafo | vn_lv_kv | float64
42 | trafo | vk_percent | float64
43 | trafo | vkr_percent | float64
44 | trafo | pfe_kw | float64
45 | trafo | i0_percent | float64
46 | trafo | shift_degree | float64
47 | trafo | tap_side | object
48 | trafo | tap_neutral | int32
49 | trafo | tap_min | int32
50 | trafo | tap_max | int32
51 | trafo | tap_step_percent | float64
52 | trafo | tap_step_degree | float64
53 | trafo | tap_pos | int32
54 | trafo | tap_phase_shifter | bool
55 | trafo | parallel | uint32
56 | trafo | df | float64
57 | trafo | in_service | bool
58 | line_geodata | coords | object
59 | bus_geodata | x | float64
60 | bus_geodata | y | float64
61 | bus_geodata | coords | object
62 | res_bus | vm_pu | float64
63 | res_bus | va_degree | float64
64 | res_bus | p_mw | float64
65 | res_bus | q_mvar | float64
66 | res_line | p_from_mw | float64
67 | res_line | q_from_mvar | float64
68 | res_line | p_to_mw | float64
69 | res_line | q_to_mvar | float64
70 | res_line | pl_mw | float64
71 | res_line | ql_mvar | float64
72 | res_line | i_from_ka | float64
73 | res_line | i_to_ka | float64
74 | res_line | i_ka | float64
75 | res_line | vm_from_pu | float64
76 | res_line | va_from_degree | float64
77 | res_line | vm_to_pu | float64
78 | res_line | va_to_degree | float64
79 | res_line | loading_percent | float64
80 | res_trafo | p_hv_mw | float64
81 | res_trafo | q_hv_mvar | float64
82 | res_trafo | p_lv_mw | float64
83 | res_trafo | q_lv_mvar | float64
84 | res_trafo | pl_mw | float64
85 | res_trafo | ql_mvar | float64
86 | res_trafo | i_hv_ka | float64
87 | res_trafo | i_lv_ka | float64
88 | res_trafo | vm_hv_pu | float64
89 | res_trafo | va_hv_degree | float64
90 | res_trafo | vm_lv_pu | float64
91 | res_trafo | va_lv_degree | float64
92 | res_trafo | loading_percent | float64
93 | res_ext_grid | p_mw | float64
94 | res_ext_grid | q_mvar | float64
95 | res_load | p_mw | float64
96 | res_load | q_mvar | float64

## parameters
| version | format_version | converged | OPF_converged | name | f_hz | sn_mva
0 | 2.14.6 | 2.14.0 | TRUE | FALSE |  | 50 | 1