## bus
| name | vn_kv | type | zone | in_service
0 | bus_LV_1709-6_1_5_node_46 | 0.4 | n |  | TRUE
1 | bus_LV_1709-6_1_5_node_50 | 0.4 | n |  | TRUE
2 | bus_LV_1709-6_1_5_node_51 | 0.4 | n |  | TRUE
3 | bus_LV_1709-6_1_5_node_140 | 0.4 | n |  | TRUE
4 | bus_LV_1709-6_1_5_node_139 | 0.4 | n |  | TRUE
5 | bus_LV_1709-6_1_5_node_156 | 0.4 | n |  | TRUE
6 | bus_LV_1709-6_1_5_node_52 | 0.4 | n |  | TRUE
7 | bus_LV_1709-6_1_5_node_54 | 0.4 | n |  | TRUE
8 | bus_LV_1709-6_1_5_node_57 | 0.4 | n |  | TRUE
9 | bus_LV_1709-6_1_5_node_72 | 0.4 | n |  | TRUE
10 | bus_LV_1709-6_1_5_node_84 | 0.4 | n |  | TRUE
11 | bus_LV_1709-6_1_5_node_58 | 0.4 | n |  | TRUE
12 | bus_LV_1709-6_1_5_node_95 | 0.4 | n |  | TRUE
13 | bus_LV_1709-6_1_5_node_71 | 0.4 | n |  | TRUE
14 | bus_LV_1709-6_1_5_node_82 | 0.4 | n |  | TRUE
15 | bus_LV_1709-6_1_5_node_96 | 0.4 | n |  | TRUE
16 | bus_LV_1709-6_1_5_node_61 | 0.4 | n |  | TRUE
17 | bus_LV_1709-6_1_5_node_62 | 0.4 | n |  | TRUE
18 | bus_LV_1709-6_1_5_node_63 | 0.4 | n |  | TRUE
19 | bus_LV_1709-6_1_5_node_64 | 0.4 | n |  | TRUE
20 | bus_LV_1709-6_1_5_node_65 | 0.4 | n |  | TRUE
21 | bus_LV_1709-6_1_5_node_66 | 0.4 | n |  | TRUE
22 | bus_LV_1709-6_1_5_node_120 | 0.4 | n |  | TRUE
23 | bus_LV_1709-6_1_5_node_126 | 0.4 | n |  | TRUE
24 | bus_LV_1709-6_1_5_node_133 | 0.4 | n |  | TRUE
25 | bus_LV_1709-6_1_5_node_121 | 0.4 | n |  | TRUE
26 | bus_LV_1709-6_1_5_node_127 | 0.4 | n |  | TRUE
27 | bus_LV_1709-6_1_5_node_119 | 0.4 | n |  | TRUE
28 | bus_LV_1709-6_1_5_node_67 | 0.4 | n |  | TRUE
29 | bus_LV_1709-6_1_5_node_68 | 0.4 | n |  | TRUE
30 | bus_LV_1709-6_1_5_node_69 | 0.4 | n |  | TRUE
31 | bus_LV_1709-6_1_5_node_70 | 0.4 | n |  | TRUE
32 | bus_LV_1709-6_1_5_node_86 | 0.4 | n |  | TRUE
33 | bus_LV_1709-6_1_5_node_85 | 0.4 | n |  | TRUE
34 | bus_LV_1709-6_1_5_node_117 | 0.4 | n |  | TRUE
35 | bus_LV_1709-6_1_5_node_155 | 0.4 | n |  | TRUE
36 | bus_LV_1709-6_1_5_node_73 | 0.4 | n |  | TRUE
37 | bus_LV_1709-6_1_5_node_74 | 0.4 | n |  | TRUE
38 | bus_LV_1709-6_1_5_node_157 | 0.4 | n |  | TRUE
39 | bus_LV_1709-6_1_5_node_75 | 0.4 | n |  | TRUE
40 | bus_LV_1709-6_1_5_node_76 | 0.4 | n |  | TRUE
41 | bus_LV_1709-6_1_5_node_78 | 0.4 | n |  | TRUE
42 | bus_LV_1709-6_1_5_node_80 | 0.4 | n |  | TRUE
43 | bus_LV_1709-6_1_5_node_81 | 0.4 | n |  | TRUE
44 | bus_LV_1709-6_1_5_node_83 | 0.4 | n |  | TRUE
45 | bus_LV_1709-6_1_5_node_153 | 0.4 | n |  | TRUE
46 | bus_LV_1709-6_1_5_node_154 | 0.4 | n |  | TRUE
47 | bus_LV_1709-6_1_5_node_89 | 0.4 | n |  | TRUE
48 | bus_LV_1709-6_1_5_node_98 | 0.4 | n |  | TRUE
49 | bus_LV_1709-6_1_5_node_88 | 0.4 | n |  | TRUE
50 | bus_LV_1709-6_1_5_node_111 | 0.4 | n |  | TRUE
51 | bus_LV_1709-6_1_5_node_87 | 0.4 | n |  | TRUE
52 | bus_LV_1709-6_1_5_node_162 | 0.4 | n |  | TRUE
53 | bus_LV_1709-6_1_5_node_97 | 0.4 | n |  | TRUE
54 | bus_LV_1709-6_1_5_node_99 | 0.4 | n |  | TRUE
55 | bus_LV_1709-6_1_5_node_100 | 0.4 | n |  | TRUE
56 | bus_LV_1709-6_1_5_node_101 | 0.4 | n |  | TRUE
57 | bus_LV_1709-6_1_5_node_102 | 0.4 | n |  | TRUE
58 | bus_LV_1709-6_1_5_node_116 | 0.4 | n |  | TRUE
59 | bus_LV_1709-6_1_5_node_103 | 0.4 | n |  | TRUE
60 | bus_LV_1709-6_1_5_node_104 | 0.4 | n |  | TRUE
61 | bus_LV_1709-6_1_5_node_105 | 0.4 | n |  | TRUE
62 | bus_LV_1709-6_1_5_node_106 | 0.4 | n |  | TRUE
63 | bus_LV_1709-6_1_5_node_107 | 0.4 | n |  | TRUE
64 | bus_LV_1709-6_1_5_node_112 | 0.4 | n |  | TRUE
65 | bus_LV_1709-6_1_5_node_113 | 0.4 | n |  | TRUE
66 | bus_LV_1709-6_1_5_node_109 | 0.4 | n |  | TRUE
67 | bus_LV_1709-6_1_5_node_108 | 0.4 | n |  | TRUE
68 | bus_LV_1709-6_1_5_node_114 | 0.4 | n |  | TRUE
69 | bus_LV_1709-6_1_5_node_115 | 0.4 | n |  | TRUE
70 | bus_LV_1709-6_1_5_node_118 | 0.4 | n |  | TRUE
71 | bus_LV_1709-6_1_5_node_145 | 0.4 | n |  | TRUE
72 | bus_LV_1709-6_1_5_node_143 | 0.4 | n |  | TRUE
73 | bus_LV_1709-6_1_5_node_123 | 0.4 | n |  | TRUE
74 | bus_LV_1709-6_1_5_node_122 | 0.4 | n |  | TRUE
75 | bus_LV_1709-6_1_5_node_124 | 0.4 | n |  | TRUE
76 | bus_LV_1709-6_1_5_node_125 | 0.4 | n |  | TRUE
77 | bus_LV_1709-6_1_5_node_128 | 0.4 | n |  | TRUE
78 | bus_LV_1709-6_1_5_node_129 | 0.4 | n |  | TRUE
79 | bus_LV_1709-6_1_5_node_130 | 0.4 | n |  | TRUE
80 | bus_LV_1709-6_1_5_node_131 | 0.4 | n |  | TRUE
81 | bus_LV_1709-6_1_5_node_132 | 0.4 | n |  | TRUE
82 | bus_LV_1709-6_1_5_node_134 | 0.4 | n |  | TRUE
83 | bus_LV_1709-6_1_5_node_135 | 0.4 | n |  | TRUE
84 | bus_LV_1709-6_1_5_node_136 | 0.4 | n |  | TRUE
85 | bus_LV_1709-6_1_5_node_158 | 0.4 | n |  | TRUE
86 | bus_LV_1709-6_1_5_node_159 | 0.4 | n |  | TRUE
87 | bus_LV_1709-6_1_5_node_137 | 0.4 | n |  | TRUE
88 | bus_LV_1709-6_1_5_node_138 | 0.4 | n |  | TRUE
89 | bus_LV_1709-6_1_5_node_144 | 0.4 | n |  | TRUE
90 | bus_LV_1709-6_1_5_node_146 | 0.4 | n |  | TRUE
91 | bus_LV_1709-6_1_5_node_147 | 0.4 | n |  | TRUE
92 | bus_LV_1709-6_1_5_node_148 | 0.4 | n |  | TRUE
93 | bus_LV_1709-6_1_5_node_149 | 0.4 | n |  | TRUE
94 | bus_LV_1709-6_1_5_node_150 | 0.4 | n |  | TRUE
95 | bus_LV_1709-6_1_5_node_151 | 0.4 | n |  | TRUE
96 | bus_MV_25_0_node_165 | 20 | n |  | TRUE

## load
| name | bus | p_mw | q_mvar | const_z_percent | const_i_percent | sn_mva | scaling | in_service | type
0 | LV_1709-6_1_5_load_50 | 1 | 0.00052698 | 0.00013207 | 0 | 0 |  | 1 | TRUE | wye
1 | LV_1709-6_1_5_load_51 | 2 | 0.0017517 | 0.00043902 | 0 | 0 |  | 1 | TRUE | wye
2 | LV_1709-6_1_5_load_140 | 3 | 0.0016324 | 0.00040911 | 0 | 0 |  | 1 | TRUE | wye
3 | LV_1709-6_1_5_load_139 | 4 | 0.0054764 | 0.0013725 | 0 | 0 |  | 1 | TRUE | wye
4 | LV_1709-6_1_5_load_156 | 5 | 0.0015909 | 0.00039872 | 0 | 0 |  | 1 | TRUE | wye
5 | LV_1709-6_1_5_load_52 | 6 | 0.0017036 | 0.00042695 | 0 | 0 |  | 1 | TRUE | wye
6 | LV_1709-6_1_5_load_57 | 8 | 0.0010139 | 0.00025411 | 0 | 0 |  | 1 | TRUE | wye
7 | LV_1709-6_1_5_load_72 | 9 | 0.0007473 | 0.00018729 | 0 | 0 |  | 1 | TRUE | wye
8 | LV_1709-6_1_5_load_58 | 11 | 0.00041933 | 0.00010509 | 0 | 0 |  | 1 | TRUE | wye
9 | LV_1709-6_1_5_load_95 | 12 | 0.0031731 | 0.00079524 | 0 | 0 |  | 1 | TRUE | wye
10 | LV_1709-6_1_5_load_71 | 13 | 0.00074638 | 0.00018706 | 0 | 0 |  | 1 | TRUE | wye
11 | LV_1709-6_1_5_load_96 | 15 | 0.00076717 | 0.00019227 | 0 | 0 |  | 1 | TRUE | wye
12 | LV_1709-6_1_5_load_61 | 16 | 0.0026423 | 0.00066223 | 0 | 0 |  | 1 | TRUE | wye
13 | LV_1709-6_1_5_load_62 | 17 | 0.0022789 | 0.00057116 | 0 | 0 |  | 1 | TRUE | wye
14 | LV_1709-6_1_5_load_64 | 19 | 0.0020009 | 0.00050147 | 0 | 0 |  | 1 | TRUE | wye
15 | LV_1709-6_1_5_load_66 | 21 | 0.0017649 | 0.00044232 | 0 | 0 |  | 1 | TRUE | wye
16 | LV_1709-6_1_5_load_120 | 22 | 0.0044906 | 0.0011255 | 0 | 0 |  | 1 | TRUE | wye
17 | LV_1709-6_1_5_load_126 | 23 | 0.0012826 | 0.00032146 | 0 | 0 |  | 1 | TRUE | wye
18 | LV_1709-6_1_5_load_133 | 24 | 0.0017649 | 0.00044233 | 0 | 0 |  | 1 | TRUE | wye
19 | LV_1709-6_1_5_load_121 | 25 | 0.0018041 | 0.00045215 | 0 | 0 |  | 1 | TRUE | wye
20 | LV_1709-6_1_5_load_127 | 26 | 0.0013926 | 0.00034902 | 0 | 0 |  | 1 | TRUE | wye
21 | LV_1709-6_1_5_load_67 | 28 | 0.00050726 | 0.00012713 | 0 | 0 |  | 1 | TRUE | wye
22 | LV_1709-6_1_5_load_68 | 29 | 0.0022296 | 0.00055879 | 0 | 0 |  | 1 | TRUE | wye
23 | LV_1709-6_1_5_load_69 | 30 | 0.00050693 | 0.00012705 | 0 | 0 |  | 1 | TRUE | wye
24 | LV_1709-6_1_5_load_117 | 34 | 0.00060891 | 0.00015261 | 0 | 0 |  | 1 | TRUE | wye
25 | LV_1709-6_1_5_load_155 | 35 | 0.024179 | 0.0060599 | 0 | 0 |  | 1 | TRUE | wye
26 | LV_1709-6_1_5_load_73 | 36 | 0.0010535 | 0.00026403 | 0 | 0 |  | 1 | TRUE | wye
27 | LV_1709-6_1_5_load_74 | 37 | 0.0017124 | 0.00042917 | 0 | 0 |  | 1 | TRUE | wye
28 | LV_1709-6_1_5_load_157 | 38 | 0.0015596 | 0.00039088 | 0 | 0 |  | 1 | TRUE | wye
29 | LV_1709-6_1_5_load_75 | 39 | 0.0025655 | 0.00064298 | 0 | 0 |  | 1 | TRUE | wye
30 | LV_1709-6_1_5_load_80 | 42 | 0.0011786 | 0.00029539 | 0 | 0 |  | 1 | TRUE | wye
31 | LV_1709-6_1_5_load_81 | 43 | 0.00037556 | 9.4125e-05 | 0 | 0 |  | 1 | TRUE | wye
32 | LV_1709-6_1_5_load_83 | 44 | 0.00064372 | 0.00016133 | 0 | 0 |  | 1 | TRUE | wye
33 | LV_1709-6_1_5_load_153 | 45 | 0.00065437 | 0.000164 | 0 | 0 |  | 1 | TRUE | wye
34 | LV_1709-6_1_5_load_154 | 46 | 0.00056819 | 0.0001424 | 0 | 0 |  | 1 | TRUE | wye
35 | LV_1709-6_1_5_load_98 | 48 | 0.0010622 | 0.00026622 | 0 | 0 |  | 1 | TRUE | wye
36 | LV_1709-6_1_5_load_87 | 51 | 0.0012868 | 0.00032251 | 0 | 0 |  | 1 | TRUE | wye
37 | LV_1709-6_1_5_load_162 | 52 | 0.0015186 | 0.00038059 | 0 | 0 |  | 1 | TRUE | wye
38 | LV_1709-6_1_5_load_97 | 53 | 0.0010729 | 0.00026891 | 0 | 0 |  | 1 | TRUE | wye
39 | LV_1709-6_1_5_load_99 | 54 | 0.0016407 | 0.00041121 | 0 | 0 |  | 1 | TRUE | wye
40 | LV_1709-6_1_5_load_100 | 55 | 0.0013417 | 0.00033627 | 0 | 0 |  | 1 | TRUE | wye
41 | LV_1709-6_1_5_load_101 | 56 | 0.0015339 | 0.00038444 | 0 | 0 |  | 1 | TRUE | wye
42 | LV_1709-6_1_5_load_102 | 57 | 0.0013788 | 0.00034557 | 0 | 0 |  | 1 | TRUE | wye
43 | LV_1709-6_1_5_load_103 | 59 | 0.00078256 | 0.00019613 | 0 | 0 |  | 1 | TRUE | wye
44 | LV_1709-6_1_5_load_104 | 60 | 0.0014116 | 0.00035378 | 0 | 0 |  | 1 | TRUE | wye
45 | LV_1709-6_1_5_load_106 | 62 | 0.0012273 | 0.0003076 | 0 | 0 |  | 1 | TRUE | wye
46 | LV_1709-6_1_5_load_107 | 63 | 0.0004149 | 0.00010398 | 0 | 0 |  | 1 | TRUE | wye
47 | LV_1709-6_1_5_load_112 | 64 | 0.0015327 | 0.00038412 | 0 | 0 |  | 1 | TRUE | wye
48 | LV_1709-6_1_5_load_113 | 65 | 0.0028018 | 0.00070219 | 0 | 0 |  | 1 | TRUE | wye
49 | LV_1709-6_1_5_load_108 | 67 | 0.022377 | 0.0056083 | 0 | 0 |  | 1 | TRUE | wye
50 | LV_1709-6_1_5_load_114 | 68 | 0.002803 | 0.0007025 | 0 | 0 |  | 1 | TRUE | wye
51 | LV_1709-6_1_5_load_115 | 69 | 0.0030457 | 0.00076332 | 0 | 0 |  | 1 | TRUE | wye
52 | LV_1709-6_1_5_load_145 | 71 | 0.0015656 | 0.00039237 | 0 | 0 |  | 1 | TRUE | wye
53 | LV_1709-6_1_5_load_143 | 72 | 0.0018131 | 0.00045441 | 0 | 0 |  | 1 | TRUE | wye
54 | LV_1709-6_1_5_load_123 | 73 | 0.0050647 | 0.0012693 | 0 | 0 |  | 1 | TRUE | wye
55 | LV_1709-6_1_5_load_122 | 74 | 0.0016381 | 0.00041055 | 0 | 0 |  | 1 | TRUE | wye
56 | LV_1709-6_1_5_load_124 | 75 | 0.0046971 | 0.0011772 | 0 | 0 |  | 1 | TRUE | wye
57 | LV_1709-6_1_5_load_125 | 76 | 0.0031238 | 0.0007829 | 0 | 0 |  | 1 | TRUE | wye
58 | LV_1709-6_1_5_load_128 | 77 | 0.0021658 | 0.00054281 | 0 | 0 |  | 1 | TRUE | wye
59 | LV_1709-6_1_5_load_130 | 79 | 0.0015998 | 0.00040094 | 0 | 0 |  | 1 | TRUE | wye
60 | LV_1709-6_1_5_load_132 | 81 | 0.005284 | 0.0013243 | 0 | 0 |  | 1 | TRUE | wye
61 | LV_1709-6_1_5_load_134 | 82 | 0.0022407 | 0.00056158 | 0 | 0 |  | 1 | TRUE | wye
62 | LV_1709-6_1_5_load_158 | 85 | 0.050082 | 0.012552 | 0 | 0 |  | 1 | TRUE | wye
63 | LV_1709-6_1_5_load_159 | 86 | 0.0079124 | 0.001983 | 0 | 0 |  | 1 | TRUE | wye
64 | LV_1709-6_1_5_load_137 | 87 | 0.0030837 | 0.00077285 | 0 | 0 |  | 1 | TRUE | wye
65 | LV_1709-6_1_5_load_138 | 88 | 0.00097387 | 0.00024408 | 0 | 0 |  | 1 | TRUE | wye
66 | LV_1709-6_1_5_load_144 | 89 | 0.0015812 | 0.00039629 | 0 | 0 |  | 1 | TRUE | wye
67 | LV_1709-6_1_5_load_146 | 90 | 0.0018151 | 0.0004549 | 0 | 0 |  | 1 | TRUE | wye
68 | LV_1709-6_1_5_load_147 | 91 | 0.0015797 | 0.0003959 | 0 | 0 |  | 1 | TRUE | wye
69 | LV_1709-6_1_5_load_148 | 92 | 0.0018205 | 0.00045627 | 0 | 0 |  | 1 | TRUE | wye
70 | LV_1709-6_1_5_load_149 | 93 | 0.0015986 | 0.00040064 | 0 | 0 |  | 1 | TRUE | wye
71 | LV_1709-6_1_5_load_150 | 94 | 0.0037761 | 0.00094638 | 0 | 0 |  | 1 | TRUE | wye
72 | LV_1709-6_1_5_load_151 | 95 | 0.0047105 | 0.0011806 | 0 | 0 |  | 1 | TRUE | wye

## ext_grid
| name | bus | vm_pu | va_degree | slack_weight | in_service
0 |  | 61 | 1 | 0 | 1 | TRUE

## line
| name | std_type | from_bus | to_bus | length_km | r_ohm_per_km | x_ohm_per_km | c_nf_per_km | g_us_per_km | max_i_ka | df | parallel | type | in_service
0 | LV_1709-6_1_5_line_0 |  | 0 | 1 | 0.047287 | 0.125 | 0.08 | 261 | 0 | 0.364 | 1 | 1 | cs | TRUE
1 | LV_1709-6_1_5_line_1 |  | 0 | 2 | 0.025485 | 0.125 | 0.08 | 261 | 0 | 0.364 | 1 | 1 | cs | TRUE
2 | LV_1709-6_1_5_line_2 |  | 2 | 3 | 0.042917 | 0.125 | 0.08 | 261 | 0 | 0.364 | 1 | 1 | cs | TRUE
3 | LV_1709-6_1_5_line_3 |  | 3 | 4 | 0.039359 | 0.125 | 0.08 | 261 | 0 | 0.364 | 1 | 1 | cs | TRUE
4 | LV_1709-6_1_5_line_4 |  | 3 | 5 | 0.042847 | 0.125 | 0.08 | 261 | 0 | 0.364 | 1 | 1 | cs | TRUE
5 | LV_1709-6_1_5_line_5 |  | 4 | 41 | 0.011034 | 0.125 | 0.08 | 261 | 0 | 0.364 | 1 | 1 | cs | TRUE
6 | LV_1709-6_1_5_line_6 |  | 5 | 38 | 0.0015255 | 0.125 | 0.08 | 261 | 0 | 0.364 | 1 | 1 | cs | TRUE
7 | LV_1709-6_1_5_line_7 |  | 6 | 7 | 0.098137 | 0.125 | 0.08 | 261 | 0 | 0.364 | 1 | 1 | cs | TRUE
8 | LV_1709-6_1_5_line_8 |  | 7 | 8 | 0.019635 | 0.125 | 0.08 | 261 | 0 | 0.364 | 1 | 1 | cs | TRUE
9 | LV_1709-6_1_5_line_9 |  | 7 | 9 | 0.032413 | 0.125 | 0.08 | 261 | 0 | 0.364 | 1 | 1 | cs | TRUE
10 | LV_1709-6_1_5_line_10 |  | 8 | 10 | 0.032778 | 0.125 | 0.08 | 261 | 0 | 0.364 | 1 | 1 | cs | TRUE
11 | LV_1709-6_1_5_line_11 |  | 9 | 13 | 0.02847 | 0.125 | 0.08 | 261 | 0 | 0.364 | 1 | 1 | cs | TRUE
12 | LV_1709-6_1_5_line_12 |  | 10 | 14 | 0.007156 | 0.125 | 0.08 | 261 | 0 | 0.364 | 1 | 1 | cs | TRUE
13 | LV_1709-6_1_5_line_13 |  | 11 | 12 | 0.0084285 | 0.125 | 0.08 | 261 | 0 | 0.364 | 1 | 1 | cs | TRUE
14 | LV_1709-6_1_5_line_14 |  | 11 | 13 | 0.038612 | 0.125 | 0.08 | 261 | 0 | 0.364 | 1 | 1 | cs | TRUE
15 | LV_1709-6_1_5_line_15 |  | 12 | 15 | 0.016066 | 0.125 | 0.08 | 261 | 0 | 0.364 | 1 | 1 | cs | TRUE
16 | LV_1709-6_1_5_line_16 |  | 13 | 36 | 0.053844 | 0.125 | 0.08 | 261 | 0 | 0.364 | 1 | 1 | cs | TRUE
17 | LV_1709-6_1_5_line_17 |  | 14 | 42 | 0.031457 | 0.125 | 0.08 | 261 | 0 | 0.364 | 1 | 1 | cs | TRUE
18 | LV_1709-6_1_5_line_18 |  | 15 | 53 | 0.036929 | 0.125 | 0.08 | 261 | 0 | 0.364 | 1 | 1 | cs | TRUE
19 | LV_1709-6_1_5_line_19 |  | 16 | 17 | 0.049809 | 0.125 | 0.08 | 261 | 0 | 0.364 | 1 | 4 | cs | TRUE
20 | LV_1709-6_1_5_line_20 |  | 16 | 18 | 0.003644 | 0.125 | 0.08 | 261 | 0 | 0.364 | 1 | 4 | cs | TRUE
21 | LV_1709-6_1_5_line_21 |  | 17 | 19 | 0.028022 | 0.125 | 0.08 | 261 | 0 | 0.364 | 1 | 4 | cs | TRUE
22 | LV_1709-6_1_5_line_22 |  | 18 | 20 | 0.014366 | 0.125 | 0.08 | 261 | 0 | 0.364 | 1 | 4 | cs | TRUE
23 | LV_1709-6_1_5_line_23 |  | 18 | 21 | 0.0086085 | 0.125 | 0.08 | 261 | 0 | 0.364 | 1 | 1 | cs | TRUE
24 | LV_1709-6_1_5_line_24 |  | 19 | 22 | 0.00427 | 0.125 | 0.08 | 261 | 0 | 0.364 | 1 | 4 | cs | TRUE
25 | LV_1709-6_1_5_line_25 |  | 20 | 23 | 0.038657 | 0.125 | 0.08 | 261 | 0 | 0.364 | 1 | 4 | cs | TRUE
26 | LV_1709-6_1_5_line_26 |  | 21 | 24 | 0.018607 | 0.125 | 0.08 | 261 | 0 | 0.364 | 1 | 1 | cs | TRUE
27 | LV_1709-6_1_5_line_27 |  | 22 | 25 | 0.0049369 | 0.125 | 0.08 | 261 | 0 | 0.364 | 1 | 4 | cs | TRUE
28 | LV_1709-6_1_5_line_28 |  | 23 | 26 | 0.22643 | 0.125 | 0.08 | 261 | 0 | 0.364 | 1 | 1 | cs | TRUE
29 | LV_1709-6_1_5_line_29 |  | 23 | 27 | 0.10396 | 0.125 | 0.08 | 261 | 0 | 0.364 | 1 | 4 | cs | TRUE
30 | LV_1709-6_1_5_line_30 |  | 25 | 73 | 0.0077114 | 0.125 | 0.08 | 261 | 0 | 0.364 | 1 | 4 | cs | TRUE
31 | LV_1709-6_1_5_line_31 |  | 27 | 58 | 0.043178 | 0.125 | 0.08 | 261 | 0 | 0.364 | 1 | 4 | cs | TRUE
32 | LV_1709-6_1_5_line_32 |  | 27 | 57 | 0.0069685 | 0.125 | 0.08 | 261 | 0 | 0.364 | 1 | 1 | cs | TRUE
33 | LV_1709-6_1_5_line_33 |  | 28 | 29 | 0.045734 | 0.125 | 0.08 | 261 | 0 | 0.364 | 1 | 1 | cs | TRUE
34 | LV_1709-6_1_5_line_34 |  | 28 | 30 | 0.011007 | 0.125 | 0.08 | 261 | 0 | 0.364 | 1 | 1 | cs | TRUE
35 | LV_1709-6_1_5_line_35 |  | 29 | 31 | 0.10882 | 0.125 | 0.08 | 261 | 0 | 0.364 | 1 | 1 | cs | TRUE
36 | LV_1709-6_1_5_line_36 |  | 31 | 32 | 0.01762 | 0.125 | 0.08 | 261 | 0 | 0.364 | 1 | 1 | cs | TRUE
37 | LV_1709-6_1_5_line_37 |  | 32 | 35 | 0.028863 | 0.125 | 0.08 | 261 | 0 | 0.364 | 1 | 1 | cs | TRUE
38 | LV_1709-6_1_5_line_38 |  | 32 | 33 | 0.012664 | 0.125 | 0.08 | 261 | 0 | 0.364 | 1 | 1 | cs | TRUE
39 | LV_1709-6_1_5_line_39 |  | 33 | 34 | 0.072177 | 0.125 | 0.08 | 261 | 0 | 0.364 | 1 | 1 | cs | TRUE
40 | LV_1709-6_1_5_line_40 |  | 34 | 50 | 0.031143 | 0.125 | 0.08 | 261 | 0 | 0.364 | 1 | 1 | cs | TRUE
41 | LV_1709-6_1_5_line_41 |  | 35 | 46 | 0.03297 | 0.125 | 0.08 | 261 | 0 | 0.364 | 1 | 1 | cs | TRUE
42 | LV_1709-6_1_5_line_42 |  | 36 | 37 | 0.0017078 | 0.125 | 0.08 | 261 | 0 | 0.364 | 1 | 1 | cs | TRUE
43 | LV_1709-6_1_5_line_43 |  | 37 | 38 | 0.034609 | 0.125 | 0.08 | 261 | 0 | 0.364 | 1 | 1 | cs | TRUE
44 | LV_1709-6_1_5_line_44 |  | 39 | 40 | 0.016579 | 0.125 | 0.08 | 261 | 0 | 0.364 | 1 | 1 | cs | TRUE
45 | LV_1709-6_1_5_line_45 |  | 40 | 41 | 0.11388 | 0.125 | 0.08 | 261 | 0 | 0.364 | 1 | 1 | cs | TRUE
46 | LV_1709-6_1_5_line_46 |  | 42 | 43 | 0.08255 | 0.125 | 0.08 | 261 | 0 | 0.364 | 1 | 1 | cs | TRUE
47 | LV_1709-6_1_5_line_47 |  | 43 | 44 | 0.057236 | 0.125 | 0.08 | 261 | 0 | 0.364 | 1 | 1 | cs | TRUE
48 | LV_1709-6_1_5_line_48 |  | 44 | 45 | 0.016448 | 0.125 | 0.08 | 261 | 0 | 0.364 | 1 | 1 | cs | TRUE
49 | LV_1709-6_1_5_line_49 |  | 45 | 46 | 0.04117 | 0.125 | 0.08 | 261 | 0 | 0.364 | 1 | 1 | cs | TRUE
50 | LV_1709-6_1_5_line_50 |  | 47 | 48 | 0.009936 | 0.125 | 0.08 | 261 | 0 | 0.364 | 1 | 1 | cs | TRUE
51 | LV_1709-6_1_5_line_51 |  | 47 | 49 | 0.036557 | 0.125 | 0.08 | 261 | 0 | 0.364 | 1 | 1 | cs | TRUE
52 | LV_1709-6_1_5_line_52 |  | 48 | 53 | 0.023005 | 0.125 | 0.08 | 261 | 0 | 0.364 | 1 | 1 | cs | TRUE
53 | LV_1709-6_1_5_line_53 |  | 49 | 51 | 0.025583 | 0.125 | 0.08 | 261 | 0 | 0.364 | 1 | 1 | cs | TRUE
54 | LV_1709-6_1_5_line_54 |  | 50 | 66 | 0.021086 | 0.125 | 0.08 | 261 | 0 | 0.364 | 1 | 1 | cs | TRUE
55 | LV_1709-6_1_5_line_55 |  | 50 | 63 | 0.010807 | 0.125 | 0.08 | 261 | 0 | 0.364 | 1 | 1 | cs | TRUE
56 | LV_1709-6_1_5_line_56 |  | 51 | 52 | 0.093848 | 0.125 | 0.08 | 261 | 0 | 0.364 | 1 | 1 | cs | TRUE
57 | LV_1709-6_1_5_line_57 |  | 54 | 55 | 0.0030215 | 0.125 | 0.08 | 261 | 0 | 0.364 | 1 | 1 | cs | TRUE
58 | LV_1709-6_1_5_line_58 |  | 54 | 56 | 0.015893 | 0.125 | 0.08 | 261 | 0 | 0.364 | 1 | 1 | cs | TRUE
59 | LV_1709-6_1_5_line_59 |  | 55 | 57 | 0.023483 | 0.125 | 0.08 | 261 | 0 | 0.364 | 1 | 1 | cs | TRUE
60 | LV_1709-6_1_5_line_60 |  | 58 | 70 | 0.036816 | 0.125 | 0.08 | 261 | 0 | 0.364 | 1 | 1 | cs | TRUE
61 | LV_1709-6_1_5_line_61 |  | 58 | 69 | 0.055289 | 0.125 | 0.08 | 261 | 0 | 0.364 | 1 | 4 | cs | TRUE
62 | LV_1709-6_1_5_line_62 |  | 59 | 60 | 0.031308 | 0.125 | 0.08 | 261 | 0 | 0.364 | 1 | 4 | cs | TRUE
63 | LV_1709-6_1_5_line_63 |  | 59 | 61 | 0.075633 | 0.125 | 0.08 | 261 | 0 | 0.364 | 1 | 4 | cs | TRUE
64 | LV_1709-6_1_5_line_64 |  | 60 | 62 | 0.022721 | 0.125 | 0.08 | 261 | 0 | 0.364 | 1 | 4 | cs | TRUE
65 | LV_1709-6_1_5_line_65 |  | 61 | 63 | 0.027107 | 0.125 | 0.08 | 261 | 0 | 0.364 | 1 | 1 | cs | TRUE
66 | LV_1709-6_1_5_line_66 |  | 62 | 64 | 0.024292 | 0.125 | 0.08 | 261 | 0 | 0.364 | 1 | 4 | cs | TRUE
67 | LV_1709-6_1_5_line_67 |  | 64 | 65 | 0.032229 | 0.125 | 0.08 | 261 | 0 | 0.364 | 1 | 4 | cs | TRUE
68 | LV_1709-6_1_5_line_68 |  | 65 | 68 | 0.031516 | 0.125 | 0.08 | 261 | 0 | 0.364 | 1 | 4 | cs | TRUE
69 | LV_1709-6_1_5_line_69 |  | 66 | 67 | 0.047805 | 0.125 | 0.08 | 261 | 0 | 0.364 | 1 | 1 | cs | TRUE
70 | LV_1709-6_1_5_line_70 |  | 68 | 69 | 0.039845 | 0.125 | 0.08 | 261 | 0 | 0.364 | 1 | 4 | cs | TRUE
71 | LV_1709-6_1_5_line_71 |  | 70 | 71 | 0.093495 | 0.125 | 0.08 | 261 | 0 | 0.364 | 1 | 1 | cs | TRUE
72 | LV_1709-6_1_5_line_72 |  | 71 | 72 | 0.0065812 | 0.125 | 0.08 | 261 | 0 | 0.364 | 1 | 1 | cs | TRUE
73 | LV_1709-6_1_5_line_73 |  | 72 | 89 | 0.0098222 | 0.125 | 0.08 | 261 | 0 | 0.364 | 1 | 1 | cs | TRUE
74 | LV_1709-6_1_5_line_74 |  | 72 | 88 | 0.037221 | 0.125 | 0.08 | 261 | 0 | 0.364 | 1 | 1 | cs | TRUE
75 | LV_1709-6_1_5_line_75 |  | 73 | 74 | 0.019219 | 0.125 | 0.08 | 261 | 0 | 0.364 | 1 | 4 | cs | TRUE
76 | LV_1709-6_1_5_line_76 |  | 74 | 75 | 0.0068792 | 0.125 | 0.08 | 261 | 0 | 0.364 | 1 | 4 | cs | TRUE
77 | LV_1709-6_1_5_line_77 |  | 75 | 76 | 0.015917 | 0.125 | 0.08 | 261 | 0 | 0.364 | 1 | 4 | cs | TRUE
78 | LV_1709-6_1_5_line_78 |  | 76 | 77 | 0.022775 | 0.125 | 0.08 | 261 | 0 | 0.364 | 1 | 4 | cs | TRUE
79 | LV_1709-6_1_5_line_79 |  | 77 | 78 | 0.032686 | 0.125 | 0.08 | 261 | 0 | 0.364 | 1 | 4 | cs | TRUE
80 | LV_1709-6_1_5_line_80 |  | 78 | 79 | 0.023819 | 0.125 | 0.08 | 261 | 0 | 0.364 | 1 | 1 | cs | TRUE
81 | LV_1709-6_1_5_line_81 |  | 78 | 80 | 0.070354 | 0.125 | 0.08 | 261 | 0 | 0.364 | 1 | 4 | cs | TRUE
82 | LV_1709-6_1_5_line_82 |  | 79 | 81 | 0.01493 | 0.125 | 0.08 | 261 | 0 | 0.364 | 1 | 1 | cs | TRUE
83 | LV_1709-6_1_5_line_83 |  | 80 | 82 | 0.014564 | 0.125 | 0.08 | 261 | 0 | 0.364 | 1 | 4 | cs | TRUE
84 | LV_1709-6_1_5_line_84 |  | 82 | 83 | 0.080494 | 0.125 | 0.08 | 261 | 0 | 0.364 | 1 | 4 | cs | TRUE
85 | LV_1709-6_1_5_line_85 |  | 83 | 84 | 0.1124 | 0.125 | 0.08 | 261 | 0 | 0.364 | 1 | 2 | cs | TRUE
86 | LV_1709-6_1_5_line_86 |  | 84 | 85 | 0.0068298 | 0.125 | 0.08 | 261 | 0 | 0.364 | 1 | 1 | cs | TRUE
87 | LV_1709-6_1_5_line_87 |  | 85 | 86 | 0.0012221 | 0.125 | 0.08 | 261 | 0 | 0.364 | 1 | 1 | cs | TRUE
88 | LV_1709-6_1_5_line_88 |  | 87 | 88 | 0.0088552 | 0.125 | 0.08 | 261 | 0 | 0.364 | 1 | 1 | cs | TRUE
89 | LV_1709-6_1_5_line_89 |  | 89 | 90 | 0.016152 | 0.125 | 0.08 | 261 | 0 | 0.364 | 1 | 1 | cs | TRUE
90 | LV_1709-6_1_5_line_90 |  | 90 | 91 | 0.010466 | 0.125 | 0.08 | 261 | 0 | 0.364 | 1 | 1 | cs | TRUE
91 | LV_1709-6_1_5_line_91 |  | 91 | 92 | 0.015651 | 0.125 | 0.08 | 261 | 0 | 0.364 | 1 | 1 | cs | TRUE
92 | LV_1709-6_1_5_line_92 |  | 92 | 93 | 0.00059001 | 0.125 | 0.08 | 261 | 0 | 0.364 | 1 | 1 | cs | TRUE
93 | LV_1709-6_1_5_line_93 |  | 93 | 94 | 0.041493 | 0.125 | 0.08 | 261 | 0 | 0.364 | 1 | 1 | cs | TRUE
94 | LV_1709-6_1_5_line_94 |  | 94 | 95 | 0.01545 | 0.125 | 0.08 | 261 | 0 | 0.364 | 1 | 1 | cs | TRUE

## trafo
| name | std_type | hv_bus | lv_bus | sn_mva | vn_hv_kv | vn_lv_kv | vk_percent | vkr_percent | pfe_kw | i0_percent | shift_degree | tap_side | tap_neutral | tap_min | tap_max | tap_step_percent | tap_step_degree | tap_pos | tap_phase_shifter | parallel | df | in_service
0 | LV_1709-6_1_5_trafo_105 | 0.63 MVA 20/0.4 kV | 96 | 61 | 0.63 | 20 | 0.4 | 6 | 1.206 | 1.65 | 0.2619 | 150 | hv | 0 | -2 | 2 | 2.5 | 0 | 0 | FALSE | 1 | 1 | TRUE

## line_geodata
| x0 | y0 | x1 | y1 | x2 | y2 | x3 | y3 | x4 | y4 | x5 | y5 | x6 | y6 | x7 | y7 | x8 | y8 | x9 | y9 | x10 | y10 | x11 | y11
0 | 2687382.9898 | 1221501.043 | 2687380.6636 | 1221497.7399 | 2687375.7958 | 1221498.5691 | 2687365.3245 | 1221503.3298 | 2687351.9617 | 1221507.1142 | 2687347.3387 | 1221504.1888 | 2687354.3852 | 1221501.7799
1 | 2687382.9898 | 1221501.043 | 2687405.3363 | 1221493.5769 | 2687407.2012 | 1221493.1019
2 | 2687407.2012 | 1221493.1019 | 2687443.2682 | 1221483.9159 | 2687448.9276 | 1221483.2522
3 | 2687488.0848 | 1221479.3575 | 2687471.578 | 1221480.596 | 2687448.9276 | 1221483.2522
4 | 2687448.9276 | 1221483.2522 | 2687456.1052 | 1221525.4933
5 | 2687499.0879 | 1221478.532 | 2687488.0848 | 1221479.3575
6 | 2687456.1052 | 1221525.4933 | 2687454.6249 | 1221525.8618
7 | 2687328.4548 | 1221579.7079 | 2687309.8808 | 1221582.9267 | 2687293.7419 | 1221583.5795 | 2687243.0715 | 1221578.8449 | 2687230.9034 | 1221577.4973
8 | 2687328.4548 | 1221579.7079 | 2687336.2052 | 1221585.6145 | 2687339.8919 | 1221594.7921
9 | 2687328.4548 | 1221579.7079 | 2687338.3927 | 1221548.856
10 | 2687352.11 | 1221625.2081 | 2687339.8919 | 1221594.7921
11 | 2687366.5831 | 1221544.9324 | 2687349.5538 | 1221547.6287 | 2687338.3927 | 1221548.856
12 | 2687352.11 | 1221625.2081 | 2687353.1745 | 1221632.2841
13 | 2687385.8144 | 1221578.4141 | 2687394.1673 | 1221579.5409
14 | 2687385.8144 | 1221578.4141 | 2687366.5831 | 1221544.9324
15 | 2687410.0894 | 1221581.6889 | 2687394.1673 | 1221579.5409
16 | 2687366.5831 | 1221544.9324 | 2687398.0093 | 1221539.9566 | 2687419.3835 | 1221534.6353
17 | 2687353.1745 | 1221632.2841 | 2687339.6585 | 1221635.1545 | 2687326.9116 | 1221639.3816 | 2687323.4337 | 1221641.7536
18 | 2687446.8249 | 1221585.1331 | 2687428.9199 | 1221584.2293 | 2687410.0894 | 1221581.6889
19 | 2687067.7817 | 1221887.3806 | 2687084.6905 | 1221885.3474 | 2687096.4533 | 1221878.3368 | 2687107.8372 | 1221863.0186
20 | 2687064.1638 | 1221887.8156 | 2687067.7817 | 1221887.3806
21 | 2687127.4784 | 1221843.6234 | 2687117.2318 | 1221850.3772 | 2687107.8372 | 1221863.0186
22 | 2687049.8274 | 1221889.2515 | 2687064.1638 | 1221887.8156
23 | 2687064.1638 | 1221887.8156 | 2687059.8754 | 1221880.3513
24 | 2687127.4784 | 1221843.6234 | 2687131.0436 | 1221841.2735
25 | 2687049.8274 | 1221889.2515 | 2687011.2173 | 1221887.3464
26 | 2687054.2082 | 1221864.1206 | 2687052.4972 | 1221867.509 | 2687059.8754 | 1221880.3513
27 | 2687135.1656 | 1221838.5566 | 2687131.0436 | 1221841.2735
28 | 2687011.2173 | 1221887.3464 | 2686856.2116 | 1222052.3967
29 | 2687033.4948 | 1221825.3914 | 2687031.6138 | 1221827.4431 | 2686986.0368 | 1221851.1824 | 2686984.0301 | 1221857.6797 | 2686984.6739 | 1221862.4257 | 2686995.7926 | 1221879.7443 | 2687002.2528 | 1221884.6421 | 2687007.8751 | 1221887.1815 | 2687011.2173 | 1221887.3464
30 | 2687135.1656 | 1221838.5566 | 2687140.3352 | 1221835.1492 | 2687141.8529 | 1221835.2314
31 | 2687033.4948 | 1221825.3914 | 2687033.4985 | 1221822.5451 | 2687032.5177 | 1221819.5843 | 2687024.9875 | 1221803.2854 | 2687041.7924 | 1221793.8801
32 | 2687033.4948 | 1221825.3914 | 2687039.2154 | 1221826.3979 | 2687040.2342 | 1221825.8431
33 | 2687392.2683 | 1221657.1609 | 2687393.0833 | 1221656.8752 | 2687419.3228 | 1221654.4698 | 2687437.7992 | 1221655.7586
34 | 2687381.8809 | 1221660.8024 | 2687392.2683 | 1221657.1609
35 | 2687483.2336 | 1221701.3624 | 2687495.6159 | 1221699.7432 | 2687502.3306 | 1221692.9928 | 2687503.2971 | 1221685.5686 | 2687502.2306 | 1221676.0575 | 2687493.6611 | 1221668.6043 | 2687484.4197 | 1221665.055 | 2687472.0261 | 1221658.1461 | 2687437.7992 | 1221655.7586
36 | 2687467.5189 | 1221693.3039 | 2687483.2336 | 1221701.3624
37 | 2687467.5189 | 1221693.3039 | 2687461.2935 | 1221689.988 | 2687445.8205 | 1221687.6814 | 2687439.8364 | 1221686.1973
38 | 2687467.5189 | 1221693.3039 | 2687467.6355 | 1221699.3097 | 2687463.9353 | 1221704.848
39 | 2687463.9353 | 1221704.848 | 2687441.5293 | 1221709.1775 | 2687412.5263 | 1221719.4811 | 2687396.2044 | 1221728.3532
40 | 2687370.3731 | 1221745.4914 | 2687381.3166 | 1221736.4458 | 2687396.2044 | 1221728.3532
41 | 2687439.8364 | 1221686.1973 | 2687407.836 | 1221678.2608
42 | 2687419.3835 | 1221534.6353 | 2687421.0407 | 1221534.2228
43 | 2687421.0407 | 1221534.2228 | 2687454.6249 | 1221525.8618
44 | 2687428.5512 | 1221438.8802 | 2687427.7212 | 1221446.3176 | 2687418.6972 | 1221447.4517
45 | 2687428.5512 | 1221438.8802 | 2687462.4599 | 1221429.3938 | 2687478.7507 | 1221431.857 | 2687488.458 | 1221427.9969 | 2687490.2633 | 1221432.1485 | 2687496.2703 | 1221463.7583 | 2687496.7284 | 1221466.1444 | 2687499.0879 | 1221478.532
46 | 2687296.0474 | 1221689.1605 | 2687291.6323 | 1221691.2109 | 2687285.7693 | 1221691.1138 | 2687282.2053 | 1221688.4153 | 2687280.4296 | 1221683.7861 | 2687281.972 | 1221679.4947 | 2687284.6691 | 1221676.6434 | 2687303.7712 | 1221667.3948 | 2687311.0718 | 1221658.9627 | 2687315.2107 | 1221650.9179 | 2687320.1449 | 1221643.9966 | 2687323.4337 | 1221641.7536
47 | 2687296.0474 | 1221689.1605 | 2687303.7471 | 1221685.5846 | 2687319.0049 | 1221681.8836 | 2687331.5691 | 1221680.2778 | 2687339.9745 | 1221680.8348 | 2687345.0827 | 1221683.7672 | 2687351.0945 | 1221684.5782 | 2687351.0945 | 1221684.5782
48 | 2687351.0945 | 1221684.5782 | 2687359.0066 | 1221683.5935 | 2687367.2837 | 1221681.7724
49 | 2687367.2837 | 1221681.7724 | 2687389.6568 | 1221676.8497 | 2687406.0297 | 1221677.8128 | 2687407.836 | 1221678.2608
50 | 2687479.4048 | 1221585.5715 | 2687474.2123 | 1221583.7273 | 2687469.7937 | 1221583.9776
51 | 2687479.4048 | 1221585.5715 | 2687501.6513 | 1221586.9659 | 2687515.9908 | 1221587.9551
52 | 2687446.8249 | 1221585.1331 | 2687448.1834 | 1221585.2017 | 2687469.7937 | 1221583.9776
53 | 2687515.9908 | 1221587.9551 | 2687518.5977 | 1221584.5466 | 2687538.823 | 1221577.8937
54 | 2687370.3731 | 1221745.4914 | 2687391.4049 | 1221743.2874
55 | 2687370.3731 | 1221745.4914 | 2687360.6689 | 1221750.2485
56 | 2687538.823 | 1221577.8937 | 2687601.0856 | 1221648.1138
57 | 2687063.5105 | 1221813.1663 | 2687060.857 | 1221814.6114
58 | 2687077.4673 | 1221805.5651 | 2687063.5105 | 1221813.1663
59 | 2687040.2342 | 1221825.8431 | 2687060.857 | 1221814.6114
60 | 2687025.0479 | 1221761.2798 | 2687026.0423 | 1221765.9086 | 2687041.7924 | 1221793.8801
61 | 2687041.7924 | 1221793.8801 | 2687073.6968 | 1221776.012 | 2687090.5712 | 1221767.9026
62 | 2687266.7294 | 1221763.7412 | 2687257.1699 | 1221762.399 | 2687240.8498 | 1221764.061 | 2687236.0081 | 1221766.0915
63 | 2687341.1678 | 1221768.5677 | 2687325.9583 | 1221771.5801 | 2687298.9637 | 1221771.1952 | 2687275.3854 | 1221764.9565 | 2687266.7294 | 1221763.7412
64 | 2687236.0081 | 1221766.0915 | 2687221.6365 | 1221772.1185 | 2687214.5002 | 1221772.1308
65 | 2687341.1678 | 1221768.5677 | 2687349.3545 | 1221762.3057 | 2687357.6882 | 1221751.7096 | 2687360.6689 | 1221750.2485
66 | 2687191.5067 | 1221765.1963 | 2687209.4144 | 1221772.1395 | 2687214.5002 | 1221772.1308
67 | 2687191.5067 | 1221765.1963 | 2687183.3663 | 1221762.0401 | 2687160.0396 | 1221759.207
68 | 2687128.5589 | 1221758.3305 | 2687155.4674 | 1221758.6517 | 2687160.0396 | 1221759.207
69 | 2687391.4049 | 1221743.2874 | 2687404.6998 | 1221738.9239 | 2687436.519 | 1221735.7332 | 2687438.3524 | 1221735.724
70 | 2687128.5589 | 1221758.3305 | 2687122.5327 | 1221758.2585 | 2687106.3204 | 1221760.3339 | 2687090.5712 | 1221767.9026
71 | 2687025.0479 | 1221761.2798 | 2687026.0719 | 1221756.6249 | 2687031.6604 | 1221750.5802 | 2687082.7084 | 1221724.7532 | 2687096.1812 | 1221721.7037 | 2687105.6546 | 1221721.7351
72 | 2687112.2357 | 1221721.7569 | 2687105.6546 | 1221721.7351
73 | 2687112.2357 | 1221721.7569 | 2687122.0578 | 1221721.7894
74 | 2687112.2357 | 1221721.7569 | 2687116.5602 | 1221684.7877
75 | 2687161.0434 | 1221836.2707 | 2687141.8529 | 1221835.2314
76 | 2687161.0434 | 1221836.2707 | 2687167.9126 | 1221836.6427 | 2687167.9126 | 1221836.6427
77 | 2687182.9262 | 1221841.9301 | 2687167.9126 | 1221836.6427
78 | 2687182.9262 | 1221841.9301 | 2687204.4075 | 1221849.4954
79 | 2687231.5198 | 1221864.9043 | 2687229.6878 | 1221859.9741 | 2687219.8615 | 1221854.9379 | 2687204.4075 | 1221849.4954
80 | 2687231.5198 | 1221864.9043 | 2687229.7246 | 1221868.336 | 2687214.731 | 1221881.4906
81 | 2687256.3908 | 1221856.4184 | 2687259.5146 | 1221856.0195 | 2687263.6952 | 1221843.5722 | 2687266.1262 | 1221844.3751 | 2687264.6793 | 1221859.7533 | 2687259.4763 | 1221865.8812 | 2687240.5778 | 1221864.3922 | 2687231.5198 | 1221864.9043
82 | 2687214.731 | 1221881.4906 | 2687208.26 | 1221887.1678 | 2687207.6898 | 1221893.4638
83 | 2687256.3908 | 1221856.4184 | 2687251.2544 | 1221855.9317 | 2687252.5992 | 1221846.6242
84 | 2687313.9712 | 1221813.4996 | 2687280.2135 | 1221815.9621 | 2687259.278 | 1221824.0386 | 2687255.0875 | 1221829.4031 | 2687252.5992 | 1221846.6242
85 | 2687313.9712 | 1221813.4996 | 2687333.7422 | 1221815.5131 | 2687356.4311 | 1221817.2026 | 2687399.6179 | 1221809.631 | 2687409.7544 | 1221814.7277 | 2687424.363 | 1221811.8179
86 | 2687424.363 | 1221811.8179 | 2687431.0652 | 1221810.5042
87 | 2687431.0652 | 1221810.5042 | 2687432.2646 | 1221810.2692
88 | 2687116.5602 | 1221684.7877 | 2687107.9863 | 1221682.5737
89 | 2687138.2094 | 1221721.8428 | 2687122.0578 | 1221721.7894
90 | 2687138.2094 | 1221721.8428 | 2687148.6758 | 1221721.8775
91 | 2687164.3263 | 1221721.9293 | 2687148.6758 | 1221721.8775
92 | 2687164.3263 | 1221721.9293 | 2687164.9163 | 1221721.9313
93 | 2687205.7064 | 1221726.6515 | 2687193.4708 | 1221726.8752 | 2687176.6551 | 1221721.9701 | 2687164.9163 | 1221721.9313
94 | 2687221.1538 | 1221726.3691 | 2687205.7064 | 1221726.6515

## bus_geodata
| x | y | coords
0 | 2687382.9898 | 1221501.043
1 | 2687354.3852 | 1221501.7799
2 | 2687407.2012 | 1221493.1019
3 | 2687448.9276 | 1221483.2522
4 | 2687488.0848 | 1221479.3575
5 | 2687456.1052 | 1221525.4933
6 | 2687230.9034 | 1221577.4973
7 | 2687328.4548 | 1221579.7079
8 | 2687339.8919 | 1221594.7921
9 | 2687338.3927 | 1221548.856
10 | 2687352.11 | 1221625.2081
11 | 2687385.8144 | 1221578.4141
12 | 2687394.1673 | 1221579.5409
13 | 2687366.5831 | 1221544.9324
14 | 2687353.1745 | 1221632.2841
15 | 2687410.0894 | 1221581.6889
16 | 2687067.7817 | 1221887.3806
17 | 2687107.8372 | 1221863.0186
18 | 2687064.1638 | 1221887.8156
19 | 2687127.4784 | 1221843.6234
20 | 2687049.8274 | 1221889.2515
21 | 2687059.8754 | 1221880.3513
22 | 2687131.0436 | 1221841.2735
23 | 2687011.2173 | 1221887.3464
24 | 2687054.2082 | 1221864.1206
25 | 2687135.1656 | 1221838.5566
26 | 2686856.2116 | 1222052.3967
27 | 2687033.4948 | 1221825.3914
28 | 2687392.2683 | 1221657.1609
29 | 2687437.7992 | 1221655.7586
30 | 2687381.8809 | 1221660.8024
31 | 2687483.2336 | 1221701.3624
32 | 2687467.5189 | 1221693.3039
33 | 2687463.9353 | 1221704.848
34 | 2687396.2044 | 1221728.3532
35 | 2687439.8364 | 1221686.1973
36 | 2687419.3835 | 1221534.6353
37 | 2687421.0407 | 1221534.2228
38 | 2687454.6249 | 1221525.8618
39 | 2687418.6972 | 1221447.4517
40 | 2687428.5512 | 1221438.8802
41 | 2687499.0879 | 1221478.532
42 | 2687323.4337 | 1221641.7536
43 | 2687296.0474 | 1221689.1605
44 | 2687351.0945 | 1221684.5782
45 | 2687367.2837 | 1221681.7724
46 | 2687407.836 | 1221678.2608
47 | 2687479.4048 | 1221585.5715
48 | 2687469.7937 | 1221583.9776
49 | 2687515.9908 | 1221587.9551
50 | 2687370.3731 | 1221745.4914
51 | 2687538.823 | 1221577.8937
52 | 2687601.0856 | 1221648.1138
53 | 2687446.8249 | 1221585.1331
54 | 2687063.5105 | 1221813.1663
55 | 2687060.857 | 1221814.6114
56 | 2687077.4673 | 1221805.5651
57 | 2687040.2342 | 1221825.8431
58 | 2687041.7924 | 1221793.8801
59 | 2687266.7294 | 1221763.7412
60 | 2687236.0081 | 1221766.0915
61 | 2687341.1678 | 1221768.5677
62 | 2687214.5002 | 1221772.1308
63 | 2687360.6689 | 1221750.2485
64 | 2687191.5067 | 1221765.1963
65 | 2687160.0396 | 1221759.207
66 | 2687391.4049 | 1221743.2874
67 | 2687438.3524 | 1221735.724
68 | 2687128.5589 | 1221758.3304
69 | 2687090.5712 | 1221767.9026
70 | 2687025.0479 | 1221761.2798
71 | 2687105.6546 | 1221721.7351
72 | 2687112.2357 | 1221721.7569
73 | 2687141.8529 | 1221835.2314
74 | 2687161.0434 | 1221836.2707
75 | 2687167.9126 | 1221836.6427
76 | 2687182.9262 | 1221841.9301
77 | 2687204.4075 | 1221849.4954
78 | 2687231.5198 | 1221864.9043
79 | 2687214.731 | 1221881.4906
80 | 2687256.3908 | 1221856.4184
81 | 2687207.6898 | 1221893.4638
82 | 2687252.5992 | 1221846.6242
83 | 2687313.9712 | 1221813.4996
84 | 2687424.363 | 1221811.8179
85 | 2687431.0652 | 1221810.5042
86 | 2687432.2646 | 1221810.2692
87 | 2687107.9863 | 1221682.5737
88 | 2687116.5602 | 1221684.7877
89 | 2687122.0578 | 1221721.7894
90 | 2687138.2094 | 1221721.8428
91 | 2687148.6758 | 1221721.8775
92 | 2687164.3263 | 1221721.9293
93 | 2687164.9163 | 1221721.9313
94 | 2687205.7064 | 1221726.6515
95 | 2687221.1538 | 1221726.3691
96 | 2687370.3731 | 1221745.4914

## line_std_types
| c_nf_per_km | r_ohm_per_km | x_ohm_per_km | max_i_ka | type | q_mm2 | alpha | voltage_rating
NAYY 4x50 SE | 210 | 0.642 | 0.083 | 0.142 | cs | 50 | 0.00403 | LV
NAYY 4x120 SE | 264 | 0.225 | 0.08 | 0.242 | cs | 120 | 0.00403 | LV
NAYY 4x150 SE | 261 | 0.208 | 0.08 | 0.27 | cs | 150 | 0.00403 | LV
NA2XS2Y 1x95 RM/25 12/20 kV | 216 | 0.313 | 0.132 | 0.252 | cs | 95 | 0.00403 | MV
NA2XS2Y 1x185 RM/25 12/20 kV | 273 | 0.161 | 0.117 | 0.362 | cs | 185 | 0.00403 | MV
NA2XS2Y 1x240 RM/25 12/20 kV | 304 | 0.122 | 0.112 | 0.421 | cs | 240 | 0.00403 | MV
NA2XS2Y 1x95 RM/25 6/10 kV | 315 | 0.313 | 0.123 | 0.249 | cs | 95 | 0.00403 | MV
NA2XS2Y 1x185 RM/25 6/10 kV | 406 | 0.161 | 0.11 | 0.358 | cs | 185 | 0.00403 | MV
NA2XS2Y 1x240 RM/25 6/10 kV | 456 | 0.122 | 0.105 | 0.416 | cs | 240 | 0.00403 | MV
NA2XS2Y 1x150 RM/25 12/20 kV | 250 | 0.206 | 0.116 | 0.319 | cs | 150 | 0.00403 | MV
NA2XS2Y 1x120 RM/25 12/20 kV | 230 | 0.253 | 0.119 | 0.283 | cs | 120 | 0.00403 | MV
NA2XS2Y 1x70 RM/25 12/20 kV | 190 | 0.443 | 0.132 | 0.22 | cs | 70 | 0.00403 | MV
NA2XS2Y 1x150 RM/25 6/10 kV | 360 | 0.206 | 0.11 | 0.315 | cs | 150 | 0.00403 | MV
NA2XS2Y 1x120 RM/25 6/10 kV | 340 | 0.253 | 0.113 | 0.28 | cs | 120 | 0.00403 | MV
NA2XS2Y 1x70 RM/25 6/10 kV | 280 | 0.443 | 0.123 | 0.217 | cs | 70 | 0.00403 | MV
N2XS(FL)2Y 1x120 RM/35 64/110 kV | 112 | 0.153 | 0.166 | 0.366 | cs | 120 | 0.00393 | HV
N2XS(FL)2Y 1x185 RM/35 64/110 kV | 125 | 0.099 | 0.156 | 0.457 | cs | 185 | 0.00393 | HV
N2XS(FL)2Y 1x240 RM/35 64/110 kV | 135 | 0.075 | 0.149 | 0.526 | cs | 240 | 0.00393 | HV
N2XS(FL)2Y 1x300 RM/35 64/110 kV | 144 | 0.06 | 0.144 | 0.588 | cs | 300 | 0.00393 | HV
15-AL1/3-ST1A 0.4 | 11 | 1.8769 | 0.35 | 0.105 | ol | 16 | 0.00403 | LV
24-AL1/4-ST1A 0.4 | 11.25 | 1.2012 | 0.335 | 0.14 | ol | 24 | 0.00403 | LV
48-AL1/8-ST1A 0.4 | 12.2 | 0.5939 | 0.3 | 0.21 | ol | 48 | 0.00403 | LV
94-AL1/15-ST1A 0.4 | 13.2 | 0.306 | 0.29 | 0.35 | ol | 94 | 0.00403 | LV
34-AL1/6-ST1A 10.0 | 9.7 | 0.8342 | 0.36 | 0.17 | ol | 34 | 0.00403 | MV
48-AL1/8-ST1A 10.0 | 10.1 | 0.5939 | 0.35 | 0.21 | ol | 48 | 0.00403 | MV
70-AL1/11-ST1A 10.0 | 10.4 | 0.4132 | 0.339 | 0.29 | ol | 70 | 0.00403 | MV
94-AL1/15-ST1A 10.0 | 10.75 | 0.306 | 0.33 | 0.35 | ol | 94 | 0.00403 | MV
122-AL1/20-ST1A 10.0 | 11.1 | 0.2376 | 0.323 | 0.41 | ol | 122 | 0.00403 | MV
149-AL1/24-ST1A 10.0 | 11.25 | 0.194 | 0.315 | 0.47 | ol | 149 | 0.00403 | MV
34-AL1/6-ST1A 20.0 | 9.15 | 0.8342 | 0.382 | 0.17 | ol | 34 | 0.00403 | MV
48-AL1/8-ST1A 20.0 | 9.5 | 0.5939 | 0.372 | 0.21 | ol | 48 | 0.00403 | MV
70-AL1/11-ST1A 20.0 | 9.7 | 0.4132 | 0.36 | 0.29 | ol | 70 | 0.00403 | MV
94-AL1/15-ST1A 20.0 | 10 | 0.306 | 0.35 | 0.35 | ol | 94 | 0.00403 | MV
122-AL1/20-ST1A 20.0 | 10.3 | 0.2376 | 0.344 | 0.41 | ol | 122 | 0.00403 | MV
149-AL1/24-ST1A 20.0 | 10.5 | 0.194 | 0.337 | 0.47 | ol | 149 | 0.00403 | MV
184-AL1/30-ST1A 20.0 | 10.75 | 0.1571 | 0.33 | 0.535 | ol | 184 | 0.00403 | MV
243-AL1/39-ST1A 20.0 | 11 | 0.1188 | 0.32 | 0.645 | ol | 243 | 0.00403 | MV
48-AL1/8-ST1A 110.0 | 8 | 0.5939 | 0.46 | 0.21 | ol | 48 | 0.00403 | HV
70-AL1/11-ST1A 110.0 | 8.4 | 0.4132 | 0.45 | 0.29 | ol | 70 | 0.00403 | HV
94-AL1/15-ST1A 110.0 | 8.65 | 0.306 | 0.44 | 0.35 | ol | 94 | 0.00403 | HV
122-AL1/20-ST1A 110.0 | 8.5 | 0.2376 | 0.43 | 0.41 | ol | 122 | 0.00403 | HV
149-AL1/24-ST1A 110.0 | 8.75 | 0.194 | 0.41 | 0.47 | ol | 149 | 0.00403 | HV
184-AL1/30-ST1A 110.0 | 8.8 | 0.1571 | 0.4 | 0.535 | ol | 184 | 0.00403 | HV
243-AL1/39-ST1A 110.0 | 9 | 0.1188 | 0.39 | 0.645 | ol | 243 | 0.00403 | HV
305-AL1/39-ST1A 110.0 | 9.2 | 0.0949 | 0.38 | 0.74 | ol | 305 | 0.00403 | HV
490-AL1/64-ST1A 110.0 | 9.75 | 0.059 | 0.37 | 0.96 | ol | 490 | 0.00403 | HV
679-AL1/86-ST1A 110.0 | 9.95 | 0.042 | 0.36 | 1.15 | ol | 679 | 0.00403 | HV
490-AL1/64-ST1A 220.0 | 10 | 0.059 | 0.285 | 0.96 | ol | 490 | 0.00403 | HV
679-AL1/86-ST1A 220.0 | 11.7 | 0.042 | 0.275 | 1.15 | ol | 679 | 0.00403 | HV
490-AL1/64-ST1A 380.0 | 11 | 0.059 | 0.253 | 0.96 | ol | 490 | 0.00403 | HV
679-AL1/86-ST1A 380.0 | 14.6 | 0.042 | 0.25 | 1.15 | ol | 679 | 0.00403 | HV

## trafo_std_types
| i0_percent | pfe_kw | vkr_percent | sn_mva | vn_lv_kv | vn_hv_kv | vk_percent | shift_degree | vector_group | tap_side | tap_neutral | tap_min | tap_max | tap_step_degree | tap_step_percent | tap_phase_shifter
160 MVA 380/110 kV | 0.06 | 60 | 0.25 | 160 | 110 | 380 | 12.2 | 0 | Yy0 | hv | 0 | -9 | 9 | 0 | 1.5 | FALSE
100 MVA 220/110 kV | 0.06 | 55 | 0.26 | 100 | 110 | 220 | 12 | 0 | Yy0 | hv | 0 | -9 | 9 | 0 | 1.5 | FALSE
63 MVA 110/20 kV | 0.04 | 22 | 0.32 | 63 | 20 | 110 | 18 | 150 | YNd5 | hv | 0 | -9 | 9 | 0 | 1.5 | FALSE
40 MVA 110/20 kV | 0.05 | 18 | 0.34 | 40 | 20 | 110 | 16.2 | 150 | YNd5 | hv | 0 | -9 | 9 | 0 | 1.5 | FALSE
25 MVA 110/20 kV | 0.07 | 14 | 0.41 | 25 | 20 | 110 | 12 | 150 | YNd5 | hv | 0 | -9 | 9 | 0 | 1.5 | FALSE
63 MVA 110/10 kV | 0.04 | 22 | 0.32 | 63 | 10 | 110 | 18 | 150 | YNd5 | hv | 0 | -9 | 9 | 0 | 1.5 | FALSE
40 MVA 110/10 kV | 0.05 | 18 | 0.34 | 40 | 10 | 110 | 16.2 | 150 | YNd5 | hv | 0 | -9 | 9 | 0 | 1.5 | FALSE
25 MVA 110/10 kV | 0.07 | 14 | 0.41 | 25 | 10 | 110 | 12 | 150 | YNd5 | hv | 0 | -9 | 9 | 0 | 1.5 | FALSE
0.25 MVA 20/0.4 kV | 0.32 | 0.8 | 1.44 | 0.25 | 0.4 | 20 | 6 | 150 | Yzn5 | hv | 0 | -2 | 2 | 0 | 2.5 | FALSE
0.4 MVA 20/0.4 kV | 0.3375 | 1.35 | 1.425 | 0.4 | 0.4 | 20 | 6 | 150 | Dyn5 | hv | 0 | -2 | 2 | 0 | 2.5 | FALSE
0.63 MVA 20/0.4 kV | 0.2619 | 1.65 | 1.206 | 0.63 | 0.4 | 20 | 6 | 150 | Dyn5 | hv | 0 | -2 | 2 | 0 | 2.5 | FALSE
0.25 MVA 10/0.4 kV | 0.24 | 0.6 | 1.2 | 0.25 | 0.4 | 10 | 4 | 150 | Dyn5 | hv | 0 | -2 | 2 | 0 | 2.5 | FALSE
0.4 MVA 10/0.4 kV | 0.2375 | 0.95 | 1.325 | 0.4 | 0.4 | 10 | 4 | 150 | Dyn5 | hv | 0 | -2 | 2 | 0 | 2.5 | FALSE
0.63 MVA 10/0.4 kV | 0.1873 | 1.18 | 1.0794 | 0.63 | 0.4 | 10 | 4 | 150 | Dyn5 | hv | 0 | -2 | 2 | 0 | 2.5 | FALSE

## trafo3w_std_types
| sn_hv_mva | sn_mv_mva | sn_lv_mva | vn_hv_kv | vn_mv_kv | vn_lv_kv | vk_hv_percent | vk_mv_percent | vk_lv_percent | vkr_hv_percent | vkr_mv_percent | vkr_lv_percent | pfe_kw | i0_percent | shift_mv_degree | shift_lv_degree | vector_group | tap_side | tap_neutral | tap_min | tap_max | tap_step_percent
63/25/38 MVA 110/20/10 kV | 63 | 25 | 38 | 110 | 20 | 10 | 10.4 | 10.4 | 10.4 | 0.28 | 0.32 | 0.35 | 35 | 0.89 | 0 | 0 | YN0yn0yn0 | hv | 0 | -10 | 10 | 1.2
63/25/38 MVA 110/10/10 kV | 63 | 25 | 38 | 110 | 10 | 10 | 10.4 | 10.4 | 10.4 | 0.28 | 0.32 | 0.35 | 35 | 0.89 | 0 | 0 | YN0yn0yn0 | hv | 0 | -10 | 10 | 1.2

## fuse_std_types
| fuse_type | i_rated_a | t_avg | t_min | t_total | x_avg | x_min | x_total
HV 100A | HV 100A | 100 | 0 | [10.0, 3.64, 0.854, 0.281, 0.1, 0.0531, 0.022, 0.01] | [10.0, 4.267, 1.21, 0.403, 0.1, 0.058, 0.022, 0.01] | 0 | [300.0, 350.0, 450.0, 550.0, 700.0, 850.0, 1200.0, 1752.0] | [600.0, 700.0, 900.0, 1150.0, 1665.0, 2000.0, 3000.0, 4313.0]
HV 10A | HV 10A | 10 | 0 | [10.0, 1675.0, 0.344, 0.156, 0.1, 0.0417, 0.0171, 0.01] | [10.0, 1.3, 0.3, 0.155, 0.1, 0.0555, 0.023, 0.01] | 0 | [30.0, 32.0, 35.0, 37.0, 39.0, 50.0, 70.0, 88.0] | [60.0, 70.0, 80.0, 87.0, 94.0, 110.0, 150.0, 216.0]
HV 125A | HV 125A | 125 | 0 | [10.0, 1.82, 0.344, 0.1, 0.0467, 0.0269, 0.01] | [10.0, 2.478, 0.426, 0.1, 0.0427, 0.0211, 0.01] | 0 | [375.0, 500.0, 700.0, 925.0, 1200.0, 1500.0, 2341.0] | [750.0, 1000.0, 1500.0, 2200.0, 3000.0, 4000.0, 5765.0]
HV 160A | HV 160A | 160 | 0 | [10.0, 4.15, 1.03, 0.198, 0.1, 0.051, 0.0172, 0.01] | [10.0, 2.3, 0.734, 0.274, 0.1, 0.046, 0.0177, 0.01] | 0 | [480.0, 550.0, 700.0, 1000.0, 1260.0, 1600.0, 2500.0, 3227.0] | [960.0, 1300.0, 1700.0, 2200.0, 2996.0, 4000.0, 6000.0, 7946.0]
HV 16A | HV 16A | 16 | 0 | [10.0, 0.352, 0.164, 0.1, 0.0649, 0.0342, 0.01] | [10.0, 2.34, 0.722, 0.181, 0.1, 0.055, 0.0296, 0.01] | 0 | [48.0, 60.0, 65.0, 71.0, 80.0, 100.0, 162.0] | [96.0, 110.0, 125.0, 150.0, 168.0, 200.0, 250.0, 398.0]
HV 200A | HV 200A | 200 | 0 | [10.0, 4.267, 1.21, 0.403, 0.1, 0.058, 0.022, 0.01] | [10.0, 3.73, 1.654, 0.328, 0.1, 0.0531, 0.019, 0.01] | 0 | [600.0, 700.0, 900.0, 1150.0, 1665.0, 2000.0, 3000.0, 4313.0] | [1200.0, 1500.0, 1800.0, 2700.0, 3960.0, 5000.0, 7500.0, 10620.0]
HV 20A | HV 20A | 20 | 0 | [10.0, 1.3, 0.3, 0.155, 0.1, 0.0555, 0.023, 0.01] | [10.0, 1.3, 0.161, 0.1, 0.0611, 0.0399, 0.0141, 0.01] | 0 | [60.0, 70.0, 80.0, 87.0, 94.0, 110.0, 150.0, 216.0] | [120.0, 150.0, 200.0, 223.0, 260.0, 300.0, 450.0, 532.0]
HV 25A | HV 25A | 25 | 0 | [10.0, 2.512, 0.833, 0.299, 0.1, 0.0372, 0.0223, 0.01] | [10.0, 3.125, 0.597, 0.198, 0.1, 0.0378, 0.022, 0.01] | 0 | [75.0, 82.0, 90.0, 100.0, 124.0, 170.0, 200.0, 289.0] | [150.0, 170.0, 210.0, 250.0, 294.0, 400.0, 500.0, 711.0]
HV 31.5A | HV 31.5A | 31.5 | 0 | [10.0, 2.34, 0.722, 0.181, 0.1, 0.055, 0.0296, 0.01] | [10.0, 2.84, 0.368, 0.164, 0.1, 0.0621, 0.0378, 0.0195, 0.01] | 0 | [95.0, 110.0, 125.0, 150.0, 165.0, 200.0, 250.0, 390.0] | [189.0, 220.0, 300.0, 350.0, 393.0, 450.0, 530.0, 700.0, 960.0]
HV 40A | HV 40A | 40 | 0 | [10.0, 1.3, 0.161, 0.1, 0.0611, 0.0399, 0.0141, 0.01] | [10.0, 2.05, 0.369, 0.198, 0.1, 0.051, 0.0298, 0.01] | 0 | [120.0, 150.0, 200.0, 223.0, 260.0, 300.0, 450.0, 532.0] | [240.0, 300.0, 400.0, 450.0, 530.0, 650.0, 800.0, 1311.0]
HV 50A | HV 50A | 50 | 0 | [10.0, 3.215, 0.597, 0.198, 0.1, 0.0378, 0.022, 0.01] | [10.0, 3.64, 0.854, 0.281, 0.1, 0.0531, 0.022, 0.01] | 0 | [150.0, 170.0, 210.0, 250.0, 294.0, 400.0, 500.0, 711.0] | [300.0, 350.0, 450.0, 550.0, 700.0, 850.0, 1200.0, 1752.0]
HV 6.3A | HV 6.3A | 6.3 | 0 | [10.0, 1.39, 0.344, 0.168, 0.1, 0.056, 0.0263, 0.01] | [10.0, 1.711, 0.516, 0.198, 0.1, 0.0634, 0.0303, 0.01] | 0 | [19.0, 19.5, 20.4, 20.8, 22.0, 25.0, 32.0, 48.0] | [38.0, 40.0, 43.0, 48.0, 53.0, 60.0, 75.0, 118.0]
HV 63A | HV 63A | 63 | 0 | [10.0, 2.84, 0.368, 0.164, 0.1, 0.0621, 0.0378, 0.0195, 0.01] | [10.0, 1.82, 0.344, 0.1, 0.0467, 0.0269, 0.01] | 0 | [189.0, 220.0, 300.0, 350.0, 393.0, 450.0, 530.0, 700.0, 961.0] | [378.0, 500.0, 700.0, 934.0, 1200.0, 1500.0, 2366.0]
HV 80A | HV 80A | 80 | 0 | [10.0, 2.05, 0.369, 0.198, 0.1, 0.051, 0.0298, 0.01] | [10.0, 4.15, 1.03, 0.198, 0.1, 0.051, 0.0172, 0.01] | 0 | [240.0, 300.0, 400.0, 450.0, 530.0, 650.0, 800.0, 1311.0] | [480.0, 550.0, 700.0, 1000.0, 1260.0, 1600.0, 2500.0, 3227.0]
Siemens NH-1-100 | Siemens NH-1-100 | 100 | [5400.0, 2000.0, 400.0, 20.0, 1.0, 0.2, 0.012, 0.004] | 0 | 0 | [150.0, 190.0, 250.0, 430.0, 900.0, 1250.0, 2700.0, 3600.0] | 0 | 0
Siemens NH-1-125 | Siemens NH-1-125 | 125 | [4800.0, 120.0, 7.0, 0.1, 0.004] | 0 | 0 | [180.0, 400.0, 740.0, 2000.0, 4250.0] | 0 | 0
Siemens NH-1-16 | Siemens NH-1-16 | 16 | [4000.0, 400.0, 2.0, 0.1, 0.04, 0.01] | 0 | 0 | [26.0, 35.0, 75.0, 150.0, 200.0, 300.0] | 0 | 0
Siemens NH-1-160 | Siemens NH-1-160 | 160 | [4800.0, 120.0, 7.0, 0.1, 0.004] | 0 | 0 | [210.0, 500.0, 900.0, 2300.0, 5000.0] | 0 | 0
Siemens NH-1-25 | Siemens NH-1-25 | 25 | [4000.0, 1000.0, 10.0, 0.2, 0.02, 0.01] | 0 | 0 | [40.0, 50.0, 100.0, 210.0, 400.0, 500.0] | 0 | 0
Siemens NH-1-50 | Siemens NH-1-50 | 50 | [4000.0, 40.0, 4.0, 1.0, 0.02, 0.01] | 0 | 0 | [86.0, 200.0, 300.0, 400.0, 1000.0, 1280.0] | 0 | 0
Siemens NH-1-63 | Siemens NH-1-63 | 63 | [4000.0, 100.0, 10.0, 2.0, 0.04, 0.01] | 0 | 0 | [100.0, 200.0, 300.0, 400.0, 1000.0, 1500.0] | 0 | 0
Siemens NH-1-80 | Siemens NH-1-80 | 80 | [4800.0, 120.0, 7.0, 0.1, 0.01] | 0 | 0 | [150.58, 250.0, 450.0, 1150.0, 2470.0] | 0 | 0
Siemens NH-2-1000 | Siemens NH-2-1000 | 1000 | [4800.0, 120.0, 7.0, 0.1, 0.004] | 0 | 0 | [1900.0, 3500.0, 8400.0, 24000.0, 52000.0] | 0 | 0
Siemens NH-2-200 | Siemens NH-2-200 | 200 | [4800.0, 120.0, 7.0, 0.1, 0.004] | 0 | 0 | [280.0, 650.0, 1200.0, 3000.0, 7000.0] | 0 | 0
Siemens NH-2-224 | Siemens NH-2-224 | 224 | [4800.0, 120.0, 7.0, 0.2, 0.04, 0.004] | 0 | 0 | [400.0, 750.0, 1453.0, 3025.0, 4315.0, 7600.0] | 0 | 0
Siemens NH-2-250 | Siemens NH-2-250 | 250 | [4800.0, 120.0, 7.0, 0.1, 0.004] | 0 | 0 | [450.0, 800.0, 1650.0, 4000.0, 8500.0] | 0 | 0
Siemens NH-2-315 | Siemens NH-2-315 | 315 | [4800.0, 120.0, 7.0, 0.1, 0.004] | 0 | 0 | [550.0, 920.0, 1900.0, 5000.0, 11000.0] | 0 | 0
Siemens NH-2-355 | Siemens NH-2-355 | 355 | [4800.0, 120.0, 6.0, 0.1, 0.004] | 0 | 0 | [650.0, 1116.27, 2350.0, 5840.0, 12790.0] | 0 | 0
Siemens NH-2-400 | Siemens NH-2-400 | 400 | [4800.0, 120.0, 7.0, 0.1, 0.004] | 0 | 0 | [720.0, 1350.0, 2800.0, 6500.0, 15000.0] | 0 | 0
Siemens NH-2-425 | Siemens NH-2-425 | 425 | [4800.0, 120.0, 7.0, 0.1, 0.004] | 0 | 0 | [850.0, 1500.0, 3050.0, 7500.0, 16500.0] | 0 | 0
Siemens NH-2-630 | Siemens NH-2-630 | 630 | [4800.0, 120.0, 7.0, 0.1, 0.004] | 0 | 0 | [1200.0, 2000.0, 4800.0, 12000.0, 26000.0] | 0 | 0

## res_bus
| vm_pu | va_degree | p_mw | q_mvar
0 | 0.97538 | -0.47536 | 0 | 0
1 | 0.97536 | -0.47581 | 0.00052698 | 0.00013207
2 | 0.97539 | -0.47511 | 0.0017517 | 0.00043902
3 | 0.97548 | -0.47331 | 0.0016324 | 0.00040911
4 | 0.97519 | -0.47912 | 0.0054764 | 0.0013725
5 | 0.97596 | -0.46393 | 0.0015909 | 0.00039872
6 | 0.97883 | -0.40749 | 0.0017036 | 0.00042695
7 | 0.97899 | -0.40445 | 0 | 0
8 | 0.97954 | -0.3936 | 0.0010139 | 0.00025411
9 | 0.97812 | -0.42137 | 0.0007473 | 0.00018729
10 | 0.9805 | -0.37492 | 0 | 0
11 | 0.97705 | -0.44244 | 0.00041933 | 0.00010509
12 | 0.97698 | -0.4438 | 0.0031731 | 0.00079524
13 | 0.97739 | -0.43588 | 0.00074638 | 0.00018706
14 | 0.9807 | -0.37084 | 0 | 0
15 | 0.9769 | -0.44548 | 0.00076717 | 0.00019227
16 | 0.98486 | -0.28957 | 0.0026423 | 0.00066223
17 | 0.98377 | -0.31072 | 0.0022789 | 0.00057116
18 | 0.98495 | -0.28798 | 0 | 0
19 | 0.98318 | -0.32236 | 0.0020009 | 0.00050147
20 | 0.98528 | -0.28149 | 0 | 0
21 | 0.98492 | -0.28853 | 0.0017649 | 0.00044232
22 | 0.98309 | -0.32409 | 0.0044906 | 0.0011255
23 | 0.98618 | -0.26405 | 0.0012826 | 0.00032146
24 | 0.98489 | -0.28912 | 0.0017649 | 0.00044233
25 | 0.98299 | -0.326 | 0.0018041 | 0.00045215
26 | 0.98589 | -0.26972 | 0.0013926 | 0.00034902
27 | 0.98867 | -0.21605 | 0 | 0
28 | 0.98991 | -0.19267 | 0.00050726 | 0.00012713
29 | 0.98995 | -0.19184 | 0.0022296 | 0.00055879
30 | 0.98991 | -0.19276 | 0.00050693 | 0.00012705
31 | 0.99028 | -0.18556 | 0 | 0
32 | 0.99033 | -0.18454 | 0 | 0
33 | 0.99106 | -0.17053 | 0 | 0
34 | 0.99521 | -0.09111 | 0.00060891 | 0.00015261
35 | 0.98876 | -0.21486 | 0.024179 | 0.0060599
36 | 0.97649 | -0.45346 | 0.0010535 | 0.00026403
37 | 0.97646 | -0.45398 | 0.0017124 | 0.00042917
38 | 0.97598 | -0.46355 | 0.0015596 | 0.00039088
39 | 0.97485 | -0.48578 | 0.0025655 | 0.00064298
40 | 0.97489 | -0.485 | 0 | 0
41 | 0.97516 | -0.47964 | 0 | 0
42 | 0.98162 | -0.35295 | 0.0011786 | 0.00029539
43 | 0.98412 | -0.30441 | 0.00037556 | 9.4125e-05
44 | 0.98587 | -0.27051 | 0.00064372 | 0.00016133
45 | 0.98638 | -0.2606 | 0.00065437 | 0.000164
46 | 0.98769 | -0.23536 | 0.00056819 | 0.0001424
47 | 0.97662 | -0.45096 | 0 | 0
48 | 0.97665 | -0.45045 | 0.0010622 | 0.00026622
49 | 0.97652 | -0.45283 | 0 | 0
50 | 0.99702 | -0.05671 | 0 | 0
51 | 0.97646 | -0.45415 | 0.0012868 | 0.00032251
52 | 0.97633 | -0.45676 | 0.0015186 | 0.00038059
53 | 0.97673 | -0.44882 | 0.0010729 | 0.00026891
54 | 0.98853 | -0.21884 | 0.0016407 | 0.00041121
55 | 0.98853 | -0.21867 | 0.0013417 | 0.00033627
56 | 0.9885 | -0.21928 | 0.0015339 | 0.00038444
57 | 0.98863 | -0.21678 | 0.0013788 | 0.00034557
58 | 0.98976 | -0.19505 | 0 | 0
59 | 0.99743 | -0.048632 | 0.00078256 | 0.00019613
60 | 0.99637 | -0.068728 | 0.0014116 | 0.00035378
61 | 1 | 0 | -0.23795 | -0.060559
62 | 0.99561 | -0.083197 | 0.0012273 | 0.0003076
63 | 0.99786 | -0.040566 | 0.0004149 | 0.00010398
64 | 0.9948 | -0.09856 | 0.0015327 | 0.00038412
65 | 0.99374 | -0.11876 | 0.0028018 | 0.00070219
66 | 0.99659 | -0.064987 | 0 | 0
67 | 0.99561 | -0.083779 | 0.022377 | 0.0056083
68 | 0.99273 | -0.13817 | 0.002803 | 0.0007025
69 | 0.99147 | -0.16226 | 0.0030457 | 0.00076332
70 | 0.98894 | -0.211 | 0 | 0
71 | 0.98685 | -0.25161 | 0.0015656 | 0.00039237
72 | 0.98671 | -0.2543 | 0.0018131 | 0.00045441
73 | 0.98284 | -0.32892 | 0.0050647 | 0.0012693
74 | 0.98249 | -0.33575 | 0.0016381 | 0.00041055
75 | 0.98236 | -0.33814 | 0.0046971 | 0.0011772
76 | 0.9821 | -0.34335 | 0.0031238 | 0.0007829
77 | 0.98173 | -0.35049 | 0.0021658 | 0.00054281
78 | 0.98122 | -0.36042 | 0 | 0
79 | 0.98107 | -0.36338 | 0.0015998 | 0.00040094
80 | 0.98024 | -0.37962 | 0 | 0
81 | 0.981 | -0.36481 | 0.005284 | 0.0013243
82 | 0.98003 | -0.3836 | 0.0022407 | 0.00056158
83 | 0.97895 | -0.40481 | 0 | 0
84 | 0.97592 | -0.46427 | 0 | 0
85 | 0.97555 | -0.47152 | 0.050082 | 0.012552
86 | 0.97554 | -0.4717 | 0.0079124 | 0.001983
87 | 0.98655 | -0.25749 | 0.0030837 | 0.00077285
88 | 0.98657 | -0.257 | 0.00097387 | 0.00024408
89 | 0.98656 | -0.25727 | 0.0015812 | 0.00039629
90 | 0.98633 | -0.26169 | 0.0018151 | 0.0004549
91 | 0.9862 | -0.26422 | 0.0015797 | 0.0003959
92 | 0.98603 | -0.26756 | 0.0018205 | 0.00045627
93 | 0.98602 | -0.26767 | 0.0015986 | 0.00040064
94 | 0.9857 | -0.27398 | 0.0037761 | 0.00094638
95 | 0.98563 | -0.27529 | 0.0047105 | 0.0011806
96 | 0.99998 | 149.9956 | 0 | 0

## res_line
| p_from_mw | q_from_mvar | p_to_mw | q_to_mvar | pl_mw | ql_mvar | i_from_ka | i_to_ka | i_ka | vm_from_pu | va_from_degree | vm_to_pu | va_to_degree | loading_percent
0 | 0.00052699 | 0.00013149 | -0.00052698 | -0.00013207 | 1.1459e-08 | -5.8285e-07 | 0.00080376 | 0.00080397 | 0.00080397 | 0.97538 | -0.47536 | 0.97536 | -0.47581 | 0.22087
1 | -0.00052699 | -0.00013149 | 0.000527 | 0.00013118 | 6.1732e-09 | -3.1414e-07 | 0.00080376 | 0.00080364 | 0.00080376 | 0.97538 | -0.47536 | 0.97539 | -0.47511 | 0.22081
2 | -0.0022787 | -0.0005702 | 0.0022789 | 0.00056979 | 1.9444e-07 | -4.1127e-07 | 0.003476 | 0.0034758 | 0.003476 | 0.97539 | -0.47511 | 0.97548 | -0.47331 | 0.95494
3 | 0.008045 | 0.0020152 | -0.0080427 | -0.0020143 | 2.2227e-06 | 9.3131e-07 | 0.012272 | 0.012272 | 0.012272 | 0.97548 | -0.47331 | 0.97519 | -0.47912 | 3.3713
4 | -0.011956 | -0.0029941 | 0.011962 | 0.002997 | 5.344e-06 | 2.885e-06 | 0.018237 | 0.018237 | 0.018237 | 0.97548 | -0.47331 | 0.97596 | -0.46393 | 5.0103
5 | 0.0025663 | 0.00064174 | -0.0025663 | -0.00064184 | 6.3434e-08 | -9.7063e-08 | 0.0039154 | 0.0039154 | 0.0039154 | 0.97519 | -0.47912 | 0.97516 | -0.47964 | 1.0757
6 | -0.013552 | -0.0033957 | 0.013553 | 0.0033958 | 2.4424e-07 | 1.3725e-07 | 0.020663 | 0.020663 | 0.020663 | 0.97596 | -0.46393 | 0.97598 | -0.46355 | 5.6766
7 | -0.0017036 | -0.00042695 | 0.0017038 | 0.00042588 | 2.4678e-07 | -1.0758e-06 | 0.0025898 | 0.0025893 | 0.0025898 | 0.97883 | -0.40749 | 0.97899 | -0.40445 | 0.71147
8 | -0.030446 | -0.0076506 | 0.030462 | 0.0076605 | 1.5774e-05 | 9.8481e-06 | 0.046284 | 0.046284 | 0.046284 | 0.97899 | -0.40445 | 0.97954 | -0.3936 | 12.7155
9 | 0.028743 | 0.0072247 | -0.028719 | -0.0072103 | 2.3207e-05 | 1.4445e-05 | 0.043695 | 0.043695 | 0.043695 | 0.97899 | -0.40445 | 0.97812 | -0.42137 | 12.0042
10 | -0.031476 | -0.0079146 | 0.031504 | 0.0079322 | 2.8114e-05 | 1.758e-05 | 0.047825 | 0.047824 | 0.047825 | 0.97954 | -0.3936 | 0.9805 | -0.37492 | 13.1386
11 | 0.027972 | 0.007023 | -0.027953 | -0.007011 | 1.9337e-05 | 1.2019e-05 | 0.042558 | 0.042559 | 0.042559 | 0.97812 | -0.42137 | 0.97739 | -0.43588 | 11.6919
12 | -0.031504 | -0.0079322 | 0.03151 | 0.007936 | 6.1376e-06 | 3.8378e-06 | 0.047824 | 0.047824 | 0.047824 | 0.9805 | -0.37492 | 0.9807 | -0.37084 | 13.1386
13 | 0.0088836 | 0.0022244 | -0.008883 | -0.0022241 | 5.7849e-07 | 2.6468e-07 | 0.013529 | 0.013529 | 0.013529 | 0.97705 | -0.44244 | 0.97698 | -0.4438 | 3.7167
14 | -0.009303 | -0.0023295 | 0.0093059 | 0.0023309 | 2.9062e-06 | 1.3762e-06 | 0.014167 | 0.014167 | 0.014167 | 0.97705 | -0.44244 | 0.97739 | -0.43588 | 3.8921
15 | 0.00571 | 0.0014289 | -0.0057095 | -0.0014288 | 4.556e-07 | 9.0416e-08 | 0.008696 | 0.008696 | 0.008696 | 0.97698 | -0.4438 | 0.9769 | -0.44548 | 2.389
16 | 0.017901 | 0.004493 | -0.017886 | -0.0044841 | 1.4999e-05 | 8.9253e-06 | 0.027255 | 0.027255 | 0.027255 | 0.97739 | -0.43588 | 0.97649 | -0.45346 | 7.4877
17 | -0.03151 | -0.007936 | 0.031537 | 0.0079529 | 2.698e-05 | 1.687e-05 | 0.047824 | 0.047824 | 0.047824 | 0.9807 | -0.37084 | 0.98162 | -0.35295 | 13.1386
18 | 0.0049424 | 0.0012365 | -0.0049416 | -0.0012365 | 7.847e-07 | 3.9936e-08 | 0.0075275 | 0.0075276 | 0.0075276 | 0.9769 | -0.44548 | 0.97673 | -0.44882 | 2.068
19 | 0.09498 | 0.024015 | -0.094884 | -0.023956 | 9.6264e-05 | 5.9076e-05 | 0.14358 | 0.14358 | 0.14358 | 0.98486 | -0.28957 | 0.98377 | -0.31072 | 9.8612
20 | -0.097622 | -0.024677 | 0.09763 | 0.024682 | 7.4396e-06 | 4.5759e-06 | 0.14757 | 0.14757 | 0.14757 | 0.98486 | -0.28957 | 0.98495 | -0.28798 | 10.1354
21 | 0.092605 | 0.023385 | -0.092553 | -0.023353 | 5.1589e-05 | 3.1594e-05 | 0.14013 | 0.14013 | 0.14013 | 0.98377 | -0.31072 | 0.98318 | -0.32236 | 9.6245
22 | -0.10116 | -0.025566 | 0.10119 | 0.025586 | 3.1488e-05 | 1.9421e-05 | 0.1529 | 0.1529 | 0.1529 | 0.98495 | -0.28798 | 0.98528 | -0.28149 | 10.5016
23 | 0.0035299 | 0.00088439 | -0.0035298 | -0.00088444 | 9.1804e-08 | -5.0805e-08 | 0.0053327 | 0.0053328 | 0.0053328 | 0.98495 | -0.28798 | 0.98492 | -0.28853 | 1.465
24 | 0.090552 | 0.022852 | -0.090545 | -0.022847 | 7.5249e-06 | 4.5994e-06 | 0.1371 | 0.1371 | 0.1371 | 0.98318 | -0.32236 | 0.98309 | -0.32409 | 9.4166
25 | -0.10119 | -0.025586 | 0.10128 | 0.025638 | 8.4729e-05 | 5.2255e-05 | 0.1529 | 0.1529 | 0.1529 | 0.98528 | -0.28149 | 0.98618 | -0.26405 | 10.5016
26 | 0.001765 | 0.00044212 | -0.0017649 | -0.00044233 | 4.961e-08 | -2.0504e-07 | 0.0026664 | 0.0026665 | 0.0026665 | 0.98492 | -0.28853 | 0.98489 | -0.28912 | 0.73256
27 | 0.086054 | 0.021722 | -0.086046 | -0.021717 | 7.8589e-06 | 4.7794e-06 | 0.13031 | 0.13031 | 0.13031 | 0.98309 | -0.32409 | 0.98299 | -0.326 | 8.9497
28 | 0.001393 | 0.00034637 | -0.0013926 | -0.00034902 | 3.7493e-07 | -2.6482e-06 | 0.0021008 | 0.0021018 | 0.0021018 | 0.98618 | -0.26405 | 0.98589 | -0.26972 | 0.57743
29 | -0.10395 | -0.026306 | 0.10419 | 0.026454 | 0.00024006 | 0.00014832 | 0.15694 | 0.15694 | 0.15694 | 0.98618 | -0.26405 | 0.98867 | -0.21605 | 10.7788
30 | 0.084242 | 0.021265 | -0.08423 | -0.021257 | 1.1767e-05 | 7.1396e-06 | 0.12758 | 0.12758 | 0.12758 | 0.98299 | -0.326 | 0.98284 | -0.32892 | 8.7622
31 | -0.11009 | -0.027931 | 0.1102 | 0.028 | 0.00011129 | 6.9008e-05 | 0.16581 | 0.16581 | 0.16581 | 0.98867 | -0.21605 | 0.98976 | -0.19505 | 11.3881
32 | 0.0058959 | 0.0014773 | -0.0058957 | -0.0014772 | 2.0577e-07 | 4.2332e-08 | 0.0088736 | 0.0088736 | 0.0088736 | 0.98867 | -0.21605 | 0.98863 | -0.21678 | 2.4378
33 | -0.0010142 | -0.00025404 | 0.0010142 | 0.00025348 | 3.9852e-08 | -5.6248e-07 | 0.0015245 | 0.0015243 | 0.0015245 | 0.98991 | -0.19267 | 0.98995 | -0.19184 | 0.41881
34 | 0.00050693 | 0.00012691 | -0.00050693 | -0.00012705 | 2.3966e-09 | -1.3997e-07 | 0.00076196 | 0.00076201 | 0.00076201 | 0.98991 | -0.19267 | 0.98991 | -0.19276 | 0.20934
35 | -0.0032438 | -0.00081227 | 0.0032448 | 0.00081149 | 9.6999e-07 | -7.788e-07 | 0.0048756 | 0.0048751 | 0.0048756 | 0.98995 | -0.19184 | 0.99028 | -0.18556 | 1.3395
36 | -0.0032448 | -0.00081149 | 0.003245 | 0.00081137 | 1.5704e-07 | -1.262e-07 | 0.0048751 | 0.004875 | 0.0048751 | 0.99028 | -0.18556 | 0.99033 | -0.18454 | 1.3393
37 | 0.059447 | 0.015065 | -0.05936 | -0.01501 | 8.6468e-05 | 5.4969e-05 | 0.08938 | 0.089381 | 0.089381 | 0.99033 | -0.18454 | 0.98876 | -0.21486 | 24.5551
38 | -0.062692 | -0.015876 | 0.062734 | 0.015903 | 4.2191e-05 | 2.6839e-05 | 0.094255 | 0.094255 | 0.094255 | 0.99033 | -0.18454 | 0.99106 | -0.17053 | 25.8944
39 | -0.062734 | -0.015903 | 0.062974 | 0.016056 | 0.00024046 | 0.00015296 | 0.094255 | 0.094255 | 0.094255 | 0.99106 | -0.17053 | 0.99521 | -0.09111 | 25.8943
40 | -0.063583 | -0.016209 | 0.063689 | 0.016276 | 0.00010577 | 6.7286e-05 | 0.095165 | 0.095165 | 0.095165 | 0.99521 | -0.09111 | 0.99702 | -0.05671 | 26.1444
41 | 0.035181 | 0.0089499 | -0.035146 | -0.0089281 | 3.472e-05 | 2.1798e-05 | 0.052992 | 0.052993 | 0.052993 | 0.98876 | -0.21486 | 0.98769 | -0.23536 | 14.5584
42 | 0.016832 | 0.0042201 | -0.016832 | -0.0042198 | 4.2134e-07 | 2.4829e-07 | 0.02565 | 0.02565 | 0.02565 | 0.97649 | -0.45346 | 0.97646 | -0.45398 | 7.0467
43 | 0.015119 | 0.0037907 | -0.015112 | -0.0037867 | 6.8898e-06 | 3.9768e-06 | 0.02304 | 0.023041 | 0.023041 | 0.97646 | -0.45398 | 0.97598 | -0.46355 | 6.3298
44 | -0.0025655 | -0.00064298 | 0.0025656 | 0.00064284 | 9.5337e-08 | -1.4569e-07 | 0.003916 | 0.003916 | 0.003916 | 0.97485 | -0.48578 | 0.97489 | -0.485 | 1.0758
45 | -0.0025656 | -0.00064284 | 0.0025663 | 0.00064184 | 6.5476e-07 | -1.0012e-06 | 0.003916 | 0.0039154 | 0.003916 | 0.97489 | -0.485 | 0.97516 | -0.47964 | 1.0758
46 | -0.032716 | -0.0082482 | 0.032792 | 0.008296 | 7.619e-05 | 4.7715e-05 | 0.049611 | 0.049611 | 0.049611 | 0.98162 | -0.35295 | 0.98412 | -0.30441 | 13.6294
47 | -0.033168 | -0.0083901 | 0.033222 | 0.0084239 | 5.4042e-05 | 3.3859e-05 | 0.050178 | 0.050178 | 0.050178 | 0.98412 | -0.30441 | 0.98587 | -0.27051 | 13.7853
48 | -0.033865 | -0.0085853 | 0.033882 | 0.0085954 | 1.6137e-05 | 1.0118e-05 | 0.05115 | 0.05115 | 0.05115 | 0.98587 | -0.27051 | 0.98638 | -0.2606 | 14.0521
49 | -0.034536 | -0.0087594 | 0.034578 | 0.0087857 | 4.1967e-05 | 2.6332e-05 | 0.052137 | 0.052137 | 0.052137 | 0.98638 | -0.2606 | 0.98769 | -0.23536 | 14.3233
50 | -0.002806 | -0.00070154 | 0.0028061 | 0.00070146 | 6.8086e-08 | -8.0757e-08 | 0.0042747 | 0.0042747 | 0.0042747 | 0.97662 | -0.45096 | 0.97665 | -0.45045 | 1.1744
51 | 0.002806 | 0.00070154 | -0.0028058 | -0.00070184 | 2.5052e-07 | -2.9706e-07 | 0.0042747 | 0.0042749 | 0.0042749 | 0.97662 | -0.45096 | 0.97652 | -0.45283 | 1.1744
52 | -0.0038683 | -0.00096769 | 0.0038686 | 0.00096759 | 2.996e-07 | -9.6159e-08 | 0.0058931 | 0.005893 | 0.0058931 | 0.97665 | -0.45045 | 0.97673 | -0.44882 | 1.619
53 | 0.0028058 | 0.00070184 | -0.0028056 | -0.00070205 | 1.7532e-07 | -2.0782e-07 | 0.0042749 | 0.004275 | 0.004275 | 0.97652 | -0.45283 | 0.97646 | -0.45415 | 1.1745
54 | 0.022406 | 0.0056259 | -0.022397 | -0.0056205 | 8.8445e-06 | 5.3856e-06 | 0.033444 | 0.033444 | 0.033444 | 0.99702 | -0.05671 | 0.99659 | -0.064987 | 9.188
55 | -0.086095 | -0.021902 | 0.086162 | 0.021945 | 6.7035e-05 | 4.2761e-05 | 0.12861 | 0.12861 | 0.12861 | 0.99702 | -0.05671 | 0.99786 | -0.040566 | 35.3323
56 | 0.0015188 | 0.00037954 | -0.0015186 | -0.00038059 | 1.8849e-07 | -1.0531e-06 | 0.0023141 | 0.0023145 | 0.0023145 | 0.97646 | -0.45415 | 0.97633 | -0.45676 | 0.63585
57 | -0.0031747 | -0.00079546 | 0.0031747 | 0.00079544 | 2.5875e-08 | -2.2176e-08 | 0.0047787 | 0.0047787 | 0.0047787 | 0.98853 | -0.21884 | 0.98853 | -0.21867 | 1.3128
58 | 0.001534 | 0.00038425 | -0.0015339 | -0.00038444 | 3.1774e-08 | -1.834e-07 | 0.002309 | 0.002309 | 0.002309 | 0.98853 | -0.21884 | 0.9885 | -0.21928 | 0.63435
59 | -0.0045165 | -0.0011317 | 0.0045169 | 0.0011317 | 4.07e-07 | -4.0606e-08 | 0.0067984 | 0.0067983 | 0.0067984 | 0.98853 | -0.21867 | 0.98863 | -0.21678 | 1.8677
60 | 0.024399 | 0.006143 | -0.024381 | -0.0061315 | 1.8587e-05 | 1.1423e-05 | 0.036692 | 0.036692 | 0.036692 | 0.98976 | -0.19505 | 0.98894 | -0.211 | 10.0802
61 | -0.1346 | -0.034143 | 0.13481 | 0.034276 | 0.00021255 | 0.00013319 | 0.2025 | 0.2025 | 0.2025 | 0.98976 | -0.19505 | 0.99147 | -0.16226 | 13.9081
62 | 0.14842 | 0.037984 | -0.14828 | -0.037894 | 0.00014426 | 9.0696e-05 | 0.2217 | 0.2217 | 0.2217 | 0.99743 | -0.048632 | 0.99637 | -0.068728 | 15.2267
63 | -0.1492 | -0.03818 | 0.14955 | 0.038402 | 0.00035219 | 0.00022144 | 0.22287 | 0.22287 | 0.22287 | 0.99743 | -0.048632 | 1 | 0 | 15.3068
64 | 0.14686 | 0.03754 | -0.14676 | -0.037475 | 0.00010271 | 6.4554e-05 | 0.21959 | 0.21959 | 0.21959 | 0.99637 | -0.068728 | 0.99561 | -0.083197 | 15.0819
65 | 0.086747 | 0.022157 | -0.086577 | -0.022048 | 0.00016976 | 0.00010829 | 0.12923 | 0.12923 | 0.12923 | 1 | 0 | 0.99786 | -0.040566 | 35.5022
66 | 0.14553 | 0.037168 | -0.14543 | -0.0371 | 0.00010799 | 6.7853e-05 | 0.21776 | 0.21776 | 0.21776 | 0.99561 | -0.083197 | 0.9948 | -0.09856 | 14.956
67 | 0.14389 | 0.036716 | -0.14375 | -0.036628 | 0.00014027 | 8.8103e-05 | 0.21547 | 0.21547 | 0.21547 | 0.9948 | -0.09856 | 0.99374 | -0.11876 | 14.7986
68 | 0.14095 | 0.035925 | -0.14082 | -0.035843 | 0.00013188 | 8.2774e-05 | 0.21127 | 0.21127 | 0.21127 | 0.99374 | -0.11876 | 0.99273 | -0.13817 | 14.5105
69 | 0.022397 | 0.0056205 | -0.022377 | -0.0056083 | 2.0052e-05 | 1.2211e-05 | 0.033444 | 0.033445 | 0.033445 | 0.99659 | -0.064987 | 0.99561 | -0.083779 | 9.1881
70 | 0.13802 | 0.03514 | -0.13786 | -0.03504 | 0.00016017 | 0.00010045 | 0.20707 | 0.20707 | 0.20707 | 0.99273 | -0.13817 | 0.99147 | -0.16226 | 14.2219
71 | 0.024381 | 0.0061315 | -0.024333 | -0.0061025 | 4.7203e-05 | 2.9013e-05 | 0.036692 | 0.036693 | 0.036693 | 0.98894 | -0.211 | 0.98685 | -0.25161 | 10.0804
72 | 0.022768 | 0.0057101 | -0.022765 | -0.0057084 | 2.9089e-06 | 1.7776e-06 | 0.034332 | 0.034332 | 0.034332 | 0.98685 | -0.25161 | 0.98671 | -0.2543 | 9.4318
73 | 0.016894 | 0.0042372 | -0.016891 | -0.0042358 | 2.3909e-06 | 1.4047e-06 | 0.025478 | 0.025478 | 0.025478 | 0.98671 | -0.2543 | 0.98656 | -0.25727 | 6.9994
74 | 0.0040582 | 0.0010167 | -0.0040576 | -0.0010169 | 5.2277e-07 | -1.4078e-07 | 0.0061198 | 0.00612 | 0.00612 | 0.98671 | -0.2543 | 0.98657 | -0.257 | 1.6813
75 | 0.079166 | 0.019988 | -0.07914 | -0.019973 | 2.5906e-05 | 1.5606e-05 | 0.11991 | 0.11991 | 0.11991 | 0.98284 | -0.32892 | 0.98249 | -0.33575 | 8.2355
76 | 0.077502 | 0.019562 | -0.077493 | -0.019557 | 8.8932e-06 | 5.3432e-06 | 0.11743 | 0.11743 | 0.11743 | 0.98249 | -0.33575 | 0.98236 | -0.33814 | 8.0652
77 | 0.072796 | 0.018379 | -0.072777 | -0.018369 | 1.816e-05 | 1.0816e-05 | 0.11031 | 0.11031 | 0.11031 | 0.98236 | -0.33814 | 0.9821 | -0.34335 | 7.5765
78 | 0.069654 | 0.017586 | -0.06963 | -0.017572 | 2.3801e-05 | 1.408e-05 | 0.10558 | 0.10558 | 0.10558 | 0.9821 | -0.34335 | 0.98173 | -0.35049 | 7.2515
79 | 0.067464 | 0.017029 | -0.067432 | -0.01701 | 3.2068e-05 | 1.8871e-05 | 0.1023 | 0.1023 | 0.1023 | 0.98173 | -0.35049 | 0.98122 | -0.36042 | 7.0261
80 | 0.0068851 | 0.0017256 | -0.0068842 | -0.0017253 | 9.7379e-07 | 3.2241e-07 | 0.010441 | 0.010441 | 0.010441 | 0.98122 | -0.36042 | 0.98107 | -0.36338 | 2.8685
81 | 0.060547 | 0.015284 | -0.060491 | -0.015252 | 5.5655e-05 | 3.2068e-05 | 0.091858 | 0.09186 | 0.09186 | 0.98122 | -0.36042 | 0.98024 | -0.37962 | 6.309
82 | 0.0052844 | 0.0013243 | -0.005284 | -0.0013243 | 3.5967e-07 | 4.1675e-08 | 0.008015 | 0.008015 | 0.008015 | 0.98107 | -0.36338 | 0.981 | -0.36481 | 2.2019
83 | 0.060491 | 0.015252 | -0.06048 | -0.015246 | 1.1521e-05 | 6.6393e-06 | 0.09186 | 0.09186 | 0.09186 | 0.98024 | -0.37962 | 0.98003 | -0.3836 | 6.3091
84 | 0.058239 | 0.014684 | -0.05818 | -0.01465 | 5.9049e-05 | 3.3739e-05 | 0.088458 | 0.088459 | 0.088459 | 0.98003 | -0.3836 | 0.97895 | -0.40481 | 6.0755
85 | 0.05818 | 0.01465 | -0.058015 | -0.014548 | 0.00016491 | 0.00010272 | 0.088459 | 0.08846 | 0.08846 | 0.97895 | -0.40481 | 0.97592 | -0.46427 | 12.1511
86 | 0.058015 | 0.014548 | -0.057995 | -0.014535 | 2.0042e-05 | 1.2741e-05 | 0.08846 | 0.08846 | 0.08846 | 0.97592 | -0.46427 | 0.97555 | -0.47152 | 24.3022
87 | 0.0079125 | 0.0019831 | -0.0079124 | -0.001983 | 6.6757e-08 | 2.7465e-08 | 0.012069 | 0.012069 | 0.012069 | 0.97555 | -0.47152 | 0.97554 | -0.4717 | 3.3157
88 | -0.0030837 | -0.00077285 | 0.0030838 | 0.00077278 | 7.1837e-08 | -6.7096e-08 | 0.0046512 | 0.0046511 | 0.0046512 | 0.98655 | -0.25749 | 0.98657 | -0.257 | 1.2778
89 | 0.01531 | 0.0038395 | -0.015307 | -0.0038377 | 3.23e-06 | 1.861e-06 | 0.023093 | 0.023093 | 0.023093 | 0.98656 | -0.25727 | 0.98633 | -0.26169 | 6.3442
90 | 0.013492 | 0.0033828 | -0.01349 | -0.0033819 | 1.6262e-06 | 9.0717e-07 | 0.020355 | 0.020355 | 0.020355 | 0.98633 | -0.26169 | 0.9862 | -0.26422 | 5.592
91 | 0.01191 | 0.002986 | -0.011909 | -0.002985 | 1.8955e-06 | 1.0134e-06 | 0.017971 | 0.017971 | 0.017971 | 0.9862 | -0.26422 | 0.98603 | -0.26756 | 4.9372
92 | 0.010088 | 0.0025287 | -0.010088 | -0.0025287 | 5.128e-08 | 2.5294e-08 | 0.015224 | 0.015224 | 0.015224 | 0.98603 | -0.26756 | 0.98602 | -0.26767 | 4.1824
93 | 0.0084894 | 0.002128 | -0.0084869 | -0.0021269 | 2.554e-06 | 1.1055e-06 | 0.012812 | 0.012812 | 0.012812 | 0.98602 | -0.26767 | 0.9857 | -0.27398 | 3.5197
94 | 0.0047108 | 0.0011805 | -0.0047105 | -0.0011806 | 2.93e-07 | -9.4036e-09 | 0.0071114 | 0.0071114 | 0.0071114 | 0.9857 | -0.27398 | 0.98563 | -0.27529 | 1.9537

## res_trafo
| p_hv_mw | q_hv_mvar | p_lv_mw | q_lv_mvar | pl_mw | ql_mvar | i_hv_ka | i_lv_ka | vm_hv_pu | va_hv_degree | vm_lv_pu | va_lv_degree | loading_percent
0 | -1.2729e-15 | -1.3162e-15 | 0.00165 | 1.2699e-07 | 0.00165 | 1.2699e-07 | 5.2857e-17 | 0.0023815 | 0.99998 | 149.9956 | 1 | 0 | 0.2619

## res_ext_grid
| p_mw | q_mvar
0 | 0.23795 | 0.060559

## res_load
| p_mw | q_mvar
0 | 0.00052698 | 0.00013207
1 | 0.0017517 | 0.00043902
2 | 0.0016324 | 0.00040911
3 | 0.0054764 | 0.0013725
4 | 0.0015909 | 0.00039872
5 | 0.0017036 | 0.00042695
6 | 0.0010139 | 0.00025411
7 | 0.0007473 | 0.00018729
8 | 0.00041933 | 0.00010509
9 | 0.0031731 | 0.00079524
10 | 0.00074638 | 0.00018706
11 | 0.00076717 | 0.00019227
12 | 0.0026423 | 0.00066223
13 | 0.0022789 | 0.00057116
14 | 0.0020009 | 0.00050147
15 | 0.0017649 | 0.00044232
16 | 0.0044906 | 0.0011255
17 | 0.0012826 | 0.00032146
18 | 0.0017649 | 0.00044233
19 | 0.0018041 | 0.00045215
20 | 0.0013926 | 0.00034902
21 | 0.00050726 | 0.00012713
22 | 0.0022296 | 0.00055879
23 | 0.00050693 | 0.00012705
24 | 0.00060891 | 0.00015261
25 | 0.024179 | 0.0060599
26 | 0.0010535 | 0.00026403
27 | 0.0017124 | 0.00042917
28 | 0.0015596 | 0.00039088
29 | 0.0025655 | 0.00064298
30 | 0.0011786 | 0.00029539
31 | 0.00037556 | 9.4125e-05
32 | 0.00064372 | 0.00016133
33 | 0.00065437 | 0.000164
34 | 0.00056819 | 0.0001424
35 | 0.0010622 | 0.00026622
36 | 0.0012868 | 0.00032251
37 | 0.0015186 | 0.00038059
38 | 0.0010729 | 0.00026891
39 | 0.0016407 | 0.00041121
40 | 0.0013417 | 0.00033627
41 | 0.0015339 | 0.00038444
42 | 0.0013788 | 0.00034557
43 | 0.00078256 | 0.00019613
44 | 0.0014116 | 0.00035378
45 | 0.0012273 | 0.0003076
46 | 0.0004149 | 0.00010398
47 | 0.0015327 | 0.00038412
48 | 0.0028018 | 0.00070219
49 | 0.022377 | 0.0056083
50 | 0.002803 | 0.0007025
51 | 0.0030457 | 0.00076332
52 | 0.0015656 | 0.00039237
53 | 0.0018131 | 0.00045441
54 | 0.0050647 | 0.0012693
55 | 0.0016381 | 0.00041055
56 | 0.0046971 | 0.0011772
57 | 0.0031238 | 0.0007829
58 | 0.0021658 | 0.00054281
59 | 0.0015998 | 0.00040094
60 | 0.005284 | 0.0013243
61 | 0.0022407 | 0.00056158
62 | 0.050082 | 0.012552
63 | 0.0079124 | 0.001983
64 | 0.0030837 | 0.00077285
65 | 0.00097387 | 0.00024408
66 | 0.0015812 | 0.00039629
67 | 0.0018151 | 0.0004549
68 | 0.0015797 | 0.0003959
69 | 0.0018205 | 0.00045627
70 | 0.0015986 | 0.00040064
71 | 0.0037761 | 0.00094638
72 | 0.0047105 | 0.0011806

## dtypes
| element | column | dtype
0 | bus | name | object
1 | bus | vn_kv | float64
2 | bus | type | object
3 | bus | zone | object
4 | bus | in_service | bool
5 | load | name | object
6 | load | bus | uint32
7 | load | p_mw | float64
8 | load | q_mvar | float64
9 | load | const_z_percent | float64
10 | load | const_i_percent | float64
11 | load | sn_mva | float64
12 | load | scaling | float64
13 | load | in_service | bool
14 | load | type | object
15 | ext_grid | name | object
16 | ext_grid | bus | uint32
17 | ext_grid | vm_pu | float64
18 | ext_grid | va_degree | float64
19 | ext_grid | slack_weight | float64
20 | ext_grid | in_service | bool
21 | line | name | object
22 | line | std_type | object
23 | line | from_bus | uint32
24 | line | to_bus | uint32
25 | line | length_km | float64
26 | line | r_ohm_per_km | float64
27 | line | x_ohm_per_km | float64
28 | line | c_nf_per_km | float64
29 | line | g_us_per_km | float64
30 | line | max_i_ka | float64
31 | line | df | float64
32 | line | parallel | uint32
33 | line | type | object
34 | line | in_service | bool
35 | trafo | name | object
36 | trafo | std_type | object
37 | trafo | hv_bus | uint32
38 | trafo | lv_bus | uint32
39 | trafo | sn_mva | float64
40 | trafo | vn_hv_kv | float64
41 | trafo | vn_lv_kv | float64
42 | trafo | vk_percent | float64
43 | trafo | vkr_percent | float64
44 | trafo | pfe_kw | float64
45 | trafo | i0_percent | float64
46 | trafo | shift_degree | float64
47 | trafo | tap_side | object
48 | trafo | tap_neutral | int32
49 | trafo | tap_min | int32
50 | trafo | tap_max | int32
51 | trafo | tap_step_percent | float64
52 | trafo | tap_step_degree | float64
53 | trafo | tap_pos | int32
54 | trafo | tap_phase_shifter | bool
55 | trafo | parallel | uint32
56 | trafo | df | float64
57 | trafo | in_service | bool
58 | line_geodata | coords | object
59 | bus_geodata | x | float64
60 | bus_geodata | y | float64
61 | bus_geodata | coords | object
62 | res_bus | vm_pu | float64
63 | res_bus | va_degree | float64
64 | res_bus | p_mw | float64
65 | res_bus | q_mvar | float64
66 | res_line | p_from_mw | float64
67 | res_line | q_from_mvar | float64
68 | res_line | p_to_mw | float64
69 | res_line | q_to_mvar | float64
70 | res_line | pl_mw | float64
71 | res_line | ql_mvar | float64
72 | res_line | i_from_ka | float64
73 | res_line | i_to_ka | float64
74 | res_line | i_ka | float64
75 | res_line | vm_from_pu | float64
76 | res_line | va_from_degree | float64
77 | res_line | vm_to_pu | float64
78 | res_line | va_to_degree | float64
79 | res_line | loading_percent | float64
80 | res_trafo | p_hv_mw | float64
81 | res_trafo | q_hv_mvar | float64
82 | res_trafo | p_lv_mw | float64
83 | res_trafo | q_lv_mvar | float64
84 | res_trafo | pl_mw | float64
85 | res_trafo | ql_mvar | float64
86 | res_trafo | i_hv_ka | float64
87 | res_trafo | i_lv_ka | float64
88 | res_trafo | vm_hv_pu | float64
89 | res_trafo | va_hv_degree | float64
90 | res_trafo | vm_lv_pu | float64
91 | res_trafo | va_lv_degree | float64
92 | res_trafo | loading_percent | float64
93 | res_ext_grid | p_mw | float64
94 | res_ext_grid | q_mvar | float64
95 | res_load | p_mw | float64
96 | res_load | q_mvar | float64

## parameters
| version | format_version | converged | OPF_converged | name | f_hz | sn_mva
0 | 2.14.6 | 2.14.0 | TRUE | FALSE |  | 50 | 1