## bus
| name | vn_kv | type | zone | in_service
0 | bus_LV_1711-10_0_4_node_0 | 0.4 | n |  | TRUE
1 | bus_LV_1711-10_0_4_node_1 | 0.4 | n |  | TRUE
2 | bus_LV_1711-10_0_4_node_3 | 0.4 | n |  | TRUE
3 | bus_LV_1711-10_0_4_node_36 | 0.4 | n |  | TRUE
4 | bus_LV_1711-10_0_4_node_35 | 0.4 | n |  | TRUE
5 | bus_LV_1711-10_0_4_node_6 | 0.4 | n |  | TRUE
6 | bus_LV_1711-10_0_4_node_56 | 0.4 | n |  | TRUE
7 | bus_LV_1711-10_0_4_node_55 | 0.4 | n |  | TRUE
8 | bus_LV_1711-10_0_4_node_11 | 0.4 | n |  | TRUE
9 | bus_LV_1711-10_0_4_node_15 | 0.4 | n |  | TRUE
10 | bus_LV_1711-10_0_4_node_19 | 0.4 | n |  | TRUE
11 | bus_LV_1711-10_0_4_node_12 | 0.4 | n |  | TRUE
12 | bus_LV_1711-10_0_4_node_25 | 0.4 | n |  | TRUE
13 | bus_LV_1711-10_0_4_node_21 | 0.4 | n |  | TRUE
14 | bus_LV_1711-10_0_4_node_13 | 0.4 | n |  | TRUE
15 | bus_LV_1711-10_0_4_node_28 | 0.4 | n |  | TRUE
16 | bus_LV_1711-10_0_4_node_26 | 0.4 | n |  | TRUE
17 | bus_LV_1711-10_0_4_node_14 | 0.4 | n |  | TRUE
18 | bus_LV_1711-10_0_4_node_16 | 0.4 | n |  | TRUE
19 | bus_LV_1711-10_0_4_node_20 | 0.4 | n |  | TRUE
20 | bus_LV_1711-10_0_4_node_33 | 0.4 | n |  | TRUE
21 | bus_LV_1711-10_0_4_node_41 | 0.4 | n |  | TRUE
22 | bus_LV_1711-10_0_4_node_17 | 0.4 | n |  | TRUE
23 | bus_LV_1711-10_0_4_node_18 | 0.4 | n |  | TRUE
24 | bus_LV_1711-10_0_4_node_61 | 0.4 | n |  | TRUE
25 | bus_LV_1711-10_0_4_node_54 | 0.4 | n |  | TRUE
26 | bus_LV_1711-10_0_4_node_53 | 0.4 | n |  | TRUE
27 | bus_LV_1711-10_0_4_node_38 | 0.4 | n |  | TRUE
28 | bus_LV_1711-10_0_4_node_46 | 0.4 | n |  | TRUE
29 | bus_LV_1711-10_0_4_node_67 | 0.4 | n |  | TRUE
30 | bus_LV_1711-10_0_4_node_66 | 0.4 | n |  | TRUE
31 | bus_LV_1711-10_0_4_node_39 | 0.4 | n |  | TRUE
32 | bus_LV_1711-10_0_4_node_34 | 0.4 | n |  | TRUE
33 | bus_LV_1711-10_0_4_node_64 | 0.4 | n |  | TRUE
34 | bus_LV_1711-10_0_4_node_51 | 0.4 | n |  | TRUE
35 | bus_LV_1711-10_0_4_node_48 | 0.4 | n |  | TRUE
36 | bus_LV_1711-10_0_4_node_49 | 0.4 | n |  | TRUE
37 | bus_LV_1711-10_0_4_node_37 | 0.4 | n |  | TRUE
38 | bus_LV_1711-10_0_4_node_31 | 0.4 | n |  | TRUE
39 | bus_LV_1711-10_0_4_node_32 | 0.4 | n |  | TRUE
40 | bus_LV_1711-10_0_4_node_70 | 0.4 | n |  | TRUE
41 | bus_LV_1711-10_0_4_node_22 | 0.4 | n |  | TRUE
42 | bus_LV_1711-10_0_4_node_27 | 0.4 | n |  | TRUE
43 | bus_LV_1711-10_0_4_node_44 | 0.4 | n |  | TRUE
44 | bus_LV_1711-10_0_4_node_40 | 0.4 | n |  | TRUE
45 | bus_LV_1711-10_0_4_node_62 | 0.4 | n |  | TRUE
46 | bus_LV_1711-10_0_4_node_57 | 0.4 | n |  | TRUE
47 | bus_LV_1711-10_0_4_node_52 | 0.4 | n |  | TRUE
48 | bus_LV_1711-10_0_4_node_23 | 0.4 | n |  | TRUE
49 | bus_LV_1711-10_0_4_node_24 | 0.4 | n |  | TRUE
50 | bus_LV_1711-10_0_4_node_43 | 0.4 | n |  | TRUE
51 | bus_LV_1711-10_0_4_node_69 | 0.4 | n |  | TRUE
52 | bus_LV_1711-10_0_4_node_68 | 0.4 | n |  | TRUE
53 | bus_LV_1711-10_0_4_node_42 | 0.4 | n |  | TRUE
54 | bus_LV_1711-10_0_4_node_60 | 0.4 | n |  | TRUE
55 | bus_LV_1711-10_0_4_node_29 | 0.4 | n |  | TRUE
56 | bus_LV_1711-10_0_4_node_30 | 0.4 | n |  | TRUE
57 | bus_LV_1711-10_0_4_node_58 | 0.4 | n |  | TRUE
58 | bus_LV_1711-10_0_4_node_63 | 0.4 | n |  | TRUE
59 | bus_LV_1711-10_0_4_node_59 | 0.4 | n |  | TRUE
60 | bus_LV_1711-10_0_4_node_45 | 0.4 | n |  | TRUE
61 | bus_LV_1711-10_0_4_node_47 | 0.4 | n |  | TRUE
62 | bus_LV_1711-10_0_4_node_50 | 0.4 | n |  | TRUE
63 | bus_LV_1711-10_0_4_node_65 | 0.4 | n |  | TRUE
64 | bus_MV_228_0_node_0 | 20 | n |  | TRUE

## load
| name | bus | p_mw | q_mvar | const_z_percent | const_i_percent | sn_mva | scaling | in_service | type
0 | LV_1711-10_0_4_load_0 | 0 | 0.040829 | 0.010233 | 0 | 0 |  | 1 | TRUE | wye
1 | LV_1711-10_0_4_load_1 | 1 | 0.0063716 | 0.0015969 | 0 | 0 |  | 1 | TRUE | wye
2 | LV_1711-10_0_4_load_56 | 6 | 0.010912 | 0.0027347 | 0 | 0 |  | 1 | TRUE | wye
3 | LV_1711-10_0_4_load_55 | 7 | 0.0071437 | 0.0017904 | 0 | 0 |  | 1 | TRUE | wye
4 | LV_1711-10_0_4_load_19 | 10 | 0.01988 | 0.0049825 | 0 | 0 |  | 1 | TRUE | wye
5 | LV_1711-10_0_4_load_21 | 13 | 0.043715 | 0.010956 | 0 | 0 |  | 1 | TRUE | wye
6 | LV_1711-10_0_4_load_28 | 15 | 0.0081757 | 0.002049 | 0 | 0 |  | 1 | TRUE | wye
7 | LV_1711-10_0_4_load_26 | 16 | 0.0046062 | 0.0011544 | 0 | 0 |  | 1 | TRUE | wye
8 | LV_1711-10_0_4_load_20 | 19 | 0.019982 | 0.005008 | 0 | 0 |  | 1 | TRUE | wye
9 | LV_1711-10_0_4_load_41 | 21 | 0.0087739 | 0.002199 | 0 | 0 |  | 1 | TRUE | wye
10 | LV_1711-10_0_4_load_61 | 24 | 0.004766 | 0.0011945 | 0 | 0 |  | 1 | TRUE | wye
11 | LV_1711-10_0_4_load_54 | 25 | 0.003841 | 0.00096265 | 0 | 0 |  | 1 | TRUE | wye
12 | LV_1711-10_0_4_load_53 | 26 | 0.0044465 | 0.0011144 | 0 | 0 |  | 1 | TRUE | wye
13 | LV_1711-10_0_4_load_38 | 27 | 0.0042327 | 0.0010608 | 0 | 0 |  | 1 | TRUE | wye
14 | LV_1711-10_0_4_load_46 | 28 | 0.0049935 | 0.0012515 | 0 | 0 |  | 1 | TRUE | wye
15 | LV_1711-10_0_4_load_67 | 29 | 0.0023363 | 0.00058553 | 0 | 0 |  | 1 | TRUE | wye
16 | LV_1711-10_0_4_load_66 | 30 | 0.0021954 | 0.00055021 | 0 | 0 |  | 1 | TRUE | wye
17 | LV_1711-10_0_4_load_39 | 31 | 0.0061117 | 0.0015317 | 0 | 0 |  | 1 | TRUE | wye
18 | LV_1711-10_0_4_load_64 | 33 | 0.017477 | 0.0043802 | 0 | 0 |  | 1 | TRUE | wye
19 | LV_1711-10_0_4_load_51 | 34 | 0.0035901 | 0.00089977 | 0 | 0 |  | 1 | TRUE | wye
20 | LV_1711-10_0_4_load_48 | 35 | 0.0037016 | 0.0009277 | 0 | 0 |  | 1 | TRUE | wye
21 | LV_1711-10_0_4_load_37 | 37 | 0.0037403 | 0.00093741 | 0 | 0 |  | 1 | TRUE | wye
22 | LV_1711-10_0_4_load_31 | 38 | 0.02446 | 0.0061302 | 0 | 0 |  | 1 | TRUE | wye
23 | LV_1711-10_0_4_load_70 | 40 | 0.012361 | 0.003098 | 0 | 0 |  | 1 | TRUE | wye
24 | LV_1711-10_0_4_load_44 | 43 | 0.009576 | 0.0024 | 0 | 0 |  | 1 | TRUE | wye
25 | LV_1711-10_0_4_load_40 | 44 | 0.017958 | 0.0045008 | 0 | 0 |  | 1 | TRUE | wye
26 | LV_1711-10_0_4_load_62 | 45 | 0.0019392 | 0.00048602 | 0 | 0 |  | 1 | TRUE | wye
27 | LV_1711-10_0_4_load_57 | 46 | 0.0056858 | 0.001425 | 0 | 0 |  | 1 | TRUE | wye
28 | LV_1711-10_0_4_load_52 | 47 | 0.0054839 | 0.0013744 | 0 | 0 |  | 1 | TRUE | wye
29 | LV_1711-10_0_4_load_23 | 48 | 0.012826 | 0.0032144 | 0 | 0 |  | 1 | TRUE | wye
30 | LV_1711-10_0_4_load_69 | 51 | 0.0021663 | 0.00054293 | 0 | 0 |  | 1 | TRUE | wye
31 | LV_1711-10_0_4_load_68 | 52 | 0.0039488 | 0.00098966 | 0 | 0 |  | 1 | TRUE | wye
32 | LV_1711-10_0_4_load_42 | 53 | 0.0092437 | 0.0023167 | 0 | 0 |  | 1 | TRUE | wye
33 | LV_1711-10_0_4_load_60 | 54 | 0.0027511 | 0.00068949 | 0 | 0 |  | 1 | TRUE | wye
34 | LV_1711-10_0_4_load_29 | 55 | 0.0061857 | 0.0015503 | 0 | 0 |  | 1 | TRUE | wye
35 | LV_1711-10_0_4_load_30 | 56 | 0.0093554 | 0.0023447 | 0 | 0 |  | 1 | TRUE | wye
36 | LV_1711-10_0_4_load_58 | 57 | 0.010509 | 0.0026339 | 0 | 0 |  | 1 | TRUE | wye
37 | LV_1711-10_0_4_load_63 | 58 | 0.0033624 | 0.00084269 | 0 | 0 |  | 1 | TRUE | wye
38 | LV_1711-10_0_4_load_59 | 59 | 0.0027611 | 0.00069201 | 0 | 0 |  | 1 | TRUE | wye
39 | LV_1711-10_0_4_load_47 | 61 | 0.0033245 | 0.0008332 | 0 | 0 |  | 1 | TRUE | wye
40 | LV_1711-10_0_4_load_50 | 62 | 0.0063015 | 0.0015793 | 0 | 0 |  | 1 | TRUE | wye
41 | LV_1711-10_0_4_load_65 | 63 | 0.0062207 | 0.0015591 | 0 | 0 |  | 1 | TRUE | wye

## ext_grid
| name | bus | vm_pu | va_degree | slack_weight | in_service
0 |  | 48 | 1 | 0 | 1 | TRUE

## line
| name | std_type | from_bus | to_bus | length_km | r_ohm_per_km | x_ohm_per_km | c_nf_per_km | g_us_per_km | max_i_ka | df | parallel | type | in_service
0 | LV_1711-10_0_4_line_0 |  | 0 | 1 | 0.0095311 | 0.125 | 0.08 | 261 | 0 | 0.364 | 1 | 1 | cs | TRUE
1 | LV_1711-10_0_4_line_1 |  | 1 | 2 | 0.027733 | 0.125 | 0.08 | 261 | 0 | 0.364 | 1 | 1 | cs | TRUE
2 | LV_1711-10_0_4_line_2 |  | 2 | 3 | 0.018627 | 0.125 | 0.08 | 261 | 0 | 0.364 | 1 | 1 | cs | TRUE
3 | LV_1711-10_0_4_line_3 |  | 2 | 4 | 0.012861 | 0.125 | 0.08 | 261 | 0 | 0.364 | 1 | 1 | cs | TRUE
4 | LV_1711-10_0_4_line_4 |  | 3 | 27 | 0.0095004 | 0.125 | 0.08 | 261 | 0 | 0.364 | 1 | 1 | cs | TRUE
5 | LV_1711-10_0_4_line_5 |  | 4 | 28 | 0.0098155 | 0.125 | 0.08 | 261 | 0 | 0.364 | 1 | 1 | cs | TRUE
6 | LV_1711-10_0_4_line_6 |  | 5 | 6 | 0.028134 | 0.125 | 0.08 | 261 | 0 | 0.364 | 1 | 1 | cs | TRUE
7 | LV_1711-10_0_4_line_7 |  | 5 | 7 | 0.057262 | 0.125 | 0.08 | 261 | 0 | 0.364 | 1 | 1 | cs | TRUE
8 | LV_1711-10_0_4_line_8 |  | 6 | 33 | 0.010005 | 0.125 | 0.08 | 261 | 0 | 0.364 | 1 | 1 | cs | TRUE
9 | LV_1711-10_0_4_line_9 |  | 7 | 34 | 0.0045745 | 0.125 | 0.08 | 261 | 0 | 0.364 | 1 | 1 | cs | TRUE
10 | LV_1711-10_0_4_line_10 |  | 8 | 9 | 0.026359 | 0.125 | 0.08 | 261 | 0 | 0.364 | 1 | 1 | cs | TRUE
11 | LV_1711-10_0_4_line_11 |  | 8 | 10 | 0.0071818 | 0.125 | 0.08 | 261 | 0 | 0.364 | 1 | 1 | cs | TRUE
12 | LV_1711-10_0_4_line_12 |  | 9 | 19 | 0.025538 | 0.125 | 0.08 | 261 | 0 | 0.364 | 1 | 1 | cs | TRUE
13 | LV_1711-10_0_4_line_13 |  | 10 | 17 | 0.014469 | 0.125 | 0.08 | 261 | 0 | 0.364 | 1 | 1 | cs | TRUE
14 | LV_1711-10_0_4_line_14 |  | 11 | 12 | 0.040406 | 0.125 | 0.08 | 261 | 0 | 0.364 | 1 | 1 | cs | TRUE
15 | LV_1711-10_0_4_line_15 |  | 11 | 13 | 0.019415 | 0.125 | 0.08 | 261 | 0 | 0.364 | 1 | 1 | cs | TRUE
16 | LV_1711-10_0_4_line_16 |  | 12 | 40 | 0.017176 | 0.125 | 0.08 | 261 | 0 | 0.364 | 1 | 1 | cs | TRUE
17 | LV_1711-10_0_4_line_17 |  | 13 | 41 | 0.033379 | 0.125 | 0.08 | 261 | 0 | 0.364 | 1 | 1 | cs | TRUE
18 | LV_1711-10_0_4_line_18 |  | 14 | 15 | 0.040232 | 0.125 | 0.08 | 261 | 0 | 0.364 | 1 | 1 | cs | TRUE
19 | LV_1711-10_0_4_line_19 |  | 14 | 16 | 0.016555 | 0.125 | 0.08 | 261 | 0 | 0.364 | 1 | 1 | cs | TRUE
20 | LV_1711-10_0_4_line_20 |  | 16 | 42 | 0.034575 | 0.125 | 0.08 | 261 | 0 | 0.364 | 1 | 1 | cs | TRUE
21 | LV_1711-10_0_4_line_21 |  | 17 | 18 | 0.039747 | 0.125 | 0.08 | 261 | 0 | 0.364 | 1 | 1 | cs | TRUE
22 | LV_1711-10_0_4_line_22 |  | 18 | 20 | 0.023544 | 0.125 | 0.08 | 261 | 0 | 0.364 | 1 | 1 | cs | TRUE
23 | LV_1711-10_0_4_line_23 |  | 18 | 21 | 0.031154 | 0.125 | 0.08 | 261 | 0 | 0.364 | 1 | 2 | cs | TRUE
24 | LV_1711-10_0_4_line_24 |  | 20 | 43 | 0.027009 | 0.125 | 0.08 | 261 | 0 | 0.364 | 1 | 1 | cs | TRUE
25 | LV_1711-10_0_4_line_25 |  | 20 | 39 | 0.028106 | 0.125 | 0.08 | 261 | 0 | 0.364 | 1 | 1 | cs | TRUE
26 | LV_1711-10_0_4_line_26 |  | 21 | 44 | 0.015434 | 0.125 | 0.08 | 261 | 0 | 0.364 | 1 | 2 | cs | TRUE
27 | LV_1711-10_0_4_line_27 |  | 22 | 23 | 0.025298 | 0.125 | 0.08 | 261 | 0 | 0.364 | 1 | 1 | cs | TRUE
28 | LV_1711-10_0_4_line_28 |  | 22 | 24 | 0.03011 | 0.125 | 0.08 | 261 | 0 | 0.364 | 1 | 1 | cs | TRUE
29 | LV_1711-10_0_4_line_29 |  | 23 | 25 | 0.04278 | 0.125 | 0.08 | 261 | 0 | 0.364 | 1 | 1 | cs | TRUE
30 | LV_1711-10_0_4_line_30 |  | 23 | 26 | 0.011975 | 0.125 | 0.08 | 261 | 0 | 0.364 | 1 | 1 | cs | TRUE
31 | LV_1711-10_0_4_line_31 |  | 24 | 45 | 0.01412 | 0.125 | 0.08 | 261 | 0 | 0.364 | 1 | 1 | cs | TRUE
32 | LV_1711-10_0_4_line_32 |  | 25 | 46 | 0.0144 | 0.125 | 0.08 | 261 | 0 | 0.364 | 1 | 1 | cs | TRUE
33 | LV_1711-10_0_4_line_33 |  | 26 | 47 | 0.0022828 | 0.125 | 0.08 | 261 | 0 | 0.364 | 1 | 1 | cs | TRUE
34 | LV_1711-10_0_4_line_34 |  | 27 | 32 | 0.0099768 | 0.125 | 0.08 | 261 | 0 | 0.364 | 1 | 1 | cs | TRUE
35 | LV_1711-10_0_4_line_35 |  | 28 | 60 | 0.0052936 | 0.125 | 0.08 | 261 | 0 | 0.364 | 1 | 1 | cs | TRUE
36 | LV_1711-10_0_4_line_36 |  | 29 | 30 | 0.0024899 | 0.125 | 0.08 | 261 | 0 | 0.364 | 1 | 1 | cs | TRUE
37 | LV_1711-10_0_4_line_37 |  | 30 | 52 | 0.011535 | 0.125 | 0.08 | 261 | 0 | 0.364 | 1 | 1 | cs | TRUE
38 | LV_1711-10_0_4_line_38 |  | 31 | 32 | 0.022091 | 0.125 | 0.08 | 261 | 0 | 0.364 | 1 | 1 | cs | TRUE
39 | LV_1711-10_0_4_line_39 |  | 32 | 37 | 0.017789 | 0.125 | 0.08 | 261 | 0 | 0.364 | 1 | 1 | cs | TRUE
40 | LV_1711-10_0_4_line_40 |  | 33 | 63 | 0.0095064 | 0.125 | 0.08 | 261 | 0 | 0.364 | 1 | 1 | cs | TRUE
41 | LV_1711-10_0_4_line_41 |  | 34 | 36 | 0.011905 | 0.125 | 0.08 | 261 | 0 | 0.364 | 1 | 1 | cs | TRUE
42 | LV_1711-10_0_4_line_42 |  | 35 | 36 | 0.025594 | 0.125 | 0.08 | 261 | 0 | 0.364 | 1 | 1 | cs | TRUE
43 | LV_1711-10_0_4_line_43 |  | 36 | 62 | 0.031988 | 0.125 | 0.08 | 261 | 0 | 0.364 | 1 | 1 | cs | TRUE
44 | LV_1711-10_0_4_line_44 |  | 38 | 39 | 0.013954 | 0.125 | 0.08 | 261 | 0 | 0.364 | 1 | 1 | cs | TRUE
45 | LV_1711-10_0_4_line_45 |  | 41 | 48 | 0.0054005 | 0.125 | 0.08 | 261 | 0 | 0.364 | 1 | 2 | cs | TRUE
46 | LV_1711-10_0_4_line_46 |  | 41 | 49 | 0.027912 | 0.125 | 0.08 | 261 | 0 | 0.364 | 1 | 2 | cs | TRUE
47 | LV_1711-10_0_4_line_47 |  | 42 | 55 | 0.018652 | 0.125 | 0.08 | 261 | 0 | 0.364 | 1 | 1 | cs | TRUE
48 | LV_1711-10_0_4_line_48 |  | 42 | 56 | 0.0026626 | 0.125 | 0.08 | 261 | 0 | 0.364 | 1 | 1 | cs | TRUE
49 | LV_1711-10_0_4_line_49 |  | 43 | 60 | 0.012294 | 0.125 | 0.08 | 261 | 0 | 0.364 | 1 | 1 | cs | TRUE
50 | LV_1711-10_0_4_line_50 |  | 44 | 53 | 0.0008802 | 0.125 | 0.08 | 261 | 0 | 0.364 | 1 | 2 | cs | TRUE
51 | LV_1711-10_0_4_line_51 |  | 45 | 58 | 0.010471 | 0.125 | 0.08 | 261 | 0 | 0.364 | 1 | 1 | cs | TRUE
52 | LV_1711-10_0_4_line_52 |  | 47 | 62 | 0.023933 | 0.125 | 0.08 | 261 | 0 | 0.364 | 1 | 1 | cs | TRUE
53 | LV_1711-10_0_4_line_53 |  | 48 | 50 | 0.011667 | 0.125 | 0.08 | 261 | 0 | 0.364 | 1 | 2 | cs | TRUE
54 | LV_1711-10_0_4_line_54 |  | 49 | 51 | 0.0052568 | 0.125 | 0.08 | 261 | 0 | 0.364 | 1 | 1 | cs | TRUE
55 | LV_1711-10_0_4_line_55 |  | 49 | 52 | 0.0088843 | 0.125 | 0.08 | 261 | 0 | 0.364 | 1 | 1 | cs | TRUE
56 | LV_1711-10_0_4_line_56 |  | 50 | 53 | 0.02104 | 0.125 | 0.08 | 261 | 0 | 0.364 | 1 | 2 | cs | TRUE
57 | LV_1711-10_0_4_line_57 |  | 51 | 54 | 0.0064466 | 0.125 | 0.08 | 261 | 0 | 0.364 | 1 | 1 | cs | TRUE
58 | LV_1711-10_0_4_line_58 |  | 54 | 59 | 0.0062643 | 0.125 | 0.08 | 261 | 0 | 0.364 | 1 | 1 | cs | TRUE
59 | LV_1711-10_0_4_line_59 |  | 55 | 57 | 0.00030681 | 0.125 | 0.08 | 261 | 0 | 0.364 | 1 | 1 | cs | TRUE
60 | LV_1711-10_0_4_line_60 |  | 56 | 58 | 0.0026389 | 0.125 | 0.08 | 261 | 0 | 0.364 | 1 | 1 | cs | TRUE
61 | LV_1711-10_0_4_line_61 |  | 57 | 59 | 0.0060257 | 0.125 | 0.08 | 261 | 0 | 0.364 | 1 | 1 | cs | TRUE
62 | LV_1711-10_0_4_line_62 |  | 60 | 61 | 0.0082642 | 0.125 | 0.08 | 261 | 0 | 0.364 | 1 | 1 | cs | TRUE

## trafo
| name | std_type | hv_bus | lv_bus | sn_mva | vn_hv_kv | vn_lv_kv | vk_percent | vkr_percent | pfe_kw | i0_percent | shift_degree | tap_side | tap_neutral | tap_min | tap_max | tap_step_percent | tap_step_degree | tap_pos | tap_phase_shifter | parallel | df | in_service
0 | LV_1711-10_0_4_trafo_23 | 0.63 MVA 20/0.4 kV | 64 | 48 | 0.63 | 20 | 0.4 | 6 | 1.206 | 1.65 | 0.2619 | 150 | hv | 0 | -2 | 2 | 2.5 | 0 | 0 | FALSE | 1 | 1 | TRUE

## line_geodata
| x0 | y0 | x1 | y1 | x2 | y2 | x3 | y3 | x4 | y4 | x5 | y5 | x6 | y6 | x7 | y7
0 | 2681695.2349 | 1224377.4227 | 2681701.9036 | 1224370.6132
1 | 2681713.0725 | 1224345.2716 | 2681705.2156 | 1224364.6657 | 2681701.9036 | 1224370.6132 | 2681701.9036 | 1224370.6132
2 | 2681713.0725 | 1224345.2716 | 2681700.9678 | 1224331.0847
3 | 2681720.0007 | 1224334.426 | 2681713.0725 | 1224345.2716
4 | 2681700.9678 | 1224331.0847 | 2681694.8013 | 1224323.8575
5 | 2681720.0007 | 1224334.426 | 2681727.5307 | 1224328.1297
6 | 2681861.2765 | 1224436.0466 | 2681861.55 | 1224427.7448 | 2681858.3756 | 1224412.1017 | 2681857.0639 | 1224408.4653
7 | 2681861.2765 | 1224436.0466 | 2681866.0081 | 1224431.0972 | 2681867.5984 | 1224420.7788 | 2681866.3086 | 1224413.1114 | 2681865.6474 | 1224410.4672 | 2681867.8223 | 1224408.3624 | 2681892.9356 | 1224400.0699
8 | 2681853.6689 | 1224399.0535 | 2681857.0639 | 1224408.4653
9 | 2681892.9356 | 1224400.0699 | 2681897.2794 | 1224398.6355
10 | 2681770.5507 | 1224237.1877 | 2681763.1305 | 1224220.9193 | 2681765.5507 | 1224219.7295 | 2681769.086 | 1224217.9658 | 2681770.7275 | 1224217.1544
11 | 2681770.5507 | 1224237.1877 | 2681773.6466 | 1224243.668
12 | 2681770.7275 | 1224217.1544 | 2681767.065 | 1224209.9659 | 2681782.4811 | 1224201.746
13 | 2681760.8151 | 1224250.3518 | 2681764.6022 | 1224248.4692 | 2681773.6466 | 1224243.668
14 | 2681745.9337 | 1224383.6041 | 2681742.3104 | 1224379.0958 | 2681740.675 | 1224376.705 | 2681733.5642 | 1224376.0069 | 2681728.4992 | 1224373.7692 | 2681722.741 | 1224367.3414 | 2681719.1526 | 1224361.3881 | 2681718.9734 | 1224357.8722
15 | 2681745.9337 | 1224383.6041 | 2681761.0173 | 1224371.3808
16 | 2681718.9734 | 1224357.8722 | 2681718.8097 | 1224353.2335 | 2681721.6799 | 1224346.3238 | 2681724.1175 | 1224347.18 | 2681726.441 | 1224348.0569
17 | 2681781.7226 | 1224346.8263 | 2681769.6276 | 1224356.2221 | 2681766.0372 | 1224361.4541 | 2681760.882 | 1224367.9877 | 2681761.0173 | 1224371.3808
18 | 2681824.2621 | 1224286.2477 | 2681828.0327 | 1224277.8494 | 2681828.067 | 1224262.673 | 2681830.1301 | 1224258.7765 | 2681840.6048 | 1224254.1752
19 | 2681824.2621 | 1224286.2477 | 2681821.4136 | 1224293.2244 | 2681819.6691 | 1224302.073
20 | 2681826.6777 | 1224335.5698 | 2681822.6548 | 1224325.3743 | 2681819.7379 | 1224311.9584 | 2681819.6691 | 1224302.073
21 | 2681756.9641 | 1224269.0226 | 2681755.0311 | 1224261.8023 | 2681748.5444 | 1224244.9241 | 2681755.6036 | 1224245.5214 | 2681760.8151 | 1224250.3518
22 | 2681756.9641 | 1224269.0226 | 2681754.6536 | 1224283.7564 | 2681752.0835 | 1224291.9934
23 | 2681756.9641 | 1224269.0226 | 2681761.77 | 1224271.9128 | 2681766.5206 | 1224278.8272 | 2681767.8657 | 1224292.4104 | 2681767.8596 | 1224295.9181
24 | 2681752.0835 | 1224291.9934 | 2681750.1876 | 1224298.0714 | 2681742.2421 | 1224313.4171 | 2681740.2707 | 1224316.1401
25 | 2681725.1962 | 1224283.5519 | 2681752.0835 | 1224291.9934
26 | 2681767.8596 | 1224295.9181 | 2681767.8373 | 1224308.8211 | 2681768.1041 | 1224311.3375
27 | 2681879.1921 | 1224311.7201 | 2681887.2554 | 1224313.1875 | 2681893.2751 | 1224316.5837 | 2681896.1209 | 1224320.2809 | 2681897.6707 | 1224325.5836
28 | 2681879.1921 | 1224311.7201 | 2681867.4745 | 1224312.4039 | 2681856.9762 | 1224314.3052 | 2681849.8104 | 1224317.1313
29 | 2681897.6707 | 1224325.5836 | 2681901.436 | 1224325.2797 | 2681906.5415 | 1224327.3291 | 2681915.8046 | 1224335.8289 | 2681925.3656 | 1224348.0354 | 2681928.2498 | 1224352.6287
30 | 2681897.6707 | 1224325.5836 | 2681899.2677 | 1224337.4516
31 | 2681849.8104 | 1224317.1313 | 2681844.4722 | 1224319.2367 | 2681838.2971 | 1224324.9046
32 | 2681928.2498 | 1224352.6287 | 2681935.9072 | 1224364.8236
33 | 2681899.2677 | 1224337.4516 | 2681899.5722 | 1224339.714
34 | 2681688.3256 | 1224316.2679 | 2681694.8013 | 1224323.8575
35 | 2681731.5917 | 1224324.7341 | 2681727.5307 | 1224328.1297
36 | 2681800.5989 | 1224388.967 | 2681800.7642 | 1224391.4514 | 2681800.7642 | 1224391.4514
37 | 2681800.5989 | 1224388.967 | 2681799.8331 | 1224377.4575
38 | 2681688.3256 | 1224316.2679 | 2681681.9272 | 1224320.016 | 2681669.0184 | 1224326.9982
39 | 2681688.3256 | 1224316.2679 | 2681680.2788 | 1224300.4031
40 | 2681850.4432 | 1224390.1111 | 2681853.6689 | 1224399.0535
41 | 2681908.5837 | 1224394.9028 | 2681897.2794 | 1224398.6355
42 | 2681908.5837 | 1224394.9028 | 2681915.9715 | 1224416.7859 | 2681917.123 | 1224419.002
43 | 2681908.5837 | 1224394.9028 | 2681905.7131 | 1224376.4842 | 2681903.5023 | 1224363.3215
44 | 2681725.1962 | 1224283.5519 | 2681719.72 | 1224270.717
45 | 2681781.7226 | 1224346.8263 | 2681778.6137 | 1224342.4105
46 | 2681799.2434 | 1224368.5929 | 2681781.7226 | 1224346.8263
47 | 2681826.6777 | 1224335.5698 | 2681821.4376 | 1224341.1015 | 2681814.5077 | 1224349.6853
48 | 2681826.6777 | 1224335.5698 | 2681828.6393 | 1224333.7693
49 | 2681731.5917 | 1224324.7341 | 2681737.898 | 1224319.4171 | 2681740.2707 | 1224316.1401
50 | 2681768.1969 | 1224312.2128 | 2681768.1041 | 1224311.3375
51 | 2681830.5834 | 1224331.9849 | 2681838.2971 | 1224324.9046
52 | 2681903.5023 | 1224363.3215 | 2681899.7138 | 1224340.7664 | 2681899.5722 | 1224339.714
53 | 2681771.8973 | 1224332.8709 | 2681778.6137 | 1224342.4105
54 | 2681799.2434 | 1224368.5929 | 2681802.5454 | 1224364.5027
55 | 2681799.2434 | 1224368.5929 | 2681799.8331 | 1224377.4575
56 | 2681771.8973 | 1224332.8709 | 2681769.294 | 1224322.5615 | 2681768.1969 | 1224312.2128
57 | 2681802.5454 | 1224364.5027 | 2681806.5949 | 1224359.4867
58 | 2681810.5299 | 1224354.6125 | 2681806.5949 | 1224359.4867
59 | 2681814.5077 | 1224349.6853 | 2681814.315 | 1224349.924
60 | 2681830.5834 | 1224331.9849 | 2681828.6393 | 1224333.7693
61 | 2681814.315 | 1224349.924 | 2681810.5299 | 1224354.6125
62 | 2681731.5917 | 1224324.7341 | 2681739.8464 | 1224325.1316

## bus_geodata
| x | y | coords
0 | 2681695.2349 | 1224377.4227
1 | 2681701.9036 | 1224370.6132
2 | 2681713.0725 | 1224345.2716
3 | 2681700.9678 | 1224331.0847
4 | 2681720.0007 | 1224334.426
5 | 2681861.2765 | 1224436.0466
6 | 2681857.0639 | 1224408.4653
7 | 2681892.9356 | 1224400.0699
8 | 2681770.5507 | 1224237.1877
9 | 2681770.7275 | 1224217.1544
10 | 2681773.6466 | 1224243.668
11 | 2681745.9337 | 1224383.6041
12 | 2681718.9734 | 1224357.8722
13 | 2681761.0173 | 1224371.3808
14 | 2681824.2621 | 1224286.2477
15 | 2681840.6048 | 1224254.1752
16 | 2681819.6691 | 1224302.073
17 | 2681760.8151 | 1224250.3518
18 | 2681756.9642 | 1224269.0226
19 | 2681782.4811 | 1224201.746
20 | 2681752.0835 | 1224291.9934
21 | 2681767.8596 | 1224295.9181
22 | 2681879.1921 | 1224311.7201
23 | 2681897.6707 | 1224325.5836
24 | 2681849.8104 | 1224317.1313
25 | 2681928.2498 | 1224352.6287
26 | 2681899.2677 | 1224337.4516
27 | 2681694.8013 | 1224323.8575
28 | 2681727.5307 | 1224328.1297
29 | 2681800.7642 | 1224391.4514
30 | 2681800.5989 | 1224388.967
31 | 2681669.0184 | 1224326.9982
32 | 2681688.3256 | 1224316.2679
33 | 2681853.6689 | 1224399.0535
34 | 2681897.2794 | 1224398.6355
35 | 2681917.123 | 1224419.002
36 | 2681908.5837 | 1224394.9028
37 | 2681680.2788 | 1224300.4031
38 | 2681719.72 | 1224270.717
39 | 2681725.1962 | 1224283.5519
40 | 2681726.441 | 1224348.0569
41 | 2681781.7226 | 1224346.8263
42 | 2681826.6777 | 1224335.5698
43 | 2681740.2707 | 1224316.14
44 | 2681768.1041 | 1224311.3375
45 | 2681838.2971 | 1224324.9046
46 | 2681935.9072 | 1224364.8236
47 | 2681899.5722 | 1224339.714
48 | 2681778.6137 | 1224342.4105
49 | 2681799.2434 | 1224368.5929
50 | 2681771.8973 | 1224332.8709
51 | 2681802.5454 | 1224364.5027
52 | 2681799.8331 | 1224377.4575
53 | 2681768.1969 | 1224312.2128
54 | 2681806.5949 | 1224359.4867
55 | 2681814.5077 | 1224349.6853
56 | 2681828.6393 | 1224333.7693
57 | 2681814.315 | 1224349.924
58 | 2681830.5834 | 1224331.9849
59 | 2681810.5299 | 1224354.6125
60 | 2681731.5917 | 1224324.7341
61 | 2681739.8464 | 1224325.1316
62 | 2681903.5023 | 1224363.3215
63 | 2681850.4432 | 1224390.1111
64 | 2681781.7226 | 1224346.8263

## line_std_types
| c_nf_per_km | r_ohm_per_km | x_ohm_per_km | max_i_ka | type | q_mm2 | alpha | voltage_rating
NAYY 4x50 SE | 210 | 0.642 | 0.083 | 0.142 | cs | 50 | 0.00403 | LV
NAYY 4x120 SE | 264 | 0.225 | 0.08 | 0.242 | cs | 120 | 0.00403 | LV
NAYY 4x150 SE | 261 | 0.208 | 0.08 | 0.27 | cs | 150 | 0.00403 | LV
NA2XS2Y 1x95 RM/25 12/20 kV | 216 | 0.313 | 0.132 | 0.252 | cs | 95 | 0.00403 | MV
NA2XS2Y 1x185 RM/25 12/20 kV | 273 | 0.161 | 0.117 | 0.362 | cs | 185 | 0.00403 | MV
NA2XS2Y 1x240 RM/25 12/20 kV | 304 | 0.122 | 0.112 | 0.421 | cs | 240 | 0.00403 | MV
NA2XS2Y 1x95 RM/25 6/10 kV | 315 | 0.313 | 0.123 | 0.249 | cs | 95 | 0.00403 | MV
NA2XS2Y 1x185 RM/25 6/10 kV | 406 | 0.161 | 0.11 | 0.358 | cs | 185 | 0.00403 | MV
NA2XS2Y 1x240 RM/25 6/10 kV | 456 | 0.122 | 0.105 | 0.416 | cs | 240 | 0.00403 | MV
NA2XS2Y 1x150 RM/25 12/20 kV | 250 | 0.206 | 0.116 | 0.319 | cs | 150 | 0.00403 | MV
NA2XS2Y 1x120 RM/25 12/20 kV | 230 | 0.253 | 0.119 | 0.283 | cs | 120 | 0.00403 | MV
NA2XS2Y 1x70 RM/25 12/20 kV | 190 | 0.443 | 0.132 | 0.22 | cs | 70 | 0.00403 | MV
NA2XS2Y 1x150 RM/25 6/10 kV | 360 | 0.206 | 0.11 | 0.315 | cs | 150 | 0.00403 | MV
NA2XS2Y 1x120 RM/25 6/10 kV | 340 | 0.253 | 0.113 | 0.28 | cs | 120 | 0.00403 | MV
NA2XS2Y 1x70 RM/25 6/10 kV | 280 | 0.443 | 0.123 | 0.217 | cs | 70 | 0.00403 | MV
N2XS(FL)2Y 1x120 RM/35 64/110 kV | 112 | 0.153 | 0.166 | 0.366 | cs | 120 | 0.00393 | HV
N2XS(FL)2Y 1x185 RM/35 64/110 kV | 125 | 0.099 | 0.156 | 0.457 | cs | 185 | 0.00393 | HV
N2XS(FL)2Y 1x240 RM/35 64/110 kV | 135 | 0.075 | 0.149 | 0.526 | cs | 240 | 0.00393 | HV
N2XS(FL)2Y 1x300 RM/35 64/110 kV | 144 | 0.06 | 0.144 | 0.588 | cs | 300 | 0.00393 | HV
15-AL1/3-ST1A 0.4 | 11 | 1.8769 | 0.35 | 0.105 | ol | 16 | 0.00403 | LV
24-AL1/4-ST1A 0.4 | 11.25 | 1.2012 | 0.335 | 0.14 | ol | 24 | 0.00403 | LV
48-AL1/8-ST1A 0.4 | 12.2 | 0.5939 | 0.3 | 0.21 | ol | 48 | 0.00403 | LV
94-AL1/15-ST1A 0.4 | 13.2 | 0.306 | 0.29 | 0.35 | ol | 94 | 0.00403 | LV
34-AL1/6-ST1A 10.0 | 9.7 | 0.8342 | 0.36 | 0.17 | ol | 34 | 0.00403 | MV
48-AL1/8-ST1A 10.0 | 10.1 | 0.5939 | 0.35 | 0.21 | ol | 48 | 0.00403 | MV
70-AL1/11-ST1A 10.0 | 10.4 | 0.4132 | 0.339 | 0.29 | ol | 70 | 0.00403 | MV
94-AL1/15-ST1A 10.0 | 10.75 | 0.306 | 0.33 | 0.35 | ol | 94 | 0.00403 | MV
122-AL1/20-ST1A 10.0 | 11.1 | 0.2376 | 0.323 | 0.41 | ol | 122 | 0.00403 | MV
149-AL1/24-ST1A 10.0 | 11.25 | 0.194 | 0.315 | 0.47 | ol | 149 | 0.00403 | MV
34-AL1/6-ST1A 20.0 | 9.15 | 0.8342 | 0.382 | 0.17 | ol | 34 | 0.00403 | MV
48-AL1/8-ST1A 20.0 | 9.5 | 0.5939 | 0.372 | 0.21 | ol | 48 | 0.00403 | MV
70-AL1/11-ST1A 20.0 | 9.7 | 0.4132 | 0.36 | 0.29 | ol | 70 | 0.00403 | MV
94-AL1/15-ST1A 20.0 | 10 | 0.306 | 0.35 | 0.35 | ol | 94 | 0.00403 | MV
122-AL1/20-ST1A 20.0 | 10.3 | 0.2376 | 0.344 | 0.41 | ol | 122 | 0.00403 | MV
149-AL1/24-ST1A 20.0 | 10.5 | 0.194 | 0.337 | 0.47 | ol | 149 | 0.00403 | MV
184-AL1/30-ST1A 20.0 | 10.75 | 0.1571 | 0.33 | 0.535 | ol | 184 | 0.00403 | MV
243-AL1/39-ST1A 20.0 | 11 | 0.1188 | 0.32 | 0.645 | ol | 243 | 0.00403 | MV
48-AL1/8-ST1A 110.0 | 8 | 0.5939 | 0.46 | 0.21 | ol | 48 | 0.00403 | HV
70-AL1/11-ST1A 110.0 | 8.4 | 0.4132 | 0.45 | 0.29 | ol | 70 | 0.00403 | HV
94-AL1/15-ST1A 110.0 | 8.65 | 0.306 | 0.44 | 0.35 | ol | 94 | 0.00403 | HV
122-AL1/20-ST1A 110.0 | 8.5 | 0.2376 | 0.43 | 0.41 | ol | 122 | 0.00403 | HV
149-AL1/24-ST1A 110.0 | 8.75 | 0.194 | 0.41 | 0.47 | ol | 149 | 0.00403 | HV
184-AL1/30-ST1A 110.0 | 8.8 | 0.1571 | 0.4 | 0.535 | ol | 184 | 0.00403 | HV
243-AL1/39-ST1A 110.0 | 9 | 0.1188 | 0.39 | 0.645 | ol | 243 | 0.00403 | HV
305-AL1/39-ST1A 110.0 | 9.2 | 0.0949 | 0.38 | 0.74 | ol | 305 | 0.00403 | HV
490-AL1/64-ST1A 110.0 | 9.75 | 0.059 | 0.37 | 0.96 | ol | 490 | 0.00403 | HV
679-AL1/86-ST1A 110.0 | 9.95 | 0.042 | 0.36 | 1.15 | ol | 679 | 0.00403 | HV
490-AL1/64-ST1A 220.0 | 10 | 0.059 | 0.285 | 0.96 | ol | 490 | 0.00403 | HV
679-AL1/86-ST1A 220.0 | 11.7 | 0.042 | 0.275 | 1.15 | ol | 679 | 0.00403 | HV
490-AL1/64-ST1A 380.0 | 11 | 0.059 | 0.253 | 0.96 | ol | 490 | 0.00403 | HV
679-AL1/86-ST1A 380.0 | 14.6 | 0.042 | 0.25 | 1.15 | ol | 679 | 0.00403 | HV

## trafo_std_types
| i0_percent | pfe_kw | vkr_percent | sn_mva | vn_lv_kv | vn_hv_kv | vk_percent | shift_degree | vector_group | tap_side | tap_neutral | tap_min | tap_max | tap_step_degree | tap_step_percent | tap_phase_shifter
160 MVA 380/110 kV | 0.06 | 60 | 0.25 | 160 | 110 | 380 | 12.2 | 0 | Yy0 | hv | 0 | -9 | 9 | 0 | 1.5 | FALSE
100 MVA 220/110 kV | 0.06 | 55 | 0.26 | 100 | 110 | 220 | 12 | 0 | Yy0 | hv | 0 | -9 | 9 | 0 | 1.5 | FALSE
63 MVA 110/20 kV | 0.04 | 22 | 0.32 | 63 | 20 | 110 | 18 | 150 | YNd5 | hv | 0 | -9 | 9 | 0 | 1.5 | FALSE
40 MVA 110/20 kV | 0.05 | 18 | 0.34 | 40 | 20 | 110 | 16.2 | 150 | YNd5 | hv | 0 | -9 | 9 | 0 | 1.5 | FALSE
25 MVA 110/20 kV | 0.07 | 14 | 0.41 | 25 | 20 | 110 | 12 | 150 | YNd5 | hv | 0 | -9 | 9 | 0 | 1.5 | FALSE
63 MVA 110/10 kV | 0.04 | 22 | 0.32 | 63 | 10 | 110 | 18 | 150 | YNd5 | hv | 0 | -9 | 9 | 0 | 1.5 | FALSE
40 MVA 110/10 kV | 0.05 | 18 | 0.34 | 40 | 10 | 110 | 16.2 | 150 | YNd5 | hv | 0 | -9 | 9 | 0 | 1.5 | FALSE
25 MVA 110/10 kV | 0.07 | 14 | 0.41 | 25 | 10 | 110 | 12 | 150 | YNd5 | hv | 0 | -9 | 9 | 0 | 1.5 | FALSE
0.25 MVA 20/0.4 kV | 0.32 | 0.8 | 1.44 | 0.25 | 0.4 | 20 | 6 | 150 | Yzn5 | hv | 0 | -2 | 2 | 0 | 2.5 | FALSE
0.4 MVA 20/0.4 kV | 0.3375 | 1.35 | 1.425 | 0.4 | 0.4 | 20 | 6 | 150 | Dyn5 | hv | 0 | -2 | 2 | 0 | 2.5 | FALSE
0.63 MVA 20/0.4 kV | 0.2619 | 1.65 | 1.206 | 0.63 | 0.4 | 20 | 6 | 150 | Dyn5 | hv | 0 | -2 | 2 | 0 | 2.5 | FALSE
0.25 MVA 10/0.4 kV | 0.24 | 0.6 | 1.2 | 0.25 | 0.4 | 10 | 4 | 150 | Dyn5 | hv | 0 | -2 | 2 | 0 | 2.5 | FALSE
0.4 MVA 10/0.4 kV | 0.2375 | 0.95 | 1.325 | 0.4 | 0.4 | 10 | 4 | 150 | Dyn5 | hv | 0 | -2 | 2 | 0 | 2.5 | FALSE
0.63 MVA 10/0.4 kV | 0.1873 | 1.18 | 1.0794 | 0.63 | 0.4 | 10 | 4 | 150 | Dyn5 | hv | 0 | -2 | 2 | 0 | 2.5 | FALSE

## trafo3w_std_types
| sn_hv_mva | sn_mv_mva | sn_lv_mva | vn_hv_kv | vn_mv_kv | vn_lv_kv | vk_hv_percent | vk_mv_percent | vk_lv_percent | vkr_hv_percent | vkr_mv_percent | vkr_lv_percent | pfe_kw | i0_percent | shift_mv_degree | shift_lv_degree | vector_group | tap_side | tap_neutral | tap_min | tap_max | tap_step_percent
63/25/38 MVA 110/20/10 kV | 63 | 25 | 38 | 110 | 20 | 10 | 10.4 | 10.4 | 10.4 | 0.28 | 0.32 | 0.35 | 35 | 0.89 | 0 | 0 | YN0yn0yn0 | hv | 0 | -10 | 10 | 1.2
63/25/38 MVA 110/10/10 kV | 63 | 25 | 38 | 110 | 10 | 10 | 10.4 | 10.4 | 10.4 | 0.28 | 0.32 | 0.35 | 35 | 0.89 | 0 | 0 | YN0yn0yn0 | hv | 0 | -10 | 10 | 1.2

## fuse_std_types
| fuse_type | i_rated_a | t_avg | t_min | t_total | x_avg | x_min | x_total
HV 100A | HV 100A | 100 | 0 | [10.0, 3.64, 0.854, 0.281, 0.1, 0.0531, 0.022, 0.01] | [10.0, 4.267, 1.21, 0.403, 0.1, 0.058, 0.022, 0.01] | 0 | [300.0, 350.0, 450.0, 550.0, 700.0, 850.0, 1200.0, 1752.0] | [600.0, 700.0, 900.0, 1150.0, 1665.0, 2000.0, 3000.0, 4313.0]
HV 10A | HV 10A | 10 | 0 | [10.0, 1675.0, 0.344, 0.156, 0.1, 0.0417, 0.0171, 0.01] | [10.0, 1.3, 0.3, 0.155, 0.1, 0.0555, 0.023, 0.01] | 0 | [30.0, 32.0, 35.0, 37.0, 39.0, 50.0, 70.0, 88.0] | [60.0, 70.0, 80.0, 87.0, 94.0, 110.0, 150.0, 216.0]
HV 125A | HV 125A | 125 | 0 | [10.0, 1.82, 0.344, 0.1, 0.0467, 0.0269, 0.01] | [10.0, 2.478, 0.426, 0.1, 0.0427, 0.0211, 0.01] | 0 | [375.0, 500.0, 700.0, 925.0, 1200.0, 1500.0, 2341.0] | [750.0, 1000.0, 1500.0, 2200.0, 3000.0, 4000.0, 5765.0]
HV 160A | HV 160A | 160 | 0 | [10.0, 4.15, 1.03, 0.198, 0.1, 0.051, 0.0172, 0.01] | [10.0, 2.3, 0.734, 0.274, 0.1, 0.046, 0.0177, 0.01] | 0 | [480.0, 550.0, 700.0, 1000.0, 1260.0, 1600.0, 2500.0, 3227.0] | [960.0, 1300.0, 1700.0, 2200.0, 2996.0, 4000.0, 6000.0, 7946.0]
HV 16A | HV 16A | 16 | 0 | [10.0, 0.352, 0.164, 0.1, 0.0649, 0.0342, 0.01] | [10.0, 2.34, 0.722, 0.181, 0.1, 0.055, 0.0296, 0.01] | 0 | [48.0, 60.0, 65.0, 71.0, 80.0, 100.0, 162.0] | [96.0, 110.0, 125.0, 150.0, 168.0, 200.0, 250.0, 398.0]
HV 200A | HV 200A | 200 | 0 | [10.0, 4.267, 1.21, 0.403, 0.1, 0.058, 0.022, 0.01] | [10.0, 3.73, 1.654, 0.328, 0.1, 0.0531, 0.019, 0.01] | 0 | [600.0, 700.0, 900.0, 1150.0, 1665.0, 2000.0, 3000.0, 4313.0] | [1200.0, 1500.0, 1800.0, 2700.0, 3960.0, 5000.0, 7500.0, 10620.0]
HV 20A | HV 20A | 20 | 0 | [10.0, 1.3, 0.3, 0.155, 0.1, 0.0555, 0.023, 0.01] | [10.0, 1.3, 0.161, 0.1, 0.0611, 0.0399, 0.0141, 0.01] | 0 | [60.0, 70.0, 80.0, 87.0, 94.0, 110.0, 150.0, 216.0] | [120.0, 150.0, 200.0, 223.0, 260.0, 300.0, 450.0, 532.0]
HV 25A | HV 25A | 25 | 0 | [10.0, 2.512, 0.833, 0.299, 0.1, 0.0372, 0.0223, 0.01] | [10.0, 3.125, 0.597, 0.198, 0.1, 0.0378, 0.022, 0.01] | 0 | [75.0, 82.0, 90.0, 100.0, 124.0, 170.0, 200.0, 289.0] | [150.0, 170.0, 210.0, 250.0, 294.0, 400.0, 500.0, 711.0]
HV 31.5A | HV 31.5A | 31.5 | 0 | [10.0, 2.34, 0.722, 0.181, 0.1, 0.055, 0.0296, 0.01] | [10.0, 2.84, 0.368, 0.164, 0.1, 0.0621, 0.0378, 0.0195, 0.01] | 0 | [95.0, 110.0, 125.0, 150.0, 165.0, 200.0, 250.0, 390.0] | [189.0, 220.0, 300.0, 350.0, 393.0, 450.0, 530.0, 700.0, 960.0]
HV 40A | HV 40A | 40 | 0 | [10.0, 1.3, 0.161, 0.1, 0.0611, 0.0399, 0.0141, 0.01] | [10.0, 2.05, 0.369, 0.198, 0.1, 0.051, 0.0298, 0.01] | 0 | [120.0, 150.0, 200.0, 223.0, 260.0, 300.0, 450.0, 532.0] | [240.0, 300.0, 400.0, 450.0, 530.0, 650.0, 800.0, 1311.0]
HV 50A | HV 50A | 50 | 0 | [10.0, 3.215, 0.597, 0.198, 0.1, 0.0378, 0.022, 0.01] | [10.0, 3.64, 0.854, 0.281, 0.1, 0.0531, 0.022, 0.01] | 0 | [150.0, 170.0, 210.0, 250.0, 294.0, 400.0, 500.0, 711.0] | [300.0, 350.0, 450.0, 550.0, 700.0, 850.0, 1200.0, 1752.0]
HV 6.3A | HV 6.3A | 6.3 | 0 | [10.0, 1.39, 0.344, 0.168, 0.1, 0.056, 0.0263, 0.01] | [10.0, 1.711, 0.516, 0.198, 0.1, 0.0634, 0.0303, 0.01] | 0 | [19.0, 19.5, 20.4, 20.8, 22.0, 25.0, 32.0, 48.0] | [38.0, 40.0, 43.0, 48.0, 53.0, 60.0, 75.0, 118.0]
HV 63A | HV 63A | 63 | 0 | [10.0, 2.84, 0.368, 0.164, 0.1, 0.0621, 0.0378, 0.0195, 0.01] | [10.0, 1.82, 0.344, 0.1, 0.0467, 0.0269, 0.01] | 0 | [189.0, 220.0, 300.0, 350.0, 393.0, 450.0, 530.0, 700.0, 961.0] | [378.0, 500.0, 700.0, 934.0, 1200.0, 1500.0, 2366.0]
HV 80A | HV 80A | 80 | 0 | [10.0, 2.05, 0.369, 0.198, 0.1, 0.051, 0.0298, 0.01] | [10.0, 4.15, 1.03, 0.198, 0.1, 0.051, 0.0172, 0.01] | 0 | [240.0, 300.0, 400.0, 450.0, 530.0, 650.0, 800.0, 1311.0] | [480.0, 550.0, 700.0, 1000.0, 1260.0, 1600.0, 2500.0, 3227.0]
Siemens NH-1-100 | Siemens NH-1-100 | 100 | [5400.0, 2000.0, 400.0, 20.0, 1.0, 0.2, 0.012, 0.004] | 0 | 0 | [150.0, 190.0, 250.0, 430.0, 900.0, 1250.0, 2700.0, 3600.0] | 0 | 0
Siemens NH-1-125 | Siemens NH-1-125 | 125 | [4800.0, 120.0, 7.0, 0.1, 0.004] | 0 | 0 | [180.0, 400.0, 740.0, 2000.0, 4250.0] | 0 | 0
Siemens NH-1-16 | Siemens NH-1-16 | 16 | [4000.0, 400.0, 2.0, 0.1, 0.04, 0.01] | 0 | 0 | [26.0, 35.0, 75.0, 150.0, 200.0, 300.0] | 0 | 0
Siemens NH-1-160 | Siemens NH-1-160 | 160 | [4800.0, 120.0, 7.0, 0.1, 0.004] | 0 | 0 | [210.0, 500.0, 900.0, 2300.0, 5000.0] | 0 | 0
Siemens NH-1-25 | Siemens NH-1-25 | 25 | [4000.0, 1000.0, 10.0, 0.2, 0.02, 0.01] | 0 | 0 | [40.0, 50.0, 100.0, 210.0, 400.0, 500.0] | 0 | 0
Siemens NH-1-50 | Siemens NH-1-50 | 50 | [4000.0, 40.0, 4.0, 1.0, 0.02, 0.01] | 0 | 0 | [86.0, 200.0, 300.0, 400.0, 1000.0, 1280.0] | 0 | 0
Siemens NH-1-63 | Siemens NH-1-63 | 63 | [4000.0, 100.0, 10.0, 2.0, 0.04, 0.01] | 0 | 0 | [100.0, 200.0, 300.0, 400.0, 1000.0, 1500.0] | 0 | 0
Siemens NH-1-80 | Siemens NH-1-80 | 80 | [4800.0, 120.0, 7.0, 0.1, 0.01] | 0 | 0 | [150.58, 250.0, 450.0, 1150.0, 2470.0] | 0 | 0
Siemens NH-2-1000 | Siemens NH-2-1000 | 1000 | [4800.0, 120.0, 7.0, 0.1, 0.004] | 0 | 0 | [1900.0, 3500.0, 8400.0, 24000.0, 52000.0] | 0 | 0
Siemens NH-2-200 | Siemens NH-2-200 | 200 | [4800.0, 120.0, 7.0, 0.1, 0.004] | 0 | 0 | [280.0, 650.0, 1200.0, 3000.0, 7000.0] | 0 | 0
Siemens NH-2-224 | Siemens NH-2-224 | 224 | [4800.0, 120.0, 7.0, 0.2, 0.04, 0.004] | 0 | 0 | [400.0, 750.0, 1453.0, 3025.0, 4315.0, 7600.0] | 0 | 0
Siemens NH-2-250 | Siemens NH-2-250 | 250 | [4800.0, 120.0, 7.0, 0.1, 0.004] | 0 | 0 | [450.0, 800.0, 1650.0, 4000.0, 8500.0] | 0 | 0
Siemens NH-2-315 | Siemens NH-2-315 | 315 | [4800.0, 120.0, 7.0, 0.1, 0.004] | 0 | 0 | [550.0, 920.0, 1900.0, 5000.0, 11000.0] | 0 | 0
Siemens NH-2-355 | Siemens NH-2-355 | 355 | [4800.0, 120.0, 6.0, 0.1, 0.004] | 0 | 0 | [650.0, 1116.27, 2350.0, 5840.0, 12790.0] | 0 | 0
Siemens NH-2-400 | Siemens NH-2-400 | 400 | [4800.0, 120.0, 7.0, 0.1, 0.004] | 0 | 0 | [720.0, 1350.0, 2800.0, 6500.0, 15000.0] | 0 | 0
Siemens NH-2-425 | Siemens NH-2-425 | 425 | [4800.0, 120.0, 7.0, 0.1, 0.004] | 0 | 0 | [850.0, 1500.0, 3050.0, 7500.0, 16500.0] | 0 | 0
Siemens NH-2-630 | Siemens NH-2-630 | 630 | [4800.0, 120.0, 7.0, 0.1, 0.004] | 0 | 0 | [1200.0, 2000.0, 4800.0, 12000.0, 26000.0] | 0 | 0

## res_bus
| vm_pu | va_degree | p_mw | q_mvar
0 | 0.98596 | -0.27037 | 0.040829 | 0.010233
1 | 0.98632 | -0.26339 | 0.0063716 | 0.0015969
2 | 0.98752 | -0.23997 | 0 | 0
3 | 0.98728 | -0.24466 | 0 | 0
4 | 0.98825 | -0.22589 | 0 | 0
5 | 0.98091 | -0.36777 | 0 | 0
6 | 0.98001 | -0.38543 | 0.010912 | 0.0027347
7 | 0.98275 | -0.33194 | 0.0071437 | 0.0017904
8 | 0.99201 | -0.15331 | 0 | 0
9 | 0.99153 | -0.16265 | 0 | 0
10 | 0.99214 | -0.15077 | 0.01988 | 0.0049825
11 | 0.9976 | -0.046143 | 0 | 0
12 | 0.99714 | -0.054895 | 0 | 0
13 | 0.99781 | -0.04194 | 0.043715 | 0.010956
14 | 0.99251 | -0.14314 | 0 | 0
15 | 0.99221 | -0.14897 | 0.0081757 | 0.002049
16 | 0.99263 | -0.14075 | 0.0046062 | 0.0011544
17 | 0.99267 | -0.14056 | 0 | 0
18 | 0.99411 | -0.11258 | 0 | 0
19 | 0.99106 | -0.1717 | 0.019982 | 0.005008
20 | 0.99187 | -0.15571 | 0 | 0
21 | 0.99617 | -0.07323 | 0.0087739 | 0.002199
22 | 0.9887 | -0.21645 | 0 | 0
23 | 0.98695 | -0.25026 | 0 | 0
24 | 0.99078 | -0.17637 | 0.004766 | 0.0011945
25 | 0.98657 | -0.25755 | 0.003841 | 0.00096265
26 | 0.98623 | -0.26426 | 0.0044465 | 0.0011144
27 | 0.98716 | -0.24705 | 0.0042327 | 0.0010608
28 | 0.9888 | -0.21516 | 0.0049935 | 0.0012515
29 | 0.9976 | -0.045683 | 0.0023363 | 0.00058553
30 | 0.99761 | -0.045581 | 0.0021954 | 0.00055021
31 | 0.98694 | -0.25123 | 0.0061117 | 0.0015317
32 | 0.98707 | -0.24881 | 0 | 0
33 | 0.97979 | -0.38973 | 0.017477 | 0.0043802
34 | 0.98292 | -0.32849 | 0.0035901 | 0.00089977
35 | 0.98334 | -0.32046 | 0.0037016 | 0.0009277
36 | 0.98342 | -0.31876 | 0 | 0
37 | 0.98701 | -0.25 | 0.0037403 | 0.00093741
38 | 0.99093 | -0.17395 | 0.02446 | 0.0061302
39 | 0.99125 | -0.1679 | 0 | 0
40 | 0.99695 | -0.058618 | 0.012361 | 0.003098
41 | 0.99952 | -0.0092271 | 0 | 0
42 | 0.99304 | -0.13293 | 0 | 0
43 | 0.98991 | -0.19368 | 0.009576 | 0.0024
44 | 0.99724 | -0.052612 | 0.017958 | 0.0045008
45 | 0.99181 | -0.15644 | 0.0019392 | 0.00048602
46 | 0.9865 | -0.25902 | 0.0056858 | 0.001425
47 | 0.9861 | -0.26675 | 0.0054839 | 0.0013744
48 | 1 | 0 | -0.38033 | -0.09616
49 | 0.99772 | -0.043346 | 0 | 0
50 | 0.99904 | -0.018267 | 0 | 0
51 | 0.99709 | -0.055448 | 0.0021663 | 0.00054293
52 | 0.99765 | -0.044666 | 0.0039488 | 0.00098966
53 | 0.99731 | -0.051299 | 0.0092437 | 0.0023167
54 | 0.99632 | -0.070065 | 0.0027511 | 0.00068949
55 | 0.99488 | -0.097716 | 0.0061857 | 0.0015503
56 | 0.99281 | -0.13737 | 0.0093554 | 0.0023447
57 | 0.99491 | -0.097104 | 0.010509 | 0.0026339
58 | 0.9926 | -0.14133 | 0.0033624 | 0.00084269
59 | 0.99559 | -0.083987 | 0.0027611 | 0.00069201
60 | 0.98912 | -0.20891 | 0 | 0
61 | 0.9891 | -0.2094 | 0.0033245 | 0.0008332
62 | 0.98487 | -0.29052 | 0.0063015 | 0.0015793
63 | 0.97974 | -0.3908 | 0.0062207 | 0.0015591
64 | 0.99998 | 149.9956 | 0 | 0

## res_line
| p_from_mw | q_from_mvar | p_to_mw | q_to_mvar | pl_mw | ql_mvar | i_from_ka | i_to_ka | i_ka | vm_from_pu | va_from_degree | vm_to_pu | va_to_degree | loading_percent
0 | -0.040829 | -0.010233 | 0.040842 | 0.010241 | 1.3571e-05 | 8.5636e-06 | 0.061619 | 0.061619 | 0.061619 | 0.98596 | -0.27037 | 0.98632 | -0.26339 | 16.9283
1 | -0.047214 | -0.011838 | 0.047267 | 0.011872 | 5.2767e-05 | 3.3417e-05 | 0.071231 | 0.071231 | 0.071231 | 0.98632 | -0.26339 | 0.98752 | -0.23997 | 19.5691
2 | 0.014091 | 0.0035331 | -0.014088 | -0.0035314 | 3.1493e-06 | 1.7773e-06 | 0.021233 | 0.021234 | 0.021234 | 0.98752 | -0.23997 | 0.98728 | -0.24466 | 5.8334
3 | -0.061358 | -0.015405 | 0.061399 | 0.015431 | 4.1234e-05 | 2.6225e-05 | 0.092465 | 0.092465 | 0.092465 | 0.98752 | -0.23997 | 0.98825 | -0.22589 | 25.4024
4 | 0.014088 | 0.0035314 | -0.014086 | -0.0035304 | 1.6063e-06 | 9.0655e-07 | 0.021234 | 0.021234 | 0.021234 | 0.98728 | -0.24466 | 0.98716 | -0.24705 | 5.8334
5 | -0.061399 | -0.015431 | 0.061431 | 0.015451 | 3.147e-05 | 2.0015e-05 | 0.092465 | 0.092465 | 0.092465 | 0.98825 | -0.22589 | 0.9888 | -0.21516 | 25.4024
6 | 0.034644 | 0.0086953 | -0.034615 | -0.008677 | 2.9144e-05 | 1.8297e-05 | 0.052558 | 0.052558 | 0.052558 | 0.98091 | -0.36777 | 0.98001 | -0.38543 | 14.4391
7 | -0.034644 | -0.0086953 | 0.034703 | 0.0087326 | 5.9316e-05 | 3.7238e-05 | 0.052558 | 0.052558 | 0.052558 | 0.98091 | -0.36777 | 0.98275 | -0.33194 | 14.4391
8 | 0.023703 | 0.0059423 | -0.023698 | -0.0059393 | 4.8601e-06 | 2.9844e-06 | 0.03599 | 0.035991 | 0.035991 | 0.98001 | -0.38543 | 0.97979 | -0.38973 | 9.8875
9 | -0.041847 | -0.010523 | 0.041854 | 0.010527 | 6.8898e-06 | 4.3515e-06 | 0.063375 | 0.063375 | 0.063375 | 0.98275 | -0.33194 | 0.98292 | -0.32849 | 17.4106
10 | 0.02 | 0.0050186 | -0.019991 | -0.0050132 | 8.8975e-06 | 5.3542e-06 | 0.030002 | 0.030002 | 0.030002 | 0.99201 | -0.15331 | 0.99153 | -0.16265 | 8.2423
11 | -0.02 | -0.0050186 | 0.020002 | 0.00502 | 2.4241e-06 | 1.4587e-06 | 0.030002 | 0.030002 | 0.030002 | 0.99201 | -0.15331 | 0.99214 | -0.15077 | 8.2423
12 | 0.019991 | 0.0050132 | -0.019982 | -0.005008 | 8.6203e-06 | 5.1878e-06 | 0.030002 | 0.030002 | 0.030002 | 0.99153 | -0.16265 | 0.99106 | -0.1717 | 8.2423
13 | -0.039882 | -0.010002 | 0.039902 | 0.010015 | 1.9415e-05 | 1.2239e-05 | 0.059818 | 0.059818 | 0.059818 | 0.99214 | -0.15077 | 0.99267 | -0.14056 | 16.4336
14 | 0.012368 | 0.0031019 | -0.012363 | -0.0030992 | 5.1577e-06 | 2.7736e-06 | 0.01845 | 0.01845 | 0.01845 | 0.9976 | -0.046143 | 0.99714 | -0.054895 | 5.0686
15 | -0.012368 | -0.0031019 | 0.012371 | 0.0031033 | 2.4782e-06 | 1.3325e-06 | 0.01845 | 0.01845 | 0.01845 | 0.9976 | -0.046143 | 0.99781 | -0.04194 | 5.0686
16 | 0.012363 | 0.0030992 | -0.012361 | -0.003098 | 2.1925e-06 | 1.1792e-06 | 0.01845 | 0.01845 | 0.01845 | 0.99714 | -0.054895 | 0.99695 | -0.058618 | 5.0686
17 | -0.056086 | -0.014059 | 0.056173 | 0.014115 | 8.7567e-05 | 5.5606e-05 | 0.08364 | 0.08364 | 0.08364 | 0.99781 | -0.04194 | 0.99952 | -0.0092271 | 22.9781
18 | 0.008178 | 0.00205 | -0.0081757 | -0.002049 | 2.2681e-06 | 9.3178e-07 | 0.012261 | 0.012261 | 0.012261 | 0.99251 | -0.14314 | 0.99221 | -0.14897 | 3.3684
19 | -0.008178 | -0.00205 | 0.0081789 | 0.0020503 | 9.3325e-07 | 3.8331e-07 | 0.012261 | 0.012261 | 0.012261 | 0.99251 | -0.14314 | 0.99263 | -0.14075 | 3.3684
20 | -0.012785 | -0.0032047 | 0.01279 | 0.0032074 | 4.7626e-06 | 2.6009e-06 | 0.019166 | 0.019166 | 0.019166 | 0.99263 | -0.14075 | 0.99304 | -0.13293 | 5.2653
21 | -0.039902 | -0.010015 | 0.039955 | 0.010048 | 5.3333e-05 | 3.3619e-05 | 0.059818 | 0.059818 | 0.059818 | 0.99267 | -0.14056 | 0.99411 | -0.11258 | 16.4336
22 | 0.10424 | 0.026353 | -0.10402 | -0.026216 | 0.00021515 | 0.00013739 | 0.1561 | 0.1561 | 0.1561 | 0.99411 | -0.11258 | 0.99187 | -0.15571 | 42.8858
23 | -0.14419 | -0.036402 | 0.14446 | 0.036575 | 0.00027234 | 0.00017349 | 0.21592 | 0.21592 | 0.21592 | 0.99411 | -0.11258 | 0.99617 | -0.07323 | 29.6597
24 | 0.07954 | 0.020072 | -0.079395 | -0.01998 | 0.00014433 | 9.2026e-05 | 0.11937 | 0.11938 | 0.11938 | 0.99187 | -0.15571 | 0.98991 | -0.19368 | 32.7954
25 | 0.024481 | 0.0061433 | -0.024467 | -0.0061346 | 1.4219e-05 | 8.7375e-06 | 0.036729 | 0.03673 | 0.03673 | 0.99187 | -0.15571 | 0.99125 | -0.1679 | 10.0905
26 | -0.15324 | -0.038774 | 0.15339 | 0.038871 | 0.00015179 | 9.6743e-05 | 0.22903 | 0.22903 | 0.22903 | 0.99617 | -0.07323 | 0.99724 | -0.052612 | 31.4599
27 | 0.075232 | 0.019018 | -0.07511 | -0.01894 | 0.00012174 | 7.7593e-05 | 0.11328 | 0.11328 | 0.11328 | 0.9887 | -0.21645 | 0.98695 | -0.25026 | 31.1221
28 | -0.075232 | -0.019018 | 0.075377 | 0.01911 | 0.0001449 | 9.2351e-05 | 0.11328 | 0.11328 | 0.11328 | 0.9887 | -0.21645 | 0.99078 | -0.17637 | 31.1221
29 | 0.0095305 | 0.0023893 | -0.0095272 | -0.0023877 | 3.3125e-06 | 1.5735e-06 | 0.014369 | 0.01437 | 0.01437 | 0.98695 | -0.25026 | 0.98657 | -0.25755 | 3.9477
30 | 0.06558 | 0.016551 | -0.065536 | -0.016523 | 4.3937e-05 | 2.7967e-05 | 0.098915 | 0.098915 | 0.098915 | 0.98695 | -0.25026 | 0.98623 | -0.26426 | 27.1745
31 | -0.080143 | -0.020305 | 0.08022 | 0.020354 | 7.6813e-05 | 4.8978e-05 | 0.12044 | 0.12044 | 0.12044 | 0.99078 | -0.17637 | 0.99181 | -0.15644 | 33.0885
32 | 0.0056862 | 0.0014251 | -0.0056858 | -0.001425 | 3.9718e-07 | 7.0334e-08 | 0.0085763 | 0.0085764 | 0.0085764 | 0.98657 | -0.25755 | 0.9865 | -0.25902 | 2.3561
33 | 0.061089 | 0.015409 | -0.061082 | -0.015404 | 7.2782e-06 | 4.6289e-06 | 0.092206 | 0.092206 | 0.092206 | 0.98623 | -0.26426 | 0.9861 | -0.26675 | 25.3314
34 | 0.0098538 | 0.0024696 | -0.009853 | -0.0024692 | 8.2541e-07 | 4.0073e-07 | 0.014853 | 0.014853 | 0.014853 | 0.98716 | -0.24705 | 0.98707 | -0.24881 | 4.0806
35 | -0.066424 | -0.016702 | 0.066444 | 0.016715 | 1.9843e-05 | 1.2631e-05 | 0.099979 | 0.099979 | 0.099979 | 0.9888 | -0.21516 | 0.98912 | -0.20891 | 27.4668
36 | -0.0023363 | -0.00058553 | 0.0023363 | 0.0005855 | 1.1339e-08 | -2.5253e-08 | 0.0034848 | 0.0034848 | 0.0034848 | 0.9976 | -0.045683 | 0.99761 | -0.045581 | 0.95736
37 | -0.0045317 | -0.0011357 | 0.0045319 | 0.0011357 | 1.9763e-07 | -2.4129e-08 | 0.0067594 | 0.0067593 | 0.0067594 | 0.99761 | -0.045581 | 0.99765 | -0.044666 | 1.857
38 | -0.0061117 | -0.0015317 | 0.0061125 | 0.0015319 | 7.0342e-07 | 1.6785e-07 | 0.0092147 | 0.0092146 | 0.0092147 | 0.98694 | -0.25123 | 0.98707 | -0.24881 | 2.5315
39 | 0.0037405 | 0.00093731 | -0.0037403 | -0.00093741 | 2.1211e-07 | -9.1616e-08 | 0.0056388 | 0.0056389 | 0.0056389 | 0.98707 | -0.24881 | 0.98701 | -0.25 | 1.5491
40 | 0.006221 | 0.0015591 | -0.0062207 | -0.0015591 | 3.1822e-07 | 8.3937e-08 | 0.0094479 | 0.009448 | 0.009448 | 0.97979 | -0.38973 | 0.97974 | -0.3908 | 2.5956
41 | -0.045444 | -0.011427 | 0.045465 | 0.01144 | 2.1137e-05 | 1.3377e-05 | 0.068809 | 0.068809 | 0.068809 | 0.98292 | -0.32849 | 0.98342 | -0.31876 | 18.9037
42 | -0.0037016 | -0.0009277 | 0.0037019 | 0.00092757 | 3.0112e-07 | -1.3199e-07 | 0.0056013 | 0.0056012 | 0.0056013 | 0.98334 | -0.32046 | 0.98342 | -0.31876 | 1.5388
43 | -0.049167 | -0.012368 | 0.049233 | 0.01241 | 6.6418e-05 | 4.2101e-05 | 0.074411 | 0.07441 | 0.074411 | 0.98342 | -0.31876 | 0.98487 | -0.29052 | 20.4425
44 | -0.02446 | -0.0061302 | 0.024467 | 0.0061346 | 7.0595e-06 | 4.3382e-06 | 0.03673 | 0.03673 | 0.03673 | 0.99093 | -0.17395 | 0.99125 | -0.1679 | 10.0906
45 | -0.19754 | -0.050124 | 0.19763 | 0.05018 | 8.7706e-05 | 5.599e-05 | 0.29431 | 0.29431 | 0.29431 | 0.99952 | -0.0092271 | 1 | 0 | 40.4266
46 | 0.14137 | 0.03601 | -0.14114 | -0.035862 | 0.00023226 | 0.00014792 | 0.21067 | 0.21067 | 0.21067 | 0.99952 | -0.0092271 | 0.99772 | -0.043346 | 28.9377
47 | -0.10776 | -0.027296 | 0.10795 | 0.027412 | 0.00018261 | 0.00011663 | 0.16158 | 0.16158 | 0.16158 | 0.99304 | -0.13293 | 0.99488 | -0.097716 | 44.3899
48 | 0.094973 | 0.024088 | -0.094953 | -0.024076 | 2.0251e-05 | 1.2926e-05 | 0.14241 | 0.14241 | 0.14241 | 0.99304 | -0.13293 | 0.99281 | -0.13737 | 39.1247
49 | 0.069819 | 0.017581 | -0.069769 | -0.017548 | 5.0811e-05 | 3.2361e-05 | 0.10498 | 0.10498 | 0.10498 | 0.98991 | -0.19368 | 0.98912 | -0.20891 | 28.8408
50 | -0.17135 | -0.043372 | 0.17136 | 0.043378 | 1.0801e-05 | 6.8897e-06 | 0.25582 | 0.25582 | 0.25582 | 0.99724 | -0.052612 | 0.99731 | -0.051299 | 35.1407
51 | -0.082159 | -0.02084 | 0.082219 | 0.020878 | 5.9743e-05 | 3.81e-05 | 0.12335 | 0.12335 | 0.12335 | 0.99181 | -0.15644 | 0.9926 | -0.14133 | 33.8878
52 | 0.055598 | 0.01403 | -0.055535 | -0.013989 | 6.3223e-05 | 4.0158e-05 | 0.083931 | 0.083931 | 0.083931 | 0.9861 | -0.26675 | 0.98487 | -0.29052 | 23.058
53 | 0.18105 | 0.04598 | -0.18089 | -0.045878 | 0.00015902 | 0.00010147 | 0.26962 | 0.26962 | 0.26962 | 1 | 0 | 0.99904 | -0.018267 | 37.0351
54 | 0.13266 | 0.033736 | -0.13258 | -0.033687 | 7.7296e-05 | 4.9401e-05 | 0.19802 | 0.19802 | 0.19802 | 0.99772 | -0.043346 | 0.99709 | -0.055448 | 54.4004
55 | 0.0084812 | 0.0021256 | -0.0084807 | -0.0021254 | 5.3305e-07 | 2.2513e-07 | 0.012649 | 0.012649 | 0.012649 | 0.99772 | -0.043346 | 0.99765 | -0.044666 | 3.475
56 | 0.18089 | 0.045878 | -0.1806 | -0.045695 | 0.00028677 | 0.00018298 | 0.26962 | 0.26962 | 0.26962 | 0.99904 | -0.018267 | 0.99731 | -0.051299 | 37.0352
57 | 0.13041 | 0.033144 | -0.13032 | -0.033085 | 9.1721e-05 | 5.8618e-05 | 0.19478 | 0.19478 | 0.19478 | 0.99709 | -0.055448 | 0.99632 | -0.070065 | 53.5122
58 | 0.12757 | 0.032396 | -0.12748 | -0.032341 | 8.5407e-05 | 5.4579e-05 | 0.19068 | 0.19068 | 0.19068 | 0.99632 | -0.070065 | 0.99559 | -0.083987 | 52.3834
59 | -0.11413 | -0.028963 | 0.11413 | 0.028965 | 3.3576e-06 | 2.1449e-06 | 0.17083 | 0.17083 | 0.17083 | 0.99488 | -0.097716 | 0.99491 | -0.097104 | 46.9316
60 | 0.085597 | 0.021731 | -0.085581 | -0.02172 | 1.6313e-05 | 1.0406e-05 | 0.12839 | 0.12839 | 0.12839 | 0.99281 | -0.13737 | 0.9926 | -0.14133 | 35.2725
61 | -0.12464 | -0.031599 | 0.12472 | 0.031649 | 7.8636e-05 | 5.0249e-05 | 0.18655 | 0.18655 | 0.18655 | 0.99491 | -0.097104 | 0.99559 | -0.083987 | 51.2497
62 | 0.0033246 | 0.00083314 | -0.0033245 | -0.0008332 | 7.7522e-08 | -5.6458e-08 | 0.0050014 | 0.0050015 | 0.0050015 | 0.98912 | -0.20891 | 0.9891 | -0.2094 | 1.374

## res_trafo
| p_hv_mw | q_hv_mvar | p_lv_mw | q_lv_mvar | pl_mw | ql_mvar | i_hv_ka | i_lv_ka | vm_hv_pu | va_hv_degree | vm_lv_pu | va_lv_degree | loading_percent
0 | -1.2729e-15 | -1.3162e-15 | 0.00165 | 1.2699e-07 | 0.00165 | 1.2699e-07 | 5.2857e-17 | 0.0023815 | 0.99998 | 149.9956 | 1 | 0 | 0.2619

## res_ext_grid
| p_mw | q_mvar
0 | 0.39315 | 0.099374

## res_load
| p_mw | q_mvar
0 | 0.040829 | 0.010233
1 | 0.0063716 | 0.0015969
2 | 0.010912 | 0.0027347
3 | 0.0071437 | 0.0017904
4 | 0.01988 | 0.0049825
5 | 0.043715 | 0.010956
6 | 0.0081757 | 0.002049
7 | 0.0046062 | 0.0011544
8 | 0.019982 | 0.005008
9 | 0.0087739 | 0.002199
10 | 0.004766 | 0.0011945
11 | 0.003841 | 0.00096265
12 | 0.0044465 | 0.0011144
13 | 0.0042327 | 0.0010608
14 | 0.0049935 | 0.0012515
15 | 0.0023363 | 0.00058553
16 | 0.0021954 | 0.00055021
17 | 0.0061117 | 0.0015317
18 | 0.017477 | 0.0043802
19 | 0.0035901 | 0.00089977
20 | 0.0037016 | 0.0009277
21 | 0.0037403 | 0.00093741
22 | 0.02446 | 0.0061302
23 | 0.012361 | 0.003098
24 | 0.009576 | 0.0024
25 | 0.017958 | 0.0045008
26 | 0.0019392 | 0.00048602
27 | 0.0056858 | 0.001425
28 | 0.0054839 | 0.0013744
29 | 0.012826 | 0.0032144
30 | 0.0021663 | 0.00054293
31 | 0.0039488 | 0.00098966
32 | 0.0092437 | 0.0023167
33 | 0.0027511 | 0.00068949
34 | 0.0061857 | 0.0015503
35 | 0.0093554 | 0.0023447
36 | 0.010509 | 0.0026339
37 | 0.0033624 | 0.00084269
38 | 0.0027611 | 0.00069201
39 | 0.0033245 | 0.0008332
40 | 0.0063015 | 0.0015793
41 | 0.0062207 | 0.0015591

## dtypes
| element | column | dtype
0 | bus | name | object
1 | bus | vn_kv | float64
2 | bus | type | object
3 | bus | zone | object
4 | bus | in_service | bool
5 | load | name | object
6 | load | bus | uint32
7 | load | p_mw | float64
8 | load | q_mvar | float64
9 | load | const_z_percent | float64
10 | load | const_i_percent | float64
11 | load | sn_mva | float64
12 | load | scaling | float64
13 | load | in_service | bool
14 | load | type | object
15 | ext_grid | name | object
16 | ext_grid | bus | uint32
17 | ext_grid | vm_pu | float64
18 | ext_grid | va_degree | float64
19 | ext_grid | slack_weight | float64
20 | ext_grid | in_service | bool
21 | line | name | object
22 | line | std_type | object
23 | line | from_bus | uint32
24 | line | to_bus | uint32
25 | line | length_km | float64
26 | line | r_ohm_per_km | float64
27 | line | x_ohm_per_km | float64
28 | line | c_nf_per_km | float64
29 | line | g_us_per_km | float64
30 | line | max_i_ka | float64
31 | line | df | float64
32 | line | parallel | uint32
33 | line | type | object
34 | line | in_service | bool
35 | trafo | name | object
36 | trafo | std_type | object
37 | trafo | hv_bus | uint32
38 | trafo | lv_bus | uint32
39 | trafo | sn_mva | float64
40 | trafo | vn_hv_kv | float64
41 | trafo | vn_lv_kv | float64
42 | trafo | vk_percent | float64
43 | trafo | vkr_percent | float64
44 | trafo | pfe_kw | float64
45 | trafo | i0_percent | float64
46 | trafo | shift_degree | float64
47 | trafo | tap_side | object
48 | trafo | tap_neutral | int32
49 | trafo | tap_min | int32
50 | trafo | tap_max | int32
51 | trafo | tap_step_percent | float64
52 | trafo | tap_step_degree | float64
53 | trafo | tap_pos | int32
54 | trafo | tap_phase_shifter | bool
55 | trafo | parallel | uint32
56 | trafo | df | float64
57 | trafo | in_service | bool
58 | line_geodata | coords | object
59 | bus_geodata | x | float64
60 | bus_geodata | y | float64
61 | bus_geodata | coords | object
62 | res_bus | vm_pu | float64
63 | res_bus | va_degree | float64
64 | res_bus | p_mw | float64
65 | res_bus | q_mvar | float64
66 | res_line | p_from_mw | float64
67 | res_line | q_from_mvar | float64
68 | res_line | p_to_mw | float64
69 | res_line | q_to_mvar | float64
70 | res_line | pl_mw | float64
71 | res_line | ql_mvar | float64
72 | res_line | i_from_ka | float64
73 | res_line | i_to_ka | float64
74 | res_line | i_ka | float64
75 | res_line | vm_from_pu | float64
76 | res_line | va_from_degree | float64
77 | res_line | vm_to_pu | float64
78 | res_line | va_to_degree | float64
79 | res_line | loading_percent | float64
80 | res_trafo | p_hv_mw | float64
81 | res_trafo | q_hv_mvar | float64
82 | res_trafo | p_lv_mw | float64
83 | res_trafo | q_lv_mvar | float64
84 | res_trafo | pl_mw | float64
85 | res_trafo | ql_mvar | float64
86 | res_trafo | i_hv_ka | float64
87 | res_trafo | i_lv_ka | float64
88 | res_trafo | vm_hv_pu | float64
89 | res_trafo | va_hv_degree | float64
90 | res_trafo | vm_lv_pu | float64
91 | res_trafo | va_lv_degree | float64
92 | res_trafo | loading_percent | float64
93 | res_ext_grid | p_mw | float64
94 | res_ext_grid | q_mvar | float64
95 | res_load | p_mw | float64
96 | res_load | q_mvar | float64

## parameters
| version | format_version | converged | OPF_converged | name | f_hz | sn_mva
0 | 2.14.6 | 2.14.0 | TRUE | FALSE |  | 50 | 1