## bus
| name | vn_kv | type | zone | in_service
0 | bus_LV_1711-41_0_4_node_0 | 0.4 | n |  | TRUE
1 | bus_LV_1711-41_0_4_node_1 | 0.4 | n |  | TRUE
2 | bus_LV_1711-41_0_4_node_2 | 0.4 | n |  | TRUE
3 | bus_LV_1711-41_0_4_node_3 | 0.4 | n |  | TRUE
4 | bus_LV_1711-41_0_4_node_66 | 0.4 | n |  | TRUE
5 | bus_LV_1711-41_0_4_node_61 | 0.4 | n |  | TRUE
6 | bus_LV_1711-41_0_4_node_64 | 0.4 | n |  | TRUE
7 | bus_LV_1711-41_0_4_node_59 | 0.4 | n |  | TRUE
8 | bus_LV_1711-41_0_4_node_20 | 0.4 | n |  | TRUE
9 | bus_LV_1711-41_0_4_node_21 | 0.4 | n |  | TRUE
10 | bus_LV_1711-41_0_4_node_19 | 0.4 | n |  | TRUE
11 | bus_LV_1711-41_0_4_node_5 | 0.4 | n |  | TRUE
12 | bus_LV_1711-41_0_4_node_6 | 0.4 | n |  | TRUE
13 | bus_LV_1711-41_0_4_node_7 | 0.4 | n |  | TRUE
14 | bus_LV_1711-41_0_4_node_8 | 0.4 | n |  | TRUE
15 | bus_LV_1711-41_0_4_node_9 | 0.4 | n |  | TRUE
16 | bus_LV_1711-41_0_4_node_15 | 0.4 | n |  | TRUE
17 | bus_LV_1711-41_0_4_node_23 | 0.4 | n |  | TRUE
18 | bus_LV_1711-41_0_4_node_16 | 0.4 | n |  | TRUE
19 | bus_LV_1711-41_0_4_node_24 | 0.4 | n |  | TRUE
20 | bus_LV_1711-41_0_4_node_10 | 0.4 | n |  | TRUE
21 | bus_LV_1711-41_0_4_node_11 | 0.4 | n |  | TRUE
22 | bus_LV_1711-41_0_4_node_12 | 0.4 | n |  | TRUE
23 | bus_LV_1711-41_0_4_node_13 | 0.4 | n |  | TRUE
24 | bus_LV_1711-41_0_4_node_14 | 0.4 | n |  | TRUE
25 | bus_LV_1711-41_0_4_node_22 | 0.4 | n |  | TRUE
26 | bus_LV_1711-41_0_4_node_44 | 0.4 | n |  | TRUE
27 | bus_LV_1711-41_0_4_node_58 | 0.4 | n |  | TRUE
28 | bus_LV_1711-41_0_4_node_52 | 0.4 | n |  | TRUE
29 | bus_LV_1711-41_0_4_node_17 | 0.4 | n |  | TRUE
30 | bus_LV_1711-41_0_4_node_18 | 0.4 | n |  | TRUE
31 | bus_LV_1711-41_0_4_node_41 | 0.4 | n |  | TRUE
32 | bus_LV_1711-41_0_4_node_42 | 0.4 | n |  | TRUE
33 | bus_LV_1711-41_0_4_node_26 | 0.4 | n |  | TRUE
34 | bus_LV_1711-41_0_4_node_28 | 0.4 | n |  | TRUE
35 | bus_LV_1711-41_0_4_node_25 | 0.4 | n |  | TRUE
36 | bus_LV_1711-41_0_4_node_35 | 0.4 | n |  | TRUE
37 | bus_LV_1711-41_0_4_node_36 | 0.4 | n |  | TRUE
38 | bus_LV_1711-41_0_4_node_62 | 0.4 | n |  | TRUE
39 | bus_LV_1711-41_0_4_node_48 | 0.4 | n |  | TRUE
40 | bus_LV_1711-41_0_4_node_45 | 0.4 | n |  | TRUE
41 | bus_LV_1711-41_0_4_node_38 | 0.4 | n |  | TRUE
42 | bus_LV_1711-41_0_4_node_55 | 0.4 | n |  | TRUE
43 | bus_LV_1711-41_0_4_node_49 | 0.4 | n |  | TRUE
44 | bus_LV_1711-41_0_4_node_50 | 0.4 | n |  | TRUE
45 | bus_LV_1711-41_0_4_node_27 | 0.4 | n |  | TRUE
46 | bus_LV_1711-41_0_4_node_39 | 0.4 | n |  | TRUE
47 | bus_LV_1711-41_0_4_node_40 | 0.4 | n |  | TRUE
48 | bus_LV_1711-41_0_4_node_71 | 0.4 | n |  | TRUE
49 | bus_LV_1711-41_0_4_node_54 | 0.4 | n |  | TRUE
50 | bus_LV_1711-41_0_4_node_77 | 0.4 | n |  | TRUE
51 | bus_LV_1711-41_0_4_node_57 | 0.4 | n |  | TRUE
52 | bus_LV_1711-41_0_4_node_51 | 0.4 | n |  | TRUE
53 | bus_LV_1711-41_0_4_node_74 | 0.4 | n |  | TRUE
54 | bus_LV_1711-41_0_4_node_75 | 0.4 | n |  | TRUE
55 | bus_LV_1711-41_0_4_node_70 | 0.4 | n |  | TRUE
56 | bus_LV_1711-41_0_4_node_56 | 0.4 | n |  | TRUE
57 | bus_LV_1711-41_0_4_node_72 | 0.4 | n |  | TRUE
58 | bus_LV_1711-41_0_4_node_46 | 0.4 | n |  | TRUE
59 | bus_LV_1711-41_0_4_node_53 | 0.4 | n |  | TRUE
60 | bus_LV_1711-41_0_4_node_76 | 0.4 | n |  | TRUE
61 | bus_LV_1711-41_0_4_node_43 | 0.4 | n |  | TRUE
62 | bus_LV_1711-41_0_4_node_47 | 0.4 | n |  | TRUE
63 | bus_LV_1711-41_0_4_node_63 | 0.4 | n |  | TRUE
64 | bus_LV_1711-41_0_4_node_60 | 0.4 | n |  | TRUE
65 | bus_LV_1711-41_0_4_node_65 | 0.4 | n |  | TRUE
66 | bus_LV_1711-41_0_4_node_67 | 0.4 | n |  | TRUE
67 | bus_LV_1711-41_0_4_node_68 | 0.4 | n |  | TRUE
68 | bus_LV_1711-41_0_4_node_69 | 0.4 | n |  | TRUE
69 | bus_MV_228_0_node_54 | 20 | n |  | TRUE

## load
| name | bus | p_mw | q_mvar | const_z_percent | const_i_percent | sn_mva | scaling | in_service | type
0 | LV_1711-41_0_4_load_0 | 0 | 0.0065401 | 0.0016391 | 0 | 0 |  | 1 | TRUE | wye
1 | LV_1711-41_0_4_load_1 | 1 | 0.0065035 | 0.0016299 | 0 | 0 |  | 1 | TRUE | wye
2 | LV_1711-41_0_4_load_2 | 2 | 0.0062111 | 0.0015567 | 0 | 0 |  | 1 | TRUE | wye
3 | LV_1711-41_0_4_load_66 | 4 | 0.0081506 | 0.0020427 | 0 | 0 |  | 1 | TRUE | wye
4 | LV_1711-41_0_4_load_61 | 5 | 0.0049046 | 0.0012292 | 0 | 0 |  | 1 | TRUE | wye
5 | LV_1711-41_0_4_load_59 | 7 | 0.0045746 | 0.0011465 | 0 | 0 |  | 1 | TRUE | wye
6 | LV_1711-41_0_4_load_21 | 9 | 0.026362 | 0.0066071 | 0 | 0 |  | 1 | TRUE | wye
7 | LV_1711-41_0_4_load_19 | 10 | 0.019457 | 0.0048764 | 0 | 0 |  | 1 | TRUE | wye
8 | LV_1711-41_0_4_load_5 | 11 | 0.0056809 | 0.0014238 | 0 | 0 |  | 1 | TRUE | wye
9 | LV_1711-41_0_4_load_6 | 12 | 0.0040721 | 0.0010206 | 0 | 0 |  | 1 | TRUE | wye
10 | LV_1711-41_0_4_load_7 | 13 | 0.0076883 | 0.0019269 | 0 | 0 |  | 1 | TRUE | wye
11 | LV_1711-41_0_4_load_8 | 14 | 0.0065811 | 0.0016494 | 0 | 0 |  | 1 | TRUE | wye
12 | LV_1711-41_0_4_load_9 | 15 | 0.010181 | 0.0025515 | 0 | 0 |  | 1 | TRUE | wye
13 | LV_1711-41_0_4_load_15 | 16 | 0.0036958 | 0.00092624 | 0 | 0 |  | 1 | TRUE | wye
14 | LV_1711-41_0_4_load_23 | 17 | 0.0040918 | 0.0010255 | 0 | 0 |  | 1 | TRUE | wye
15 | LV_1711-41_0_4_load_16 | 18 | 0.0051638 | 0.0012942 | 0 | 0 |  | 1 | TRUE | wye
16 | LV_1711-41_0_4_load_24 | 19 | 0.004029 | 0.0010098 | 0 | 0 |  | 1 | TRUE | wye
17 | LV_1711-41_0_4_load_10 | 20 | 0.0077948 | 0.0019536 | 0 | 0 |  | 1 | TRUE | wye
18 | LV_1711-41_0_4_load_11 | 21 | 0.0052176 | 0.0013076 | 0 | 0 |  | 1 | TRUE | wye
19 | LV_1711-41_0_4_load_12 | 22 | 0.0070589 | 0.0017691 | 0 | 0 |  | 1 | TRUE | wye
20 | LV_1711-41_0_4_load_14 | 24 | 0.0036608 | 0.00091748 | 0 | 0 |  | 1 | TRUE | wye
21 | LV_1711-41_0_4_load_44 | 26 | 0.0079728 | 0.0019982 | 0 | 0 |  | 1 | TRUE | wye
22 | LV_1711-41_0_4_load_58 | 27 | 0.012678 | 0.0031773 | 0 | 0 |  | 1 | TRUE | wye
23 | LV_1711-41_0_4_load_52 | 28 | 0.0040773 | 0.0010219 | 0 | 0 |  | 1 | TRUE | wye
24 | LV_1711-41_0_4_load_17 | 29 | 0.0038306 | 0.00096004 | 0 | 0 |  | 1 | TRUE | wye
25 | LV_1711-41_0_4_load_18 | 30 | 0.0048199 | 0.001208 | 0 | 0 |  | 1 | TRUE | wye
26 | LV_1711-41_0_4_load_41 | 31 | 0.0064336 | 0.0016124 | 0 | 0 |  | 1 | TRUE | wye
27 | LV_1711-41_0_4_load_42 | 32 | 0.0064024 | 0.0016046 | 0 | 0 |  | 1 | TRUE | wye
28 | LV_1711-41_0_4_load_28 | 34 | 0.015811 | 0.0039626 | 0 | 0 |  | 1 | TRUE | wye
29 | LV_1711-41_0_4_load_25 | 35 | 0.015062 | 0.0037748 | 0 | 0 |  | 1 | TRUE | wye
30 | LV_1711-41_0_4_load_62 | 38 | 0.012868 | 0.0032249 | 0 | 0 |  | 1 | TRUE | wye
31 | LV_1711-41_0_4_load_48 | 39 | 0.0043101 | 0.0010802 | 0 | 0 |  | 1 | TRUE | wye
32 | LV_1711-41_0_4_load_45 | 40 | 0.0041004 | 0.0010277 | 0 | 0 |  | 1 | TRUE | wye
33 | LV_1711-41_0_4_load_49 | 43 | 0.0036692 | 0.00091958 | 0 | 0 |  | 1 | TRUE | wye
34 | LV_1711-41_0_4_load_50 | 44 | 0.0038401 | 0.00096241 | 0 | 0 |  | 1 | TRUE | wye
35 | LV_1711-41_0_4_load_39 | 46 | 0.0051237 | 0.0012841 | 0 | 0 |  | 1 | TRUE | wye
36 | LV_1711-41_0_4_load_71 | 48 | 0.0037193 | 0.00093214 | 0 | 0 |  | 1 | TRUE | wye
37 | LV_1711-41_0_4_load_54 | 49 | 0.009651 | 0.0024188 | 0 | 0 |  | 1 | TRUE | wye
38 | LV_1711-41_0_4_load_77 | 50 | 0.011947 | 0.0029942 | 0 | 0 |  | 1 | TRUE | wye
39 | LV_1711-41_0_4_load_57 | 51 | 0.0090218 | 0.0022611 | 0 | 0 |  | 1 | TRUE | wye
40 | LV_1711-41_0_4_load_51 | 52 | 0.0033541 | 0.00084062 | 0 | 0 |  | 1 | TRUE | wye
41 | LV_1711-41_0_4_load_74 | 53 | 0.0046426 | 0.0011635 | 0 | 0 |  | 1 | TRUE | wye
42 | LV_1711-41_0_4_load_75 | 54 | 0.003601 | 0.0009025 | 0 | 0 |  | 1 | TRUE | wye
43 | LV_1711-41_0_4_load_70 | 55 | 0.035757 | 0.0089616 | 0 | 0 |  | 1 | TRUE | wye
44 | LV_1711-41_0_4_load_56 | 56 | 0.0085474 | 0.0021422 | 0 | 0 |  | 1 | TRUE | wye
45 | LV_1711-41_0_4_load_72 | 57 | 0.032888 | 0.0082424 | 0 | 0 |  | 1 | TRUE | wye
46 | LV_1711-41_0_4_load_46 | 58 | 0.0035943 | 0.00090082 | 0 | 0 |  | 1 | TRUE | wye
47 | LV_1711-41_0_4_load_53 | 59 | 0.019933 | 0.0049956 | 0 | 0 |  | 1 | TRUE | wye
48 | LV_1711-41_0_4_load_76 | 60 | 0.0072526 | 0.0018177 | 0 | 0 |  | 1 | TRUE | wye
49 | LV_1711-41_0_4_load_43 | 61 | 0.0045528 | 0.001141 | 0 | 0 |  | 1 | TRUE | wye
50 | LV_1711-41_0_4_load_63 | 63 | 0.0070474 | 0.0017662 | 0 | 0 |  | 1 | TRUE | wye
51 | LV_1711-41_0_4_load_60 | 64 | 0.0097824 | 0.0024517 | 0 | 0 |  | 1 | TRUE | wye
52 | LV_1711-41_0_4_load_65 | 65 | 0.013151 | 0.0032959 | 0 | 0 |  | 1 | TRUE | wye
53 | LV_1711-41_0_4_load_67 | 66 | 0.014085 | 0.00353 | 0 | 0 |  | 1 | TRUE | wye
54 | LV_1711-41_0_4_load_68 | 67 | 0.0070614 | 0.0017697 | 0 | 0 |  | 1 | TRUE | wye
55 | LV_1711-41_0_4_load_69 | 68 | 0.0084349 | 0.002114 | 0 | 0 |  | 1 | TRUE | wye

## ext_grid
| name | bus | vm_pu | va_degree | slack_weight | in_service
0 |  | 29 | 1 | 0 | 1 | TRUE

## line
| name | std_type | from_bus | to_bus | length_km | r_ohm_per_km | x_ohm_per_km | c_nf_per_km | g_us_per_km | max_i_ka | df | parallel | type | in_service
0 | LV_1711-41_0_4_line_0 |  | 0 | 1 | 0.0015346 | 0.125 | 0.08 | 261 | 0 | 0.364 | 1 | 1 | cs | TRUE
1 | LV_1711-41_0_4_line_1 |  | 0 | 2 | 0.00045614 | 0.125 | 0.08 | 261 | 0 | 0.364 | 1 | 1 | cs | TRUE
2 | LV_1711-41_0_4_line_2 |  | 1 | 3 | 0.011093 | 0.125 | 0.08 | 261 | 0 | 0.364 | 1 | 1 | cs | TRUE
3 | LV_1711-41_0_4_line_3 |  | 3 | 4 | 0.0026462 | 0.125 | 0.08 | 261 | 0 | 0.364 | 1 | 1 | cs | TRUE
4 | LV_1711-41_0_4_line_4 |  | 3 | 5 | 0.0062269 | 0.125 | 0.08 | 261 | 0 | 0.364 | 1 | 1 | cs | TRUE
5 | LV_1711-41_0_4_line_5 |  | 4 | 6 | 0.020852 | 0.125 | 0.08 | 261 | 0 | 0.364 | 1 | 2 | cs | TRUE
6 | LV_1711-41_0_4_line_6 |  | 5 | 7 | 0.0057058 | 0.125 | 0.08 | 261 | 0 | 0.364 | 1 | 1 | cs | TRUE
7 | LV_1711-41_0_4_line_7 |  | 6 | 65 | 0.0046964 | 0.125 | 0.08 | 261 | 0 | 0.364 | 1 | 1 | cs | TRUE
8 | LV_1711-41_0_4_line_8 |  | 6 | 63 | 0.0088184 | 0.125 | 0.08 | 261 | 0 | 0.364 | 1 | 3 | cs | TRUE
9 | LV_1711-41_0_4_line_9 |  | 7 | 64 | 0.00038666 | 0.125 | 0.08 | 261 | 0 | 0.364 | 1 | 1 | cs | TRUE
10 | LV_1711-41_0_4_line_10 |  | 8 | 9 | 0.0073539 | 0.125 | 0.08 | 261 | 0 | 0.364 | 1 | 1 | cs | TRUE
11 | LV_1711-41_0_4_line_11 |  | 8 | 10 | 0.010991 | 0.125 | 0.08 | 261 | 0 | 0.364 | 1 | 1 | cs | TRUE
12 | LV_1711-41_0_4_line_12 |  | 10 | 23 | 0.011495 | 0.125 | 0.08 | 261 | 0 | 0.364 | 1 | 1 | cs | TRUE
13 | LV_1711-41_0_4_line_13 |  | 11 | 12 | 0.0018384 | 0.125 | 0.08 | 261 | 0 | 0.364 | 1 | 1 | cs | TRUE
14 | LV_1711-41_0_4_line_14 |  | 11 | 13 | 0.0070777 | 0.125 | 0.08 | 261 | 0 | 0.364 | 1 | 1 | cs | TRUE
15 | LV_1711-41_0_4_line_15 |  | 12 | 14 | 0.0044303 | 0.125 | 0.08 | 261 | 0 | 0.364 | 1 | 1 | cs | TRUE
16 | LV_1711-41_0_4_line_16 |  | 13 | 15 | 0.0020365 | 0.125 | 0.08 | 261 | 0 | 0.364 | 1 | 1 | cs | TRUE
17 | LV_1711-41_0_4_line_17 |  | 14 | 16 | 0.0017285 | 0.125 | 0.08 | 261 | 0 | 0.364 | 1 | 1 | cs | TRUE
18 | LV_1711-41_0_4_line_18 |  | 15 | 17 | 0.0032648 | 0.125 | 0.08 | 261 | 0 | 0.364 | 1 | 1 | cs | TRUE
19 | LV_1711-41_0_4_line_19 |  | 16 | 18 | 0.0041725 | 0.125 | 0.08 | 261 | 0 | 0.364 | 1 | 1 | cs | TRUE
20 | LV_1711-41_0_4_line_20 |  | 17 | 19 | 0.0044751 | 0.125 | 0.08 | 261 | 0 | 0.364 | 1 | 1 | cs | TRUE
21 | LV_1711-41_0_4_line_21 |  | 18 | 29 | 0.0027393 | 0.125 | 0.08 | 261 | 0 | 0.364 | 1 | 1 | cs | TRUE
22 | LV_1711-41_0_4_line_22 |  | 19 | 43 | 0.0020825 | 0.125 | 0.08 | 261 | 0 | 0.364 | 1 | 1 | cs | TRUE
23 | LV_1711-41_0_4_line_23 |  | 20 | 21 | 0.0057003 | 0.125 | 0.08 | 261 | 0 | 0.364 | 1 | 1 | cs | TRUE
24 | LV_1711-41_0_4_line_24 |  | 20 | 22 | 0.00071711 | 0.125 | 0.08 | 261 | 0 | 0.364 | 1 | 1 | cs | TRUE
25 | LV_1711-41_0_4_line_25 |  | 21 | 23 | 0.0086703 | 0.125 | 0.08 | 261 | 0 | 0.364 | 1 | 1 | cs | TRUE
26 | LV_1711-41_0_4_line_26 |  | 22 | 24 | 0.0058135 | 0.125 | 0.08 | 261 | 0 | 0.364 | 1 | 1 | cs | TRUE
27 | LV_1711-41_0_4_line_27 |  | 23 | 25 | 0.005412 | 0.125 | 0.08 | 261 | 0 | 0.364 | 1 | 1 | cs | TRUE
28 | LV_1711-41_0_4_line_28 |  | 24 | 26 | 0.0008906 | 0.125 | 0.08 | 261 | 0 | 0.364 | 1 | 1 | cs | TRUE
29 | LV_1711-41_0_4_line_29 |  | 25 | 27 | 0.010377 | 0.125 | 0.08 | 261 | 0 | 0.364 | 1 | 1 | cs | TRUE
30 | LV_1711-41_0_4_line_30 |  | 26 | 28 | 0.0034753 | 0.125 | 0.08 | 261 | 0 | 0.364 | 1 | 1 | cs | TRUE
31 | LV_1711-41_0_4_line_31 |  | 28 | 64 | 0.0046578 | 0.125 | 0.08 | 261 | 0 | 0.364 | 1 | 1 | cs | TRUE
32 | LV_1711-41_0_4_line_32 |  | 29 | 30 | 0.0022306 | 0.125 | 0.08 | 261 | 0 | 0.364 | 1 | 3 | cs | TRUE
33 | LV_1711-41_0_4_line_33 |  | 30 | 31 | 0.0058075 | 0.125 | 0.08 | 261 | 0 | 0.364 | 1 | 3 | cs | TRUE
34 | LV_1711-41_0_4_line_34 |  | 31 | 32 | 0.0069553 | 0.125 | 0.08 | 261 | 0 | 0.364 | 1 | 3 | cs | TRUE
35 | LV_1711-41_0_4_line_35 |  | 32 | 61 | 0.0042492 | 0.125 | 0.08 | 261 | 0 | 0.364 | 1 | 3 | cs | TRUE
36 | LV_1711-41_0_4_line_36 |  | 33 | 34 | 0.028243 | 0.125 | 0.08 | 261 | 0 | 0.364 | 1 | 1 | cs | TRUE
37 | LV_1711-41_0_4_line_37 |  | 33 | 35 | 0.015783 | 0.125 | 0.08 | 261 | 0 | 0.364 | 1 | 1 | cs | TRUE
38 | LV_1711-41_0_4_line_38 |  | 35 | 45 | 0.025828 | 0.125 | 0.08 | 261 | 0 | 0.364 | 1 | 1 | cs | TRUE
39 | LV_1711-41_0_4_line_39 |  | 36 | 37 | 0.044661 | 0.125 | 0.08 | 261 | 0 | 0.364 | 1 | 3 | cs | TRUE
40 | LV_1711-41_0_4_line_40 |  | 36 | 38 | 0.0078025 | 0.125 | 0.08 | 261 | 0 | 0.364 | 1 | 3 | cs | TRUE
41 | LV_1711-41_0_4_line_41 |  | 37 | 39 | 0.022298 | 0.125 | 0.08 | 261 | 0 | 0.364 | 1 | 1 | cs | TRUE
42 | LV_1711-41_0_4_line_42 |  | 37 | 40 | 0.023339 | 0.125 | 0.08 | 261 | 0 | 0.364 | 1 | 3 | cs | TRUE
43 | LV_1711-41_0_4_line_43 |  | 38 | 41 | 0.012468 | 0.125 | 0.08 | 261 | 0 | 0.364 | 1 | 3 | cs | TRUE
44 | LV_1711-41_0_4_line_44 |  | 39 | 57 | 0.03349 | 0.125 | 0.08 | 261 | 0 | 0.364 | 1 | 1 | cs | TRUE
45 | LV_1711-41_0_4_line_45 |  | 40 | 58 | 0.0016108 | 0.125 | 0.08 | 261 | 0 | 0.364 | 1 | 3 | cs | TRUE
46 | LV_1711-41_0_4_line_46 |  | 41 | 42 | 0.031309 | 0.125 | 0.08 | 261 | 0 | 0.364 | 1 | 2 | cs | TRUE
47 | LV_1711-41_0_4_line_47 |  | 42 | 56 | 0.010178 | 0.125 | 0.08 | 261 | 0 | 0.364 | 1 | 1 | cs | TRUE
48 | LV_1711-41_0_4_line_48 |  | 42 | 59 | 0.0030104 | 0.125 | 0.08 | 261 | 0 | 0.364 | 1 | 1 | cs | TRUE
49 | LV_1711-41_0_4_line_49 |  | 43 | 44 | 0.0023276 | 0.125 | 0.08 | 261 | 0 | 0.364 | 1 | 1 | cs | TRUE
50 | LV_1711-41_0_4_line_50 |  | 44 | 52 | 0.0045217 | 0.125 | 0.08 | 261 | 0 | 0.364 | 1 | 1 | cs | TRUE
51 | LV_1711-41_0_4_line_51 |  | 45 | 46 | 0.0010723 | 0.125 | 0.08 | 261 | 0 | 0.364 | 1 | 1 | cs | TRUE
52 | LV_1711-41_0_4_line_52 |  | 45 | 47 | 0.007916 | 0.125 | 0.08 | 261 | 0 | 0.364 | 1 | 1 | cs | TRUE
53 | LV_1711-41_0_4_line_53 |  | 46 | 48 | 0.013033 | 0.125 | 0.08 | 261 | 0 | 0.364 | 1 | 1 | cs | TRUE
54 | LV_1711-41_0_4_line_54 |  | 47 | 49 | 0.019454 | 0.125 | 0.08 | 261 | 0 | 0.364 | 1 | 1 | cs | TRUE
55 | LV_1711-41_0_4_line_55 |  | 47 | 50 | 0.012823 | 0.125 | 0.08 | 261 | 0 | 0.364 | 1 | 1 | cs | TRUE
56 | LV_1711-41_0_4_line_56 |  | 49 | 59 | 0.018958 | 0.125 | 0.08 | 261 | 0 | 0.364 | 1 | 1 | cs | TRUE
57 | LV_1711-41_0_4_line_57 |  | 50 | 60 | 0.0048072 | 0.125 | 0.08 | 261 | 0 | 0.364 | 1 | 1 | cs | TRUE
58 | LV_1711-41_0_4_line_58 |  | 51 | 52 | 0.0014941 | 0.125 | 0.08 | 261 | 0 | 0.364 | 1 | 1 | cs | TRUE
59 | LV_1711-41_0_4_line_59 |  | 53 | 54 | 0.013075 | 0.125 | 0.08 | 261 | 0 | 0.364 | 1 | 1 | cs | TRUE
60 | LV_1711-41_0_4_line_60 |  | 54 | 60 | 0.00021581 | 0.125 | 0.08 | 261 | 0 | 0.364 | 1 | 1 | cs | TRUE
61 | LV_1711-41_0_4_line_61 |  | 55 | 56 | 0.010054 | 0.125 | 0.08 | 261 | 0 | 0.364 | 1 | 1 | cs | TRUE
62 | LV_1711-41_0_4_line_62 |  | 58 | 62 | 0.0056168 | 0.125 | 0.08 | 261 | 0 | 0.364 | 1 | 3 | cs | TRUE
63 | LV_1711-41_0_4_line_63 |  | 61 | 62 | 0.0055697 | 0.125 | 0.08 | 261 | 0 | 0.364 | 1 | 3 | cs | TRUE
64 | LV_1711-41_0_4_line_64 |  | 62 | 63 | 0.0084519 | 0.125 | 0.08 | 261 | 0 | 0.364 | 1 | 3 | cs | TRUE
65 | LV_1711-41_0_4_line_65 |  | 65 | 66 | 0.012457 | 0.125 | 0.08 | 261 | 0 | 0.364 | 1 | 1 | cs | TRUE
66 | LV_1711-41_0_4_line_66 |  | 66 | 67 | 0.0015115 | 0.125 | 0.08 | 261 | 0 | 0.364 | 1 | 1 | cs | TRUE
67 | LV_1711-41_0_4_line_67 |  | 67 | 68 | 0.012219 | 0.125 | 0.08 | 261 | 0 | 0.364 | 1 | 1 | cs | TRUE

## trafo
| name | std_type | hv_bus | lv_bus | sn_mva | vn_hv_kv | vn_lv_kv | vk_percent | vkr_percent | pfe_kw | i0_percent | shift_degree | tap_side | tap_neutral | tap_min | tap_max | tap_step_percent | tap_step_degree | tap_pos | tap_phase_shifter | parallel | df | in_service
0 | LV_1711-41_0_4_trafo_17 | 0.63 MVA 20/0.4 kV | 69 | 29 | 0.63 | 20 | 0.4 | 6 | 1.206 | 1.65 | 0.2619 | 150 | hv | 0 | -2 | 2 | 2.5 | 0 | 0 | FALSE | 1 | 1 | TRUE

## line_geodata
| x0 | y0 | x1 | y1 | x2 | y2 | x3 | y3 | x4 | y4 | x5 | y5 | x6 | y6
0 | 2681532.0518 | 1224372.6875 | 2681533.4799 | 1224372.1259
1 | 2681531.6273 | 1224372.8544 | 2681532.0518 | 1224372.6875
2 | 2681543.8039 | 1224368.0661 | 2681533.4799 | 1224372.1259
3 | 2681543.8039 | 1224368.0661 | 2681542.9859 | 1224365.5495
4 | 2681543.8039 | 1224368.0661 | 2681545.8784 | 1224373.9373
5 | 2681541.2993 | 1224346.0948 | 2681539.0903 | 1224349.0332 | 2681538.8634 | 1224352.866 | 2681542.9859 | 1224365.5495
6 | 2681547.7793 | 1224379.3171 | 2681545.8784 | 1224373.9373
7 | 2681541.2993 | 1224346.0948 | 2681536.6455 | 1224346.726
8 | 2681541.2993 | 1224346.0948 | 2681549.9093 | 1224344.1892
9 | 2681547.9081 | 1224379.6817 | 2681547.7793 | 1224379.3171
10 | 2681537.0235 | 1224416.2947 | 2681539.4723 | 1224423.2289
11 | 2681537.0235 | 1224416.2947 | 2681545.5452 | 1224413.0759 | 2681547.2797 | 1224412.3476
12 | 2681557.8778 | 1224407.8969 | 2681547.2797 | 1224412.3476
13 | 2681576.7158 | 1224370.2648 | 2681575.7541 | 1224368.698
14 | 2681576.7158 | 1224370.2648 | 2681580.4179 | 1224376.2971
15 | 2681575.7541 | 1224368.698 | 2681573.4368 | 1224364.9221
16 | 2681580.4179 | 1224376.2971 | 2681580.5339 | 1224376.4861 | 2681581.3355 | 1224378.1143
17 | 2681573.4368 | 1224364.9221 | 2681572.5326 | 1224363.4489
18 | 2681582.7774 | 1224381.0433 | 2681581.3355 | 1224378.1143
19 | 2681570.3501 | 1224359.8927 | 2681572.5326 | 1224363.4489
20 | 2681582.7774 | 1224381.0433 | 2681584.754 | 1224385.0583
21 | 2681568.9172 | 1224357.558 | 2681570.3501 | 1224359.8927
22 | 2681585.6738 | 1224386.9267 | 2681584.754 | 1224385.0583
23 | 2681553.0901 | 1224394.3474 | 2681554.9892 | 1224399.722
24 | 2681553.0901 | 1224394.3474 | 2681552.8512 | 1224393.6712
25 | 2681557.8778 | 1224407.8969 | 2681554.9892 | 1224399.722
26 | 2681550.9144 | 1224388.1898 | 2681552.8512 | 1224393.6712
27 | 2681560.1306 | 1224412.82 | 2681557.8778 | 1224407.8969
28 | 2681550.9144 | 1224388.1898 | 2681550.6177 | 1224387.3501
29 | 2681560.1306 | 1224412.82 | 2681569.8421 | 1224409.1627
30 | 2681550.6177 | 1224387.3501 | 2681549.4599 | 1224384.0734
31 | 2681547.9081 | 1224379.6817 | 2681549.4599 | 1224384.0734
32 | 2681568.9172 | 1224357.558 | 2681567.7505 | 1224355.6569
33 | 2681567.7505 | 1224355.6569 | 2681564.7127 | 1224350.7072
34 | 2681561.0746 | 1224344.7793 | 2681564.7127 | 1224350.7072
35 | 2681558.3662 | 1224341.5409 | 2681560.2329 | 1224343.4079 | 2681561.0746 | 1224344.7793
36 | 2681609.0562 | 1224370.7509 | 2681596.1055 | 1224345.6518
37 | 2681609.0562 | 1224370.7509 | 2681617.1543 | 1224367.4708 | 2681623.0732 | 1224363.6486
38 | 2681644.0671 | 1224348.616 | 2681627.3374 | 1224360.8949 | 2681623.0732 | 1224363.6486
39 | 2681559.2015 | 1224308.5702 | 2681563.2321 | 1224298.3185 | 2681567.6162 | 1224292.1522 | 2681573.2717 | 1224286.726 | 2681578.9339 | 1224284.1352 | 2681584.7414 | 1224282.0022 | 2681587.362 | 1224287.2083
40 | 2681587.362 | 1224287.2083 | 2681594.313 | 1224283.664
41 | 2681559.2015 | 1224308.5702 | 2681536.9398 | 1224309.8419
42 | 2681559.2015 | 1224308.5702 | 2681552.2803 | 1224328.3332 | 2681552.3926 | 1224330.7295
43 | 2681605.3409 | 1224277.8484 | 2681598.7861 | 1224281.3832 | 2681594.313 | 1224283.664
44 | 2681536.9398 | 1224309.8419 | 2681503.504 | 1224311.7518
45 | 2681552.3926 | 1224330.7295 | 2681552.468 | 1224332.3385
46 | 2681620.342 | 1224305.3504 | 2681605.3409 | 1224277.8484
47 | 2681620.342 | 1224305.3504 | 2681629.2372 | 1224300.4048
48 | 2681620.342 | 1224305.3504 | 2681621.7838 | 1224307.993
49 | 2681585.6738 | 1224386.9267 | 2681586.7018 | 1224389.0149
50 | 2681586.7018 | 1224389.0149 | 2681588.6989 | 1224393.0716
51 | 2681644.0671 | 1224348.616 | 2681644.5589 | 1224349.5688
52 | 2681640.1807 | 1224341.7136 | 2681644.0671 | 1224348.616
53 | 2681644.5589 | 1224349.5688 | 2681650.5369 | 1224361.1505
54 | 2681640.1807 | 1224341.7136 | 2681630.8635 | 1224324.6357
55 | 2681640.1807 | 1224341.7136 | 2681651.6248 | 1224335.9285
56 | 2681621.7838 | 1224307.993 | 2681630.8635 | 1224324.6357
57 | 2681651.6248 | 1224335.9285 | 2681655.915 | 1224333.7598
58 | 2681589.3588 | 1224394.4121 | 2681588.6989 | 1224393.0716
59 | 2681667.7381 | 1224327.6907 | 2681665.1274 | 1224329.1028 | 2681656.1076 | 1224333.6624
60 | 2681655.915 | 1224333.7598 | 2681656.1076 | 1224333.6624
61 | 2681629.2372 | 1224300.4048 | 2681638.024 | 1224295.5195
62 | 2681554.4281 | 1224337.6022 | 2681552.468 | 1224332.3385
63 | 2681554.4281 | 1224337.6022 | 2681558.3662 | 1224341.5409
64 | 2681554.4281 | 1224337.6022 | 2681553.9466 | 1224340.6421 | 2681549.9093 | 1224344.1892
65 | 2681524.3019 | 1224348.4 | 2681536.6455 | 1224346.726
66 | 2681524.3019 | 1224348.4 | 2681522.8042 | 1224348.6032
67 | 2681522.8042 | 1224348.6032 | 2681522.2382 | 1224348.6799 | 2681513.7701 | 1224350.7432 | 2681510.9817 | 1224351.6481

## bus_geodata
| x | y | coords
0 | 2681532.0518 | 1224372.6875
1 | 2681533.4799 | 1224372.1259
2 | 2681531.6273 | 1224372.8544
3 | 2681543.8039 | 1224368.0661
4 | 2681542.9859 | 1224365.5495
5 | 2681545.8784 | 1224373.9373
6 | 2681541.2993 | 1224346.0948
7 | 2681547.7793 | 1224379.3171
8 | 2681537.0235 | 1224416.2947
9 | 2681539.4723 | 1224423.2289
10 | 2681547.2797 | 1224412.3476
11 | 2681576.7158 | 1224370.2648
12 | 2681575.7541 | 1224368.698
13 | 2681580.4179 | 1224376.2971
14 | 2681573.4368 | 1224364.9221
15 | 2681581.3355 | 1224378.1143
16 | 2681572.5326 | 1224363.4488
17 | 2681582.7774 | 1224381.0433
18 | 2681570.3501 | 1224359.8927
19 | 2681584.754 | 1224385.0583
20 | 2681553.0901 | 1224394.3474
21 | 2681554.9892 | 1224399.722
22 | 2681552.8512 | 1224393.6712
23 | 2681557.8778 | 1224407.8969
24 | 2681550.9144 | 1224388.1898
25 | 2681560.1306 | 1224412.82
26 | 2681550.6177 | 1224387.3501
27 | 2681569.8421 | 1224409.1627
28 | 2681549.4599 | 1224384.0734
29 | 2681568.9172 | 1224357.558
30 | 2681567.7505 | 1224355.6569
31 | 2681564.7127 | 1224350.7072
32 | 2681561.0746 | 1224344.7793
33 | 2681609.0562 | 1224370.7509
34 | 2681596.1055 | 1224345.6518
35 | 2681623.0732 | 1224363.6486
36 | 2681587.362 | 1224287.2083
37 | 2681559.2015 | 1224308.5702
38 | 2681594.313 | 1224283.664
39 | 2681536.9398 | 1224309.8419
40 | 2681552.3926 | 1224330.7295
41 | 2681605.3409 | 1224277.8484
42 | 2681620.342 | 1224305.3504
43 | 2681585.6738 | 1224386.9267
44 | 2681586.7018 | 1224389.0149
45 | 2681644.0671 | 1224348.616
46 | 2681644.5589 | 1224349.5688
47 | 2681640.1807 | 1224341.7136
48 | 2681650.5369 | 1224361.1505
49 | 2681630.8635 | 1224324.6357
50 | 2681651.6248 | 1224335.9285
51 | 2681589.3588 | 1224394.4121
52 | 2681588.6989 | 1224393.0716
53 | 2681667.7381 | 1224327.6907
54 | 2681656.1076 | 1224333.6624
55 | 2681638.024 | 1224295.5195
56 | 2681629.2372 | 1224300.4048
57 | 2681503.504 | 1224311.7518
58 | 2681552.468 | 1224332.3385
59 | 2681621.7838 | 1224307.993
60 | 2681655.915 | 1224333.7598
61 | 2681558.3662 | 1224341.5409
62 | 2681554.4281 | 1224337.6022
63 | 2681549.9093 | 1224344.1892
64 | 2681547.9081 | 1224379.6817
65 | 2681536.6455 | 1224346.726
66 | 2681524.3019 | 1224348.4
67 | 2681522.8042 | 1224348.6032
68 | 2681510.9817 | 1224351.6481
69 | 2681554.4281 | 1224337.6022

## line_std_types
| c_nf_per_km | r_ohm_per_km | x_ohm_per_km | max_i_ka | type | q_mm2 | alpha | voltage_rating
NAYY 4x50 SE | 210 | 0.642 | 0.083 | 0.142 | cs | 50 | 0.00403 | LV
NAYY 4x120 SE | 264 | 0.225 | 0.08 | 0.242 | cs | 120 | 0.00403 | LV
NAYY 4x150 SE | 261 | 0.208 | 0.08 | 0.27 | cs | 150 | 0.00403 | LV
NA2XS2Y 1x95 RM/25 12/20 kV | 216 | 0.313 | 0.132 | 0.252 | cs | 95 | 0.00403 | MV
NA2XS2Y 1x185 RM/25 12/20 kV | 273 | 0.161 | 0.117 | 0.362 | cs | 185 | 0.00403 | MV
NA2XS2Y 1x240 RM/25 12/20 kV | 304 | 0.122 | 0.112 | 0.421 | cs | 240 | 0.00403 | MV
NA2XS2Y 1x95 RM/25 6/10 kV | 315 | 0.313 | 0.123 | 0.249 | cs | 95 | 0.00403 | MV
NA2XS2Y 1x185 RM/25 6/10 kV | 406 | 0.161 | 0.11 | 0.358 | cs | 185 | 0.00403 | MV
NA2XS2Y 1x240 RM/25 6/10 kV | 456 | 0.122 | 0.105 | 0.416 | cs | 240 | 0.00403 | MV
NA2XS2Y 1x150 RM/25 12/20 kV | 250 | 0.206 | 0.116 | 0.319 | cs | 150 | 0.00403 | MV
NA2XS2Y 1x120 RM/25 12/20 kV | 230 | 0.253 | 0.119 | 0.283 | cs | 120 | 0.00403 | MV
NA2XS2Y 1x70 RM/25 12/20 kV | 190 | 0.443 | 0.132 | 0.22 | cs | 70 | 0.00403 | MV
NA2XS2Y 1x150 RM/25 6/10 kV | 360 | 0.206 | 0.11 | 0.315 | cs | 150 | 0.00403 | MV
NA2XS2Y 1x120 RM/25 6/10 kV | 340 | 0.253 | 0.113 | 0.28 | cs | 120 | 0.00403 | MV
NA2XS2Y 1x70 RM/25 6/10 kV | 280 | 0.443 | 0.123 | 0.217 | cs | 70 | 0.00403 | MV
N2XS(FL)2Y 1x120 RM/35 64/110 kV | 112 | 0.153 | 0.166 | 0.366 | cs | 120 | 0.00393 | HV
N2XS(FL)2Y 1x185 RM/35 64/110 kV | 125 | 0.099 | 0.156 | 0.457 | cs | 185 | 0.00393 | HV
N2XS(FL)2Y 1x240 RM/35 64/110 kV | 135 | 0.075 | 0.149 | 0.526 | cs | 240 | 0.00393 | HV
N2XS(FL)2Y 1x300 RM/35 64/110 kV | 144 | 0.06 | 0.144 | 0.588 | cs | 300 | 0.00393 | HV
15-AL1/3-ST1A 0.4 | 11 | 1.8769 | 0.35 | 0.105 | ol | 16 | 0.00403 | LV
24-AL1/4-ST1A 0.4 | 11.25 | 1.2012 | 0.335 | 0.14 | ol | 24 | 0.00403 | LV
48-AL1/8-ST1A 0.4 | 12.2 | 0.5939 | 0.3 | 0.21 | ol | 48 | 0.00403 | LV
94-AL1/15-ST1A 0.4 | 13.2 | 0.306 | 0.29 | 0.35 | ol | 94 | 0.00403 | LV
34-AL1/6-ST1A 10.0 | 9.7 | 0.8342 | 0.36 | 0.17 | ol | 34 | 0.00403 | MV
48-AL1/8-ST1A 10.0 | 10.1 | 0.5939 | 0.35 | 0.21 | ol | 48 | 0.00403 | MV
70-AL1/11-ST1A 10.0 | 10.4 | 0.4132 | 0.339 | 0.29 | ol | 70 | 0.00403 | MV
94-AL1/15-ST1A 10.0 | 10.75 | 0.306 | 0.33 | 0.35 | ol | 94 | 0.00403 | MV
122-AL1/20-ST1A 10.0 | 11.1 | 0.2376 | 0.323 | 0.41 | ol | 122 | 0.00403 | MV
149-AL1/24-ST1A 10.0 | 11.25 | 0.194 | 0.315 | 0.47 | ol | 149 | 0.00403 | MV
34-AL1/6-ST1A 20.0 | 9.15 | 0.8342 | 0.382 | 0.17 | ol | 34 | 0.00403 | MV
48-AL1/8-ST1A 20.0 | 9.5 | 0.5939 | 0.372 | 0.21 | ol | 48 | 0.00403 | MV
70-AL1/11-ST1A 20.0 | 9.7 | 0.4132 | 0.36 | 0.29 | ol | 70 | 0.00403 | MV
94-AL1/15-ST1A 20.0 | 10 | 0.306 | 0.35 | 0.35 | ol | 94 | 0.00403 | MV
122-AL1/20-ST1A 20.0 | 10.3 | 0.2376 | 0.344 | 0.41 | ol | 122 | 0.00403 | MV
149-AL1/24-ST1A 20.0 | 10.5 | 0.194 | 0.337 | 0.47 | ol | 149 | 0.00403 | MV
184-AL1/30-ST1A 20.0 | 10.75 | 0.1571 | 0.33 | 0.535 | ol | 184 | 0.00403 | MV
243-AL1/39-ST1A 20.0 | 11 | 0.1188 | 0.32 | 0.645 | ol | 243 | 0.00403 | MV
48-AL1/8-ST1A 110.0 | 8 | 0.5939 | 0.46 | 0.21 | ol | 48 | 0.00403 | HV
70-AL1/11-ST1A 110.0 | 8.4 | 0.4132 | 0.45 | 0.29 | ol | 70 | 0.00403 | HV
94-AL1/15-ST1A 110.0 | 8.65 | 0.306 | 0.44 | 0.35 | ol | 94 | 0.00403 | HV
122-AL1/20-ST1A 110.0 | 8.5 | 0.2376 | 0.43 | 0.41 | ol | 122 | 0.00403 | HV
149-AL1/24-ST1A 110.0 | 8.75 | 0.194 | 0.41 | 0.47 | ol | 149 | 0.00403 | HV
184-AL1/30-ST1A 110.0 | 8.8 | 0.1571 | 0.4 | 0.535 | ol | 184 | 0.00403 | HV
243-AL1/39-ST1A 110.0 | 9 | 0.1188 | 0.39 | 0.645 | ol | 243 | 0.00403 | HV
305-AL1/39-ST1A 110.0 | 9.2 | 0.0949 | 0.38 | 0.74 | ol | 305 | 0.00403 | HV
490-AL1/64-ST1A 110.0 | 9.75 | 0.059 | 0.37 | 0.96 | ol | 490 | 0.00403 | HV
679-AL1/86-ST1A 110.0 | 9.95 | 0.042 | 0.36 | 1.15 | ol | 679 | 0.00403 | HV
490-AL1/64-ST1A 220.0 | 10 | 0.059 | 0.285 | 0.96 | ol | 490 | 0.00403 | HV
679-AL1/86-ST1A 220.0 | 11.7 | 0.042 | 0.275 | 1.15 | ol | 679 | 0.00403 | HV
490-AL1/64-ST1A 380.0 | 11 | 0.059 | 0.253 | 0.96 | ol | 490 | 0.00403 | HV
679-AL1/86-ST1A 380.0 | 14.6 | 0.042 | 0.25 | 1.15 | ol | 679 | 0.00403 | HV

## trafo_std_types
| i0_percent | pfe_kw | vkr_percent | sn_mva | vn_lv_kv | vn_hv_kv | vk_percent | shift_degree | vector_group | tap_side | tap_neutral | tap_min | tap_max | tap_step_degree | tap_step_percent | tap_phase_shifter
160 MVA 380/110 kV | 0.06 | 60 | 0.25 | 160 | 110 | 380 | 12.2 | 0 | Yy0 | hv | 0 | -9 | 9 | 0 | 1.5 | FALSE
100 MVA 220/110 kV | 0.06 | 55 | 0.26 | 100 | 110 | 220 | 12 | 0 | Yy0 | hv | 0 | -9 | 9 | 0 | 1.5 | FALSE
63 MVA 110/20 kV | 0.04 | 22 | 0.32 | 63 | 20 | 110 | 18 | 150 | YNd5 | hv | 0 | -9 | 9 | 0 | 1.5 | FALSE
40 MVA 110/20 kV | 0.05 | 18 | 0.34 | 40 | 20 | 110 | 16.2 | 150 | YNd5 | hv | 0 | -9 | 9 | 0 | 1.5 | FALSE
25 MVA 110/20 kV | 0.07 | 14 | 0.41 | 25 | 20 | 110 | 12 | 150 | YNd5 | hv | 0 | -9 | 9 | 0 | 1.5 | FALSE
63 MVA 110/10 kV | 0.04 | 22 | 0.32 | 63 | 10 | 110 | 18 | 150 | YNd5 | hv | 0 | -9 | 9 | 0 | 1.5 | FALSE
40 MVA 110/10 kV | 0.05 | 18 | 0.34 | 40 | 10 | 110 | 16.2 | 150 | YNd5 | hv | 0 | -9 | 9 | 0 | 1.5 | FALSE
25 MVA 110/10 kV | 0.07 | 14 | 0.41 | 25 | 10 | 110 | 12 | 150 | YNd5 | hv | 0 | -9 | 9 | 0 | 1.5 | FALSE
0.25 MVA 20/0.4 kV | 0.32 | 0.8 | 1.44 | 0.25 | 0.4 | 20 | 6 | 150 | Yzn5 | hv | 0 | -2 | 2 | 0 | 2.5 | FALSE
0.4 MVA 20/0.4 kV | 0.3375 | 1.35 | 1.425 | 0.4 | 0.4 | 20 | 6 | 150 | Dyn5 | hv | 0 | -2 | 2 | 0 | 2.5 | FALSE
0.63 MVA 20/0.4 kV | 0.2619 | 1.65 | 1.206 | 0.63 | 0.4 | 20 | 6 | 150 | Dyn5 | hv | 0 | -2 | 2 | 0 | 2.5 | FALSE
0.25 MVA 10/0.4 kV | 0.24 | 0.6 | 1.2 | 0.25 | 0.4 | 10 | 4 | 150 | Dyn5 | hv | 0 | -2 | 2 | 0 | 2.5 | FALSE
0.4 MVA 10/0.4 kV | 0.2375 | 0.95 | 1.325 | 0.4 | 0.4 | 10 | 4 | 150 | Dyn5 | hv | 0 | -2 | 2 | 0 | 2.5 | FALSE
0.63 MVA 10/0.4 kV | 0.1873 | 1.18 | 1.0794 | 0.63 | 0.4 | 10 | 4 | 150 | Dyn5 | hv | 0 | -2 | 2 | 0 | 2.5 | FALSE

## trafo3w_std_types
| sn_hv_mva | sn_mv_mva | sn_lv_mva | vn_hv_kv | vn_mv_kv | vn_lv_kv | vk_hv_percent | vk_mv_percent | vk_lv_percent | vkr_hv_percent | vkr_mv_percent | vkr_lv_percent | pfe_kw | i0_percent | shift_mv_degree | shift_lv_degree | vector_group | tap_side | tap_neutral | tap_min | tap_max | tap_step_percent
63/25/38 MVA 110/20/10 kV | 63 | 25 | 38 | 110 | 20 | 10 | 10.4 | 10.4 | 10.4 | 0.28 | 0.32 | 0.35 | 35 | 0.89 | 0 | 0 | YN0yn0yn0 | hv | 0 | -10 | 10 | 1.2
63/25/38 MVA 110/10/10 kV | 63 | 25 | 38 | 110 | 10 | 10 | 10.4 | 10.4 | 10.4 | 0.28 | 0.32 | 0.35 | 35 | 0.89 | 0 | 0 | YN0yn0yn0 | hv | 0 | -10 | 10 | 1.2

## fuse_std_types
| fuse_type | i_rated_a | t_avg | t_min | t_total | x_avg | x_min | x_total
HV 100A | HV 100A | 100 | 0 | [10.0, 3.64, 0.854, 0.281, 0.1, 0.0531, 0.022, 0.01] | [10.0, 4.267, 1.21, 0.403, 0.1, 0.058, 0.022, 0.01] | 0 | [300.0, 350.0, 450.0, 550.0, 700.0, 850.0, 1200.0, 1752.0] | [600.0, 700.0, 900.0, 1150.0, 1665.0, 2000.0, 3000.0, 4313.0]
HV 10A | HV 10A | 10 | 0 | [10.0, 1675.0, 0.344, 0.156, 0.1, 0.0417, 0.0171, 0.01] | [10.0, 1.3, 0.3, 0.155, 0.1, 0.0555, 0.023, 0.01] | 0 | [30.0, 32.0, 35.0, 37.0, 39.0, 50.0, 70.0, 88.0] | [60.0, 70.0, 80.0, 87.0, 94.0, 110.0, 150.0, 216.0]
HV 125A | HV 125A | 125 | 0 | [10.0, 1.82, 0.344, 0.1, 0.0467, 0.0269, 0.01] | [10.0, 2.478, 0.426, 0.1, 0.0427, 0.0211, 0.01] | 0 | [375.0, 500.0, 700.0, 925.0, 1200.0, 1500.0, 2341.0] | [750.0, 1000.0, 1500.0, 2200.0, 3000.0, 4000.0, 5765.0]
HV 160A | HV 160A | 160 | 0 | [10.0, 4.15, 1.03, 0.198, 0.1, 0.051, 0.0172, 0.01] | [10.0, 2.3, 0.734, 0.274, 0.1, 0.046, 0.0177, 0.01] | 0 | [480.0, 550.0, 700.0, 1000.0, 1260.0, 1600.0, 2500.0, 3227.0] | [960.0, 1300.0, 1700.0, 2200.0, 2996.0, 4000.0, 6000.0, 7946.0]
HV 16A | HV 16A | 16 | 0 | [10.0, 0.352, 0.164, 0.1, 0.0649, 0.0342, 0.01] | [10.0, 2.34, 0.722, 0.181, 0.1, 0.055, 0.0296, 0.01] | 0 | [48.0, 60.0, 65.0, 71.0, 80.0, 100.0, 162.0] | [96.0, 110.0, 125.0, 150.0, 168.0, 200.0, 250.0, 398.0]
HV 200A | HV 200A | 200 | 0 | [10.0, 4.267, 1.21, 0.403, 0.1, 0.058, 0.022, 0.01] | [10.0, 3.73, 1.654, 0.328, 0.1, 0.0531, 0.019, 0.01] | 0 | [600.0, 700.0, 900.0, 1150.0, 1665.0, 2000.0, 3000.0, 4313.0] | [1200.0, 1500.0, 1800.0, 2700.0, 3960.0, 5000.0, 7500.0, 10620.0]
HV 20A | HV 20A | 20 | 0 | [10.0, 1.3, 0.3, 0.155, 0.1, 0.0555, 0.023, 0.01] | [10.0, 1.3, 0.161, 0.1, 0.0611, 0.0399, 0.0141, 0.01] | 0 | [60.0, 70.0, 80.0, 87.0, 94.0, 110.0, 150.0, 216.0] | [120.0, 150.0, 200.0, 223.0, 260.0, 300.0, 450.0, 532.0]
HV 25A | HV 25A | 25 | 0 | [10.0, 2.512, 0.833, 0.299, 0.1, 0.0372, 0.0223, 0.01] | [10.0, 3.125, 0.597, 0.198, 0.1, 0.0378, 0.022, 0.01] | 0 | [75.0, 82.0, 90.0, 100.0, 124.0, 170.0, 200.0, 289.0] | [150.0, 170.0, 210.0, 250.0, 294.0, 400.0, 500.0, 711.0]
HV 31.5A | HV 31.5A | 31.5 | 0 | [10.0, 2.34, 0.722, 0.181, 0.1, 0.055, 0.0296, 0.01] | [10.0, 2.84, 0.368, 0.164, 0.1, 0.0621, 0.0378, 0.0195, 0.01] | 0 | [95.0, 110.0, 125.0, 150.0, 165.0, 200.0, 250.0, 390.0] | [189.0, 220.0, 300.0, 350.0, 393.0, 450.0, 530.0, 700.0, 960.0]
HV 40A | HV 40A | 40 | 0 | [10.0, 1.3, 0.161, 0.1, 0.0611, 0.0399, 0.0141, 0.01] | [10.0, 2.05, 0.369, 0.198, 0.1, 0.051, 0.0298, 0.01] | 0 | [120.0, 150.0, 200.0, 223.0, 260.0, 300.0, 450.0, 532.0] | [240.0, 300.0, 400.0, 450.0, 530.0, 650.0, 800.0, 1311.0]
HV 50A | HV 50A | 50 | 0 | [10.0, 3.215, 0.597, 0.198, 0.1, 0.0378, 0.022, 0.01] | [10.0, 3.64, 0.854, 0.281, 0.1, 0.0531, 0.022, 0.01] | 0 | [150.0, 170.0, 210.0, 250.0, 294.0, 400.0, 500.0, 711.0] | [300.0, 350.0, 450.0, 550.0, 700.0, 850.0, 1200.0, 1752.0]
HV 6.3A | HV 6.3A | 6.3 | 0 | [10.0, 1.39, 0.344, 0.168, 0.1, 0.056, 0.0263, 0.01] | [10.0, 1.711, 0.516, 0.198, 0.1, 0.0634, 0.0303, 0.01] | 0 | [19.0, 19.5, 20.4, 20.8, 22.0, 25.0, 32.0, 48.0] | [38.0, 40.0, 43.0, 48.0, 53.0, 60.0, 75.0, 118.0]
HV 63A | HV 63A | 63 | 0 | [10.0, 2.84, 0.368, 0.164, 0.1, 0.0621, 0.0378, 0.0195, 0.01] | [10.0, 1.82, 0.344, 0.1, 0.0467, 0.0269, 0.01] | 0 | [189.0, 220.0, 300.0, 350.0, 393.0, 450.0, 530.0, 700.0, 961.0] | [378.0, 500.0, 700.0, 934.0, 1200.0, 1500.0, 2366.0]
HV 80A | HV 80A | 80 | 0 | [10.0, 2.05, 0.369, 0.198, 0.1, 0.051, 0.0298, 0.01] | [10.0, 4.15, 1.03, 0.198, 0.1, 0.051, 0.0172, 0.01] | 0 | [240.0, 300.0, 400.0, 450.0, 530.0, 650.0, 800.0, 1311.0] | [480.0, 550.0, 700.0, 1000.0, 1260.0, 1600.0, 2500.0, 3227.0]
Siemens NH-1-100 | Siemens NH-1-100 | 100 | [5400.0, 2000.0, 400.0, 20.0, 1.0, 0.2, 0.012, 0.004] | 0 | 0 | [150.0, 190.0, 250.0, 430.0, 900.0, 1250.0, 2700.0, 3600.0] | 0 | 0
Siemens NH-1-125 | Siemens NH-1-125 | 125 | [4800.0, 120.0, 7.0, 0.1, 0.004] | 0 | 0 | [180.0, 400.0, 740.0, 2000.0, 4250.0] | 0 | 0
Siemens NH-1-16 | Siemens NH-1-16 | 16 | [4000.0, 400.0, 2.0, 0.1, 0.04, 0.01] | 0 | 0 | [26.0, 35.0, 75.0, 150.0, 200.0, 300.0] | 0 | 0
Siemens NH-1-160 | Siemens NH-1-160 | 160 | [4800.0, 120.0, 7.0, 0.1, 0.004] | 0 | 0 | [210.0, 500.0, 900.0, 2300.0, 5000.0] | 0 | 0
Siemens NH-1-25 | Siemens NH-1-25 | 25 | [4000.0, 1000.0, 10.0, 0.2, 0.02, 0.01] | 0 | 0 | [40.0, 50.0, 100.0, 210.0, 400.0, 500.0] | 0 | 0
Siemens NH-1-50 | Siemens NH-1-50 | 50 | [4000.0, 40.0, 4.0, 1.0, 0.02, 0.01] | 0 | 0 | [86.0, 200.0, 300.0, 400.0, 1000.0, 1280.0] | 0 | 0
Siemens NH-1-63 | Siemens NH-1-63 | 63 | [4000.0, 100.0, 10.0, 2.0, 0.04, 0.01] | 0 | 0 | [100.0, 200.0, 300.0, 400.0, 1000.0, 1500.0] | 0 | 0
Siemens NH-1-80 | Siemens NH-1-80 | 80 | [4800.0, 120.0, 7.0, 0.1, 0.01] | 0 | 0 | [150.58, 250.0, 450.0, 1150.0, 2470.0] | 0 | 0
Siemens NH-2-1000 | Siemens NH-2-1000 | 1000 | [4800.0, 120.0, 7.0, 0.1, 0.004] | 0 | 0 | [1900.0, 3500.0, 8400.0, 24000.0, 52000.0] | 0 | 0
Siemens NH-2-200 | Siemens NH-2-200 | 200 | [4800.0, 120.0, 7.0, 0.1, 0.004] | 0 | 0 | [280.0, 650.0, 1200.0, 3000.0, 7000.0] | 0 | 0
Siemens NH-2-224 | Siemens NH-2-224 | 224 | [4800.0, 120.0, 7.0, 0.2, 0.04, 0.004] | 0 | 0 | [400.0, 750.0, 1453.0, 3025.0, 4315.0, 7600.0] | 0 | 0
Siemens NH-2-250 | Siemens NH-2-250 | 250 | [4800.0, 120.0, 7.0, 0.1, 0.004] | 0 | 0 | [450.0, 800.0, 1650.0, 4000.0, 8500.0] | 0 | 0
Siemens NH-2-315 | Siemens NH-2-315 | 315 | [4800.0, 120.0, 7.0, 0.1, 0.004] | 0 | 0 | [550.0, 920.0, 1900.0, 5000.0, 11000.0] | 0 | 0
Siemens NH-2-355 | Siemens NH-2-355 | 355 | [4800.0, 120.0, 6.0, 0.1, 0.004] | 0 | 0 | [650.0, 1116.27, 2350.0, 5840.0, 12790.0] | 0 | 0
Siemens NH-2-400 | Siemens NH-2-400 | 400 | [4800.0, 120.0, 7.0, 0.1, 0.004] | 0 | 0 | [720.0, 1350.0, 2800.0, 6500.0, 15000.0] | 0 | 0
Siemens NH-2-425 | Siemens NH-2-425 | 425 | [4800.0, 120.0, 7.0, 0.1, 0.004] | 0 | 0 | [850.0, 1500.0, 3050.0, 7500.0, 16500.0] | 0 | 0
Siemens NH-2-630 | Siemens NH-2-630 | 630 | [4800.0, 120.0, 7.0, 0.1, 0.004] | 0 | 0 | [1200.0, 2000.0, 4800.0, 12000.0, 26000.0] | 0 | 0

## res_bus
| vm_pu | va_degree | p_mw | q_mvar
0 | 0.99412 | -0.11283 | 0.0065401 | 0.0016391
1 | 0.99413 | -0.11248 | 0.0065035 | 0.0016299
2 | 0.99411 | -0.11288 | 0.0062111 | 0.0015567
3 | 0.99433 | -0.10872 | 0 | 0
4 | 0.99465 | -0.10253 | 0.0081506 | 0.0020427
5 | 0.99368 | -0.12119 | 0.0049046 | 0.0012292
6 | 0.99599 | -0.07667 | 0 | 0
7 | 0.99311 | -0.13214 | 0.0045746 | 0.0011465
8 | 0.99031 | -0.18639 | 0 | 0
9 | 0.99014 | -0.18983 | 0.026362 | 0.0066071
10 | 0.99058 | -0.18124 | 0.019457 | 0.0048764
11 | 0.99917 | -0.016021 | 0.0056809 | 0.0014238
12 | 0.99925 | -0.014367 | 0.0040721 | 0.0010206
13 | 0.99887 | -0.021692 | 0.0076883 | 0.0019269
14 | 0.99948 | -0.010066 | 0.0065811 | 0.0016494
15 | 0.9988 | -0.02305 | 0.010181 | 0.0025515
16 | 0.99957 | -0.0081897 | 0.0036958 | 0.00092624
17 | 0.99872 | -0.024648 | 0.0040918 | 0.0010255
18 | 0.99982 | -0.0033938 | 0.0051638 | 0.0012942
19 | 0.99862 | -0.026518 | 0.004029 | 0.0010098
20 | 0.99186 | -0.15645 | 0.0077948 | 0.0019536
21 | 0.99152 | -0.16289 | 0.0052176 | 0.0013076
22 | 0.9919 | -0.15554 | 0.0070589 | 0.0017691
23 | 0.99106 | -0.17189 | 0 | 0
24 | 0.99232 | -0.14746 | 0.0036608 | 0.00091748
25 | 0.991 | -0.1731 | 0 | 0
26 | 0.99239 | -0.14616 | 0.0079728 | 0.0019982
27 | 0.99088 | -0.17544 | 0.012678 | 0.0031773
28 | 0.99268 | -0.14061 | 0.0040773 | 0.0010219
29 | 1 | 0 | -0.48769 | -0.12306
30 | 0.99972 | -0.0053377 | 0.0048199 | 0.001208
31 | 0.999 | -0.019086 | 0.0064336 | 0.0016124
32 | 0.99815 | -0.035317 | 0.0064024 | 0.0016046
33 | 0.98608 | -0.26813 | 0 | 0
34 | 0.98567 | -0.27614 | 0.015811 | 0.0039626
35 | 0.98631 | -0.26366 | 0.015062 | 0.0037748
36 | 0.99307 | -0.13268 | 0 | 0
37 | 0.99518 | -0.092263 | 0 | 0
38 | 0.99271 | -0.13975 | 0.012868 | 0.0032249
39 | 0.99442 | -0.10687 | 0.0043101 | 0.0010802
40 | 0.99654 | -0.066131 | 0.0041004 | 0.0010277
41 | 0.99217 | -0.15013 | 0 | 0
42 | 0.99014 | -0.1893 | 0 | 0
43 | 0.99858 | -0.027242 | 0.0036692 | 0.00091958
44 | 0.99855 | -0.027902 | 0.0038401 | 0.00096241
45 | 0.98705 | -0.24938 | 0 | 0
46 | 0.98704 | -0.24955 | 0.0051237 | 0.0012841
47 | 0.98733 | -0.24376 | 0 | 0
48 | 0.98699 | -0.25042 | 0.0037193 | 0.00093214
49 | 0.98854 | -0.22042 | 0.009651 | 0.0024188
50 | 0.98701 | -0.25005 | 0.011947 | 0.0029942
51 | 0.99849 | -0.029116 | 0.0090218 | 0.0022611
52 | 0.9985 | -0.02888 | 0.0033541 | 0.00084062
53 | 0.98689 | -0.2525 | 0.0046426 | 0.0011635
54 | 0.98694 | -0.25142 | 0.003601 | 0.0009025
55 | 0.9894 | -0.20372 | 0.035757 | 0.0089616
56 | 0.98973 | -0.19732 | 0.0085474 | 0.0021422
57 | 0.99341 | -0.1263 | 0.032888 | 0.0082424
58 | 0.99664 | -0.064291 | 0.0035943 | 0.00090082
59 | 0.98987 | -0.19448 | 0.019933 | 0.0049956
60 | 0.98694 | -0.25138 | 0.0072526 | 0.0018177
61 | 0.99764 | -0.045087 | 0.0045528 | 0.001141
62 | 0.99698 | -0.057761 | 0 | 0
63 | 0.99649 | -0.067189 | 0.0070474 | 0.0017662
64 | 0.99308 | -0.13285 | 0.0097824 | 0.0024517
65 | 0.99581 | -0.080197 | 0.013151 | 0.0032959
66 | 0.99547 | -0.086676 | 0.014085 | 0.00353
67 | 0.99545 | -0.087088 | 0.0070614 | 0.0017697
68 | 0.99536 | -0.088901 | 0.0084349 | 0.002114
69 | 0.99998 | 149.9956 | 0 | 0

## res_line
| p_from_mw | q_from_mvar | p_to_mw | q_to_mvar | pl_mw | ql_mvar | i_from_ka | i_to_ka | i_ka | vm_from_pu | va_from_degree | vm_to_pu | va_to_degree | loading_percent
0 | -0.012751 | -0.0031958 | 0.012752 | 0.0031959 | 2.0964e-07 | 1.1427e-07 | 0.019086 | 0.019086 | 0.019086 | 0.99412 | -0.11283 | 0.99413 | -0.11248 | 5.2435
1 | 0.0062111 | 0.0015567 | -0.0062111 | -0.0015567 | 1.4785e-08 | 3.5481e-09 | 0.009297 | 0.009297 | 0.009297 | 0.99412 | -0.11283 | 0.99411 | -0.11288 | 2.5541
2 | -0.019255 | -0.0048258 | 0.019259 | 0.0048279 | 3.4555e-06 | 2.0677e-06 | 0.028821 | 0.028821 | 0.028821 | 0.99413 | -0.11248 | 0.99433 | -0.10872 | 7.9178
3 | -0.1331 | -0.033477 | 0.13314 | 0.033502 | 3.9389e-05 | 2.5174e-05 | 0.19923 | 0.19923 | 0.19923 | 0.99433 | -0.10872 | 0.99465 | -0.10253 | 54.7338
4 | 0.11384 | 0.028649 | -0.11378 | -0.028606 | 6.781e-05 | 4.3317e-05 | 0.17041 | 0.17041 | 0.17041 | 0.99433 | -0.10872 | 0.99368 | -0.12119 | 46.816
5 | -0.14129 | -0.035545 | 0.14147 | 0.035656 | 0.00017477 | 0.00011131 | 0.21142 | 0.21142 | 0.21142 | 0.99465 | -0.10253 | 0.99599 | -0.07667 | 29.0418
6 | 0.10887 | 0.027377 | -0.10882 | -0.02734 | 5.6895e-05 | 3.6339e-05 | 0.16307 | 0.16307 | 0.16307 | 0.99368 | -0.12119 | 0.99311 | -0.13214 | 44.7982
7 | 0.042749 | 0.01072 | -0.042742 | -0.010716 | 7.1844e-06 | 4.5369e-06 | 0.06387 | 0.06387 | 0.06387 | 0.99599 | -0.07667 | 0.99581 | -0.080197 | 17.5467
8 | -0.18422 | -0.046377 | 0.1843 | 0.04643 | 8.354e-05 | 5.3121e-05 | 0.27529 | 0.27529 | 0.27529 | 0.99599 | -0.07667 | 0.99649 | -0.067189 | 25.2101
9 | 0.10424 | 0.026194 | -0.10424 | -0.026192 | 3.5382e-06 | 2.2594e-06 | 0.15621 | 0.15621 | 0.15621 | 0.99311 | -0.13214 | 0.99308 | -0.13285 | 42.9152
10 | 0.026367 | 0.0066097 | -0.026362 | -0.0066071 | 4.3286e-06 | 2.6757e-06 | 0.039619 | 0.039619 | 0.039619 | 0.99031 | -0.18639 | 0.99014 | -0.18983 | 10.8842
11 | -0.026367 | -0.0066097 | 0.026373 | 0.0066137 | 6.4692e-06 | 3.9988e-06 | 0.039619 | 0.039618 | 0.039619 | 0.99031 | -0.18639 | 0.99058 | -0.18124 | 10.8842
12 | -0.04583 | -0.01149 | 0.045851 | 0.011503 | 2.0431e-05 | 1.2928e-05 | 0.068846 | 0.068846 | 0.068846 | 0.99058 | -0.18124 | 0.99106 | -0.17189 | 18.9138
13 | -0.051577 | -0.012934 | 0.051581 | 0.012937 | 4.0678e-06 | 2.5793e-06 | 0.076814 | 0.076814 | 0.076814 | 0.99917 | -0.016021 | 0.99925 | -0.014367 | 21.1028
14 | 0.045896 | 0.01151 | -0.045884 | -0.011503 | 1.2401e-05 | 7.8439e-06 | 0.068354 | 0.068354 | 0.068354 | 0.99917 | -0.016021 | 0.99887 | -0.021692 | 18.7785
15 | -0.055653 | -0.013957 | 0.055665 | 0.013965 | 1.1412e-05 | 7.2454e-06 | 0.082878 | 0.082878 | 0.082878 | 0.99925 | -0.014367 | 0.99948 | -0.010066 | 22.7687
16 | 0.038195 | 0.0095758 | -0.038193 | -0.0095742 | 2.4726e-06 | 1.5558e-06 | 0.056901 | 0.056901 | 0.056901 | 0.99887 | -0.021692 | 0.9988 | -0.02305 | 15.6321
17 | -0.062246 | -0.015614 | 0.062251 | 0.015618 | 5.5673e-06 | 3.5404e-06 | 0.092676 | 0.092676 | 0.092676 | 0.99948 | -0.010066 | 0.99957 | -0.0081897 | 25.4604
18 | 0.028012 | 0.0070227 | -0.02801 | -0.0070213 | 2.1323e-06 | 1.3219e-06 | 0.041733 | 0.041733 | 0.041733 | 0.9988 | -0.02305 | 0.99872 | -0.024648 | 11.4652
19 | -0.065947 | -0.016544 | 0.065962 | 0.016553 | 1.5082e-05 | 9.5976e-06 | 0.098178 | 0.098178 | 0.098178 | 0.99957 | -0.0081897 | 0.99982 | -0.0033938 | 26.9719
20 | 0.023918 | 0.0059958 | -0.023916 | -0.0059945 | 2.1312e-06 | 1.3054e-06 | 0.035637 | 0.035637 | 0.035637 | 0.99872 | -0.024648 | 0.99862 | -0.026518 | 9.7903
21 | -0.071126 | -0.017848 | 0.071137 | 0.017855 | 1.1512e-05 | 7.3319e-06 | 0.10586 | 0.10586 | 0.10586 | 0.99982 | -0.0033938 | 1 | 0 | 29.0832
22 | 0.019887 | 0.0049848 | -0.019886 | -0.0049843 | 6.8577e-07 | 4.1165e-07 | 0.029633 | 0.029633 | 0.029633 | 0.99862 | -0.026518 | 0.99858 | -0.027242 | 8.141
23 | 0.063793 | 0.016018 | -0.063773 | -0.016005 | 1.9583e-05 | 1.246e-05 | 0.095714 | 0.095714 | 0.095714 | 0.99186 | -0.15645 | 0.99152 | -0.16289 | 26.2951
24 | -0.071587 | -0.017971 | 0.071591 | 0.017973 | 3.1024e-06 | 1.9763e-06 | 0.10741 | 0.10741 | 0.10741 | 0.99186 | -0.15645 | 0.9919 | -0.15554 | 29.5078
25 | 0.058555 | 0.014697 | -0.05853 | -0.014681 | 2.5112e-05 | 1.596e-05 | 0.087884 | 0.087884 | 0.087884 | 0.99152 | -0.16289 | 0.99106 | -0.17189 | 24.144
26 | -0.078649 | -0.019742 | 0.07868 | 0.019762 | 3.0354e-05 | 1.9352e-05 | 0.118 | 0.118 | 0.118 | 0.9919 | -0.15554 | 0.99232 | -0.14746 | 32.417
27 | 0.01268 | 0.0031785 | -0.012679 | -0.0031781 | 7.3558e-07 | 4.0104e-07 | 0.019038 | 0.019038 | 0.019038 | 0.99106 | -0.17189 | 0.991 | -0.1731 | 5.2302
28 | -0.082341 | -0.020679 | 0.082346 | 0.020682 | 5.0928e-06 | 3.2479e-06 | 0.12349 | 0.12349 | 0.12349 | 0.99232 | -0.14746 | 0.99239 | -0.14616 | 33.925
29 | 0.012679 | 0.0031781 | -0.012678 | -0.0031773 | 1.4105e-06 | 7.6901e-07 | 0.019038 | 0.019038 | 0.019038 | 0.991 | -0.1731 | 0.99088 | -0.17544 | 5.2302
30 | -0.090318 | -0.02268 | 0.090342 | 0.022696 | 2.3907e-05 | 1.5256e-05 | 0.13544 | 0.13544 | 0.13544 | 0.99239 | -0.14616 | 0.99268 | -0.14061 | 37.2093
31 | -0.09442 | -0.023718 | 0.094455 | 0.02374 | 3.4999e-05 | 2.2339e-05 | 0.14155 | 0.14155 | 0.14155 | 0.99268 | -0.14061 | 0.99308 | -0.13285 | 38.8884
32 | 0.4149 | 0.1052 | -0.4148 | -0.10514 | 0.00010642 | 6.8024e-05 | 0.61781 | 0.61781 | 0.61781 | 1 | 0 | 0.99972 | -0.0053377 | 56.5763
33 | 0.40998 | 0.10393 | -0.40971 | -0.10376 | 0.00027069 | 0.00017301 | 0.61064 | 0.61064 | 0.61064 | 0.99972 | -0.0053377 | 0.999 | -0.019086 | 55.9193
34 | 0.40327 | 0.10214 | -0.40296 | -0.10194 | 0.00031409 | 0.00020075 | 0.60106 | 0.60106 | 0.60106 | 0.999 | -0.019086 | 0.99815 | -0.035317 | 55.0418
35 | 0.39656 | 0.10034 | -0.39637 | -0.10022 | 0.00018584 | 0.00011877 | 0.59151 | 0.59151 | 0.59151 | 0.99815 | -0.035317 | 0.99764 | -0.045087 | 54.1678
36 | 0.015817 | 0.0039661 | -0.015811 | -0.0039626 | 6.0342e-06 | 3.5018e-06 | 0.023869 | 0.023869 | 0.023869 | 0.98608 | -0.26813 | 0.98567 | -0.27614 | 6.5575
37 | -0.015817 | -0.0039661 | 0.015821 | 0.0039681 | 3.372e-06 | 1.9567e-06 | 0.023869 | 0.023869 | 0.023869 | 0.98608 | -0.26813 | 0.98631 | -0.26366 | 6.5574
38 | -0.030882 | -0.0077429 | 0.030903 | 0.0077561 | 2.1026e-05 | 1.3127e-05 | 0.046592 | 0.046592 | 0.046592 | 0.98631 | -0.26366 | 0.98705 | -0.24938 | 12.8
39 | -0.15458 | -0.038993 | 0.15488 | 0.039184 | 0.00029972 | 0.00019008 | 0.2317 | 0.2317 | 0.2317 | 0.99307 | -0.13268 | 0.99518 | -0.092263 | 21.2184
40 | 0.15458 | 0.038993 | -0.15452 | -0.03896 | 5.2361e-05 | 3.3209e-05 | 0.2317 | 0.23171 | 0.23171 | 0.99307 | -0.13268 | 0.99271 | -0.13975 | 21.2184
41 | 0.037254 | 0.009358 | -0.037228 | -0.0093417 | 2.5953e-05 | 1.632e-05 | 0.055711 | 0.055711 | 0.055711 | 0.99518 | -0.092263 | 0.99442 | -0.10687 | 15.3053
42 | -0.19213 | -0.048542 | 0.19237 | 0.048695 | 0.00024099 | 0.00015333 | 0.28742 | 0.28742 | 0.28742 | 0.99518 | -0.092263 | 0.99654 | -0.066131 | 26.3201
43 | 0.14166 | 0.035735 | -0.14159 | -0.035691 | 7.0322e-05 | 4.4523e-05 | 0.21242 | 0.21242 | 0.21242 | 0.99271 | -0.13975 | 0.99217 | -0.15013 | 19.4521
44 | 0.032918 | 0.0082615 | -0.032888 | -0.0082424 | 3.0477e-05 | 1.9071e-05 | 0.049262 | 0.049262 | 0.049262 | 0.99442 | -0.10687 | 0.99341 | -0.1263 | 13.5335
45 | -0.19647 | -0.049723 | 0.19649 | 0.049734 | 1.7349e-05 | 1.104e-05 | 0.29354 | 0.29354 | 0.29354 | 0.99654 | -0.066131 | 0.99664 | -0.064291 | 26.8807
46 | 0.14159 | 0.035691 | -0.14132 | -0.035522 | 0.00026488 | 0.00016872 | 0.21242 | 0.21242 | 0.21242 | 0.99217 | -0.15013 | 0.99014 | -0.1893 | 29.1782
47 | 0.044332 | 0.011121 | -0.044316 | -0.011111 | 1.6943e-05 | 1.0713e-05 | 0.066628 | 0.066628 | 0.066628 | 0.99014 | -0.1893 | 0.98973 | -0.19732 | 18.3044
48 | 0.096988 | 0.024401 | -0.096964 | -0.024385 | 2.3994e-05 | 1.5317e-05 | 0.14579 | 0.14579 | 0.14579 | 0.99014 | -0.1893 | 0.98987 | -0.19448 | 40.0521
49 | 0.016217 | 0.0040648 | -0.016217 | -0.0040645 | 5.0973e-07 | 2.9578e-07 | 0.024166 | 0.024166 | 0.024166 | 0.99858 | -0.027242 | 0.99855 | -0.027902 | 6.6389
50 | 0.012377 | 0.003102 | -0.012376 | -0.0031017 | 5.7678e-07 | 3.0999e-07 | 0.018443 | 0.018443 | 0.018443 | 0.99855 | -0.027902 | 0.9985 | -0.02888 | 5.0669
51 | 0.0088432 | 0.0022162 | -0.0088432 | -0.0022162 | 7.1465e-08 | 3.2032e-08 | 0.013332 | 0.013332 | 0.013332 | 0.98705 | -0.24938 | 0.98704 | -0.24955 | 3.6625
52 | -0.039747 | -0.0099723 | 0.039757 | 0.009979 | 1.0659e-05 | 6.7208e-06 | 0.059924 | 0.059923 | 0.059924 | 0.98705 | -0.24938 | 0.98733 | -0.24376 | 16.4625
53 | 0.0037194 | 0.00093207 | -0.0037193 | -0.00093214 | 1.5367e-07 | -6.8229e-08 | 0.0056072 | 0.0056073 | 0.0056073 | 0.98704 | -0.24955 | 0.98699 | -0.25042 | 1.5405
54 | -0.06721 | -0.016863 | 0.067285 | 0.01691 | 7.486e-05 | 4.7661e-05 | 0.1013 | 0.1013 | 0.1013 | 0.98733 | -0.24376 | 0.98854 | -0.22042 | 27.8293
55 | 0.027453 | 0.0068836 | -0.027445 | -0.0068785 | 8.2321e-06 | 5.1046e-06 | 0.041375 | 0.041375 | 0.041375 | 0.98733 | -0.24376 | 0.98701 | -0.25005 | 11.3669
56 | -0.076936 | -0.019329 | 0.077031 | 0.01939 | 9.5377e-05 | 6.0798e-05 | 0.11583 | 0.11583 | 0.11583 | 0.98854 | -0.22042 | 0.98987 | -0.19448 | 31.8204
57 | 0.015497 | 0.0038843 | -0.015496 | -0.0038837 | 9.8406e-07 | 5.6836e-07 | 0.023364 | 0.023364 | 0.023364 | 0.98701 | -0.25005 | 0.98694 | -0.25138 | 6.4187
58 | -0.0090218 | -0.0022611 | 0.0090219 | 0.0022611 | 1.0128e-07 | 4.5278e-08 | 0.013445 | 0.013445 | 0.013445 | 0.99849 | -0.029116 | 0.9985 | -0.02888 | 3.6937
59 | -0.0046426 | -0.0011635 | 0.0046428 | 0.0011635 | 2.4025e-07 | -1.3314e-08 | 0.007 | 0.0069999 | 0.007 | 0.98689 | -0.2525 | 0.98694 | -0.25142 | 1.9231
60 | -0.0082438 | -0.002066 | 0.0082438 | 0.002066 | 1.2503e-08 | 5.2434e-09 | 0.012429 | 0.012429 | 0.012429 | 0.98694 | -0.25142 | 0.98694 | -0.25138 | 3.4146
61 | -0.035757 | -0.0089616 | 0.035768 | 0.0089685 | 1.0903e-05 | 6.8489e-06 | 0.053777 | 0.053777 | 0.053777 | 0.9894 | -0.20372 | 0.98973 | -0.19732 | 14.774
62 | -0.20008 | -0.050634 | 0.20015 | 0.050674 | 6.2729e-05 | 3.9927e-05 | 0.2989 | 0.2989 | 0.2989 | 0.99664 | -0.064291 | 0.99698 | -0.057761 | 27.3722
63 | 0.39182 | 0.099077 | -0.39158 | -0.098925 | 0.00023804 | 0.00015213 | 0.58472 | 0.58472 | 0.58472 | 0.99764 | -0.045087 | 0.99698 | -0.057761 | 53.5459
64 | 0.19143 | 0.048251 | -0.19135 | -0.048196 | 8.6307e-05 | 5.4906e-05 | 0.28582 | 0.28582 | 0.28582 | 0.99698 | -0.057761 | 0.99649 | -0.067189 | 26.1738
65 | 0.029591 | 0.0074199 | -0.029582 | -0.0074142 | 9.1337e-06 | 5.6836e-06 | 0.044219 | 0.044219 | 0.044219 | 0.99581 | -0.080197 | 0.99547 | -0.086676 | 12.1481
66 | 0.015497 | 0.0038842 | -0.015497 | -0.003884 | 3.0416e-07 | 1.7501e-07 | 0.023165 | 0.023165 | 0.023165 | 0.99547 | -0.086676 | 0.99545 | -0.087088 | 6.3641
67 | 0.0084357 | 0.0021143 | -0.0084349 | -0.002114 | 7.2856e-07 | 3.0745e-07 | 0.01261 | 0.01261 | 0.01261 | 0.99545 | -0.087088 | 0.99536 | -0.088901 | 3.4642

## res_trafo
| p_hv_mw | q_hv_mvar | p_lv_mw | q_lv_mvar | pl_mw | ql_mvar | i_hv_ka | i_lv_ka | vm_hv_pu | va_hv_degree | vm_lv_pu | va_lv_degree | loading_percent
0 | -1.2729e-15 | -1.3162e-15 | 0.00165 | 1.2699e-07 | 0.00165 | 1.2699e-07 | 5.2857e-17 | 0.0023815 | 0.99998 | 149.9956 | 1 | 0 | 0.2619

## res_ext_grid
| p_mw | q_mvar
0 | 0.49152 | 0.12402

## res_load
| p_mw | q_mvar
0 | 0.0065401 | 0.0016391
1 | 0.0065035 | 0.0016299
2 | 0.0062111 | 0.0015567
3 | 0.0081506 | 0.0020427
4 | 0.0049046 | 0.0012292
5 | 0.0045746 | 0.0011465
6 | 0.026362 | 0.0066071
7 | 0.019457 | 0.0048764
8 | 0.0056809 | 0.0014238
9 | 0.0040721 | 0.0010206
10 | 0.0076883 | 0.0019269
11 | 0.0065811 | 0.0016494
12 | 0.010181 | 0.0025515
13 | 0.0036958 | 0.00092624
14 | 0.0040918 | 0.0010255
15 | 0.0051638 | 0.0012942
16 | 0.004029 | 0.0010098
17 | 0.0077948 | 0.0019536
18 | 0.0052176 | 0.0013076
19 | 0.0070589 | 0.0017691
20 | 0.0036608 | 0.00091748
21 | 0.0079728 | 0.0019982
22 | 0.012678 | 0.0031773
23 | 0.0040773 | 0.0010219
24 | 0.0038306 | 0.00096004
25 | 0.0048199 | 0.001208
26 | 0.0064336 | 0.0016124
27 | 0.0064024 | 0.0016046
28 | 0.015811 | 0.0039626
29 | 0.015062 | 0.0037748
30 | 0.012868 | 0.0032249
31 | 0.0043101 | 0.0010802
32 | 0.0041004 | 0.0010277
33 | 0.0036692 | 0.00091958
34 | 0.0038401 | 0.00096241
35 | 0.0051237 | 0.0012841
36 | 0.0037193 | 0.00093214
37 | 0.009651 | 0.0024188
38 | 0.011947 | 0.0029942
39 | 0.0090218 | 0.0022611
40 | 0.0033541 | 0.00084062
41 | 0.0046426 | 0.0011635
42 | 0.003601 | 0.0009025
43 | 0.035757 | 0.0089616
44 | 0.0085474 | 0.0021422
45 | 0.032888 | 0.0082424
46 | 0.0035943 | 0.00090082
47 | 0.019933 | 0.0049956
48 | 0.0072526 | 0.0018177
49 | 0.0045528 | 0.001141
50 | 0.0070474 | 0.0017662
51 | 0.0097824 | 0.0024517
52 | 0.013151 | 0.0032959
53 | 0.014085 | 0.00353
54 | 0.0070614 | 0.0017697
55 | 0.0084349 | 0.002114

## dtypes
| element | column | dtype
0 | bus | name | object
1 | bus | vn_kv | float64
2 | bus | type | object
3 | bus | zone | object
4 | bus | in_service | bool
5 | load | name | object
6 | load | bus | uint32
7 | load | p_mw | float64
8 | load | q_mvar | float64
9 | load | const_z_percent | float64
10 | load | const_i_percent | float64
11 | load | sn_mva | float64
12 | load | scaling | float64
13 | load | in_service | bool
14 | load | type | object
15 | ext_grid | name | object
16 | ext_grid | bus | uint32
17 | ext_grid | vm_pu | float64
18 | ext_grid | va_degree | float64
19 | ext_grid | slack_weight | float64
20 | ext_grid | in_service | bool
21 | line | name | object
22 | line | std_type | object
23 | line | from_bus | uint32
24 | line | to_bus | uint32
25 | line | length_km | float64
26 | line | r_ohm_per_km | float64
27 | line | x_ohm_per_km | float64
28 | line | c_nf_per_km | float64
29 | line | g_us_per_km | float64
30 | line | max_i_ka | float64
31 | line | df | float64
32 | line | parallel | uint32
33 | line | type | object
34 | line | in_service | bool
35 | trafo | name | object
36 | trafo | std_type | object
37 | trafo | hv_bus | uint32
38 | trafo | lv_bus | uint32
39 | trafo | sn_mva | float64
40 | trafo | vn_hv_kv | float64
41 | trafo | vn_lv_kv | float64
42 | trafo | vk_percent | float64
43 | trafo | vkr_percent | float64
44 | trafo | pfe_kw | float64
45 | trafo | i0_percent | float64
46 | trafo | shift_degree | float64
47 | trafo | tap_side | object
48 | trafo | tap_neutral | int32
49 | trafo | tap_min | int32
50 | trafo | tap_max | int32
51 | trafo | tap_step_percent | float64
52 | trafo | tap_step_degree | float64
53 | trafo | tap_pos | int32
54 | trafo | tap_phase_shifter | bool
55 | trafo | parallel | uint32
56 | trafo | df | float64
57 | trafo | in_service | bool
58 | line_geodata | coords | object
59 | bus_geodata | x | float64
60 | bus_geodata | y | float64
61 | bus_geodata | coords | object
62 | res_bus | vm_pu | float64
63 | res_bus | va_degree | float64
64 | res_bus | p_mw | float64
65 | res_bus | q_mvar | float64
66 | res_line | p_from_mw | float64
67 | res_line | q_from_mvar | float64
68 | res_line | p_to_mw | float64
69 | res_line | q_to_mvar | float64
70 | res_line | pl_mw | float64
71 | res_line | ql_mvar | float64
72 | res_line | i_from_ka | float64
73 | res_line | i_to_ka | float64
74 | res_line | i_ka | float64
75 | res_line | vm_from_pu | float64
76 | res_line | va_from_degree | float64
77 | res_line | vm_to_pu | float64
78 | res_line | va_to_degree | float64
79 | res_line | loading_percent | float64
80 | res_trafo | p_hv_mw | float64
81 | res_trafo | q_hv_mvar | float64
82 | res_trafo | p_lv_mw | float64
83 | res_trafo | q_lv_mvar | float64
84 | res_trafo | pl_mw | float64
85 | res_trafo | ql_mvar | float64
86 | res_trafo | i_hv_ka | float64
87 | res_trafo | i_lv_ka | float64
88 | res_trafo | vm_hv_pu | float64
89 | res_trafo | va_hv_degree | float64
90 | res_trafo | vm_lv_pu | float64
91 | res_trafo | va_lv_degree | float64
92 | res_trafo | loading_percent | float64
93 | res_ext_grid | p_mw | float64
94 | res_ext_grid | q_mvar | float64
95 | res_load | p_mw | float64
96 | res_load | q_mvar | float64

## parameters
| version | format_version | converged | OPF_converged | name | f_hz | sn_mva
0 | 2.14.6 | 2.14.0 | TRUE | FALSE |  | 50 | 1