## bus
| name | vn_kv | type | zone | in_service
0 | bus_LV_1711-67_0_2_node_0 | 0.4 | n |  | TRUE
1 | bus_LV_1711-67_0_2_node_1 | 0.4 | n |  | TRUE
2 | bus_LV_1711-67_0_2_node_2 | 0.4 | n |  | TRUE
3 | bus_LV_1711-67_0_2_node_3 | 0.4 | n |  | TRUE
4 | bus_LV_1711-67_0_2_node_4 | 0.4 | n |  | TRUE
5 | bus_LV_1711-67_0_2_node_5 | 0.4 | n |  | TRUE
6 | bus_LV_1711-67_0_2_node_6 | 0.4 | n |  | TRUE
7 | bus_LV_1711-67_0_2_node_7 | 0.4 | n |  | TRUE
8 | bus_LV_1711-67_0_2_node_8 | 0.4 | n |  | TRUE
9 | bus_LV_1711-67_0_2_node_9 | 0.4 | n |  | TRUE
10 | bus_LV_1711-67_0_2_node_19 | 0.4 | n |  | TRUE
11 | bus_LV_1711-67_0_2_node_15 | 0.4 | n |  | TRUE
12 | bus_LV_1711-67_0_2_node_45 | 0.4 | n |  | TRUE
13 | bus_LV_1711-67_0_2_node_43 | 0.4 | n |  | TRUE
14 | bus_LV_1711-67_0_2_node_22 | 0.4 | n |  | TRUE
15 | bus_LV_1711-67_0_2_node_16 | 0.4 | n |  | TRUE
16 | bus_LV_1711-67_0_2_node_46 | 0.4 | n |  | TRUE
17 | bus_LV_1711-67_0_2_node_44 | 0.4 | n |  | TRUE
18 | bus_LV_1711-67_0_2_node_10 | 0.4 | n |  | TRUE
19 | bus_LV_1711-67_0_2_node_11 | 0.4 | n |  | TRUE
20 | bus_LV_1711-67_0_2_node_26 | 0.4 | n |  | TRUE
21 | bus_LV_1711-67_0_2_node_12 | 0.4 | n |  | TRUE
22 | bus_LV_1711-67_0_2_node_13 | 0.4 | n |  | TRUE
23 | bus_LV_1711-67_0_2_node_23 | 0.4 | n |  | TRUE
24 | bus_LV_1711-67_0_2_node_24 | 0.4 | n |  | TRUE
25 | bus_LV_1711-67_0_2_node_25 | 0.4 | n |  | TRUE
26 | bus_LV_1711-67_0_2_node_35 | 0.4 | n |  | TRUE
27 | bus_LV_1711-67_0_2_node_17 | 0.4 | n |  | TRUE
28 | bus_LV_1711-67_0_2_node_18 | 0.4 | n |  | TRUE
29 | bus_LV_1711-67_0_2_node_20 | 0.4 | n |  | TRUE
30 | bus_LV_1711-67_0_2_node_21 | 0.4 | n |  | TRUE
31 | bus_LV_1711-67_0_2_node_41 | 0.4 | n |  | TRUE
32 | bus_LV_1711-67_0_2_node_27 | 0.4 | n |  | TRUE
33 | bus_LV_1711-67_0_2_node_56 | 0.4 | n |  | TRUE
34 | bus_LV_1711-67_0_2_node_42 | 0.4 | n |  | TRUE
35 | bus_LV_1711-67_0_2_node_28 | 0.4 | n |  | TRUE
36 | bus_LV_1711-67_0_2_node_29 | 0.4 | n |  | TRUE
37 | bus_LV_1711-67_0_2_node_30 | 0.4 | n |  | TRUE
38 | bus_LV_1711-67_0_2_node_31 | 0.4 | n |  | TRUE
39 | bus_LV_1711-67_0_2_node_32 | 0.4 | n |  | TRUE
40 | bus_LV_1711-67_0_2_node_52 | 0.4 | n |  | TRUE
41 | bus_LV_1711-67_0_2_node_36 | 0.4 | n |  | TRUE
42 | bus_LV_1711-67_0_2_node_37 | 0.4 | n |  | TRUE
43 | bus_LV_1711-67_0_2_node_38 | 0.4 | n |  | TRUE
44 | bus_LV_1711-67_0_2_node_39 | 0.4 | n |  | TRUE
45 | bus_LV_1711-67_0_2_node_50 | 0.4 | n |  | TRUE
46 | bus_LV_1711-67_0_2_node_40 | 0.4 | n |  | TRUE
47 | bus_LV_1711-67_0_2_node_51 | 0.4 | n |  | TRUE
48 | bus_LV_1711-67_0_2_node_53 | 0.4 | n |  | TRUE
49 | bus_LV_1711-67_0_2_node_54 | 0.4 | n |  | TRUE
50 | bus_LV_1711-67_0_2_node_47 | 0.4 | n |  | TRUE
51 | bus_LV_1711-67_0_2_node_48 | 0.4 | n |  | TRUE
52 | bus_LV_1711-67_0_2_node_49 | 0.4 | n |  | TRUE
53 | bus_LV_1711-67_0_2_node_57 | 0.4 | n |  | TRUE
54 | bus_LV_1711-67_0_2_node_58 | 0.4 | n |  | TRUE
55 | bus_LV_1711-67_0_2_node_59 | 0.4 | n |  | TRUE
56 | bus_LV_1711-67_0_2_node_60 | 0.4 | n |  | TRUE
57 | bus_LV_1711-67_0_2_node_61 | 0.4 | n |  | TRUE
58 | bus_LV_1711-67_0_2_node_65 | 0.4 | n |  | TRUE
59 | bus_LV_1711-67_0_2_node_62 | 0.4 | n |  | TRUE
60 | bus_LV_1711-67_0_2_node_63 | 0.4 | n |  | TRUE
61 | bus_LV_1711-67_0_2_node_64 | 0.4 | n |  | TRUE
62 | bus_LV_1711-67_0_2_node_66 | 0.4 | n |  | TRUE
63 | bus_LV_1711-67_0_2_node_67 | 0.4 | n |  | TRUE
64 | bus_MV_25_0_node_112 | 20 | n |  | TRUE

## load
| name | bus | p_mw | q_mvar | const_z_percent | const_i_percent | sn_mva | scaling | in_service | type
0 | LV_1711-67_0_2_load_0 | 0 | 0.0028559 | 0.00071577 | 0 | 0 |  | 1 | TRUE | wye
1 | LV_1711-67_0_2_load_1 | 1 | 0.0029322 | 0.00073487 | 0 | 0 |  | 1 | TRUE | wye
2 | LV_1711-67_0_2_load_3 | 3 | 0.0033147 | 0.00083074 | 0 | 0 |  | 1 | TRUE | wye
3 | LV_1711-67_0_2_load_5 | 5 | 0.00079685 | 0.00019971 | 0 | 0 |  | 1 | TRUE | wye
4 | LV_1711-67_0_2_load_7 | 7 | 0.00089434 | 0.00022414 | 0 | 0 |  | 1 | TRUE | wye
5 | LV_1711-67_0_2_load_8 | 8 | 0.0017172 | 0.00043036 | 0 | 0 |  | 1 | TRUE | wye
6 | LV_1711-67_0_2_load_9 | 9 | 0.00068115 | 0.00017071 | 0 | 0 |  | 1 | TRUE | wye
7 | LV_1711-67_0_2_load_19 | 10 | 0.014784 | 0.0037052 | 0 | 0 |  | 1 | TRUE | wye
8 | LV_1711-67_0_2_load_15 | 11 | 0.001941 | 0.00048645 | 0 | 0 |  | 1 | TRUE | wye
9 | LV_1711-67_0_2_load_45 | 12 | 0.0027419 | 0.00068719 | 0 | 0 |  | 1 | TRUE | wye
10 | LV_1711-67_0_2_load_43 | 13 | 0.0020171 | 0.00050554 | 0 | 0 |  | 1 | TRUE | wye
11 | LV_1711-67_0_2_load_22 | 14 | 0.0043311 | 0.0010855 | 0 | 0 |  | 1 | TRUE | wye
12 | LV_1711-67_0_2_load_46 | 16 | 0.0024468 | 0.00061323 | 0 | 0 |  | 1 | TRUE | wye
13 | LV_1711-67_0_2_load_10 | 18 | 0.00051823 | 0.00012988 | 0 | 0 |  | 1 | TRUE | wye
14 | LV_1711-67_0_2_load_11 | 19 | 0.00089484 | 0.00022427 | 0 | 0 |  | 1 | TRUE | wye
15 | LV_1711-67_0_2_load_26 | 20 | 0.00054097 | 0.00013558 | 0 | 0 |  | 1 | TRUE | wye
16 | LV_1711-67_0_2_load_12 | 21 | 0.00049197 | 0.0001233 | 0 | 0 |  | 1 | TRUE | wye
17 | LV_1711-67_0_2_load_13 | 22 | 0.0021174 | 0.00053067 | 0 | 0 |  | 1 | TRUE | wye
18 | LV_1711-67_0_2_load_23 | 23 | 0.0011061 | 0.00027721 | 0 | 0 |  | 1 | TRUE | wye
19 | LV_1711-67_0_2_load_24 | 24 | 0.00035015 | 8.7755e-05 | 0 | 0 |  | 1 | TRUE | wye
20 | LV_1711-67_0_2_load_25 | 25 | 0.00040958 | 0.00010265 | 0 | 0 |  | 1 | TRUE | wye
21 | LV_1711-67_0_2_load_35 | 26 | 0.0025843 | 0.00064769 | 0 | 0 |  | 1 | TRUE | wye
22 | LV_1711-67_0_2_load_17 | 27 | 0.0029686 | 0.000744 | 0 | 0 |  | 1 | TRUE | wye
23 | LV_1711-67_0_2_load_18 | 28 | 0.0057572 | 0.0014429 | 0 | 0 |  | 1 | TRUE | wye
24 | LV_1711-67_0_2_load_20 | 29 | 0.0033536 | 0.00084049 | 0 | 0 |  | 1 | TRUE | wye
25 | LV_1711-67_0_2_load_21 | 30 | 0.0086623 | 0.002171 | 0 | 0 |  | 1 | TRUE | wye
26 | LV_1711-67_0_2_load_41 | 31 | 0.0024887 | 0.00062372 | 0 | 0 |  | 1 | TRUE | wye
27 | LV_1711-67_0_2_load_27 | 32 | 0.0045803 | 0.0011479 | 0 | 0 |  | 1 | TRUE | wye
28 | LV_1711-67_0_2_load_56 | 33 | 0.0052546 | 0.0013169 | 0 | 0 |  | 1 | TRUE | wye
29 | LV_1711-67_0_2_load_42 | 34 | 0.00429 | 0.0010752 | 0 | 0 |  | 1 | TRUE | wye
30 | LV_1711-67_0_2_load_28 | 35 | 0.0085993 | 0.0021552 | 0 | 0 |  | 1 | TRUE | wye
31 | LV_1711-67_0_2_load_29 | 36 | 0.0048136 | 0.0012064 | 0 | 0 |  | 1 | TRUE | wye
32 | LV_1711-67_0_2_load_30 | 37 | 0.0060921 | 0.0015268 | 0 | 0 |  | 1 | TRUE | wye
33 | LV_1711-67_0_2_load_31 | 38 | 0.0037927 | 0.00095055 | 0 | 0 |  | 1 | TRUE | wye
34 | LV_1711-67_0_2_load_32 | 39 | 0.0010359 | 0.00025963 | 0 | 0 |  | 1 | TRUE | wye
35 | LV_1711-67_0_2_load_52 | 40 | 0.0012032 | 0.00030154 | 0 | 0 |  | 1 | TRUE | wye
36 | LV_1711-67_0_2_load_36 | 41 | 0.0055711 | 0.0013962 | 0 | 0 |  | 1 | TRUE | wye
37 | LV_1711-67_0_2_load_37 | 42 | 0.026742 | 0.0067023 | 0 | 0 |  | 1 | TRUE | wye
38 | LV_1711-67_0_2_load_38 | 43 | 0.002626 | 0.00065814 | 0 | 0 |  | 1 | TRUE | wye
39 | LV_1711-67_0_2_load_39 | 44 | 0.0029607 | 0.00074202 | 0 | 0 |  | 1 | TRUE | wye
40 | LV_1711-67_0_2_load_50 | 45 | 0.0044348 | 0.0011115 | 0 | 0 |  | 1 | TRUE | wye
41 | LV_1711-67_0_2_load_40 | 46 | 0.0019741 | 0.00049476 | 0 | 0 |  | 1 | TRUE | wye
42 | LV_1711-67_0_2_load_51 | 47 | 0.0072074 | 0.0018063 | 0 | 0 |  | 1 | TRUE | wye
43 | LV_1711-67_0_2_load_53 | 48 | 0.0062656 | 0.0015703 | 0 | 0 |  | 1 | TRUE | wye
44 | LV_1711-67_0_2_load_54 | 49 | 0.00336 | 0.00084211 | 0 | 0 |  | 1 | TRUE | wye
45 | LV_1711-67_0_2_load_47 | 50 | 0.0033683 | 0.00084418 | 0 | 0 |  | 1 | TRUE | wye
46 | LV_1711-67_0_2_load_48 | 51 | 0.0092028 | 0.0023064 | 0 | 0 |  | 1 | TRUE | wye
47 | LV_1711-67_0_2_load_49 | 52 | 0.005465 | 0.0013697 | 0 | 0 |  | 1 | TRUE | wye
48 | LV_1711-67_0_2_load_57 | 53 | 0.0048598 | 0.001218 | 0 | 0 |  | 1 | TRUE | wye
49 | LV_1711-67_0_2_load_58 | 54 | 0.0031376 | 0.00078635 | 0 | 0 |  | 1 | TRUE | wye
50 | LV_1711-67_0_2_load_59 | 55 | 0.0010054 | 0.00025197 | 0 | 0 |  | 1 | TRUE | wye
51 | LV_1711-67_0_2_load_60 | 56 | 0.004702 | 0.0011784 | 0 | 0 |  | 1 | TRUE | wye
52 | LV_1711-67_0_2_load_61 | 57 | 0.00077833 | 0.00019507 | 0 | 0 |  | 1 | TRUE | wye
53 | LV_1711-67_0_2_load_65 | 58 | 0.0082945 | 0.0020788 | 0 | 0 |  | 1 | TRUE | wye
54 | LV_1711-67_0_2_load_62 | 59 | 0.0028607 | 0.00071695 | 0 | 0 |  | 1 | TRUE | wye
55 | LV_1711-67_0_2_load_63 | 60 | 0.0032095 | 0.00080438 | 0 | 0 |  | 1 | TRUE | wye
56 | LV_1711-67_0_2_load_64 | 61 | 0.00072712 | 0.00018223 | 0 | 0 |  | 1 | TRUE | wye
57 | LV_1711-67_0_2_load_67 | 63 | 0.0020327 | 0.00050944 | 0 | 0 |  | 1 | TRUE | wye

## ext_grid
| name | bus | vm_pu | va_degree | slack_weight | in_service
0 |  | 44 | 1 | 0 | 1 | TRUE

## line
| name | std_type | from_bus | to_bus | length_km | r_ohm_per_km | x_ohm_per_km | c_nf_per_km | g_us_per_km | max_i_ka | df | parallel | type | in_service
0 | LV_1711-67_0_2_line_0 |  | 0 | 1 | 0.010002 | 0.125 | 0.08 | 261 | 0 | 0.364 | 1 | 1 | cs | TRUE
1 | LV_1711-67_0_2_line_1 |  | 0 | 2 | 0.039494 | 0.125 | 0.08 | 261 | 0 | 0.364 | 1 | 1 | cs | TRUE
2 | LV_1711-67_0_2_line_2 |  | 1 | 3 | 0.0099748 | 0.125 | 0.08 | 261 | 0 | 0.364 | 1 | 1 | cs | TRUE
3 | LV_1711-67_0_2_line_3 |  | 2 | 4 | 0.00559 | 0.125 | 0.08 | 261 | 0 | 0.364 | 1 | 1 | cs | TRUE
4 | LV_1711-67_0_2_line_4 |  | 2 | 5 | 0.045116 | 0.125 | 0.08 | 261 | 0 | 0.364 | 1 | 1 | cs | TRUE
5 | LV_1711-67_0_2_line_5 |  | 3 | 6 | 0.0068509 | 0.125 | 0.08 | 261 | 0 | 0.364 | 1 | 1 | cs | TRUE
6 | LV_1711-67_0_2_line_6 |  | 4 | 7 | 0.015141 | 0.125 | 0.08 | 261 | 0 | 0.364 | 1 | 1 | cs | TRUE
7 | LV_1711-67_0_2_line_7 |  | 4 | 8 | 0.024452 | 0.125 | 0.08 | 261 | 0 | 0.364 | 1 | 1 | cs | TRUE
8 | LV_1711-67_0_2_line_8 |  | 5 | 9 | 0.0072196 | 0.125 | 0.08 | 261 | 0 | 0.364 | 1 | 1 | cs | TRUE
9 | LV_1711-67_0_2_line_9 |  | 6 | 10 | 0.016134 | 0.125 | 0.08 | 261 | 0 | 0.364 | 1 | 1 | cs | TRUE
10 | LV_1711-67_0_2_line_10 |  | 6 | 11 | 0.013348 | 0.125 | 0.08 | 261 | 0 | 0.364 | 1 | 1 | cs | TRUE
11 | LV_1711-67_0_2_line_11 |  | 7 | 12 | 0.030339 | 0.125 | 0.08 | 261 | 0 | 0.364 | 1 | 1 | cs | TRUE
12 | LV_1711-67_0_2_line_12 |  | 8 | 13 | 0.0057548 | 0.125 | 0.08 | 261 | 0 | 0.364 | 1 | 1 | cs | TRUE
13 | LV_1711-67_0_2_line_13 |  | 10 | 14 | 0.025541 | 0.125 | 0.08 | 261 | 0 | 0.364 | 1 | 1 | cs | TRUE
14 | LV_1711-67_0_2_line_14 |  | 11 | 15 | 0.012674 | 0.125 | 0.08 | 261 | 0 | 0.364 | 1 | 1 | cs | TRUE
15 | LV_1711-67_0_2_line_15 |  | 12 | 16 | 0.022869 | 0.125 | 0.08 | 261 | 0 | 0.364 | 1 | 1 | cs | TRUE
16 | LV_1711-67_0_2_line_16 |  | 13 | 17 | 0.015914 | 0.125 | 0.08 | 261 | 0 | 0.364 | 1 | 1 | cs | TRUE
17 | LV_1711-67_0_2_line_17 |  | 15 | 27 | 0.018218 | 0.125 | 0.08 | 261 | 0 | 0.364 | 1 | 1 | cs | TRUE
18 | LV_1711-67_0_2_line_18 |  | 15 | 28 | 0.027075 | 0.125 | 0.08 | 261 | 0 | 0.364 | 1 | 1 | cs | TRUE
19 | LV_1711-67_0_2_line_19 |  | 16 | 50 | 0.039849 | 0.125 | 0.08 | 261 | 0 | 0.364 | 1 | 1 | cs | TRUE
20 | LV_1711-67_0_2_line_20 |  | 17 | 26 | 0.028292 | 0.125 | 0.08 | 261 | 0 | 0.364 | 1 | 1 | cs | TRUE
21 | LV_1711-67_0_2_line_21 |  | 18 | 19 | 0.025085 | 0.125 | 0.08 | 261 | 0 | 0.364 | 1 | 1 | cs | TRUE
22 | LV_1711-67_0_2_line_22 |  | 18 | 20 | 0.037172 | 0.125 | 0.08 | 261 | 0 | 0.364 | 1 | 1 | cs | TRUE
23 | LV_1711-67_0_2_line_23 |  | 19 | 26 | 0.07533 | 0.125 | 0.08 | 261 | 0 | 0.364 | 1 | 1 | cs | TRUE
24 | LV_1711-67_0_2_line_24 |  | 20 | 25 | 0.045533 | 0.125 | 0.08 | 261 | 0 | 0.364 | 1 | 1 | cs | TRUE
25 | LV_1711-67_0_2_line_25 |  | 21 | 22 | 0.029985 | 0.125 | 0.08 | 261 | 0 | 0.364 | 1 | 1 | cs | TRUE
26 | LV_1711-67_0_2_line_26 |  | 21 | 23 | 0.056834 | 0.125 | 0.08 | 261 | 0 | 0.364 | 1 | 1 | cs | TRUE
27 | LV_1711-67_0_2_line_27 |  | 23 | 24 | 0.014598 | 0.125 | 0.08 | 261 | 0 | 0.364 | 1 | 1 | cs | TRUE
28 | LV_1711-67_0_2_line_28 |  | 24 | 25 | 0.012134 | 0.125 | 0.08 | 261 | 0 | 0.364 | 1 | 1 | cs | TRUE
29 | LV_1711-67_0_2_line_29 |  | 27 | 29 | 0.027477 | 0.125 | 0.08 | 261 | 0 | 0.364 | 1 | 1 | cs | TRUE
30 | LV_1711-67_0_2_line_30 |  | 28 | 30 | 0.010443 | 0.125 | 0.08 | 261 | 0 | 0.364 | 1 | 1 | cs | TRUE
31 | LV_1711-67_0_2_line_31 |  | 29 | 31 | 0.00055698 | 0.125 | 0.08 | 261 | 0 | 0.364 | 1 | 1 | cs | TRUE
32 | LV_1711-67_0_2_line_32 |  | 30 | 32 | 0.01684 | 0.125 | 0.08 | 261 | 0 | 0.364 | 1 | 1 | cs | TRUE
33 | LV_1711-67_0_2_line_33 |  | 30 | 33 | 0.1614 | 0.125 | 0.08 | 261 | 0 | 0.364 | 1 | 1 | cs | TRUE
34 | LV_1711-67_0_2_line_34 |  | 31 | 34 | 0.022935 | 0.125 | 0.08 | 261 | 0 | 0.364 | 1 | 1 | cs | TRUE
35 | LV_1711-67_0_2_line_35 |  | 32 | 35 | 0.0036913 | 0.125 | 0.08 | 261 | 0 | 0.364 | 1 | 1 | cs | TRUE
36 | LV_1711-67_0_2_line_36 |  | 34 | 46 | 0.0024121 | 0.125 | 0.08 | 261 | 0 | 0.364 | 1 | 1 | cs | TRUE
37 | LV_1711-67_0_2_line_37 |  | 35 | 36 | 0.023541 | 0.125 | 0.08 | 261 | 0 | 0.364 | 1 | 1 | cs | TRUE
38 | LV_1711-67_0_2_line_38 |  | 36 | 37 | 0.015213 | 0.125 | 0.08 | 261 | 0 | 0.364 | 1 | 1 | cs | TRUE
39 | LV_1711-67_0_2_line_39 |  | 37 | 38 | 0.0068178 | 0.125 | 0.08 | 261 | 0 | 0.364 | 1 | 1 | cs | TRUE
40 | LV_1711-67_0_2_line_40 |  | 38 | 39 | 0.011854 | 0.125 | 0.08 | 261 | 0 | 0.364 | 1 | 1 | cs | TRUE
41 | LV_1711-67_0_2_line_41 |  | 39 | 40 | 0.050806 | 0.125 | 0.08 | 261 | 0 | 0.364 | 1 | 1 | cs | TRUE
42 | LV_1711-67_0_2_line_42 |  | 41 | 42 | 0.022797 | 0.125 | 0.08 | 261 | 0 | 0.364 | 1 | 1 | cs | TRUE
43 | LV_1711-67_0_2_line_43 |  | 41 | 43 | 0.0097837 | 0.125 | 0.08 | 261 | 0 | 0.364 | 1 | 1 | cs | TRUE
44 | LV_1711-67_0_2_line_44 |  | 42 | 44 | 0.015473 | 0.125 | 0.08 | 261 | 0 | 0.364 | 1 | 1 | cs | TRUE
45 | LV_1711-67_0_2_line_45 |  | 43 | 45 | 0.060739 | 0.125 | 0.08 | 261 | 0 | 0.364 | 1 | 1 | cs | TRUE
46 | LV_1711-67_0_2_line_46 |  | 44 | 46 | 0.029107 | 0.125 | 0.08 | 261 | 0 | 0.364 | 1 | 1 | cs | TRUE
47 | LV_1711-67_0_2_line_47 |  | 45 | 47 | 0.032597 | 0.125 | 0.08 | 261 | 0 | 0.364 | 1 | 1 | cs | TRUE
48 | LV_1711-67_0_2_line_48 |  | 47 | 48 | 0.017023 | 0.125 | 0.08 | 261 | 0 | 0.364 | 1 | 1 | cs | TRUE
49 | LV_1711-67_0_2_line_49 |  | 48 | 49 | 0.035275 | 0.125 | 0.08 | 261 | 0 | 0.364 | 1 | 1 | cs | TRUE
50 | LV_1711-67_0_2_line_50 |  | 49 | 53 | 0.098001 | 0.125 | 0.08 | 261 | 0 | 0.364 | 1 | 1 | cs | TRUE
51 | LV_1711-67_0_2_line_51 |  | 50 | 51 | 0.022509 | 0.125 | 0.08 | 261 | 0 | 0.364 | 1 | 1 | cs | TRUE
52 | LV_1711-67_0_2_line_52 |  | 51 | 52 | 0.016582 | 0.125 | 0.08 | 261 | 0 | 0.364 | 1 | 1 | cs | TRUE
53 | LV_1711-67_0_2_line_53 |  | 53 | 54 | 0.03383 | 0.125 | 0.08 | 261 | 0 | 0.364 | 1 | 1 | cs | TRUE
54 | LV_1711-67_0_2_line_54 |  | 53 | 55 | 0.053222 | 0.125 | 0.08 | 261 | 0 | 0.364 | 1 | 1 | cs | TRUE
55 | LV_1711-67_0_2_line_55 |  | 54 | 56 | 0.0079228 | 0.125 | 0.08 | 261 | 0 | 0.364 | 1 | 1 | cs | TRUE
56 | LV_1711-67_0_2_line_56 |  | 55 | 57 | 0.01977 | 0.125 | 0.08 | 261 | 0 | 0.364 | 1 | 1 | cs | TRUE
57 | LV_1711-67_0_2_line_57 |  | 55 | 58 | 0.048006 | 0.125 | 0.08 | 261 | 0 | 0.364 | 1 | 1 | cs | TRUE
58 | LV_1711-67_0_2_line_58 |  | 56 | 59 | 0.0025775 | 0.125 | 0.08 | 261 | 0 | 0.364 | 1 | 1 | cs | TRUE
59 | LV_1711-67_0_2_line_59 |  | 57 | 60 | 0.023723 | 0.125 | 0.08 | 261 | 0 | 0.364 | 1 | 1 | cs | TRUE
60 | LV_1711-67_0_2_line_60 |  | 58 | 61 | 0.055797 | 0.125 | 0.08 | 261 | 0 | 0.364 | 1 | 1 | cs | TRUE
61 | LV_1711-67_0_2_line_61 |  | 59 | 62 | 0.012339 | 0.125 | 0.08 | 261 | 0 | 0.364 | 1 | 1 | cs | TRUE
62 | LV_1711-67_0_2_line_62 |  | 62 | 63 | 0.026968 | 0.125 | 0.08 | 261 | 0 | 0.364 | 1 | 1 | cs | TRUE

## trafo
| name | std_type | hv_bus | lv_bus | sn_mva | vn_hv_kv | vn_lv_kv | vk_percent | vkr_percent | pfe_kw | i0_percent | shift_degree | tap_side | tap_neutral | tap_min | tap_max | tap_step_percent | tap_step_degree | tap_pos | tap_phase_shifter | parallel | df | in_service
0 | LV_1711-67_0_2_trafo_39 | 0.63 MVA 20/0.4 kV | 64 | 44 | 0.63 | 20 | 0.4 | 6 | 1.206 | 1.65 | 0.2619 | 150 | hv | 0 | -2 | 2 | 2.5 | 0 | 0 | FALSE | 1 | 1 | TRUE

## line_geodata
| x0 | y0 | x1 | y1 | x2 | y2 | x3 | y3 | x4 | y4 | x5 | y5
0 | 2681023.8063 | 1221378.7022 | 2681033.6039 | 1221380.7118
1 | 2680985.3922 | 1221369.8006 | 2680995.0668 | 1221373.0343 | 2681018.024 | 1221377.5161 | 2681023.8063 | 1221378.7022
2 | 2681033.6039 | 1221380.7118 | 2681036.0226 | 1221381.2079 | 2681043.5103 | 1221380.6878
3 | 2680980.0752 | 1221368.0271 | 2680985.3922 | 1221369.8006
4 | 2680985.3922 | 1221369.8006 | 2680985.2454 | 1221378.3598 | 2680981.0629 | 1221401.9409 | 2680980.0796 | 1221414.5084
5 | 2681050.3447 | 1221380.2132 | 2681043.5103 | 1221380.6878
6 | 2680980.0752 | 1221368.0271 | 2680984.6933 | 1221353.6078
7 | 2680980.0752 | 1221368.0271 | 2680972.9835 | 1221365.6624 | 2680957.2549 | 1221359.273
8 | 2680979.0273 | 1221421.6375 | 2680979.8324 | 1221417.668 | 2680980.0796 | 1221414.5084
9 | 2681050.3447 | 1221380.2132 | 2681046.6791 | 1221395.9257
10 | 2681050.3447 | 1221380.2132 | 2681057.9397 | 1221378.4932 | 2681062.9656 | 1221376.1149
11 | 2680984.6933 | 1221353.6078 | 2680990.5024 | 1221335.4694 | 2680994.497 | 1221324.9061
12 | 2680957.2549 | 1221359.273 | 2680951.9233 | 1221357.1072
13 | 2681046.6791 | 1221395.9257 | 2681044.721 | 1221404.3194 | 2681040.4848 | 1221407.3082 | 2681029.0448 | 1221404.6827
14 | 2681074.5435 | 1221370.9586 | 2681063.01 | 1221376.0939 | 2681062.9656 | 1221376.1149
15 | 2681002.9321 | 1221303.6571 | 2681000.0565 | 1221310.2046 | 2680994.497 | 1221324.9061
16 | 2680936.5411 | 1221356.9725 | 2680941.5554 | 1221355.3395 | 2680948.6582 | 1221355.7808 | 2680951.9233 | 1221357.1072
17 | 2681074.5435 | 1221370.9586 | 2681080.1462 | 1221361.2172 | 2681082.7967 | 1221354.7598
18 | 2681074.5435 | 1221370.9586 | 2681082.8576 | 1221369.9155 | 2681097.3691 | 1221368.9457 | 2681101.5012 | 1221369.3531
19 | 2681002.9321 | 1221303.6571 | 2681014.7446 | 1221276.7599 | 2681018.2006 | 1221266.8745
20 | 2680936.5411 | 1221356.9725 | 2680931.0635 | 1221361.4344 | 2680920.7351 | 1221375.5924 | 2680917.9257 | 1221378.004
21 | 2680909.3595 | 1221452.8449 | 2680912.2781 | 1221457.4766 | 2680913.5128 | 1221466.5438 | 2680910.855 | 1221472.3116 | 2680908.3772 | 1221475.5888
22 | 2680871.2783 | 1221477.9109 | 2680908.3772 | 1221475.5888
23 | 2680917.9257 | 1221378.004 | 2680909.3595 | 1221452.8449
24 | 2680871.2783 | 1221477.9109 | 2680871.1074 | 1221487.4819 | 2680872.7453 | 1221513.7884 | 2680874.4209 | 1221523.2441
25 | 2680925.7537 | 1221619.2407 | 2680925.1691 | 1221615.3015 | 2680921.3136 | 1221597.5595 | 2680919.7625 | 1221589.8673
26 | 2680879.8549 | 1221549.4007 | 2680919.7625 | 1221589.8673
27 | 2680879.8549 | 1221549.4007 | 2680877.2126 | 1221538.9992 | 2680876.5381 | 1221535.1923
28 | 2680876.5381 | 1221535.1923 | 2680874.4209 | 1221523.2441
29 | 2681082.7967 | 1221354.7598 | 2681089.9081 | 1221337.4342 | 2681090.2092 | 1221328.6906
30 | 2681101.5012 | 1221369.3531 | 2681111.8934 | 1221370.3778 | 2681111.8934 | 1221370.3778
31 | 2681090.2284 | 1221328.134 | 2681090.2092 | 1221328.6906
32 | 2681111.8934 | 1221370.3778 | 2681116.5762 | 1221366.9059 | 2681119.5449 | 1221360.0528 | 2681120.2173 | 1221356.5747
33 | 2681111.8934 | 1221370.3778 | 2681233.6102 | 1221476.3739
34 | 2681090.0206 | 1221305.2322 | 2681090.6989 | 1221314.4741 | 2681090.2284 | 1221328.134
35 | 2681120.9179 | 1221352.9505 | 2681120.2173 | 1221356.5747
36 | 2681090.0206 | 1221305.2322 | 2681089.844 | 1221302.8265
37 | 2681124.9429 | 1221329.7632 | 2681123.6179 | 1221338.9831 | 2681120.9179 | 1221352.9505
38 | 2681124.9429 | 1221329.7632 | 2681127.1071 | 1221314.7049
39 | 2681128.0769 | 1221307.9565 | 2681128.0769 | 1221307.9565 | 2681127.1071 | 1221314.7049
40 | 2681128.0769 | 1221307.9565 | 2681126.4186 | 1221296.2192
41 | 2681126.4186 | 1221296.2192 | 2681163.0315 | 1221260.9949
42 | 2681083.5561 | 1221258.7289 | 2681083.4407 | 1221258.0376 | 2681078.5018 | 1221236.5005
43 | 2681076.315 | 1221226.9644 | 2681078.5018 | 1221236.5005
44 | 2681083.5561 | 1221258.7289 | 2681086.103 | 1221273.9907
45 | 2681076.315 | 1221226.9644 | 2681126.416 | 1221192.6268
46 | 2681089.844 | 1221302.8265 | 2681089.0031 | 1221291.3689 | 2681086.103 | 1221273.9907
47 | 2681126.416 | 1221192.6268 | 2681112.1427 | 1221163.3204
48 | 2681104.6889 | 1221148.0162 | 2681112.1427 | 1221163.3204
49 | 2681104.6889 | 1221148.0162 | 2681089.243 | 1221116.3022
50 | 2680991.7682 | 1221126.4472 | 2681089.243 | 1221116.3022
51 | 2681018.2006 | 1221266.8745 | 2681025.6291 | 1221245.6263
52 | 2681031.1015 | 1221229.9734 | 2681025.6291 | 1221245.6263
53 | 2680991.7682 | 1221126.4472 | 2680991.7682 | 1221126.4472 | 2680995.8512 | 1221148.106 | 2680998.4854 | 1221159.5973
54 | 2680991.7682 | 1221126.4472 | 2680985.3359 | 1221102.3548 | 2680982.1604 | 1221093.1721 | 2680981.2981 | 1221086.8451 | 2680981.708 | 1221079.5792 | 2680983.0744 | 1221074.8672
55 | 2680999.6125 | 1221167.4119 | 2680999.3821 | 1221163.5087 | 2680998.4854 | 1221159.5973
56 | 2680983.0744 | 1221074.8672 | 2680983.9688 | 1221071.7825 | 2680989.5155 | 1221056.181
57 | 2680983.0744 | 1221074.8672 | 2680938.9279 | 1221056.0071
58 | 2680999.7643 | 1221169.9849 | 2680999.6125 | 1221167.4119
59 | 2681001.8363 | 1221036.162 | 2680999.9466 | 1221040.0563 | 2680991.2504 | 1221051.3012 | 2680989.5155 | 1221056.181
60 | 2680914.0679 | 1221006.1558 | 2680921.6203 | 1221024.7149 | 2680938.9279 | 1221056.0071
61 | 2680990.5453 | 1221177.8537 | 2680996.4275 | 1221174.3425 | 2680999.7643 | 1221169.9849
62 | 2680990.5453 | 1221177.8537 | 2680990.5287 | 1221184.091 | 2680989.6219 | 1221193.307 | 2680987.4056 | 1221204.561

## bus_geodata
| x | y | coords
0 | 2681023.8063 | 1221378.7022
1 | 2681033.6039 | 1221380.7118
2 | 2680985.3922 | 1221369.8006
3 | 2681043.5103 | 1221380.6878
4 | 2680980.0752 | 1221368.0271
5 | 2680980.0796 | 1221414.5084
6 | 2681050.3447 | 1221380.2132
7 | 2680984.6933 | 1221353.6078
8 | 2680957.2549 | 1221359.273
9 | 2680979.0273 | 1221421.6375
10 | 2681046.6791 | 1221395.9257
11 | 2681062.9656 | 1221376.1149
12 | 2680994.497 | 1221324.9061
13 | 2680951.9233 | 1221357.1072
14 | 2681029.0448 | 1221404.6827
15 | 2681074.5435 | 1221370.9586
16 | 2681002.9321 | 1221303.6571
17 | 2680936.5411 | 1221356.9725
18 | 2680908.3772 | 1221475.5888
19 | 2680909.3595 | 1221452.8449
20 | 2680871.2783 | 1221477.9109
21 | 2680919.7625 | 1221589.8673
22 | 2680925.7537 | 1221619.2407
23 | 2680879.8549 | 1221549.4007
24 | 2680876.5381 | 1221535.1923
25 | 2680874.4209 | 1221523.2441
26 | 2680917.9257 | 1221378.004
27 | 2681082.7967 | 1221354.7598
28 | 2681101.5012 | 1221369.3531
29 | 2681090.2092 | 1221328.6906
30 | 2681111.8934 | 1221370.3778
31 | 2681090.2284 | 1221328.134
32 | 2681120.2173 | 1221356.5747
33 | 2681233.6102 | 1221476.3739
34 | 2681090.0206 | 1221305.2322
35 | 2681120.9179 | 1221352.9505
36 | 2681124.9429 | 1221329.7632
37 | 2681127.1071 | 1221314.7049
38 | 2681128.0769 | 1221307.9565
39 | 2681126.4186 | 1221296.2192
40 | 2681163.0315 | 1221260.9949
41 | 2681078.5018 | 1221236.5005
42 | 2681083.5561 | 1221258.7289
43 | 2681076.315 | 1221226.9644
44 | 2681086.103 | 1221273.9907
45 | 2681126.416 | 1221192.6268
46 | 2681089.844 | 1221302.8265
47 | 2681112.1427 | 1221163.3204
48 | 2681104.6889 | 1221148.0162
49 | 2681089.243 | 1221116.3022
50 | 2681018.2006 | 1221266.8745
51 | 2681025.6291 | 1221245.6263
52 | 2681031.1015 | 1221229.9734
53 | 2680991.7682 | 1221126.4472
54 | 2680998.4854 | 1221159.5973
55 | 2680983.0744 | 1221074.8672
56 | 2680999.6125 | 1221167.4119
57 | 2680989.5155 | 1221056.181
58 | 2680938.9279 | 1221056.0071
59 | 2680999.7643 | 1221169.9849
60 | 2681001.8363 | 1221036.162
61 | 2680914.0679 | 1221006.1558
62 | 2680990.5453 | 1221177.8537
63 | 2680987.4056 | 1221204.561
64 | 2681076.315 | 1221226.9644

## line_std_types
| c_nf_per_km | r_ohm_per_km | x_ohm_per_km | max_i_ka | type | q_mm2 | alpha | voltage_rating
NAYY 4x50 SE | 210 | 0.642 | 0.083 | 0.142 | cs | 50 | 0.00403 | LV
NAYY 4x120 SE | 264 | 0.225 | 0.08 | 0.242 | cs | 120 | 0.00403 | LV
NAYY 4x150 SE | 261 | 0.208 | 0.08 | 0.27 | cs | 150 | 0.00403 | LV
NA2XS2Y 1x95 RM/25 12/20 kV | 216 | 0.313 | 0.132 | 0.252 | cs | 95 | 0.00403 | MV
NA2XS2Y 1x185 RM/25 12/20 kV | 273 | 0.161 | 0.117 | 0.362 | cs | 185 | 0.00403 | MV
NA2XS2Y 1x240 RM/25 12/20 kV | 304 | 0.122 | 0.112 | 0.421 | cs | 240 | 0.00403 | MV
NA2XS2Y 1x95 RM/25 6/10 kV | 315 | 0.313 | 0.123 | 0.249 | cs | 95 | 0.00403 | MV
NA2XS2Y 1x185 RM/25 6/10 kV | 406 | 0.161 | 0.11 | 0.358 | cs | 185 | 0.00403 | MV
NA2XS2Y 1x240 RM/25 6/10 kV | 456 | 0.122 | 0.105 | 0.416 | cs | 240 | 0.00403 | MV
NA2XS2Y 1x150 RM/25 12/20 kV | 250 | 0.206 | 0.116 | 0.319 | cs | 150 | 0.00403 | MV
NA2XS2Y 1x120 RM/25 12/20 kV | 230 | 0.253 | 0.119 | 0.283 | cs | 120 | 0.00403 | MV
NA2XS2Y 1x70 RM/25 12/20 kV | 190 | 0.443 | 0.132 | 0.22 | cs | 70 | 0.00403 | MV
NA2XS2Y 1x150 RM/25 6/10 kV | 360 | 0.206 | 0.11 | 0.315 | cs | 150 | 0.00403 | MV
NA2XS2Y 1x120 RM/25 6/10 kV | 340 | 0.253 | 0.113 | 0.28 | cs | 120 | 0.00403 | MV
NA2XS2Y 1x70 RM/25 6/10 kV | 280 | 0.443 | 0.123 | 0.217 | cs | 70 | 0.00403 | MV
N2XS(FL)2Y 1x120 RM/35 64/110 kV | 112 | 0.153 | 0.166 | 0.366 | cs | 120 | 0.00393 | HV
N2XS(FL)2Y 1x185 RM/35 64/110 kV | 125 | 0.099 | 0.156 | 0.457 | cs | 185 | 0.00393 | HV
N2XS(FL)2Y 1x240 RM/35 64/110 kV | 135 | 0.075 | 0.149 | 0.526 | cs | 240 | 0.00393 | HV
N2XS(FL)2Y 1x300 RM/35 64/110 kV | 144 | 0.06 | 0.144 | 0.588 | cs | 300 | 0.00393 | HV
15-AL1/3-ST1A 0.4 | 11 | 1.8769 | 0.35 | 0.105 | ol | 16 | 0.00403 | LV
24-AL1/4-ST1A 0.4 | 11.25 | 1.2012 | 0.335 | 0.14 | ol | 24 | 0.00403 | LV
48-AL1/8-ST1A 0.4 | 12.2 | 0.5939 | 0.3 | 0.21 | ol | 48 | 0.00403 | LV
94-AL1/15-ST1A 0.4 | 13.2 | 0.306 | 0.29 | 0.35 | ol | 94 | 0.00403 | LV
34-AL1/6-ST1A 10.0 | 9.7 | 0.8342 | 0.36 | 0.17 | ol | 34 | 0.00403 | MV
48-AL1/8-ST1A 10.0 | 10.1 | 0.5939 | 0.35 | 0.21 | ol | 48 | 0.00403 | MV
70-AL1/11-ST1A 10.0 | 10.4 | 0.4132 | 0.339 | 0.29 | ol | 70 | 0.00403 | MV
94-AL1/15-ST1A 10.0 | 10.75 | 0.306 | 0.33 | 0.35 | ol | 94 | 0.00403 | MV
122-AL1/20-ST1A 10.0 | 11.1 | 0.2376 | 0.323 | 0.41 | ol | 122 | 0.00403 | MV
149-AL1/24-ST1A 10.0 | 11.25 | 0.194 | 0.315 | 0.47 | ol | 149 | 0.00403 | MV
34-AL1/6-ST1A 20.0 | 9.15 | 0.8342 | 0.382 | 0.17 | ol | 34 | 0.00403 | MV
48-AL1/8-ST1A 20.0 | 9.5 | 0.5939 | 0.372 | 0.21 | ol | 48 | 0.00403 | MV
70-AL1/11-ST1A 20.0 | 9.7 | 0.4132 | 0.36 | 0.29 | ol | 70 | 0.00403 | MV
94-AL1/15-ST1A 20.0 | 10 | 0.306 | 0.35 | 0.35 | ol | 94 | 0.00403 | MV
122-AL1/20-ST1A 20.0 | 10.3 | 0.2376 | 0.344 | 0.41 | ol | 122 | 0.00403 | MV
149-AL1/24-ST1A 20.0 | 10.5 | 0.194 | 0.337 | 0.47 | ol | 149 | 0.00403 | MV
184-AL1/30-ST1A 20.0 | 10.75 | 0.1571 | 0.33 | 0.535 | ol | 184 | 0.00403 | MV
243-AL1/39-ST1A 20.0 | 11 | 0.1188 | 0.32 | 0.645 | ol | 243 | 0.00403 | MV
48-AL1/8-ST1A 110.0 | 8 | 0.5939 | 0.46 | 0.21 | ol | 48 | 0.00403 | HV
70-AL1/11-ST1A 110.0 | 8.4 | 0.4132 | 0.45 | 0.29 | ol | 70 | 0.00403 | HV
94-AL1/15-ST1A 110.0 | 8.65 | 0.306 | 0.44 | 0.35 | ol | 94 | 0.00403 | HV
122-AL1/20-ST1A 110.0 | 8.5 | 0.2376 | 0.43 | 0.41 | ol | 122 | 0.00403 | HV
149-AL1/24-ST1A 110.0 | 8.75 | 0.194 | 0.41 | 0.47 | ol | 149 | 0.00403 | HV
184-AL1/30-ST1A 110.0 | 8.8 | 0.1571 | 0.4 | 0.535 | ol | 184 | 0.00403 | HV
243-AL1/39-ST1A 110.0 | 9 | 0.1188 | 0.39 | 0.645 | ol | 243 | 0.00403 | HV
305-AL1/39-ST1A 110.0 | 9.2 | 0.0949 | 0.38 | 0.74 | ol | 305 | 0.00403 | HV
490-AL1/64-ST1A 110.0 | 9.75 | 0.059 | 0.37 | 0.96 | ol | 490 | 0.00403 | HV
679-AL1/86-ST1A 110.0 | 9.95 | 0.042 | 0.36 | 1.15 | ol | 679 | 0.00403 | HV
490-AL1/64-ST1A 220.0 | 10 | 0.059 | 0.285 | 0.96 | ol | 490 | 0.00403 | HV
679-AL1/86-ST1A 220.0 | 11.7 | 0.042 | 0.275 | 1.15 | ol | 679 | 0.00403 | HV
490-AL1/64-ST1A 380.0 | 11 | 0.059 | 0.253 | 0.96 | ol | 490 | 0.00403 | HV
679-AL1/86-ST1A 380.0 | 14.6 | 0.042 | 0.25 | 1.15 | ol | 679 | 0.00403 | HV

## trafo_std_types
| i0_percent | pfe_kw | vkr_percent | sn_mva | vn_lv_kv | vn_hv_kv | vk_percent | shift_degree | vector_group | tap_side | tap_neutral | tap_min | tap_max | tap_step_degree | tap_step_percent | tap_phase_shifter
160 MVA 380/110 kV | 0.06 | 60 | 0.25 | 160 | 110 | 380 | 12.2 | 0 | Yy0 | hv | 0 | -9 | 9 | 0 | 1.5 | FALSE
100 MVA 220/110 kV | 0.06 | 55 | 0.26 | 100 | 110 | 220 | 12 | 0 | Yy0 | hv | 0 | -9 | 9 | 0 | 1.5 | FALSE
63 MVA 110/20 kV | 0.04 | 22 | 0.32 | 63 | 20 | 110 | 18 | 150 | YNd5 | hv | 0 | -9 | 9 | 0 | 1.5 | FALSE
40 MVA 110/20 kV | 0.05 | 18 | 0.34 | 40 | 20 | 110 | 16.2 | 150 | YNd5 | hv | 0 | -9 | 9 | 0 | 1.5 | FALSE
25 MVA 110/20 kV | 0.07 | 14 | 0.41 | 25 | 20 | 110 | 12 | 150 | YNd5 | hv | 0 | -9 | 9 | 0 | 1.5 | FALSE
63 MVA 110/10 kV | 0.04 | 22 | 0.32 | 63 | 10 | 110 | 18 | 150 | YNd5 | hv | 0 | -9 | 9 | 0 | 1.5 | FALSE
40 MVA 110/10 kV | 0.05 | 18 | 0.34 | 40 | 10 | 110 | 16.2 | 150 | YNd5 | hv | 0 | -9 | 9 | 0 | 1.5 | FALSE
25 MVA 110/10 kV | 0.07 | 14 | 0.41 | 25 | 10 | 110 | 12 | 150 | YNd5 | hv | 0 | -9 | 9 | 0 | 1.5 | FALSE
0.25 MVA 20/0.4 kV | 0.32 | 0.8 | 1.44 | 0.25 | 0.4 | 20 | 6 | 150 | Yzn5 | hv | 0 | -2 | 2 | 0 | 2.5 | FALSE
0.4 MVA 20/0.4 kV | 0.3375 | 1.35 | 1.425 | 0.4 | 0.4 | 20 | 6 | 150 | Dyn5 | hv | 0 | -2 | 2 | 0 | 2.5 | FALSE
0.63 MVA 20/0.4 kV | 0.2619 | 1.65 | 1.206 | 0.63 | 0.4 | 20 | 6 | 150 | Dyn5 | hv | 0 | -2 | 2 | 0 | 2.5 | FALSE
0.25 MVA 10/0.4 kV | 0.24 | 0.6 | 1.2 | 0.25 | 0.4 | 10 | 4 | 150 | Dyn5 | hv | 0 | -2 | 2 | 0 | 2.5 | FALSE
0.4 MVA 10/0.4 kV | 0.2375 | 0.95 | 1.325 | 0.4 | 0.4 | 10 | 4 | 150 | Dyn5 | hv | 0 | -2 | 2 | 0 | 2.5 | FALSE
0.63 MVA 10/0.4 kV | 0.1873 | 1.18 | 1.0794 | 0.63 | 0.4 | 10 | 4 | 150 | Dyn5 | hv | 0 | -2 | 2 | 0 | 2.5 | FALSE

## trafo3w_std_types
| sn_hv_mva | sn_mv_mva | sn_lv_mva | vn_hv_kv | vn_mv_kv | vn_lv_kv | vk_hv_percent | vk_mv_percent | vk_lv_percent | vkr_hv_percent | vkr_mv_percent | vkr_lv_percent | pfe_kw | i0_percent | shift_mv_degree | shift_lv_degree | vector_group | tap_side | tap_neutral | tap_min | tap_max | tap_step_percent
63/25/38 MVA 110/20/10 kV | 63 | 25 | 38 | 110 | 20 | 10 | 10.4 | 10.4 | 10.4 | 0.28 | 0.32 | 0.35 | 35 | 0.89 | 0 | 0 | YN0yn0yn0 | hv | 0 | -10 | 10 | 1.2
63/25/38 MVA 110/10/10 kV | 63 | 25 | 38 | 110 | 10 | 10 | 10.4 | 10.4 | 10.4 | 0.28 | 0.32 | 0.35 | 35 | 0.89 | 0 | 0 | YN0yn0yn0 | hv | 0 | -10 | 10 | 1.2

## fuse_std_types
| fuse_type | i_rated_a | t_avg | t_min | t_total | x_avg | x_min | x_total
HV 100A | HV 100A | 100 | 0 | [10.0, 3.64, 0.854, 0.281, 0.1, 0.0531, 0.022, 0.01] | [10.0, 4.267, 1.21, 0.403, 0.1, 0.058, 0.022, 0.01] | 0 | [300.0, 350.0, 450.0, 550.0, 700.0, 850.0, 1200.0, 1752.0] | [600.0, 700.0, 900.0, 1150.0, 1665.0, 2000.0, 3000.0, 4313.0]
HV 10A | HV 10A | 10 | 0 | [10.0, 1675.0, 0.344, 0.156, 0.1, 0.0417, 0.0171, 0.01] | [10.0, 1.3, 0.3, 0.155, 0.1, 0.0555, 0.023, 0.01] | 0 | [30.0, 32.0, 35.0, 37.0, 39.0, 50.0, 70.0, 88.0] | [60.0, 70.0, 80.0, 87.0, 94.0, 110.0, 150.0, 216.0]
HV 125A | HV 125A | 125 | 0 | [10.0, 1.82, 0.344, 0.1, 0.0467, 0.0269, 0.01] | [10.0, 2.478, 0.426, 0.1, 0.0427, 0.0211, 0.01] | 0 | [375.0, 500.0, 700.0, 925.0, 1200.0, 1500.0, 2341.0] | [750.0, 1000.0, 1500.0, 2200.0, 3000.0, 4000.0, 5765.0]
HV 160A | HV 160A | 160 | 0 | [10.0, 4.15, 1.03, 0.198, 0.1, 0.051, 0.0172, 0.01] | [10.0, 2.3, 0.734, 0.274, 0.1, 0.046, 0.0177, 0.01] | 0 | [480.0, 550.0, 700.0, 1000.0, 1260.0, 1600.0, 2500.0, 3227.0] | [960.0, 1300.0, 1700.0, 2200.0, 2996.0, 4000.0, 6000.0, 7946.0]
HV 16A | HV 16A | 16 | 0 | [10.0, 0.352, 0.164, 0.1, 0.0649, 0.0342, 0.01] | [10.0, 2.34, 0.722, 0.181, 0.1, 0.055, 0.0296, 0.01] | 0 | [48.0, 60.0, 65.0, 71.0, 80.0, 100.0, 162.0] | [96.0, 110.0, 125.0, 150.0, 168.0, 200.0, 250.0, 398.0]
HV 200A | HV 200A | 200 | 0 | [10.0, 4.267, 1.21, 0.403, 0.1, 0.058, 0.022, 0.01] | [10.0, 3.73, 1.654, 0.328, 0.1, 0.0531, 0.019, 0.01] | 0 | [600.0, 700.0, 900.0, 1150.0, 1665.0, 2000.0, 3000.0, 4313.0] | [1200.0, 1500.0, 1800.0, 2700.0, 3960.0, 5000.0, 7500.0, 10620.0]
HV 20A | HV 20A | 20 | 0 | [10.0, 1.3, 0.3, 0.155, 0.1, 0.0555, 0.023, 0.01] | [10.0, 1.3, 0.161, 0.1, 0.0611, 0.0399, 0.0141, 0.01] | 0 | [60.0, 70.0, 80.0, 87.0, 94.0, 110.0, 150.0, 216.0] | [120.0, 150.0, 200.0, 223.0, 260.0, 300.0, 450.0, 532.0]
HV 25A | HV 25A | 25 | 0 | [10.0, 2.512, 0.833, 0.299, 0.1, 0.0372, 0.0223, 0.01] | [10.0, 3.125, 0.597, 0.198, 0.1, 0.0378, 0.022, 0.01] | 0 | [75.0, 82.0, 90.0, 100.0, 124.0, 170.0, 200.0, 289.0] | [150.0, 170.0, 210.0, 250.0, 294.0, 400.0, 500.0, 711.0]
HV 31.5A | HV 31.5A | 31.5 | 0 | [10.0, 2.34, 0.722, 0.181, 0.1, 0.055, 0.0296, 0.01] | [10.0, 2.84, 0.368, 0.164, 0.1, 0.0621, 0.0378, 0.0195, 0.01] | 0 | [95.0, 110.0, 125.0, 150.0, 165.0, 200.0, 250.0, 390.0] | [189.0, 220.0, 300.0, 350.0, 393.0, 450.0, 530.0, 700.0, 960.0]
HV 40A | HV 40A | 40 | 0 | [10.0, 1.3, 0.161, 0.1, 0.0611, 0.0399, 0.0141, 0.01] | [10.0, 2.05, 0.369, 0.198, 0.1, 0.051, 0.0298, 0.01] | 0 | [120.0, 150.0, 200.0, 223.0, 260.0, 300.0, 450.0, 532.0] | [240.0, 300.0, 400.0, 450.0, 530.0, 650.0, 800.0, 1311.0]
HV 50A | HV 50A | 50 | 0 | [10.0, 3.215, 0.597, 0.198, 0.1, 0.0378, 0.022, 0.01] | [10.0, 3.64, 0.854, 0.281, 0.1, 0.0531, 0.022, 0.01] | 0 | [150.0, 170.0, 210.0, 250.0, 294.0, 400.0, 500.0, 711.0] | [300.0, 350.0, 450.0, 550.0, 700.0, 850.0, 1200.0, 1752.0]
HV 6.3A | HV 6.3A | 6.3 | 0 | [10.0, 1.39, 0.344, 0.168, 0.1, 0.056, 0.0263, 0.01] | [10.0, 1.711, 0.516, 0.198, 0.1, 0.0634, 0.0303, 0.01] | 0 | [19.0, 19.5, 20.4, 20.8, 22.0, 25.0, 32.0, 48.0] | [38.0, 40.0, 43.0, 48.0, 53.0, 60.0, 75.0, 118.0]
HV 63A | HV 63A | 63 | 0 | [10.0, 2.84, 0.368, 0.164, 0.1, 0.0621, 0.0378, 0.0195, 0.01] | [10.0, 1.82, 0.344, 0.1, 0.0467, 0.0269, 0.01] | 0 | [189.0, 220.0, 300.0, 350.0, 393.0, 450.0, 530.0, 700.0, 961.0] | [378.0, 500.0, 700.0, 934.0, 1200.0, 1500.0, 2366.0]
HV 80A | HV 80A | 80 | 0 | [10.0, 2.05, 0.369, 0.198, 0.1, 0.051, 0.0298, 0.01] | [10.0, 4.15, 1.03, 0.198, 0.1, 0.051, 0.0172, 0.01] | 0 | [240.0, 300.0, 400.0, 450.0, 530.0, 650.0, 800.0, 1311.0] | [480.0, 550.0, 700.0, 1000.0, 1260.0, 1600.0, 2500.0, 3227.0]
Siemens NH-1-100 | Siemens NH-1-100 | 100 | [5400.0, 2000.0, 400.0, 20.0, 1.0, 0.2, 0.012, 0.004] | 0 | 0 | [150.0, 190.0, 250.0, 430.0, 900.0, 1250.0, 2700.0, 3600.0] | 0 | 0
Siemens NH-1-125 | Siemens NH-1-125 | 125 | [4800.0, 120.0, 7.0, 0.1, 0.004] | 0 | 0 | [180.0, 400.0, 740.0, 2000.0, 4250.0] | 0 | 0
Siemens NH-1-16 | Siemens NH-1-16 | 16 | [4000.0, 400.0, 2.0, 0.1, 0.04, 0.01] | 0 | 0 | [26.0, 35.0, 75.0, 150.0, 200.0, 300.0] | 0 | 0
Siemens NH-1-160 | Siemens NH-1-160 | 160 | [4800.0, 120.0, 7.0, 0.1, 0.004] | 0 | 0 | [210.0, 500.0, 900.0, 2300.0, 5000.0] | 0 | 0
Siemens NH-1-25 | Siemens NH-1-25 | 25 | [4000.0, 1000.0, 10.0, 0.2, 0.02, 0.01] | 0 | 0 | [40.0, 50.0, 100.0, 210.0, 400.0, 500.0] | 0 | 0
Siemens NH-1-50 | Siemens NH-1-50 | 50 | [4000.0, 40.0, 4.0, 1.0, 0.02, 0.01] | 0 | 0 | [86.0, 200.0, 300.0, 400.0, 1000.0, 1280.0] | 0 | 0
Siemens NH-1-63 | Siemens NH-1-63 | 63 | [4000.0, 100.0, 10.0, 2.0, 0.04, 0.01] | 0 | 0 | [100.0, 200.0, 300.0, 400.0, 1000.0, 1500.0] | 0 | 0
Siemens NH-1-80 | Siemens NH-1-80 | 80 | [4800.0, 120.0, 7.0, 0.1, 0.01] | 0 | 0 | [150.58, 250.0, 450.0, 1150.0, 2470.0] | 0 | 0
Siemens NH-2-1000 | Siemens NH-2-1000 | 1000 | [4800.0, 120.0, 7.0, 0.1, 0.004] | 0 | 0 | [1900.0, 3500.0, 8400.0, 24000.0, 52000.0] | 0 | 0
Siemens NH-2-200 | Siemens NH-2-200 | 200 | [4800.0, 120.0, 7.0, 0.1, 0.004] | 0 | 0 | [280.0, 650.0, 1200.0, 3000.0, 7000.0] | 0 | 0
Siemens NH-2-224 | Siemens NH-2-224 | 224 | [4800.0, 120.0, 7.0, 0.2, 0.04, 0.004] | 0 | 0 | [400.0, 750.0, 1453.0, 3025.0, 4315.0, 7600.0] | 0 | 0
Siemens NH-2-250 | Siemens NH-2-250 | 250 | [4800.0, 120.0, 7.0, 0.1, 0.004] | 0 | 0 | [450.0, 800.0, 1650.0, 4000.0, 8500.0] | 0 | 0
Siemens NH-2-315 | Siemens NH-2-315 | 315 | [4800.0, 120.0, 7.0, 0.1, 0.004] | 0 | 0 | [550.0, 920.0, 1900.0, 5000.0, 11000.0] | 0 | 0
Siemens NH-2-355 | Siemens NH-2-355 | 355 | [4800.0, 120.0, 6.0, 0.1, 0.004] | 0 | 0 | [650.0, 1116.27, 2350.0, 5840.0, 12790.0] | 0 | 0
Siemens NH-2-400 | Siemens NH-2-400 | 400 | [4800.0, 120.0, 7.0, 0.1, 0.004] | 0 | 0 | [720.0, 1350.0, 2800.0, 6500.0, 15000.0] | 0 | 0
Siemens NH-2-425 | Siemens NH-2-425 | 425 | [4800.0, 120.0, 7.0, 0.1, 0.004] | 0 | 0 | [850.0, 1500.0, 3050.0, 7500.0, 16500.0] | 0 | 0
Siemens NH-2-630 | Siemens NH-2-630 | 630 | [4800.0, 120.0, 7.0, 0.1, 0.004] | 0 | 0 | [1200.0, 2000.0, 4800.0, 12000.0, 26000.0] | 0 | 0

## res_bus
| vm_pu | va_degree | p_mw | q_mvar
0 | 0.98563 | -0.27603 | 0.0028559 | 0.00071577
1 | 0.98601 | -0.26863 | 0.0029322 | 0.00073487
2 | 0.98423 | -0.30325 | 0 | 0
3 | 0.98641 | -0.26074 | 0.0033147 | 0.00083074
4 | 0.98404 | -0.30696 | 0 | 0
5 | 0.98417 | -0.30445 | 0.00079685 | 0.00019971
6 | 0.98671 | -0.25492 | 0 | 0
7 | 0.9837 | -0.31354 | 0.00089434 | 0.00022414
8 | 0.98375 | -0.31258 | 0.0017172 | 0.00043036
9 | 0.98416 | -0.30454 | 0.00068115 | 0.00017071
10 | 0.98643 | -0.26044 | 0.014784 | 0.0037052
11 | 0.98753 | -0.23902 | 0.001941 | 0.00048645
12 | 0.98305 | -0.32624 | 0.0027419 | 0.00068719
13 | 0.98369 | -0.31372 | 0.0020171 | 0.00050554
14 | 0.98633 | -0.26242 | 0.0043311 | 0.0010855
15 | 0.98833 | -0.22351 | 0 | 0
16 | 0.98262 | -0.33469 | 0.0024468 | 0.00061323
17 | 0.98356 | -0.31631 | 0 | 0
18 | 0.98275 | -0.33216 | 0.00051823 | 0.00012988
19 | 0.98288 | -0.32965 | 0.00089484 | 0.00022427
20 | 0.98258 | -0.33553 | 0.00054097 | 0.00013558
21 | 0.98216 | -0.34377 | 0.00049197 | 0.0001233
22 | 0.9821 | -0.34492 | 0.0021174 | 0.00053067
23 | 0.9823 | -0.34109 | 0.0011061 | 0.00027721
24 | 0.98235 | -0.34011 | 0.00035015 | 8.7755e-05
25 | 0.98239 | -0.33922 | 0.00040958 | 0.00010265
26 | 0.98333 | -0.32091 | 0.0025843 | 0.00064769
27 | 0.99032 | -0.18512 | 0.0029686 | 0.000744
28 | 0.98709 | -0.2476 | 0.0057572 | 0.0014429
29 | 0.99339 | -0.12607 | 0.0033536 | 0.00084049
30 | 0.98667 | -0.25583 | 0.0086623 | 0.002171
31 | 0.99345 | -0.12485 | 0.0024887 | 0.00062372
32 | 0.9862 | -0.26492 | 0.0045803 | 0.0011479
33 | 0.98589 | -0.27103 | 0.0052546 | 0.0013169
34 | 0.99613 | -0.073489 | 0.00429 | 0.0010752
35 | 0.98612 | -0.26661 | 0.0085993 | 0.0021552
36 | 0.98575 | -0.27376 | 0.0048136 | 0.0012064
37 | 0.98558 | -0.27707 | 0.0060921 | 0.0015268
38 | 0.98554 | -0.2778 | 0.0037927 | 0.00095055
39 | 0.98552 | -0.27828 | 0.0010359 | 0.00025963
40 | 0.98546 | -0.27938 | 0.0012032 | 0.00030154
41 | 0.99748 | -0.048082 | 0.0055711 | 0.0013962
42 | 0.99876 | -0.023717 | 0.026742 | 0.0067023
43 | 0.99699 | -0.057602 | 0.002626 | 0.00065814
44 | 1 | 0 | -0.22514 | -0.056887
45 | 0.99404 | -0.1141 | 0.0044348 | 0.0011115
46 | 0.99643 | -0.067922 | 0.0019741 | 0.00049476
47 | 0.99259 | -0.142 | 0.0072074 | 0.0018063
48 | 0.99195 | -0.15443 | 0.0062656 | 0.0015703
49 | 0.99082 | -0.17631 | 0.00336 | 0.00084211
50 | 0.98196 | -0.34768 | 0.0033683 | 0.00084418
51 | 0.98165 | -0.35365 | 0.0092028 | 0.0023064
52 | 0.98157 | -0.35528 | 0.005465 | 0.0013697
53 | 0.98797 | -0.23149 | 0.0048598 | 0.001218
54 | 0.98758 | -0.23918 | 0.0031376 | 0.00078635
55 | 0.98729 | -0.24482 | 0.0010054 | 0.00025197
56 | 0.98751 | -0.24054 | 0.004702 | 0.0011784
57 | 0.98721 | -0.24623 | 0.00077833 | 0.00019507
58 | 0.98689 | -0.25257 | 0.0082945 | 0.0020788
59 | 0.98749 | -0.24077 | 0.0028607 | 0.00071695
60 | 0.98714 | -0.24759 | 0.0032095 | 0.00080438
61 | 0.98685 | -0.2533 | 0.00072712 | 0.00018223
62 | 0.98747 | -0.24122 | 0 | 0
63 | 0.98742 | -0.2422 | 0.0020327 | 0.00050944
64 | 0.99998 | 149.9956 | 0 | 0

## res_line
| p_from_mw | q_from_mvar | p_to_mw | q_to_mvar | pl_mw | ql_mvar | i_from_ka | i_to_ka | i_ka | vm_from_pu | va_from_degree | vm_to_pu | va_to_degree | loading_percent
0 | -0.041316 | -0.010392 | 0.041331 | 0.010401 | 1.4599e-05 | 9.2156e-06 | 0.062389 | 0.062388 | 0.062389 | 0.98563 | -0.27603 | 0.98601 | -0.26863 | 17.1397
1 | 0.03846 | 0.009676 | -0.03841 | -0.0096445 | 4.9954e-05 | 3.1468e-05 | 0.058077 | 0.058077 | 0.058077 | 0.98563 | -0.27603 | 0.98423 | -0.30325 | 15.9552
2 | -0.044263 | -0.011136 | 0.044279 | 0.011146 | 1.6698e-05 | 1.0559e-05 | 0.066814 | 0.066813 | 0.066814 | 0.98601 | -0.26863 | 0.98641 | -0.26074 | 18.3554
3 | 0.036932 | 0.0092747 | -0.036925 | -0.0092706 | 6.5369e-06 | 4.1126e-06 | 0.055843 | 0.055843 | 0.055843 | 0.98423 | -0.30325 | 0.98404 | -0.30696 | 15.3414
4 | 0.0014781 | 0.00036981 | -0.001478 | -0.00037033 | 8.4475e-08 | -5.1926e-07 | 0.0022344 | 0.0022346 | 0.0022346 | 0.98423 | -0.30325 | 0.98417 | -0.30445 | 0.61391
5 | -0.047594 | -0.011977 | 0.047607 | 0.011986 | 1.3249e-05 | 8.3921e-06 | 0.071814 | 0.071814 | 0.071814 | 0.98641 | -0.26074 | 0.98671 | -0.25492 | 19.7291
6 | 0.024165 | 0.0060722 | -0.024157 | -0.0060675 | 7.5835e-06 | 4.6612e-06 | 0.036547 | 0.036547 | 0.036547 | 0.98404 | -0.30696 | 0.9837 | -0.31354 | 10.0403
7 | 0.012761 | 0.0031984 | -0.012757 | -0.0031965 | 3.4143e-06 | 1.8746e-06 | 0.019296 | 0.019296 | 0.019296 | 0.98404 | -0.30696 | 0.98375 | -0.31258 | 5.3012
8 | 0.00068115 | 0.00017062 | -0.00068115 | -0.00017071 | 2.8714e-09 | -8.9903e-08 | 0.0010298 | 0.0010299 | 0.0010299 | 0.98417 | -0.30445 | 0.98416 | -0.30454 | 0.28293
9 | 0.019121 | 0.0047937 | -0.019116 | -0.0047906 | 5.0308e-06 | 3.0137e-06 | 0.028835 | 0.028835 | 0.028835 | 0.98671 | -0.25492 | 0.98643 | -0.26044 | 7.9218
10 | -0.066728 | -0.016779 | 0.066779 | 0.016811 | 5.0705e-05 | 3.2281e-05 | 0.10065 | 0.10065 | 0.10065 | 0.98671 | -0.25492 | 0.98753 | -0.23902 | 27.6508
11 | 0.023263 | 0.0058434 | -0.023249 | -0.0058348 | 1.4092e-05 | 8.6339e-06 | 0.035194 | 0.035194 | 0.035194 | 0.9837 | -0.31354 | 0.98305 | -0.32624 | 9.6686
12 | 0.01104 | 0.0027662 | -0.011039 | -0.0027659 | 6.0178e-07 | 3.1208e-07 | 0.016699 | 0.016699 | 0.016699 | 0.98375 | -0.31258 | 0.98369 | -0.31372 | 4.5876
13 | 0.0043315 | 0.0010854 | -0.0043311 | -0.0010855 | 4.089e-07 | -6.4314e-08 | 0.0065339 | 0.006534 | 0.006534 | 0.98643 | -0.26044 | 0.98633 | -0.26242 | 1.7951
14 | -0.06872 | -0.017298 | 0.068771 | 0.01733 | 5.0986e-05 | 3.2469e-05 | 0.10357 | 0.10357 | 0.10357 | 0.98753 | -0.23902 | 0.98833 | -0.22351 | 28.4543
15 | 0.020507 | 0.0051476 | -0.020499 | -0.0051426 | 8.2645e-06 | 4.9995e-06 | 0.031044 | 0.031044 | 0.031044 | 0.98305 | -0.32624 | 0.98262 | -0.33469 | 8.5285
16 | 0.0090224 | 0.0022603 | -0.0090212 | -0.0022598 | 1.1116e-06 | 5.094e-07 | 0.013648 | 0.013648 | 0.013648 | 0.98369 | -0.31372 | 0.98356 | -0.31631 | 3.7494
17 | -0.11866 | -0.02987 | 0.11888 | 0.030009 | 0.00021817 | 0.00013939 | 0.1787 | 0.1787 | 0.1787 | 0.98833 | -0.22351 | 0.99032 | -0.18512 | 49.0944
18 | 0.049893 | 0.01254 | -0.049835 | -0.012503 | 5.731e-05 | 3.6332e-05 | 0.07513 | 0.07513 | 0.07513 | 0.98833 | -0.22351 | 0.98709 | -0.2476 | 20.6401
19 | 0.018052 | 0.0045294 | -0.018041 | -0.0045227 | 1.1168e-05 | 6.6434e-06 | 0.027338 | 0.027339 | 0.027339 | 0.98262 | -0.33469 | 0.98196 | -0.34768 | 7.5106
20 | 0.0090212 | 0.0022598 | -0.0090193 | -0.0022589 | 1.9762e-06 | 9.0576e-07 | 0.013648 | 0.013648 | 0.013648 | 0.98356 | -0.31631 | 0.98333 | -0.32091 | 3.7494
21 | -0.0055368 | -0.0013861 | 0.0055374 | 0.0013862 | 6.6102e-07 | 1.0517e-07 | 0.0083828 | 0.0083827 | 0.0083828 | 0.98275 | -0.33216 | 0.98288 | -0.32965 | 2.303
22 | 0.0050185 | 0.0012562 | -0.0050177 | -0.0012562 | 8.0477e-07 | 4.4146e-08 | 0.0075982 | 0.0075983 | 0.0075983 | 0.98275 | -0.33216 | 0.98258 | -0.33553 | 2.0875
23 | -0.0064323 | -0.0016105 | 0.006435 | 0.0016112 | 2.6784e-06 | 7.5901e-07 | 0.0097375 | 0.0097371 | 0.0097375 | 0.98288 | -0.32965 | 0.98333 | -0.32091 | 2.6751
24 | 0.0044768 | 0.0011206 | -0.004476 | -0.0011207 | 7.8472e-07 | -7.4398e-08 | 0.0067791 | 0.0067793 | 0.0067793 | 0.98258 | -0.33553 | 0.98239 | -0.33922 | 1.8624
25 | 0.0021175 | 0.00053036 | -0.0021174 | -0.00053067 | 1.1573e-07 | -3.0539e-07 | 0.003208 | 0.0032081 | 0.0032081 | 0.98216 | -0.34377 | 0.9821 | -0.34492 | 0.88136
26 | -0.0026095 | -0.00065366 | 0.0026098 | 0.00065316 | 3.3308e-07 | -5.0619e-07 | 0.0039534 | 0.0039531 | 0.0039534 | 0.98216 | -0.34377 | 0.9823 | -0.34109 | 1.0861
27 | -0.0037159 | -0.00093037 | 0.0037161 | 0.0009303 | 1.7343e-07 | -7.3808e-08 | 0.0056287 | 0.0056286 | 0.0056287 | 0.9823 | -0.34109 | 0.98235 | -0.34011 | 1.5463
28 | -0.0040662 | -0.0010181 | 0.0040664 | 0.001018 | 1.7261e-07 | -4.3161e-08 | 0.006159 | 0.0061589 | 0.006159 | 0.98235 | -0.34011 | 0.98239 | -0.33922 | 1.692
29 | -0.12185 | -0.030753 | 0.1222 | 0.030974 | 0.00034569 | 0.00022088 | 0.18316 | 0.18316 | 0.18316 | 0.99032 | -0.18512 | 0.99339 | -0.12607 | 50.3198
30 | 0.044078 | 0.01106 | -0.044061 | -0.011049 | 1.7292e-05 | 1.0933e-05 | 0.066451 | 0.066451 | 0.066451 | 0.98709 | -0.2476 | 0.98667 | -0.25583 | 18.2559
31 | -0.12555 | -0.031815 | 0.12556 | 0.03182 | 7.3969e-06 | 4.7268e-06 | 0.18819 | 0.18819 | 0.18819 | 0.99339 | -0.12607 | 0.99345 | -0.12485 | 51.6998
32 | 0.03014 | 0.0075612 | -0.030127 | -0.0075531 | 1.305e-05 | 8.1368e-06 | 0.045458 | 0.045458 | 0.045458 | 0.98667 | -0.25583 | 0.9862 | -0.26492 | 12.4884
33 | 0.0052584 | 0.0013173 | -0.0052546 | -0.0013169 | 3.8065e-06 | 3.7639e-07 | 0.00793 | 0.0079308 | 0.0079308 | 0.98667 | -0.25583 | 0.98589 | -0.27103 | 2.1788
34 | -0.12805 | -0.032443 | 0.12836 | 0.032646 | 0.00031677 | 0.00020243 | 0.19191 | 0.19191 | 0.19191 | 0.99345 | -0.12485 | 0.99613 | -0.073489 | 52.7239
35 | 0.025547 | 0.0064051 | -0.025545 | -0.0064039 | 2.0568e-06 | 1.2693e-06 | 0.038547 | 0.038547 | 0.038547 | 0.9862 | -0.26492 | 0.98612 | -0.26661 | 10.5898
36 | -0.13265 | -0.033721 | 0.13269 | 0.033744 | 3.5577e-05 | 2.2738e-05 | 0.19832 | 0.19832 | 0.19832 | 0.99613 | -0.073489 | 0.99643 | -0.067922 | 54.4844
37 | 0.016945 | 0.0042487 | -0.01694 | -0.0042453 | 5.7721e-06 | 3.394e-06 | 0.025571 | 0.025571 | 0.025571 | 0.98612 | -0.26661 | 0.98575 | -0.27376 | 7.025
38 | 0.012126 | 0.0030389 | -0.012124 | -0.0030379 | 1.9115e-06 | 1.0294e-06 | 0.018305 | 0.018305 | 0.018305 | 0.98575 | -0.27376 | 0.98558 | -0.27707 | 5.0288
39 | 0.0060322 | 0.001511 | -0.0060319 | -0.001511 | 2.1204e-07 | 4.8827e-08 | 0.009107 | 0.009107 | 0.009107 | 0.98558 | -0.27707 | 0.98554 | -0.2778 | 2.5019
40 | 0.0022392 | 0.00056044 | -0.0022392 | -0.00056056 | 5.0802e-08 | -1.1853e-07 | 0.0033806 | 0.0033806 | 0.0033806 | 0.98554 | -0.2778 | 0.98552 | -0.27828 | 0.92874
41 | 0.0012032 | 0.00030094 | -0.0012032 | -0.00030154 | 6.2875e-08 | -6.071e-07 | 0.0018165 | 0.0018167 | 0.0018167 | 0.98552 | -0.27828 | 0.98546 | -0.27938 | 0.49911
42 | -0.06147 | -0.015554 | 0.061542 | 0.015599 | 7.1967e-05 | 4.5761e-05 | 0.091751 | 0.091751 | 0.091751 | 0.99748 | -0.048082 | 0.99876 | -0.023717 | 25.2064
43 | 0.055899 | 0.014157 | -0.055873 | -0.014141 | 2.5544e-05 | 1.622e-05 | 0.083441 | 0.083441 | 0.083441 | 0.99748 | -0.048082 | 0.99699 | -0.057602 | 22.9233
44 | -0.088284 | -0.022302 | 0.088385 | 0.022366 | 0.00010048 | 6.4103e-05 | 0.13159 | 0.13159 | 0.13159 | 0.99876 | -0.023717 | 1 | 0 | 36.1521
45 | 0.053247 | 0.013483 | -0.053103 | -0.013392 | 0.00014403 | 9.1392e-05 | 0.079521 | 0.079522 | 0.079522 | 0.99699 | -0.057602 | 0.99404 | -0.1141 | 21.8466
46 | 0.1351 | 0.034521 | -0.13466 | -0.034238 | 0.00044217 | 0.00028261 | 0.20127 | 0.20127 | 0.20127 | 1 | 0 | 0.99643 | -0.067922 | 55.2943
47 | 0.048668 | 0.01228 | -0.048604 | -0.012239 | 6.4933e-05 | 4.1135e-05 | 0.072883 | 0.072883 | 0.072883 | 0.99404 | -0.1141 | 0.99259 | -0.142 | 20.0228
48 | 0.041396 | 0.010433 | -0.041372 | -0.010417 | 2.4601e-05 | 1.5525e-05 | 0.062078 | 0.062078 | 0.062078 | 0.99259 | -0.142 | 0.99195 | -0.15443 | 17.0545
49 | 0.035106 | 0.0088469 | -0.035069 | -0.0088238 | 3.671e-05 | 2.304e-05 | 0.052679 | 0.05268 | 0.05268 | 0.99195 | -0.15443 | 0.99082 | -0.17631 | 14.4724
50 | 0.031709 | 0.0079817 | -0.031626 | -0.0079296 | 8.3386e-05 | 5.2108e-05 | 0.047633 | 0.047634 | 0.047634 | 0.99082 | -0.17631 | 0.98797 | -0.23149 | 13.0862
51 | 0.014672 | 0.0036785 | -0.014668 | -0.0036761 | 4.173e-06 | 2.386e-06 | 0.022234 | 0.022234 | 0.022234 | 0.98196 | -0.34768 | 0.98165 | -0.35365 | 6.1084
52 | 0.0054654 | 0.0013697 | -0.005465 | -0.0013697 | 4.2679e-07 | 6.353e-08 | 0.0082846 | 0.0082847 | 0.0082847 | 0.98165 | -0.35365 | 0.98157 | -0.35528 | 2.276
53 | 0.012738 | 0.0031936 | -0.012734 | -0.0031911 | 4.6699e-06 | 2.5557e-06 | 0.019186 | 0.019186 | 0.019186 | 0.98797 | -0.23149 | 0.98758 | -0.23918 | 5.271
54 | 0.014028 | 0.003518 | -0.014019 | -0.003513 | 8.9094e-06 | 5.021e-06 | 0.021128 | 0.021128 | 0.021128 | 0.98797 | -0.23149 | 0.98729 | -0.24482 | 5.8045
55 | 0.0095962 | 0.0024047 | -0.0095956 | -0.0024044 | 6.2113e-07 | 2.9615e-07 | 0.014459 | 0.014459 | 0.014459 | 0.98758 | -0.23918 | 0.98751 | -0.24054 | 3.9722
56 | 0.0039883 | 0.00099919 | -0.003988 | -0.00099928 | 2.6787e-07 | -8.1357e-08 | 0.006011 | 0.006011 | 0.006011 | 0.98729 | -0.24482 | 0.98721 | -0.24623 | 1.6514
57 | 0.009025 | 0.0022619 | -0.0090217 | -0.0022603 | 3.3309e-06 | 1.5181e-06 | 0.013602 | 0.013602 | 0.013602 | 0.98729 | -0.24482 | 0.98689 | -0.25257 | 3.7369
58 | 0.0048936 | 0.001226 | -0.0048935 | -0.001226 | 5.2553e-08 | 6.5907e-10 | 0.0073737 | 0.0073737 | 0.0073737 | 0.98751 | -0.24054 | 0.98749 | -0.24077 | 2.0257
59 | 0.0032097 | 0.00080421 | -0.0032095 | -0.00080438 | 2.0822e-07 | -1.7004e-07 | 0.0048379 | 0.004838 | 0.004838 | 0.98721 | -0.24623 | 0.98714 | -0.24759 | 1.3291
60 | 0.00072715 | 0.00018154 | -0.00072712 | -0.00018223 | 2.5146e-08 | -6.9682e-07 | 0.0010961 | 0.0010964 | 0.0010964 | 0.98689 | -0.25257 | 0.98685 | -0.2533 | 0.30121
61 | 0.0020328 | 0.00050903 | -0.0020328 | -0.00050916 | 4.3413e-08 | -1.3007e-07 | 0.003063 | 0.0030631 | 0.0030631 | 0.98749 | -0.24077 | 0.98747 | -0.24122 | 0.84151
62 | 0.0020328 | 0.00050916 | -0.0020327 | -0.00050944 | 9.489e-08 | -2.8424e-07 | 0.0030631 | 0.0030632 | 0.0030632 | 0.98747 | -0.24122 | 0.98742 | -0.2422 | 0.84154

## res_trafo
| p_hv_mw | q_hv_mvar | p_lv_mw | q_lv_mvar | pl_mw | ql_mvar | i_hv_ka | i_lv_ka | vm_hv_pu | va_hv_degree | vm_lv_pu | va_lv_degree | loading_percent
0 | -1.2729e-15 | -1.3162e-15 | 0.00165 | 1.2699e-07 | 0.00165 | 1.2699e-07 | 5.2857e-17 | 0.0023815 | 0.99998 | 149.9956 | 1 | 0 | 0.2619

## res_ext_grid
| p_mw | q_mvar
0 | 0.2281 | 0.057629

## res_load
| p_mw | q_mvar
0 | 0.0028559 | 0.00071577
1 | 0.0029322 | 0.00073487
2 | 0.0033147 | 0.00083074
3 | 0.00079685 | 0.00019971
4 | 0.00089434 | 0.00022414
5 | 0.0017172 | 0.00043036
6 | 0.00068115 | 0.00017071
7 | 0.014784 | 0.0037052
8 | 0.001941 | 0.00048645
9 | 0.0027419 | 0.00068719
10 | 0.0020171 | 0.00050554
11 | 0.0043311 | 0.0010855
12 | 0.0024468 | 0.00061323
13 | 0.00051823 | 0.00012988
14 | 0.00089484 | 0.00022427
15 | 0.00054097 | 0.00013558
16 | 0.00049197 | 0.0001233
17 | 0.0021174 | 0.00053067
18 | 0.0011061 | 0.00027721
19 | 0.00035015 | 8.7755e-05
20 | 0.00040958 | 0.00010265
21 | 0.0025843 | 0.00064769
22 | 0.0029686 | 0.000744
23 | 0.0057572 | 0.0014429
24 | 0.0033536 | 0.00084049
25 | 0.0086623 | 0.002171
26 | 0.0024887 | 0.00062372
27 | 0.0045803 | 0.0011479
28 | 0.0052546 | 0.0013169
29 | 0.00429 | 0.0010752
30 | 0.0085993 | 0.0021552
31 | 0.0048136 | 0.0012064
32 | 0.0060921 | 0.0015268
33 | 0.0037927 | 0.00095055
34 | 0.0010359 | 0.00025963
35 | 0.0012032 | 0.00030154
36 | 0.0055711 | 0.0013962
37 | 0.026742 | 0.0067023
38 | 0.002626 | 0.00065814
39 | 0.0029607 | 0.00074202
40 | 0.0044348 | 0.0011115
41 | 0.0019741 | 0.00049476
42 | 0.0072074 | 0.0018063
43 | 0.0062656 | 0.0015703
44 | 0.00336 | 0.00084211
45 | 0.0033683 | 0.00084418
46 | 0.0092028 | 0.0023064
47 | 0.005465 | 0.0013697
48 | 0.0048598 | 0.001218
49 | 0.0031376 | 0.00078635
50 | 0.0010054 | 0.00025197
51 | 0.004702 | 0.0011784
52 | 0.00077833 | 0.00019507
53 | 0.0082945 | 0.0020788
54 | 0.0028607 | 0.00071695
55 | 0.0032095 | 0.00080438
56 | 0.00072712 | 0.00018223
57 | 0.0020327 | 0.00050944

## dtypes
| element | column | dtype
0 | bus | name | object
1 | bus | vn_kv | float64
2 | bus | type | object
3 | bus | zone | object
4 | bus | in_service | bool
5 | load | name | object
6 | load | bus | uint32
7 | load | p_mw | float64
8 | load | q_mvar | float64
9 | load | const_z_percent | float64
10 | load | const_i_percent | float64
11 | load | sn_mva | float64
12 | load | scaling | float64
13 | load | in_service | bool
14 | load | type | object
15 | ext_grid | name | object
16 | ext_grid | bus | uint32
17 | ext_grid | vm_pu | float64
18 | ext_grid | va_degree | float64
19 | ext_grid | slack_weight | float64
20 | ext_grid | in_service | bool
21 | line | name | object
22 | line | std_type | object
23 | line | from_bus | uint32
24 | line | to_bus | uint32
25 | line | length_km | float64
26 | line | r_ohm_per_km | float64
27 | line | x_ohm_per_km | float64
28 | line | c_nf_per_km | float64
29 | line | g_us_per_km | float64
30 | line | max_i_ka | float64
31 | line | df | float64
32 | line | parallel | uint32
33 | line | type | object
34 | line | in_service | bool
35 | trafo | name | object
36 | trafo | std_type | object
37 | trafo | hv_bus | uint32
38 | trafo | lv_bus | uint32
39 | trafo | sn_mva | float64
40 | trafo | vn_hv_kv | float64
41 | trafo | vn_lv_kv | float64
42 | trafo | vk_percent | float64
43 | trafo | vkr_percent | float64
44 | trafo | pfe_kw | float64
45 | trafo | i0_percent | float64
46 | trafo | shift_degree | float64
47 | trafo | tap_side | object
48 | trafo | tap_neutral | int32
49 | trafo | tap_min | int32
50 | trafo | tap_max | int32
51 | trafo | tap_step_percent | float64
52 | trafo | tap_step_degree | float64
53 | trafo | tap_pos | int32
54 | trafo | tap_phase_shifter | bool
55 | trafo | parallel | uint32
56 | trafo | df | float64
57 | trafo | in_service | bool
58 | line_geodata | coords | object
59 | bus_geodata | x | float64
60 | bus_geodata | y | float64
61 | bus_geodata | coords | object
62 | res_bus | vm_pu | float64
63 | res_bus | va_degree | float64
64 | res_bus | p_mw | float64
65 | res_bus | q_mvar | float64
66 | res_line | p_from_mw | float64
67 | res_line | q_from_mvar | float64
68 | res_line | p_to_mw | float64
69 | res_line | q_to_mvar | float64
70 | res_line | pl_mw | float64
71 | res_line | ql_mvar | float64
72 | res_line | i_from_ka | float64
73 | res_line | i_to_ka | float64
74 | res_line | i_ka | float64
75 | res_line | vm_from_pu | float64
76 | res_line | va_from_degree | float64
77 | res_line | vm_to_pu | float64
78 | res_line | va_to_degree | float64
79 | res_line | loading_percent | float64
80 | res_trafo | p_hv_mw | float64
81 | res_trafo | q_hv_mvar | float64
82 | res_trafo | p_lv_mw | float64
83 | res_trafo | q_lv_mvar | float64
84 | res_trafo | pl_mw | float64
85 | res_trafo | ql_mvar | float64
86 | res_trafo | i_hv_ka | float64
87 | res_trafo | i_lv_ka | float64
88 | res_trafo | vm_hv_pu | float64
89 | res_trafo | va_hv_degree | float64
90 | res_trafo | vm_lv_pu | float64
91 | res_trafo | va_lv_degree | float64
92 | res_trafo | loading_percent | float64
93 | res_ext_grid | p_mw | float64
94 | res_ext_grid | q_mvar | float64
95 | res_load | p_mw | float64
96 | res_load | q_mvar | float64

## parameters
| version | format_version | converged | OPF_converged | name | f_hz | sn_mva
0 | 2.14.6 | 2.14.0 | TRUE | FALSE |  | 50 | 1