## bus
| name | vn_kv | type | zone | in_service
0 | bus_LV_2125-47_0_4_node_0 | 0.4 | n |  | TRUE
1 | bus_LV_2125-47_0_4_node_1 | 0.4 | n |  | TRUE
2 | bus_LV_2125-47_0_4_node_2 | 0.4 | n |  | TRUE
3 | bus_LV_2125-47_0_4_node_3 | 0.4 | n |  | TRUE
4 | bus_LV_2125-47_0_4_node_7 | 0.4 | n |  | TRUE
5 | bus_LV_2125-47_0_4_node_8 | 0.4 | n |  | TRUE
6 | bus_LV_2125-47_0_4_node_4 | 0.4 | n |  | TRUE
7 | bus_LV_2125-47_0_4_node_14 | 0.4 | n |  | TRUE
8 | bus_LV_2125-47_0_4_node_49 | 0.4 | n |  | TRUE
9 | bus_LV_2125-47_0_4_node_12 | 0.4 | n |  | TRUE
10 | bus_LV_2125-47_0_4_node_10 | 0.4 | n |  | TRUE
11 | bus_LV_2125-47_0_4_node_11 | 0.4 | n |  | TRUE
12 | bus_LV_2125-47_0_4_node_42 | 0.4 | n |  | TRUE
13 | bus_LV_2125-47_0_4_node_13 | 0.4 | n |  | TRUE
14 | bus_LV_2125-47_0_4_node_41 | 0.4 | n |  | TRUE
15 | bus_LV_2125-47_0_4_node_43 | 0.4 | n |  | TRUE
16 | bus_LV_2125-47_0_4_node_15 | 0.4 | n |  | TRUE
17 | bus_LV_2125-47_0_4_node_16 | 0.4 | n |  | TRUE
18 | bus_LV_2125-47_0_4_node_17 | 0.4 | n |  | TRUE
19 | bus_LV_2125-47_0_4_node_19 | 0.4 | n |  | TRUE
20 | bus_LV_2125-47_0_4_node_25 | 0.4 | n |  | TRUE
21 | bus_LV_2125-47_0_4_node_27 | 0.4 | n |  | TRUE
22 | bus_LV_2125-47_0_4_node_24 | 0.4 | n |  | TRUE
23 | bus_LV_2125-47_0_4_node_40 | 0.4 | n |  | TRUE
24 | bus_LV_2125-47_0_4_node_22 | 0.4 | n |  | TRUE
25 | bus_LV_2125-47_0_4_node_20 | 0.4 | n |  | TRUE
26 | bus_LV_2125-47_0_4_node_21 | 0.4 | n |  | TRUE
27 | bus_LV_2125-47_0_4_node_23 | 0.4 | n |  | TRUE
28 | bus_LV_2125-47_0_4_node_26 | 0.4 | n |  | TRUE
29 | bus_LV_2125-47_0_4_node_53 | 0.4 | n |  | TRUE
30 | bus_LV_2125-47_0_4_node_62 | 0.4 | n |  | TRUE
31 | bus_LV_2125-47_0_4_node_56 | 0.4 | n |  | TRUE
32 | bus_LV_2125-47_0_4_node_65 | 0.4 | n |  | TRUE
33 | bus_LV_2125-47_0_4_node_51 | 0.4 | n |  | TRUE
34 | bus_LV_2125-47_0_4_node_58 | 0.4 | n |  | TRUE
35 | bus_LV_2125-47_0_4_node_66 | 0.4 | n |  | TRUE
36 | bus_LV_2125-47_0_4_node_64 | 0.4 | n |  | TRUE
37 | bus_LV_2125-47_0_4_node_28 | 0.4 | n |  | TRUE
38 | bus_LV_2125-47_0_4_node_29 | 0.4 | n |  | TRUE
39 | bus_LV_2125-47_0_4_node_30 | 0.4 | n |  | TRUE
40 | bus_LV_2125-47_0_4_node_31 | 0.4 | n |  | TRUE
41 | bus_LV_2125-47_0_4_node_32 | 0.4 | n |  | TRUE
42 | bus_LV_2125-47_0_4_node_39 | 0.4 | n |  | TRUE
43 | bus_LV_2125-47_0_4_node_36 | 0.4 | n |  | TRUE
44 | bus_LV_2125-47_0_4_node_33 | 0.4 | n |  | TRUE
45 | bus_LV_2125-47_0_4_node_102 | 0.4 | n |  | TRUE
46 | bus_LV_2125-47_0_4_node_37 | 0.4 | n |  | TRUE
47 | bus_LV_2125-47_0_4_node_34 | 0.4 | n |  | TRUE
48 | bus_LV_2125-47_0_4_node_46 | 0.4 | n |  | TRUE
49 | bus_LV_2125-47_0_4_node_35 | 0.4 | n |  | TRUE
50 | bus_LV_2125-47_0_4_node_70 | 0.4 | n |  | TRUE
51 | bus_LV_2125-47_0_4_node_47 | 0.4 | n |  | TRUE
52 | bus_LV_2125-47_0_4_node_68 | 0.4 | n |  | TRUE
53 | bus_LV_2125-47_0_4_node_38 | 0.4 | n |  | TRUE
54 | bus_LV_2125-47_0_4_node_44 | 0.4 | n |  | TRUE
55 | bus_LV_2125-47_0_4_node_45 | 0.4 | n |  | TRUE
56 | bus_LV_2125-47_0_4_node_95 | 0.4 | n |  | TRUE
57 | bus_LV_2125-47_0_4_node_103 | 0.4 | n |  | TRUE
58 | bus_LV_2125-47_0_4_node_48 | 0.4 | n |  | TRUE
59 | bus_LV_2125-47_0_4_node_50 | 0.4 | n |  | TRUE
60 | bus_LV_2125-47_0_4_node_52 | 0.4 | n |  | TRUE
61 | bus_LV_2125-47_0_4_node_54 | 0.4 | n |  | TRUE
62 | bus_LV_2125-47_0_4_node_55 | 0.4 | n |  | TRUE
63 | bus_LV_2125-47_0_4_node_59 | 0.4 | n |  | TRUE
64 | bus_LV_2125-47_0_4_node_96 | 0.4 | n |  | TRUE
65 | bus_LV_2125-47_0_4_node_63 | 0.4 | n |  | TRUE
66 | bus_LV_2125-47_0_4_node_60 | 0.4 | n |  | TRUE
67 | bus_LV_2125-47_0_4_node_97 | 0.4 | n |  | TRUE
68 | bus_LV_2125-47_0_4_node_61 | 0.4 | n |  | TRUE
69 | bus_LV_2125-47_0_4_node_104 | 0.4 | n |  | TRUE
70 | bus_LV_2125-47_0_4_node_105 | 0.4 | n |  | TRUE
71 | bus_LV_2125-47_0_4_node_106 | 0.4 | n |  | TRUE
72 | bus_LV_2125-47_0_4_node_67 | 0.4 | n |  | TRUE
73 | bus_LV_2125-47_0_4_node_69 | 0.4 | n |  | TRUE
74 | bus_LV_2125-47_0_4_node_71 | 0.4 | n |  | TRUE
75 | bus_LV_2125-47_0_4_node_78 | 0.4 | n |  | TRUE
76 | bus_LV_2125-47_0_4_node_79 | 0.4 | n |  | TRUE
77 | bus_LV_2125-47_0_4_node_72 | 0.4 | n |  | TRUE
78 | bus_LV_2125-47_0_4_node_73 | 0.4 | n |  | TRUE
79 | bus_LV_2125-47_0_4_node_74 | 0.4 | n |  | TRUE
80 | bus_LV_2125-47_0_4_node_75 | 0.4 | n |  | TRUE
81 | bus_LV_2125-47_0_4_node_76 | 0.4 | n |  | TRUE
82 | bus_LV_2125-47_0_4_node_77 | 0.4 | n |  | TRUE
83 | bus_LV_2125-47_0_4_node_99 | 0.4 | n |  | TRUE
84 | bus_LV_2125-47_0_4_node_100 | 0.4 | n |  | TRUE
85 | bus_LV_2125-47_0_4_node_84 | 0.4 | n |  | TRUE
86 | bus_LV_2125-47_0_4_node_98 | 0.4 | n |  | TRUE
87 | bus_LV_2125-47_0_4_node_101 | 0.4 | n |  | TRUE
88 | bus_LV_2125-47_0_4_node_80 | 0.4 | n |  | TRUE
89 | bus_LV_2125-47_0_4_node_85 | 0.4 | n |  | TRUE
90 | bus_LV_2125-47_0_4_node_81 | 0.4 | n |  | TRUE
91 | bus_LV_2125-47_0_4_node_82 | 0.4 | n |  | TRUE
92 | bus_LV_2125-47_0_4_node_83 | 0.4 | n |  | TRUE
93 | bus_LV_2125-47_0_4_node_92 | 0.4 | n |  | TRUE
94 | bus_LV_2125-47_0_4_node_94 | 0.4 | n |  | TRUE
95 | bus_LV_2125-47_0_4_node_90 | 0.4 | n |  | TRUE
96 | bus_LV_2125-47_0_4_node_86 | 0.4 | n |  | TRUE
97 | bus_LV_2125-47_0_4_node_87 | 0.4 | n |  | TRUE
98 | bus_LV_2125-47_0_4_node_88 | 0.4 | n |  | TRUE
99 | bus_LV_2125-47_0_4_node_89 | 0.4 | n |  | TRUE
100 | bus_LV_2125-47_0_4_node_91 | 0.4 | n |  | TRUE
101 | bus_LV_2125-47_0_4_node_93 | 0.4 | n |  | TRUE
102 | bus_MV_32_0_node_34 | 20 | n |  | TRUE

## load
| name | bus | p_mw | q_mvar | const_z_percent | const_i_percent | sn_mva | scaling | in_service | type
0 | LV_2125-47_0_4_load_0 | 0 | 0.0030237 | 0.00075782 | 0 | 0 |  | 1 | TRUE | wye
1 | LV_2125-47_0_4_load_1 | 1 | 0.0030542 | 0.00076546 | 0 | 0 |  | 1 | TRUE | wye
2 | LV_2125-47_0_4_load_3 | 3 | 0.003711 | 0.00093005 | 0 | 0 |  | 1 | TRUE | wye
3 | LV_2125-47_0_4_load_7 | 4 | 0.0034152 | 0.00085593 | 0 | 0 |  | 1 | TRUE | wye
4 | LV_2125-47_0_4_load_4 | 6 | 0.0017758 | 0.00044505 | 0 | 0 |  | 1 | TRUE | wye
5 | LV_2125-47_0_4_load_14 | 7 | 0.0081308 | 0.0020378 | 0 | 0 |  | 1 | TRUE | wye
6 | LV_2125-47_0_4_load_49 | 8 | 0.008166 | 0.0020466 | 0 | 0 |  | 1 | TRUE | wye
7 | LV_2125-47_0_4_load_12 | 9 | 0.014923 | 0.00374 | 0 | 0 |  | 1 | TRUE | wye
8 | LV_2125-47_0_4_load_10 | 10 | 0.020975 | 0.005257 | 0 | 0 |  | 1 | TRUE | wye
9 | LV_2125-47_0_4_load_11 | 11 | 0.018016 | 0.0045153 | 0 | 0 |  | 1 | TRUE | wye
10 | LV_2125-47_0_4_load_42 | 12 | 0.014991 | 0.0037571 | 0 | 0 |  | 1 | TRUE | wye
11 | LV_2125-47_0_4_load_13 | 13 | 0.011475 | 0.0028759 | 0 | 0 |  | 1 | TRUE | wye
12 | LV_2125-47_0_4_load_41 | 14 | 0.014797 | 0.0037086 | 0 | 0 |  | 1 | TRUE | wye
13 | LV_2125-47_0_4_load_43 | 15 | 0.0080192 | 0.0020098 | 0 | 0 |  | 1 | TRUE | wye
14 | LV_2125-47_0_4_load_15 | 16 | 0.0027632 | 0.00069251 | 0 | 0 |  | 1 | TRUE | wye
15 | LV_2125-47_0_4_load_16 | 17 | 0.0030533 | 0.00076523 | 0 | 0 |  | 1 | TRUE | wye
16 | LV_2125-47_0_4_load_17 | 18 | 0.008827 | 0.0022123 | 0 | 0 |  | 1 | TRUE | wye
17 | LV_2125-47_0_4_load_19 | 19 | 0.0064454 | 0.0016154 | 0 | 0 |  | 1 | TRUE | wye
18 | LV_2125-47_0_4_load_27 | 21 | 0.0086824 | 0.002176 | 0 | 0 |  | 1 | TRUE | wye
19 | LV_2125-47_0_4_load_40 | 23 | 0.0048787 | 0.0012227 | 0 | 0 |  | 1 | TRUE | wye
20 | LV_2125-47_0_4_load_20 | 25 | 0.0057608 | 0.0014438 | 0 | 0 |  | 1 | TRUE | wye
21 | LV_2125-47_0_4_load_26 | 28 | 0.014265 | 0.0035753 | 0 | 0 |  | 1 | TRUE | wye
22 | LV_2125-47_0_4_load_62 | 30 | 0.011127 | 0.0027887 | 0 | 0 |  | 1 | TRUE | wye
23 | LV_2125-47_0_4_load_51 | 33 | 0.0096231 | 0.0024118 | 0 | 0 |  | 1 | TRUE | wye
24 | LV_2125-47_0_4_load_58 | 34 | 0.0087503 | 0.002193 | 0 | 0 |  | 1 | TRUE | wye
25 | LV_2125-47_0_4_load_66 | 35 | 0.0031386 | 0.0007866 | 0 | 0 |  | 1 | TRUE | wye
26 | LV_2125-47_0_4_load_28 | 37 | 0.0095141 | 0.0023845 | 0 | 0 |  | 1 | TRUE | wye
27 | LV_2125-47_0_4_load_29 | 38 | 0.0039483 | 0.00098954 | 0 | 0 |  | 1 | TRUE | wye
28 | LV_2125-47_0_4_load_30 | 39 | 0.00657 | 0.0016466 | 0 | 0 |  | 1 | TRUE | wye
29 | LV_2125-47_0_4_load_32 | 41 | 0.0070325 | 0.0017625 | 0 | 0 |  | 1 | TRUE | wye
30 | LV_2125-47_0_4_load_39 | 42 | 0.0052683 | 0.0013204 | 0 | 0 |  | 1 | TRUE | wye
31 | LV_2125-47_0_4_load_36 | 43 | 0.0082127 | 0.0020583 | 0 | 0 |  | 1 | TRUE | wye
32 | LV_2125-47_0_4_load_102 | 45 | 0.0031384 | 0.00078655 | 0 | 0 |  | 1 | TRUE | wye
33 | LV_2125-47_0_4_load_37 | 46 | 0.0036424 | 0.00091286 | 0 | 0 |  | 1 | TRUE | wye
34 | LV_2125-47_0_4_load_34 | 47 | 0.0030244 | 0.000758 | 0 | 0 |  | 1 | TRUE | wye
35 | LV_2125-47_0_4_load_46 | 48 | 0.0030685 | 0.00076904 | 0 | 0 |  | 1 | TRUE | wye
36 | LV_2125-47_0_4_load_35 | 49 | 0.0067382 | 0.0016888 | 0 | 0 |  | 1 | TRUE | wye
37 | LV_2125-47_0_4_load_70 | 50 | 0.0018932 | 0.00047448 | 0 | 0 |  | 1 | TRUE | wye
38 | LV_2125-47_0_4_load_68 | 52 | 0.0064617 | 0.0016194 | 0 | 0 |  | 1 | TRUE | wye
39 | LV_2125-47_0_4_load_38 | 53 | 0.0021353 | 0.00053516 | 0 | 0 |  | 1 | TRUE | wye
40 | LV_2125-47_0_4_load_45 | 55 | 0.0024571 | 0.00061581 | 0 | 0 |  | 1 | TRUE | wye
41 | LV_2125-47_0_4_load_95 | 56 | 0.0026355 | 0.00066051 | 0 | 0 |  | 1 | TRUE | wye
42 | LV_2125-47_0_4_load_103 | 57 | 0.0028562 | 0.00071582 | 0 | 0 |  | 1 | TRUE | wye
43 | LV_2125-47_0_4_load_48 | 58 | 0.0057559 | 0.0014426 | 0 | 0 |  | 1 | TRUE | wye
44 | LV_2125-47_0_4_load_50 | 59 | 0.0096188 | 0.0024107 | 0 | 0 |  | 1 | TRUE | wye
45 | LV_2125-47_0_4_load_55 | 62 | 0.0048244 | 0.0012091 | 0 | 0 |  | 1 | TRUE | wye
46 | LV_2125-47_0_4_load_96 | 64 | 0.0033254 | 0.00083343 | 0 | 0 |  | 1 | TRUE | wye
47 | LV_2125-47_0_4_load_60 | 66 | 0.0042916 | 0.0010756 | 0 | 0 |  | 1 | TRUE | wye
48 | LV_2125-47_0_4_load_97 | 67 | 0.0057978 | 0.0014531 | 0 | 0 |  | 1 | TRUE | wye
49 | LV_2125-47_0_4_load_104 | 69 | 0.0025767 | 0.00064579 | 0 | 0 |  | 1 | TRUE | wye
50 | LV_2125-47_0_4_load_105 | 70 | 0.0075549 | 0.0018934 | 0 | 0 |  | 1 | TRUE | wye
51 | LV_2125-47_0_4_load_106 | 71 | 0.0055851 | 0.0013998 | 0 | 0 |  | 1 | TRUE | wye
52 | LV_2125-47_0_4_load_67 | 72 | 0.008042 | 0.0020155 | 0 | 0 |  | 1 | TRUE | wye
53 | LV_2125-47_0_4_load_69 | 73 | 0.0058741 | 0.0014722 | 0 | 0 |  | 1 | TRUE | wye
54 | LV_2125-47_0_4_load_71 | 74 | 0.0065765 | 0.0016482 | 0 | 0 |  | 1 | TRUE | wye
55 | LV_2125-47_0_4_load_78 | 75 | 0.0067633 | 0.001695 | 0 | 0 |  | 1 | TRUE | wye
56 | LV_2125-47_0_4_load_79 | 76 | 0.004175 | 0.0010464 | 0 | 0 |  | 1 | TRUE | wye
57 | LV_2125-47_0_4_load_72 | 77 | 0.003453 | 0.0008654 | 0 | 0 |  | 1 | TRUE | wye
58 | LV_2125-47_0_4_load_73 | 78 | 0.0033564 | 0.0008412 | 0 | 0 |  | 1 | TRUE | wye
59 | LV_2125-47_0_4_load_75 | 80 | 0.0022958 | 0.00057539 | 0 | 0 |  | 1 | TRUE | wye
60 | LV_2125-47_0_4_load_76 | 81 | 0.0021455 | 0.00053771 | 0 | 0 |  | 1 | TRUE | wye
61 | LV_2125-47_0_4_load_77 | 82 | 0.0029066 | 0.00072845 | 0 | 0 |  | 1 | TRUE | wye
62 | LV_2125-47_0_4_load_99 | 83 | 0.0026347 | 0.00066031 | 0 | 0 |  | 1 | TRUE | wye
63 | LV_2125-47_0_4_load_100 | 84 | 0.0018202 | 0.0004562 | 0 | 0 |  | 1 | TRUE | wye
64 | LV_2125-47_0_4_load_84 | 85 | 0.0034176 | 0.00085654 | 0 | 0 |  | 1 | TRUE | wye
65 | LV_2125-47_0_4_load_98 | 86 | 0.0042166 | 0.0010568 | 0 | 0 |  | 1 | TRUE | wye
66 | LV_2125-47_0_4_load_101 | 87 | 0.0025338 | 0.00063503 | 0 | 0 |  | 1 | TRUE | wye
67 | LV_2125-47_0_4_load_85 | 89 | 0.0042715 | 0.0010705 | 0 | 0 |  | 1 | TRUE | wye
68 | LV_2125-47_0_4_load_81 | 90 | 0.0043742 | 0.0010963 | 0 | 0 |  | 1 | TRUE | wye
69 | LV_2125-47_0_4_load_82 | 91 | 0.0020573 | 0.00051561 | 0 | 0 |  | 1 | TRUE | wye
70 | LV_2125-47_0_4_load_83 | 92 | 0.0041946 | 0.0010513 | 0 | 0 |  | 1 | TRUE | wye
71 | LV_2125-47_0_4_load_94 | 94 | 0.0030853 | 0.00077324 | 0 | 0 |  | 1 | TRUE | wye
72 | LV_2125-47_0_4_load_90 | 95 | 0.0048444 | 0.0012141 | 0 | 0 |  | 1 | TRUE | wye
73 | LV_2125-47_0_4_load_86 | 96 | 0.007217 | 0.0018087 | 0 | 0 |  | 1 | TRUE | wye
74 | LV_2125-47_0_4_load_87 | 97 | 0.0053744 | 0.0013469 | 0 | 0 |  | 1 | TRUE | wye
75 | LV_2125-47_0_4_load_91 | 100 | 0.0025792 | 0.00064642 | 0 | 0 |  | 1 | TRUE | wye
76 | LV_2125-47_0_4_load_93 | 101 | 0.002185 | 0.00054762 | 0 | 0 |  | 1 | TRUE | wye

## ext_grid
| name | bus | vm_pu | va_degree | slack_weight | in_service
0 |  | 53 | 1 | 0 | 1 | TRUE

## line
| name | std_type | from_bus | to_bus | length_km | r_ohm_per_km | x_ohm_per_km | c_nf_per_km | g_us_per_km | max_i_ka | df | parallel | type | in_service
0 | LV_2125-47_0_4_line_0 |  | 0 | 1 | 0.00045371 | 0.125 | 0.08 | 261 | 0 | 0.364 | 1 | 1 | cs | TRUE
1 | LV_2125-47_0_4_line_1 |  | 0 | 2 | 0.017876 | 0.125 | 0.08 | 261 | 0 | 0.364 | 1 | 1 | cs | TRUE
2 | LV_2125-47_0_4_line_2 |  | 1 | 3 | 0.020658 | 0.125 | 0.08 | 261 | 0 | 0.364 | 1 | 1 | cs | TRUE
3 | LV_2125-47_0_4_line_3 |  | 2 | 4 | 0.063276 | 0.125 | 0.08 | 261 | 0 | 0.364 | 1 | 1 | cs | TRUE
4 | LV_2125-47_0_4_line_4 |  | 3 | 6 | 0.0022189 | 0.125 | 0.08 | 261 | 0 | 0.364 | 1 | 1 | cs | TRUE
5 | LV_2125-47_0_4_line_5 |  | 4 | 5 | 0.010894 | 0.125 | 0.08 | 261 | 0 | 0.364 | 1 | 1 | cs | TRUE
6 | LV_2125-47_0_4_line_6 |  | 5 | 7 | 0.041131 | 0.125 | 0.08 | 261 | 0 | 0.364 | 1 | 1 | cs | TRUE
7 | LV_2125-47_0_4_line_7 |  | 7 | 8 | 0.037612 | 0.125 | 0.08 | 261 | 0 | 0.364 | 1 | 1 | cs | TRUE
8 | LV_2125-47_0_4_line_8 |  | 7 | 9 | 0.031146 | 0.125 | 0.08 | 261 | 0 | 0.364 | 1 | 1 | cs | TRUE
9 | LV_2125-47_0_4_line_9 |  | 9 | 10 | 0.062988 | 0.125 | 0.08 | 261 | 0 | 0.364 | 1 | 1 | cs | TRUE
10 | LV_2125-47_0_4_line_10 |  | 10 | 11 | 0.044634 | 0.125 | 0.08 | 261 | 0 | 0.364 | 1 | 1 | cs | TRUE
11 | LV_2125-47_0_4_line_11 |  | 10 | 12 | 0.015289 | 0.125 | 0.08 | 261 | 0 | 0.364 | 1 | 1 | cs | TRUE
12 | LV_2125-47_0_4_line_12 |  | 11 | 13 | 0.062215 | 0.125 | 0.08 | 261 | 0 | 0.364 | 1 | 1 | cs | TRUE
13 | LV_2125-47_0_4_line_13 |  | 12 | 14 | 0.023874 | 0.125 | 0.08 | 261 | 0 | 0.364 | 1 | 1 | cs | TRUE
14 | LV_2125-47_0_4_line_14 |  | 14 | 15 | 0.045221 | 0.125 | 0.08 | 261 | 0 | 0.364 | 1 | 1 | cs | TRUE
15 | LV_2125-47_0_4_line_15 |  | 15 | 54 | 0.016008 | 0.125 | 0.08 | 261 | 0 | 0.364 | 1 | 1 | cs | TRUE
16 | LV_2125-47_0_4_line_16 |  | 16 | 17 | 0.015869 | 0.125 | 0.08 | 261 | 0 | 0.364 | 1 | 1 | cs | TRUE
17 | LV_2125-47_0_4_line_17 |  | 16 | 18 | 0.019502 | 0.125 | 0.08 | 261 | 0 | 0.364 | 1 | 1 | cs | TRUE
18 | LV_2125-47_0_4_line_18 |  | 18 | 19 | 0.028722 | 0.125 | 0.08 | 261 | 0 | 0.364 | 1 | 1 | cs | TRUE
19 | LV_2125-47_0_4_line_19 |  | 19 | 20 | 0.0079336 | 0.125 | 0.08 | 261 | 0 | 0.364 | 1 | 1 | cs | TRUE
20 | LV_2125-47_0_4_line_20 |  | 20 | 23 | 0.018456 | 0.125 | 0.08 | 261 | 0 | 0.364 | 1 | 1 | cs | TRUE
21 | LV_2125-47_0_4_line_21 |  | 20 | 24 | 0.028423 | 0.125 | 0.08 | 261 | 0 | 0.364 | 1 | 1 | cs | TRUE
22 | LV_2125-47_0_4_line_22 |  | 21 | 22 | 0.0047918 | 0.125 | 0.08 | 261 | 0 | 0.364 | 1 | 1 | cs | TRUE
23 | LV_2125-47_0_4_line_23 |  | 22 | 31 | 0.04283 | 0.125 | 0.08 | 261 | 0 | 0.364 | 1 | 1 | cs | TRUE
24 | LV_2125-47_0_4_line_24 |  | 24 | 28 | 0.023393 | 0.125 | 0.08 | 261 | 0 | 0.364 | 1 | 1 | cs | TRUE
25 | LV_2125-47_0_4_line_25 |  | 24 | 25 | 0.013218 | 0.125 | 0.08 | 261 | 0 | 0.364 | 1 | 1 | cs | TRUE
26 | LV_2125-47_0_4_line_26 |  | 25 | 26 | 0.014046 | 0.125 | 0.08 | 261 | 0 | 0.364 | 1 | 1 | cs | TRUE
27 | LV_2125-47_0_4_line_27 |  | 26 | 27 | 0.004494 | 0.125 | 0.08 | 261 | 0 | 0.364 | 1 | 1 | cs | TRUE
28 | LV_2125-47_0_4_line_28 |  | 27 | 29 | 0.030996 | 0.125 | 0.08 | 261 | 0 | 0.364 | 1 | 1 | cs | TRUE
29 | LV_2125-47_0_4_line_29 |  | 27 | 30 | 0.01991 | 0.125 | 0.08 | 261 | 0 | 0.364 | 1 | 1 | cs | TRUE
30 | LV_2125-47_0_4_line_30 |  | 28 | 32 | 0.030423 | 0.125 | 0.08 | 261 | 0 | 0.364 | 1 | 1 | cs | TRUE
31 | LV_2125-47_0_4_line_31 |  | 29 | 31 | 0.032216 | 0.125 | 0.08 | 261 | 0 | 0.364 | 1 | 1 | cs | TRUE
32 | LV_2125-47_0_4_line_32 |  | 29 | 33 | 0.019511 | 0.125 | 0.08 | 261 | 0 | 0.364 | 1 | 1 | cs | TRUE
33 | LV_2125-47_0_4_line_33 |  | 31 | 34 | 0.019346 | 0.125 | 0.08 | 261 | 0 | 0.364 | 1 | 1 | cs | TRUE
34 | LV_2125-47_0_4_line_34 |  | 32 | 35 | 0.012496 | 0.125 | 0.08 | 261 | 0 | 0.364 | 1 | 2 | cs | TRUE
35 | LV_2125-47_0_4_line_35 |  | 32 | 36 | 0.007578 | 0.125 | 0.08 | 261 | 0 | 0.364 | 1 | 1 | cs | TRUE
36 | LV_2125-47_0_4_line_36 |  | 33 | 59 | 0.00054024 | 0.125 | 0.08 | 261 | 0 | 0.364 | 1 | 1 | cs | TRUE
37 | LV_2125-47_0_4_line_37 |  | 35 | 57 | 0.013465 | 0.125 | 0.08 | 261 | 0 | 0.364 | 1 | 3 | cs | TRUE
38 | LV_2125-47_0_4_line_38 |  | 36 | 71 | 0.016656 | 0.125 | 0.08 | 261 | 0 | 0.364 | 1 | 1 | cs | TRUE
39 | LV_2125-47_0_4_line_39 |  | 36 | 65 | 0.024595 | 0.125 | 0.08 | 261 | 0 | 0.364 | 1 | 1 | cs | TRUE
40 | LV_2125-47_0_4_line_40 |  | 37 | 38 | 0.011374 | 0.125 | 0.08 | 261 | 0 | 0.364 | 1 | 1 | cs | TRUE
41 | LV_2125-47_0_4_line_41 |  | 37 | 39 | 0.011622 | 0.125 | 0.08 | 261 | 0 | 0.364 | 1 | 1 | cs | TRUE
42 | LV_2125-47_0_4_line_42 |  | 38 | 40 | 0.014475 | 0.125 | 0.08 | 261 | 0 | 0.364 | 1 | 1 | cs | TRUE
43 | LV_2125-47_0_4_line_43 |  | 39 | 41 | 0.020222 | 0.125 | 0.08 | 261 | 0 | 0.364 | 1 | 1 | cs | TRUE
44 | LV_2125-47_0_4_line_44 |  | 40 | 42 | 0.034345 | 0.125 | 0.08 | 261 | 0 | 0.364 | 1 | 1 | cs | TRUE
45 | LV_2125-47_0_4_line_45 |  | 40 | 43 | 0.013272 | 0.125 | 0.08 | 261 | 0 | 0.364 | 1 | 1 | cs | TRUE
46 | LV_2125-47_0_4_line_46 |  | 41 | 44 | 0.0068884 | 0.125 | 0.08 | 261 | 0 | 0.364 | 1 | 1 | cs | TRUE
47 | LV_2125-47_0_4_line_47 |  | 42 | 45 | 0.0078261 | 0.125 | 0.08 | 261 | 0 | 0.364 | 1 | 1 | cs | TRUE
48 | LV_2125-47_0_4_line_48 |  | 43 | 46 | 0.031647 | 0.125 | 0.08 | 261 | 0 | 0.364 | 1 | 1 | cs | TRUE
49 | LV_2125-47_0_4_line_49 |  | 44 | 47 | 0.018155 | 0.125 | 0.08 | 261 | 0 | 0.364 | 1 | 1 | cs | TRUE
50 | LV_2125-47_0_4_line_50 |  | 45 | 56 | 0.028226 | 0.125 | 0.08 | 261 | 0 | 0.364 | 1 | 1 | cs | TRUE
51 | LV_2125-47_0_4_line_51 |  | 46 | 53 | 0.024434 | 0.125 | 0.08 | 261 | 0 | 0.364 | 1 | 1 | cs | TRUE
52 | LV_2125-47_0_4_line_52 |  | 47 | 48 | 0.00092585 | 0.125 | 0.08 | 261 | 0 | 0.364 | 1 | 1 | cs | TRUE
53 | LV_2125-47_0_4_line_53 |  | 48 | 51 | 0.019624 | 0.125 | 0.08 | 261 | 0 | 0.364 | 1 | 1 | cs | TRUE
54 | LV_2125-47_0_4_line_54 |  | 49 | 50 | 0.0067746 | 0.125 | 0.08 | 261 | 0 | 0.364 | 1 | 1 | cs | TRUE
55 | LV_2125-47_0_4_line_55 |  | 50 | 52 | 0.014289 | 0.125 | 0.08 | 261 | 0 | 0.364 | 1 | 1 | cs | TRUE
56 | LV_2125-47_0_4_line_56 |  | 51 | 58 | 0.0072545 | 0.125 | 0.08 | 261 | 0 | 0.364 | 1 | 1 | cs | TRUE
57 | LV_2125-47_0_4_line_57 |  | 52 | 72 | 0.020765 | 0.125 | 0.08 | 261 | 0 | 0.364 | 1 | 1 | cs | TRUE
58 | LV_2125-47_0_4_line_58 |  | 53 | 54 | 0.028348 | 0.125 | 0.08 | 261 | 0 | 0.364 | 1 | 3 | cs | TRUE
59 | LV_2125-47_0_4_line_59 |  | 54 | 55 | 0.011151 | 0.125 | 0.08 | 261 | 0 | 0.364 | 1 | 3 | cs | TRUE
60 | LV_2125-47_0_4_line_60 |  | 55 | 57 | 0.027632 | 0.125 | 0.08 | 261 | 0 | 0.364 | 1 | 3 | cs | TRUE
61 | LV_2125-47_0_4_line_61 |  | 56 | 101 | 0.0046352 | 0.125 | 0.08 | 261 | 0 | 0.364 | 1 | 1 | cs | TRUE
62 | LV_2125-47_0_4_line_62 |  | 60 | 61 | 0.012116 | 0.125 | 0.08 | 261 | 0 | 0.364 | 1 | 1 | cs | TRUE
63 | LV_2125-47_0_4_line_63 |  | 60 | 62 | 0.013524 | 0.125 | 0.08 | 261 | 0 | 0.364 | 1 | 1 | cs | TRUE
64 | LV_2125-47_0_4_line_64 |  | 61 | 63 | 0.019874 | 0.125 | 0.08 | 261 | 0 | 0.364 | 1 | 1 | cs | TRUE
65 | LV_2125-47_0_4_line_65 |  | 61 | 64 | 0.035305 | 0.125 | 0.08 | 261 | 0 | 0.364 | 1 | 1 | cs | TRUE
66 | LV_2125-47_0_4_line_66 |  | 62 | 65 | 0.017376 | 0.125 | 0.08 | 261 | 0 | 0.364 | 1 | 1 | cs | TRUE
67 | LV_2125-47_0_4_line_67 |  | 63 | 66 | 0.0013252 | 0.125 | 0.08 | 261 | 0 | 0.364 | 1 | 1 | cs | TRUE
68 | LV_2125-47_0_4_line_68 |  | 64 | 67 | 0.0087857 | 0.125 | 0.08 | 261 | 0 | 0.364 | 1 | 1 | cs | TRUE
69 | LV_2125-47_0_4_line_69 |  | 66 | 68 | 0.027461 | 0.125 | 0.08 | 261 | 0 | 0.364 | 1 | 1 | cs | TRUE
70 | LV_2125-47_0_4_line_70 |  | 67 | 86 | 0.010341 | 0.125 | 0.08 | 261 | 0 | 0.364 | 1 | 1 | cs | TRUE
71 | LV_2125-47_0_4_line_71 |  | 68 | 69 | 0.072177 | 0.125 | 0.08 | 261 | 0 | 0.364 | 1 | 1 | cs | TRUE
72 | LV_2125-47_0_4_line_72 |  | 69 | 70 | 0.081918 | 0.125 | 0.08 | 261 | 0 | 0.364 | 1 | 1 | cs | TRUE
73 | LV_2125-47_0_4_line_73 |  | 70 | 99 | 0.037299 | 0.125 | 0.08 | 261 | 0 | 0.364 | 1 | 1 | cs | TRUE
74 | LV_2125-47_0_4_line_74 |  | 72 | 73 | 0.0034148 | 0.125 | 0.08 | 261 | 0 | 0.364 | 1 | 1 | cs | TRUE
75 | LV_2125-47_0_4_line_75 |  | 73 | 74 | 0.028083 | 0.125 | 0.08 | 261 | 0 | 0.364 | 1 | 1 | cs | TRUE
76 | LV_2125-47_0_4_line_76 |  | 74 | 75 | 0.00068792 | 0.125 | 0.08 | 261 | 0 | 0.364 | 1 | 1 | cs | TRUE
77 | LV_2125-47_0_4_line_77 |  | 75 | 76 | 0.025589 | 0.125 | 0.08 | 261 | 0 | 0.364 | 1 | 1 | cs | TRUE
78 | LV_2125-47_0_4_line_78 |  | 76 | 88 | 0.020776 | 0.125 | 0.08 | 261 | 0 | 0.364 | 1 | 1 | cs | TRUE
79 | LV_2125-47_0_4_line_79 |  | 77 | 78 | 0.012359 | 0.125 | 0.08 | 261 | 0 | 0.364 | 1 | 1 | cs | TRUE
80 | LV_2125-47_0_4_line_80 |  | 77 | 79 | 0.026029 | 0.125 | 0.08 | 261 | 0 | 0.364 | 1 | 1 | cs | TRUE
81 | LV_2125-47_0_4_line_81 |  | 78 | 80 | 0.0081816 | 0.125 | 0.08 | 261 | 0 | 0.364 | 1 | 1 | cs | TRUE
82 | LV_2125-47_0_4_line_82 |  | 79 | 81 | 0.0062961 | 0.125 | 0.08 | 261 | 0 | 0.364 | 1 | 1 | cs | TRUE
83 | LV_2125-47_0_4_line_83 |  | 79 | 82 | 0.025453 | 0.125 | 0.08 | 261 | 0 | 0.364 | 1 | 1 | cs | TRUE
84 | LV_2125-47_0_4_line_84 |  | 80 | 83 | 0.021293 | 0.125 | 0.08 | 261 | 0 | 0.364 | 1 | 1 | cs | TRUE
85 | LV_2125-47_0_4_line_85 |  | 81 | 84 | 0.018743 | 0.125 | 0.08 | 261 | 0 | 0.364 | 1 | 1 | cs | TRUE
86 | LV_2125-47_0_4_line_86 |  | 82 | 85 | 0.0032759 | 0.125 | 0.08 | 261 | 0 | 0.364 | 1 | 1 | cs | TRUE
87 | LV_2125-47_0_4_line_87 |  | 83 | 86 | 0.017481 | 0.125 | 0.08 | 261 | 0 | 0.364 | 1 | 1 | cs | TRUE
88 | LV_2125-47_0_4_line_88 |  | 84 | 87 | 0.0063754 | 0.125 | 0.08 | 261 | 0 | 0.364 | 1 | 1 | cs | TRUE
89 | LV_2125-47_0_4_line_89 |  | 88 | 89 | 0.024479 | 0.125 | 0.08 | 261 | 0 | 0.364 | 1 | 1 | cs | TRUE
90 | LV_2125-47_0_4_line_90 |  | 88 | 90 | 0.021796 | 0.125 | 0.08 | 261 | 0 | 0.364 | 1 | 1 | cs | TRUE
91 | LV_2125-47_0_4_line_91 |  | 90 | 91 | 0.0010042 | 0.125 | 0.08 | 261 | 0 | 0.364 | 1 | 1 | cs | TRUE
92 | LV_2125-47_0_4_line_92 |  | 91 | 92 | 0.027123 | 0.125 | 0.08 | 261 | 0 | 0.364 | 1 | 1 | cs | TRUE
93 | LV_2125-47_0_4_line_93 |  | 92 | 93 | 0.021731 | 0.125 | 0.08 | 261 | 0 | 0.364 | 1 | 1 | cs | TRUE
94 | LV_2125-47_0_4_line_94 |  | 93 | 94 | 0.018081 | 0.125 | 0.08 | 261 | 0 | 0.364 | 1 | 1 | cs | TRUE
95 | LV_2125-47_0_4_line_95 |  | 93 | 95 | 0.02298 | 0.125 | 0.08 | 261 | 0 | 0.364 | 1 | 1 | cs | TRUE
96 | LV_2125-47_0_4_line_96 |  | 95 | 100 | 0.00056726 | 0.125 | 0.08 | 261 | 0 | 0.364 | 1 | 1 | cs | TRUE
97 | LV_2125-47_0_4_line_97 |  | 96 | 97 | 0.027657 | 0.125 | 0.08 | 261 | 0 | 0.364 | 1 | 1 | cs | TRUE
98 | LV_2125-47_0_4_line_98 |  | 96 | 98 | 0.015035 | 0.125 | 0.08 | 261 | 0 | 0.364 | 1 | 1 | cs | TRUE
99 | LV_2125-47_0_4_line_99 |  | 98 | 99 | 0.016525 | 0.125 | 0.08 | 261 | 0 | 0.364 | 1 | 1 | cs | TRUE
100 | LV_2125-47_0_4_line_100 |  | 100 | 101 | 0.031411 | 0.125 | 0.08 | 261 | 0 | 0.364 | 1 | 1 | cs | TRUE

## trafo
| name | std_type | hv_bus | lv_bus | sn_mva | vn_hv_kv | vn_lv_kv | vk_percent | vkr_percent | pfe_kw | i0_percent | shift_degree | tap_side | tap_neutral | tap_min | tap_max | tap_step_percent | tap_step_degree | tap_pos | tap_phase_shifter | parallel | df | in_service
0 | LV_2125-47_0_4_trafo_38 | 0.63 MVA 20/0.4 kV | 102 | 53 | 0.63 | 20 | 0.4 | 6 | 1.206 | 1.65 | 0.2619 | 150 | hv | 0 | -2 | 2 | 2.5 | 0 | 0 | FALSE | 1 | 1 | TRUE

## line_geodata
| x0 | y0 | x1 | y1 | x2 | y2 | x3 | y3 | x4 | y4 | x5 | y5 | x6 | y6
0 | 2570020.6555 | 1162535.7643 | 2570020.9868 | 1162536.0743
1 | 2570032.463 | 1162549.7658 | 2570021.9884 | 1162537.0117 | 2570020.9868 | 1162536.0743
2 | 2570020.6555 | 1162535.7643 | 2570009.2043 | 1162525.0474 | 2570004.7867 | 1162522.7613
3 | 2570075.2518 | 1162503.1507 | 2570032.463 | 1162549.7658
4 | 2570002.8161 | 1162521.7415 | 2570004.7867 | 1162522.7613
5 | 2570085.9826 | 1162501.2739 | 2570075.2518 | 1162503.1507
6 | 2570079.684 | 1162460.6278 | 2570085.9826 | 1162501.2739
7 | 2570042.7168 | 1162454.208 | 2570043.5078 | 1162454.4401 | 2570073.0392 | 1162460.4734 | 2570079.684 | 1162460.6278
8 | 2570110.8079 | 1162460.0347 | 2570091.1511 | 1162460.8943 | 2570079.684 | 1162460.6278
9 | 2570110.8079 | 1162460.0347 | 2570113.2474 | 1162459.9281 | 2570120.7208 | 1162457.723 | 2570140.9495 | 1162444.7823 | 2570150.7158 | 1162439.9646 | 2570160.2049 | 1162437.9163 | 2570168.3331 | 1162437.4188
10 | 2570168.3331 | 1162437.4188 | 2570208.4449 | 1162434.9638 | 2570212.8411 | 1162434.2921
11 | 2570168.3331 | 1162437.4188 | 2570153.5187 | 1162433.6388
12 | 2570274.5004 | 1162426.2268 | 2570254.7723 | 1162427.8857 | 2570212.8411 | 1162434.2921
13 | 2570164.8829 | 1162412.6435 | 2570153.5187 | 1162433.6388
14 | 2570164.8829 | 1162412.6435 | 2570186.4088 | 1162372.8743
15 | 2570186.1161 | 1162356.8685 | 2570186.4088 | 1162372.8743
16 | 2570302.6343 | 1162350.277 | 2570318.4782 | 1162349.382
17 | 2570283.1629 | 1162351.3769 | 2570302.6343 | 1162350.277
18 | 2570283.1629 | 1162351.3769 | 2570254.4867 | 1162352.9968
19 | 2570246.5658 | 1162353.4442 | 2570254.4867 | 1162352.9968
20 | 2570246.5658 | 1162353.4442 | 2570228.1388 | 1162354.4881
21 | 2570262.2907 | 1162329.7431 | 2570246.5658 | 1162353.4442
22 | 2570325.2673 | 1162282.7072 | 2570327.6676 | 1162278.5598
23 | 2570314.789 | 1162250.5983 | 2570307.337 | 1162261.8409 | 2570310.8428 | 1162273.6295 | 2570325.2673 | 1162282.7072
24 | 2570262.2907 | 1162329.7431 | 2570242.5975 | 1162317.1176
25 | 2570262.2907 | 1162329.7431 | 2570269.5975 | 1162318.7281
26 | 2570277.3617 | 1162307.0235 | 2570269.5975 | 1162318.7281
27 | 2570279.8483 | 1162303.2759 | 2570277.3617 | 1162307.0235
28 | 2570296.9801 | 1162277.4446 | 2570287.285 | 1162292.0667 | 2570279.8483 | 1162303.2759
29 | 2570279.8483 | 1162303.2759 | 2570263.0338 | 1162292.614
30 | 2570216.9857 | 1162300.6977 | 2570242.5975 | 1162317.1176
31 | 2570314.789 | 1162250.5983 | 2570307.337 | 1162261.8409 | 2570296.9801 | 1162277.4446
32 | 2570296.9801 | 1162277.4446 | 2570280.5813 | 1162266.8726
33 | 2570314.789 | 1162250.5983 | 2570298.4886 | 1162240.1788
34 | 2570216.9857 | 1162300.6977 | 2570210.4553 | 1162311.3517
35 | 2570216.9857 | 1162300.6977 | 2570219.9541 | 1162293.7239
36 | 2570280.5813 | 1162266.8726 | 2570280.1273 | 1162266.5799
37 | 2570203.4189 | 1162322.8314 | 2570210.4553 | 1162311.3517
38 | 2570219.9541 | 1162293.7239 | 2570205.4339 | 1162285.5639
39 | 2570235.0874 | 1162274.3055 | 2570219.9541 | 1162293.7239
40 | 2570064.3278 | 1162376.2631 | 2570075.2719 | 1162373.1659
41 | 2570064.3278 | 1162376.2631 | 2570053.1451 | 1162379.4278
42 | 2570089.1997 | 1162369.2242 | 2570075.2719 | 1162373.1659
43 | 2570033.6871 | 1162384.9345 | 2570053.1451 | 1162379.4278
44 | 2570089.1997 | 1162369.2242 | 2570107.2568 | 1162340.0089
45 | 2570089.1997 | 1162369.2242 | 2570102.3648 | 1162367.5458
46 | 2570027.0591 | 1162386.8102 | 2570033.6871 | 1162384.9345
47 | 2570111.3714 | 1162333.3517 | 2570107.2568 | 1162340.0089
48 | 2570102.3648 | 1162367.5458 | 2570133.7576 | 1162363.5436
49 | 2570027.0591 | 1162386.8102 | 2570009.4961 | 1162391.4086
50 | 2570111.3714 | 1162333.3517 | 2570126.2113 | 1162309.3417
51 | 2570133.7576 | 1162363.5436 | 2570157.9956 | 1162360.4536
52 | 2570008.6005 | 1162391.6431 | 2570009.4961 | 1162391.4086
53 | 2569989.6164 | 1162396.6136 | 2570008.6005 | 1162391.6431
54 | 2570030.5694 | 1162323.007 | 2570034.2514 | 1162317.3204
55 | 2570042.0172 | 1162305.3264 | 2570034.2514 | 1162317.3204
56 | 2569989.6164 | 1162396.6136 | 2569983.8026 | 1162400.9526
57 | 2570053.3033 | 1162287.8957 | 2570042.0172 | 1162305.3264
58 | 2570186.1161 | 1162356.8685 | 2570157.9956 | 1162360.4536
59 | 2570186.1161 | 1162356.8685 | 2570186.6801 | 1162350.1401 | 2570188.9788 | 1162346.39
60 | 2570188.9788 | 1162346.39 | 2570203.4189 | 1162322.8314
61 | 2570126.2113 | 1162309.3417 | 2570128.6483 | 1162305.3988
62 | 2570252.1122 | 1162248.5191 | 2570258.7959 | 1162238.403
63 | 2570252.1122 | 1162248.5191 | 2570244.661 | 1162259.8051
64 | 2570269.9375 | 1162221.9283 | 2570258.7959 | 1162238.403
65 | 2570258.7959 | 1162238.403 | 2570229.2413 | 1162219.0905
66 | 2570235.0874 | 1162274.3055 | 2570244.661 | 1162259.8051
67 | 2570269.9375 | 1162221.9283 | 2570270.6797 | 1162220.8304
68 | 2570229.2413 | 1162219.0905 | 2570221.8866 | 1162214.2846
69 | 2570286.0605 | 1162198.0807 | 2570270.6797 | 1162220.8304
70 | 2570221.8866 | 1162214.2846 | 2570213.2299 | 1162208.6279
71 | 2570286.0605 | 1162198.0807 | 2570226.3415 | 1162157.544
72 | 2570226.3415 | 1162157.544 | 2570187.4214 | 1162131.1254 | 2570182.0942 | 1162127.5056 | 2570159.94 | 1162112.4638 | 2570158.6562 | 1162111.4122
73 | 2570131.4392 | 1162086.0368 | 2570143.2396 | 1162098.7844 | 2570158.6562 | 1162111.4122
74 | 2570053.3033 | 1162287.8957 | 2570055.1592 | 1162285.0294
75 | 2570055.1592 | 1162285.0294 | 2570070.4224 | 1162261.4562
76 | 2570070.7962 | 1162260.8787 | 2570070.4224 | 1162261.4562
77 | 2570070.7962 | 1162260.8787 | 2570084.7038 | 1162239.3993
78 | 2570095.9953 | 1162221.9601 | 2570084.7038 | 1162239.3993
79 | 2570163.5762 | 1162176.1817 | 2570173.9225 | 1162182.9425
80 | 2570140.8556 | 1162164.6075 | 2570146.7037 | 1162165.1564 | 2570163.5762 | 1162176.1817
81 | 2570173.9225 | 1162182.9425 | 2570180.7715 | 1162187.418
82 | 2570140.8556 | 1162164.6075 | 2570141.3656 | 1162159.3467 | 2570141.9013 | 1162158.4896
83 | 2570140.8556 | 1162164.6075 | 2570138.7094 | 1162164.3958 | 2570132.3697 | 1162166.6619 | 2570123.2671 | 1162180.5001
84 | 2570198.5962 | 1162199.0655 | 2570180.7715 | 1162187.418
85 | 2570141.9013 | 1162158.4896 | 2570151.8349 | 1162142.5951
86 | 2570123.2671 | 1162180.5001 | 2570121.4668 | 1162183.237
87 | 2570198.5962 | 1162199.0655 | 2570213.2299 | 1162208.6279
88 | 2570155.2137 | 1162137.1887 | 2570151.8349 | 1162142.5951
89 | 2570095.9953 | 1162221.9601 | 2570075.1044 | 1162209.2021
90 | 2570095.9953 | 1162221.9601 | 2570114.7168 | 1162233.1205
91 | 2570114.7168 | 1162233.1205 | 2570115.5793 | 1162233.6347
92 | 2570115.5793 | 1162233.6347 | 2570138.8766 | 1162247.5227
93 | 2570157.5424 | 1162258.6498 | 2570138.8766 | 1162247.5227
94 | 2570157.5424 | 1162258.6498 | 2570173.305 | 1162267.508
95 | 2570157.5424 | 1162258.6498 | 2570145.4607 | 1162278.1973
96 | 2570145.4607 | 1162278.1973 | 2570145.1625 | 1162278.6798
97 | 2570110.0778 | 1162100.6262 | 2570101.263 | 1162126.8411
98 | 2570114.8698 | 1162086.3751 | 2570110.0778 | 1162100.6262
99 | 2570114.8698 | 1162086.3751 | 2570131.4392 | 1162086.0368
100 | 2570145.1625 | 1162278.6798 | 2570128.6483 | 1162305.3988

## bus_geodata
| x | y | coords
0 | 2570020.9868 | 1162536.0743
1 | 2570020.6555 | 1162535.7643
2 | 2570032.463 | 1162549.7658
3 | 2570004.7867 | 1162522.7613
4 | 2570075.2518 | 1162503.1507
5 | 2570085.9826 | 1162501.2739
6 | 2570002.8161 | 1162521.7415
7 | 2570079.684 | 1162460.6278
8 | 2570042.7168 | 1162454.208
9 | 2570110.8079 | 1162460.0347
10 | 2570168.3331 | 1162437.4188
11 | 2570212.8411 | 1162434.2921
12 | 2570153.5187 | 1162433.6388
13 | 2570274.5004 | 1162426.2268
14 | 2570164.8829 | 1162412.6435
15 | 2570186.4088 | 1162372.8743
16 | 2570302.6343 | 1162350.277
17 | 2570318.4782 | 1162349.382
18 | 2570283.1629 | 1162351.3769
19 | 2570254.4867 | 1162352.9968
20 | 2570246.5658 | 1162353.4442
21 | 2570327.6676 | 1162278.5598
22 | 2570325.2673 | 1162282.7072
23 | 2570228.1388 | 1162354.4881
24 | 2570262.2907 | 1162329.7431
25 | 2570269.5975 | 1162318.7281
26 | 2570277.3617 | 1162307.0235
27 | 2570279.8483 | 1162303.2759
28 | 2570242.5975 | 1162317.1176
29 | 2570296.9801 | 1162277.4446
30 | 2570263.0338 | 1162292.614
31 | 2570314.789 | 1162250.5983
32 | 2570216.9857 | 1162300.6977
33 | 2570280.5813 | 1162266.8726
34 | 2570298.4886 | 1162240.1788
35 | 2570210.4553 | 1162311.3517
36 | 2570219.9541 | 1162293.7239
37 | 2570064.3278 | 1162376.2631
38 | 2570075.2719 | 1162373.1659
39 | 2570053.1451 | 1162379.4278
40 | 2570089.1997 | 1162369.2242
41 | 2570033.6871 | 1162384.9345
42 | 2570107.2568 | 1162340.0089
43 | 2570102.3648 | 1162367.5458
44 | 2570027.0591 | 1162386.8102
45 | 2570111.3714 | 1162333.3517
46 | 2570133.7576 | 1162363.5436
47 | 2570009.4961 | 1162391.4086
48 | 2570008.6005 | 1162391.6431
49 | 2570030.5694 | 1162323.007
50 | 2570034.2514 | 1162317.3204
51 | 2569989.6164 | 1162396.6136
52 | 2570042.0172 | 1162305.3264
53 | 2570157.9956 | 1162360.4536
54 | 2570186.1161 | 1162356.8685
55 | 2570188.9788 | 1162346.39
56 | 2570126.2113 | 1162309.3417
57 | 2570203.4189 | 1162322.8314
58 | 2569983.8026 | 1162400.9526
59 | 2570280.1273 | 1162266.5799
60 | 2570252.1122 | 1162248.5191
61 | 2570258.7959 | 1162238.403
62 | 2570244.661 | 1162259.8051
63 | 2570269.9375 | 1162221.9283
64 | 2570229.2413 | 1162219.0905
65 | 2570235.0874 | 1162274.3055
66 | 2570270.6797 | 1162220.8304
67 | 2570221.8866 | 1162214.2846
68 | 2570286.0605 | 1162198.0807
69 | 2570226.3415 | 1162157.544
70 | 2570158.6562 | 1162111.4122
71 | 2570205.4339 | 1162285.5639
72 | 2570053.3033 | 1162287.8957
73 | 2570055.1592 | 1162285.0294
74 | 2570070.4224 | 1162261.4562
75 | 2570070.7962 | 1162260.8787
76 | 2570084.7038 | 1162239.3993
77 | 2570163.5762 | 1162176.1817
78 | 2570173.9225 | 1162182.9425
79 | 2570140.8556 | 1162164.6074
80 | 2570180.7715 | 1162187.418
81 | 2570141.9013 | 1162158.4896
82 | 2570123.2671 | 1162180.5001
83 | 2570198.5962 | 1162199.0655
84 | 2570151.8349 | 1162142.5951
85 | 2570121.4668 | 1162183.237
86 | 2570213.2299 | 1162208.6279
87 | 2570155.2137 | 1162137.1887
88 | 2570095.9953 | 1162221.9601
89 | 2570075.1044 | 1162209.2021
90 | 2570114.7168 | 1162233.1205
91 | 2570115.5793 | 1162233.6347
92 | 2570138.8766 | 1162247.5227
93 | 2570157.5424 | 1162258.6498
94 | 2570173.305 | 1162267.508
95 | 2570145.4607 | 1162278.1973
96 | 2570110.0778 | 1162100.6262
97 | 2570101.263 | 1162126.8411
98 | 2570114.8698 | 1162086.3751
99 | 2570131.4392 | 1162086.0368
100 | 2570145.1625 | 1162278.6798
101 | 2570128.6483 | 1162305.3988
102 | 2570157.9956 | 1162360.4536

## line_std_types
| c_nf_per_km | r_ohm_per_km | x_ohm_per_km | max_i_ka | type | q_mm2 | alpha | voltage_rating
NAYY 4x50 SE | 210 | 0.642 | 0.083 | 0.142 | cs | 50 | 0.00403 | LV
NAYY 4x120 SE | 264 | 0.225 | 0.08 | 0.242 | cs | 120 | 0.00403 | LV
NAYY 4x150 SE | 261 | 0.208 | 0.08 | 0.27 | cs | 150 | 0.00403 | LV
NA2XS2Y 1x95 RM/25 12/20 kV | 216 | 0.313 | 0.132 | 0.252 | cs | 95 | 0.00403 | MV
NA2XS2Y 1x185 RM/25 12/20 kV | 273 | 0.161 | 0.117 | 0.362 | cs | 185 | 0.00403 | MV
NA2XS2Y 1x240 RM/25 12/20 kV | 304 | 0.122 | 0.112 | 0.421 | cs | 240 | 0.00403 | MV
NA2XS2Y 1x95 RM/25 6/10 kV | 315 | 0.313 | 0.123 | 0.249 | cs | 95 | 0.00403 | MV
NA2XS2Y 1x185 RM/25 6/10 kV | 406 | 0.161 | 0.11 | 0.358 | cs | 185 | 0.00403 | MV
NA2XS2Y 1x240 RM/25 6/10 kV | 456 | 0.122 | 0.105 | 0.416 | cs | 240 | 0.00403 | MV
NA2XS2Y 1x150 RM/25 12/20 kV | 250 | 0.206 | 0.116 | 0.319 | cs | 150 | 0.00403 | MV
NA2XS2Y 1x120 RM/25 12/20 kV | 230 | 0.253 | 0.119 | 0.283 | cs | 120 | 0.00403 | MV
NA2XS2Y 1x70 RM/25 12/20 kV | 190 | 0.443 | 0.132 | 0.22 | cs | 70 | 0.00403 | MV
NA2XS2Y 1x150 RM/25 6/10 kV | 360 | 0.206 | 0.11 | 0.315 | cs | 150 | 0.00403 | MV
NA2XS2Y 1x120 RM/25 6/10 kV | 340 | 0.253 | 0.113 | 0.28 | cs | 120 | 0.00403 | MV
NA2XS2Y 1x70 RM/25 6/10 kV | 280 | 0.443 | 0.123 | 0.217 | cs | 70 | 0.00403 | MV
N2XS(FL)2Y 1x120 RM/35 64/110 kV | 112 | 0.153 | 0.166 | 0.366 | cs | 120 | 0.00393 | HV
N2XS(FL)2Y 1x185 RM/35 64/110 kV | 125 | 0.099 | 0.156 | 0.457 | cs | 185 | 0.00393 | HV
N2XS(FL)2Y 1x240 RM/35 64/110 kV | 135 | 0.075 | 0.149 | 0.526 | cs | 240 | 0.00393 | HV
N2XS(FL)2Y 1x300 RM/35 64/110 kV | 144 | 0.06 | 0.144 | 0.588 | cs | 300 | 0.00393 | HV
15-AL1/3-ST1A 0.4 | 11 | 1.8769 | 0.35 | 0.105 | ol | 16 | 0.00403 | LV
24-AL1/4-ST1A 0.4 | 11.25 | 1.2012 | 0.335 | 0.14 | ol | 24 | 0.00403 | LV
48-AL1/8-ST1A 0.4 | 12.2 | 0.5939 | 0.3 | 0.21 | ol | 48 | 0.00403 | LV
94-AL1/15-ST1A 0.4 | 13.2 | 0.306 | 0.29 | 0.35 | ol | 94 | 0.00403 | LV
34-AL1/6-ST1A 10.0 | 9.7 | 0.8342 | 0.36 | 0.17 | ol | 34 | 0.00403 | MV
48-AL1/8-ST1A 10.0 | 10.1 | 0.5939 | 0.35 | 0.21 | ol | 48 | 0.00403 | MV
70-AL1/11-ST1A 10.0 | 10.4 | 0.4132 | 0.339 | 0.29 | ol | 70 | 0.00403 | MV
94-AL1/15-ST1A 10.0 | 10.75 | 0.306 | 0.33 | 0.35 | ol | 94 | 0.00403 | MV
122-AL1/20-ST1A 10.0 | 11.1 | 0.2376 | 0.323 | 0.41 | ol | 122 | 0.00403 | MV
149-AL1/24-ST1A 10.0 | 11.25 | 0.194 | 0.315 | 0.47 | ol | 149 | 0.00403 | MV
34-AL1/6-ST1A 20.0 | 9.15 | 0.8342 | 0.382 | 0.17 | ol | 34 | 0.00403 | MV
48-AL1/8-ST1A 20.0 | 9.5 | 0.5939 | 0.372 | 0.21 | ol | 48 | 0.00403 | MV
70-AL1/11-ST1A 20.0 | 9.7 | 0.4132 | 0.36 | 0.29 | ol | 70 | 0.00403 | MV
94-AL1/15-ST1A 20.0 | 10 | 0.306 | 0.35 | 0.35 | ol | 94 | 0.00403 | MV
122-AL1/20-ST1A 20.0 | 10.3 | 0.2376 | 0.344 | 0.41 | ol | 122 | 0.00403 | MV
149-AL1/24-ST1A 20.0 | 10.5 | 0.194 | 0.337 | 0.47 | ol | 149 | 0.00403 | MV
184-AL1/30-ST1A 20.0 | 10.75 | 0.1571 | 0.33 | 0.535 | ol | 184 | 0.00403 | MV
243-AL1/39-ST1A 20.0 | 11 | 0.1188 | 0.32 | 0.645 | ol | 243 | 0.00403 | MV
48-AL1/8-ST1A 110.0 | 8 | 0.5939 | 0.46 | 0.21 | ol | 48 | 0.00403 | HV
70-AL1/11-ST1A 110.0 | 8.4 | 0.4132 | 0.45 | 0.29 | ol | 70 | 0.00403 | HV
94-AL1/15-ST1A 110.0 | 8.65 | 0.306 | 0.44 | 0.35 | ol | 94 | 0.00403 | HV
122-AL1/20-ST1A 110.0 | 8.5 | 0.2376 | 0.43 | 0.41 | ol | 122 | 0.00403 | HV
149-AL1/24-ST1A 110.0 | 8.75 | 0.194 | 0.41 | 0.47 | ol | 149 | 0.00403 | HV
184-AL1/30-ST1A 110.0 | 8.8 | 0.1571 | 0.4 | 0.535 | ol | 184 | 0.00403 | HV
243-AL1/39-ST1A 110.0 | 9 | 0.1188 | 0.39 | 0.645 | ol | 243 | 0.00403 | HV
305-AL1/39-ST1A 110.0 | 9.2 | 0.0949 | 0.38 | 0.74 | ol | 305 | 0.00403 | HV
490-AL1/64-ST1A 110.0 | 9.75 | 0.059 | 0.37 | 0.96 | ol | 490 | 0.00403 | HV
679-AL1/86-ST1A 110.0 | 9.95 | 0.042 | 0.36 | 1.15 | ol | 679 | 0.00403 | HV
490-AL1/64-ST1A 220.0 | 10 | 0.059 | 0.285 | 0.96 | ol | 490 | 0.00403 | HV
679-AL1/86-ST1A 220.0 | 11.7 | 0.042 | 0.275 | 1.15 | ol | 679 | 0.00403 | HV
490-AL1/64-ST1A 380.0 | 11 | 0.059 | 0.253 | 0.96 | ol | 490 | 0.00403 | HV
679-AL1/86-ST1A 380.0 | 14.6 | 0.042 | 0.25 | 1.15 | ol | 679 | 0.00403 | HV

## trafo_std_types
| i0_percent | pfe_kw | vkr_percent | sn_mva | vn_lv_kv | vn_hv_kv | vk_percent | shift_degree | vector_group | tap_side | tap_neutral | tap_min | tap_max | tap_step_degree | tap_step_percent | tap_phase_shifter
160 MVA 380/110 kV | 0.06 | 60 | 0.25 | 160 | 110 | 380 | 12.2 | 0 | Yy0 | hv | 0 | -9 | 9 | 0 | 1.5 | FALSE
100 MVA 220/110 kV | 0.06 | 55 | 0.26 | 100 | 110 | 220 | 12 | 0 | Yy0 | hv | 0 | -9 | 9 | 0 | 1.5 | FALSE
63 MVA 110/20 kV | 0.04 | 22 | 0.32 | 63 | 20 | 110 | 18 | 150 | YNd5 | hv | 0 | -9 | 9 | 0 | 1.5 | FALSE
40 MVA 110/20 kV | 0.05 | 18 | 0.34 | 40 | 20 | 110 | 16.2 | 150 | YNd5 | hv | 0 | -9 | 9 | 0 | 1.5 | FALSE
25 MVA 110/20 kV | 0.07 | 14 | 0.41 | 25 | 20 | 110 | 12 | 150 | YNd5 | hv | 0 | -9 | 9 | 0 | 1.5 | FALSE
63 MVA 110/10 kV | 0.04 | 22 | 0.32 | 63 | 10 | 110 | 18 | 150 | YNd5 | hv | 0 | -9 | 9 | 0 | 1.5 | FALSE
40 MVA 110/10 kV | 0.05 | 18 | 0.34 | 40 | 10 | 110 | 16.2 | 150 | YNd5 | hv | 0 | -9 | 9 | 0 | 1.5 | FALSE
25 MVA 110/10 kV | 0.07 | 14 | 0.41 | 25 | 10 | 110 | 12 | 150 | YNd5 | hv | 0 | -9 | 9 | 0 | 1.5 | FALSE
0.25 MVA 20/0.4 kV | 0.32 | 0.8 | 1.44 | 0.25 | 0.4 | 20 | 6 | 150 | Yzn5 | hv | 0 | -2 | 2 | 0 | 2.5 | FALSE
0.4 MVA 20/0.4 kV | 0.3375 | 1.35 | 1.425 | 0.4 | 0.4 | 20 | 6 | 150 | Dyn5 | hv | 0 | -2 | 2 | 0 | 2.5 | FALSE
0.63 MVA 20/0.4 kV | 0.2619 | 1.65 | 1.206 | 0.63 | 0.4 | 20 | 6 | 150 | Dyn5 | hv | 0 | -2 | 2 | 0 | 2.5 | FALSE
0.25 MVA 10/0.4 kV | 0.24 | 0.6 | 1.2 | 0.25 | 0.4 | 10 | 4 | 150 | Dyn5 | hv | 0 | -2 | 2 | 0 | 2.5 | FALSE
0.4 MVA 10/0.4 kV | 0.2375 | 0.95 | 1.325 | 0.4 | 0.4 | 10 | 4 | 150 | Dyn5 | hv | 0 | -2 | 2 | 0 | 2.5 | FALSE
0.63 MVA 10/0.4 kV | 0.1873 | 1.18 | 1.0794 | 0.63 | 0.4 | 10 | 4 | 150 | Dyn5 | hv | 0 | -2 | 2 | 0 | 2.5 | FALSE

## trafo3w_std_types
| sn_hv_mva | sn_mv_mva | sn_lv_mva | vn_hv_kv | vn_mv_kv | vn_lv_kv | vk_hv_percent | vk_mv_percent | vk_lv_percent | vkr_hv_percent | vkr_mv_percent | vkr_lv_percent | pfe_kw | i0_percent | shift_mv_degree | shift_lv_degree | vector_group | tap_side | tap_neutral | tap_min | tap_max | tap_step_percent
63/25/38 MVA 110/20/10 kV | 63 | 25 | 38 | 110 | 20 | 10 | 10.4 | 10.4 | 10.4 | 0.28 | 0.32 | 0.35 | 35 | 0.89 | 0 | 0 | YN0yn0yn0 | hv | 0 | -10 | 10 | 1.2
63/25/38 MVA 110/10/10 kV | 63 | 25 | 38 | 110 | 10 | 10 | 10.4 | 10.4 | 10.4 | 0.28 | 0.32 | 0.35 | 35 | 0.89 | 0 | 0 | YN0yn0yn0 | hv | 0 | -10 | 10 | 1.2

## fuse_std_types
| fuse_type | i_rated_a | t_avg | t_min | t_total | x_avg | x_min | x_total
HV 100A | HV 100A | 100 | 0 | [10.0, 3.64, 0.854, 0.281, 0.1, 0.0531, 0.022, 0.01] | [10.0, 4.267, 1.21, 0.403, 0.1, 0.058, 0.022, 0.01] | 0 | [300.0, 350.0, 450.0, 550.0, 700.0, 850.0, 1200.0, 1752.0] | [600.0, 700.0, 900.0, 1150.0, 1665.0, 2000.0, 3000.0, 4313.0]
HV 10A | HV 10A | 10 | 0 | [10.0, 1675.0, 0.344, 0.156, 0.1, 0.0417, 0.0171, 0.01] | [10.0, 1.3, 0.3, 0.155, 0.1, 0.0555, 0.023, 0.01] | 0 | [30.0, 32.0, 35.0, 37.0, 39.0, 50.0, 70.0, 88.0] | [60.0, 70.0, 80.0, 87.0, 94.0, 110.0, 150.0, 216.0]
HV 125A | HV 125A | 125 | 0 | [10.0, 1.82, 0.344, 0.1, 0.0467, 0.0269, 0.01] | [10.0, 2.478, 0.426, 0.1, 0.0427, 0.0211, 0.01] | 0 | [375.0, 500.0, 700.0, 925.0, 1200.0, 1500.0, 2341.0] | [750.0, 1000.0, 1500.0, 2200.0, 3000.0, 4000.0, 5765.0]
HV 160A | HV 160A | 160 | 0 | [10.0, 4.15, 1.03, 0.198, 0.1, 0.051, 0.0172, 0.01] | [10.0, 2.3, 0.734, 0.274, 0.1, 0.046, 0.0177, 0.01] | 0 | [480.0, 550.0, 700.0, 1000.0, 1260.0, 1600.0, 2500.0, 3227.0] | [960.0, 1300.0, 1700.0, 2200.0, 2996.0, 4000.0, 6000.0, 7946.0]
HV 16A | HV 16A | 16 | 0 | [10.0, 0.352, 0.164, 0.1, 0.0649, 0.0342, 0.01] | [10.0, 2.34, 0.722, 0.181, 0.1, 0.055, 0.0296, 0.01] | 0 | [48.0, 60.0, 65.0, 71.0, 80.0, 100.0, 162.0] | [96.0, 110.0, 125.0, 150.0, 168.0, 200.0, 250.0, 398.0]
HV 200A | HV 200A | 200 | 0 | [10.0, 4.267, 1.21, 0.403, 0.1, 0.058, 0.022, 0.01] | [10.0, 3.73, 1.654, 0.328, 0.1, 0.0531, 0.019, 0.01] | 0 | [600.0, 700.0, 900.0, 1150.0, 1665.0, 2000.0, 3000.0, 4313.0] | [1200.0, 1500.0, 1800.0, 2700.0, 3960.0, 5000.0, 7500.0, 10620.0]
HV 20A | HV 20A | 20 | 0 | [10.0, 1.3, 0.3, 0.155, 0.1, 0.0555, 0.023, 0.01] | [10.0, 1.3, 0.161, 0.1, 0.0611, 0.0399, 0.0141, 0.01] | 0 | [60.0, 70.0, 80.0, 87.0, 94.0, 110.0, 150.0, 216.0] | [120.0, 150.0, 200.0, 223.0, 260.0, 300.0, 450.0, 532.0]
HV 25A | HV 25A | 25 | 0 | [10.0, 2.512, 0.833, 0.299, 0.1, 0.0372, 0.0223, 0.01] | [10.0, 3.125, 0.597, 0.198, 0.1, 0.0378, 0.022, 0.01] | 0 | [75.0, 82.0, 90.0, 100.0, 124.0, 170.0, 200.0, 289.0] | [150.0, 170.0, 210.0, 250.0, 294.0, 400.0, 500.0, 711.0]
HV 31.5A | HV 31.5A | 31.5 | 0 | [10.0, 2.34, 0.722, 0.181, 0.1, 0.055, 0.0296, 0.01] | [10.0, 2.84, 0.368, 0.164, 0.1, 0.0621, 0.0378, 0.0195, 0.01] | 0 | [95.0, 110.0, 125.0, 150.0, 165.0, 200.0, 250.0, 390.0] | [189.0, 220.0, 300.0, 350.0, 393.0, 450.0, 530.0, 700.0, 960.0]
HV 40A | HV 40A | 40 | 0 | [10.0, 1.3, 0.161, 0.1, 0.0611, 0.0399, 0.0141, 0.01] | [10.0, 2.05, 0.369, 0.198, 0.1, 0.051, 0.0298, 0.01] | 0 | [120.0, 150.0, 200.0, 223.0, 260.0, 300.0, 450.0, 532.0] | [240.0, 300.0, 400.0, 450.0, 530.0, 650.0, 800.0, 1311.0]
HV 50A | HV 50A | 50 | 0 | [10.0, 3.215, 0.597, 0.198, 0.1, 0.0378, 0.022, 0.01] | [10.0, 3.64, 0.854, 0.281, 0.1, 0.0531, 0.022, 0.01] | 0 | [150.0, 170.0, 210.0, 250.0, 294.0, 400.0, 500.0, 711.0] | [300.0, 350.0, 450.0, 550.0, 700.0, 850.0, 1200.0, 1752.0]
HV 6.3A | HV 6.3A | 6.3 | 0 | [10.0, 1.39, 0.344, 0.168, 0.1, 0.056, 0.0263, 0.01] | [10.0, 1.711, 0.516, 0.198, 0.1, 0.0634, 0.0303, 0.01] | 0 | [19.0, 19.5, 20.4, 20.8, 22.0, 25.0, 32.0, 48.0] | [38.0, 40.0, 43.0, 48.0, 53.0, 60.0, 75.0, 118.0]
HV 63A | HV 63A | 63 | 0 | [10.0, 2.84, 0.368, 0.164, 0.1, 0.0621, 0.0378, 0.0195, 0.01] | [10.0, 1.82, 0.344, 0.1, 0.0467, 0.0269, 0.01] | 0 | [189.0, 220.0, 300.0, 350.0, 393.0, 450.0, 530.0, 700.0, 961.0] | [378.0, 500.0, 700.0, 934.0, 1200.0, 1500.0, 2366.0]
HV 80A | HV 80A | 80 | 0 | [10.0, 2.05, 0.369, 0.198, 0.1, 0.051, 0.0298, 0.01] | [10.0, 4.15, 1.03, 0.198, 0.1, 0.051, 0.0172, 0.01] | 0 | [240.0, 300.0, 400.0, 450.0, 530.0, 650.0, 800.0, 1311.0] | [480.0, 550.0, 700.0, 1000.0, 1260.0, 1600.0, 2500.0, 3227.0]
Siemens NH-1-100 | Siemens NH-1-100 | 100 | [5400.0, 2000.0, 400.0, 20.0, 1.0, 0.2, 0.012, 0.004] | 0 | 0 | [150.0, 190.0, 250.0, 430.0, 900.0, 1250.0, 2700.0, 3600.0] | 0 | 0
Siemens NH-1-125 | Siemens NH-1-125 | 125 | [4800.0, 120.0, 7.0, 0.1, 0.004] | 0 | 0 | [180.0, 400.0, 740.0, 2000.0, 4250.0] | 0 | 0
Siemens NH-1-16 | Siemens NH-1-16 | 16 | [4000.0, 400.0, 2.0, 0.1, 0.04, 0.01] | 0 | 0 | [26.0, 35.0, 75.0, 150.0, 200.0, 300.0] | 0 | 0
Siemens NH-1-160 | Siemens NH-1-160 | 160 | [4800.0, 120.0, 7.0, 0.1, 0.004] | 0 | 0 | [210.0, 500.0, 900.0, 2300.0, 5000.0] | 0 | 0
Siemens NH-1-25 | Siemens NH-1-25 | 25 | [4000.0, 1000.0, 10.0, 0.2, 0.02, 0.01] | 0 | 0 | [40.0, 50.0, 100.0, 210.0, 400.0, 500.0] | 0 | 0
Siemens NH-1-50 | Siemens NH-1-50 | 50 | [4000.0, 40.0, 4.0, 1.0, 0.02, 0.01] | 0 | 0 | [86.0, 200.0, 300.0, 400.0, 1000.0, 1280.0] | 0 | 0
Siemens NH-1-63 | Siemens NH-1-63 | 63 | [4000.0, 100.0, 10.0, 2.0, 0.04, 0.01] | 0 | 0 | [100.0, 200.0, 300.0, 400.0, 1000.0, 1500.0] | 0 | 0
Siemens NH-1-80 | Siemens NH-1-80 | 80 | [4800.0, 120.0, 7.0, 0.1, 0.01] | 0 | 0 | [150.58, 250.0, 450.0, 1150.0, 2470.0] | 0 | 0
Siemens NH-2-1000 | Siemens NH-2-1000 | 1000 | [4800.0, 120.0, 7.0, 0.1, 0.004] | 0 | 0 | [1900.0, 3500.0, 8400.0, 24000.0, 52000.0] | 0 | 0
Siemens NH-2-200 | Siemens NH-2-200 | 200 | [4800.0, 120.0, 7.0, 0.1, 0.004] | 0 | 0 | [280.0, 650.0, 1200.0, 3000.0, 7000.0] | 0 | 0
Siemens NH-2-224 | Siemens NH-2-224 | 224 | [4800.0, 120.0, 7.0, 0.2, 0.04, 0.004] | 0 | 0 | [400.0, 750.0, 1453.0, 3025.0, 4315.0, 7600.0] | 0 | 0
Siemens NH-2-250 | Siemens NH-2-250 | 250 | [4800.0, 120.0, 7.0, 0.1, 0.004] | 0 | 0 | [450.0, 800.0, 1650.0, 4000.0, 8500.0] | 0 | 0
Siemens NH-2-315 | Siemens NH-2-315 | 315 | [4800.0, 120.0, 7.0, 0.1, 0.004] | 0 | 0 | [550.0, 920.0, 1900.0, 5000.0, 11000.0] | 0 | 0
Siemens NH-2-355 | Siemens NH-2-355 | 355 | [4800.0, 120.0, 6.0, 0.1, 0.004] | 0 | 0 | [650.0, 1116.27, 2350.0, 5840.0, 12790.0] | 0 | 0
Siemens NH-2-400 | Siemens NH-2-400 | 400 | [4800.0, 120.0, 7.0, 0.1, 0.004] | 0 | 0 | [720.0, 1350.0, 2800.0, 6500.0, 15000.0] | 0 | 0
Siemens NH-2-425 | Siemens NH-2-425 | 425 | [4800.0, 120.0, 7.0, 0.1, 0.004] | 0 | 0 | [850.0, 1500.0, 3050.0, 7500.0, 16500.0] | 0 | 0
Siemens NH-2-630 | Siemens NH-2-630 | 630 | [4800.0, 120.0, 7.0, 0.1, 0.004] | 0 | 0 | [1200.0, 2000.0, 4800.0, 12000.0, 26000.0] | 0 | 0

## res_bus
| vm_pu | va_degree | p_mw | q_mvar
0 | 0.98105 | -0.36542 | 0.0030237 | 0.00075782
1 | 0.98104 | -0.36549 | 0.0030542 | 0.00076546
2 | 0.98124 | -0.36167 | 0 | 0
3 | 0.98094 | -0.36754 | 0.003711 | 0.00093005
4 | 0.98191 | -0.34843 | 0.0034152 | 0.00085593
5 | 0.98207 | -0.34548 | 0 | 0
6 | 0.98094 | -0.36761 | 0.0017758 | 0.00044505
7 | 0.98263 | -0.33435 | 0.0081308 | 0.0020378
8 | 0.98235 | -0.3399 | 0.008166 | 0.0020466
9 | 0.98353 | -0.31678 | 0.014923 | 0.00374
10 | 0.98622 | -0.26448 | 0.020975 | 0.005257
11 | 0.98501 | -0.2881 | 0.018016 | 0.0045153
12 | 0.98758 | -0.23803 | 0.014991 | 0.0037571
13 | 0.98435 | -0.30093 | 0.011475 | 0.0028759
14 | 0.99004 | -0.1905 | 0.014797 | 0.0037086
15 | 0.99531 | -0.089347 | 0.0080192 | 0.0020098
16 | 0.98787 | -0.23302 | 0.0027632 | 0.00069251
17 | 0.98782 | -0.23388 | 0.0030533 | 0.00076523
18 | 0.98797 | -0.23099 | 0.008827 | 0.0022123
19 | 0.98836 | -0.22348 | 0.0064454 | 0.0016154
20 | 0.98851 | -0.2205 | 0 | 0
21 | 0.98578 | -0.27359 | 0.0086824 | 0.002176
22 | 0.98582 | -0.27285 | 0 | 0
23 | 0.98843 | -0.2221 | 0.0048787 | 0.0012227
24 | 0.98919 | -0.20734 | 0 | 0
25 | 0.98854 | -0.21996 | 0.0057608 | 0.0014438
26 | 0.98792 | -0.23195 | 0 | 0
27 | 0.98772 | -0.23578 | 0 | 0
28 | 0.9909 | -0.17425 | 0.014265 | 0.0035753
29 | 0.98668 | -0.25612 | 0 | 0
30 | 0.98752 | -0.23974 | 0.011127 | 0.0027887
31 | 0.98616 | -0.26618 | 0 | 0
32 | 0.99352 | -0.12373 | 0 | 0
33 | 0.98633 | -0.26284 | 0.0096231 | 0.0024118
34 | 0.98601 | -0.26921 | 0.0087503 | 0.002193
35 | 0.99449 | -0.10508 | 0.0031386 | 0.0007866
36 | 0.99299 | -0.13382 | 0 | 0
37 | 0.99067 | -0.17799 | 0.0095141 | 0.0023845
38 | 0.99103 | -0.17092 | 0.0039483 | 0.00098954
39 | 0.9904 | -0.18324 | 0.00657 | 0.0016466
40 | 0.99155 | -0.16093 | 0 | 0
41 | 0.99005 | -0.19003 | 0.0070325 | 0.0017625
42 | 0.98884 | -0.21293 | 0.0052683 | 0.0013204
43 | 0.99307 | -0.13178 | 0.0082127 | 0.0020583
44 | 0.98998 | -0.19148 | 0 | 0
45 | 0.98826 | -0.22408 | 0.0031384 | 0.00078655
46 | 0.99693 | -0.058073 | 0.0036424 | 0.00091286
47 | 0.98978 | -0.19531 | 0.0030244 | 0.000758
48 | 0.98977 | -0.19545 | 0.0030685 | 0.00076904
49 | 0.97546 | -0.47345 | 0.0067382 | 0.0016888
50 | 0.9755 | -0.47262 | 0.0018932 | 0.00047448
51 | 0.98967 | -0.19746 | 0 | 0
52 | 0.97562 | -0.47036 | 0.0064617 | 0.0016194
53 | 1 | 0 | -0.4555 | -0.116
54 | 0.99729 | -0.051542 | 0 | 0
55 | 0.99668 | -0.063118 | 0.0024571 | 0.00061581
56 | 0.98625 | -0.26283 | 0.0026355 | 0.00066051
57 | 0.9952 | -0.091466 | 0.0028562 | 0.00071582
58 | 0.98963 | -0.19821 | 0.0057559 | 0.0014426
59 | 0.98633 | -0.26293 | 0.0096188 | 0.0024107
60 | 0.98949 | -0.20133 | 0 | 0
61 | 0.98877 | -0.21535 | 0 | 0
62 | 0.9903 | -0.18571 | 0.0048244 | 0.0012091
63 | 0.98827 | -0.22493 | 0 | 0
64 | 0.98754 | -0.23924 | 0.0033254 | 0.00083343
65 | 0.99141 | -0.16419 | 0 | 0
66 | 0.98824 | -0.22556 | 0.0042916 | 0.0010756
67 | 0.98726 | -0.24467 | 0.0057978 | 0.0014531
68 | 0.98767 | -0.23671 | 0 | 0
69 | 0.98616 | -0.26607 | 0.0025767 | 0.00064579
70 | 0.98463 | -0.2957 | 0.0075549 | 0.0018934
71 | 0.99291 | -0.13546 | 0.0055851 | 0.0013998
72 | 0.97591 | -0.46462 | 0.008042 | 0.0020155
73 | 0.97598 | -0.46318 | 0.0058741 | 0.0014722
74 | 0.97674 | -0.44828 | 0.0065765 | 0.0016482
75 | 0.97676 | -0.44783 | 0.0067633 | 0.001695
76 | 0.97777 | -0.42806 | 0.004175 | 0.0010464
77 | 0.98583 | -0.27253 | 0.003453 | 0.0008654
78 | 0.98601 | -0.26893 | 0.0033564 | 0.0008412
79 | 0.98552 | -0.27852 | 0 | 0
80 | 0.98616 | -0.26605 | 0.0022958 | 0.00057539
81 | 0.98548 | -0.27926 | 0.0021455 | 0.00053771
82 | 0.98537 | -0.28141 | 0.0029066 | 0.00072845
83 | 0.98659 | -0.25768 | 0.0026347 | 0.00066031
84 | 0.98541 | -0.28072 | 0.0018202 | 0.0004562
85 | 0.98536 | -0.28161 | 0.0034176 | 0.00085654
86 | 0.98698 | -0.24999 | 0.0042166 | 0.0010568
87 | 0.98539 | -0.28101 | 0.0025338 | 0.00063503
88 | 0.97866 | -0.41045 | 0 | 0
89 | 0.97857 | -0.41235 | 0.0042715 | 0.0010705
90 | 0.97969 | -0.39032 | 0.0043742 | 0.0010963
91 | 0.97974 | -0.38931 | 0.0020573 | 0.00051561
92 | 0.98119 | -0.36117 | 0.0041946 | 0.0010513
93 | 0.98242 | -0.33703 | 0 | 0
94 | 0.98237 | -0.33804 | 0.0030853 | 0.00077324
95 | 0.9838 | -0.3103 | 0.0048444 | 0.0012141
96 | 0.98384 | -0.3113 | 0.007217 | 0.0018087
97 | 0.9837 | -0.31398 | 0.0053744 | 0.0013469
98 | 0.98401 | -0.30789 | 0 | 0
99 | 0.9842 | -0.30415 | 0 | 0
100 | 0.98384 | -0.30959 | 0.0025792 | 0.00064642
101 | 0.98593 | -0.26899 | 0.002185 | 0.00054762
102 | 0.99998 | 149.9956 | 0 | 0

## res_line
| p_from_mw | q_from_mvar | p_to_mw | q_to_mvar | pl_mw | ql_mvar | i_from_ka | i_to_ka | i_ka | vm_from_pu | va_from_degree | vm_to_pu | va_to_degree | loading_percent
0 | 0.0085415 | 0.0021406 | -0.0085415 | -0.0021406 | 2.8557e-08 | 1.2548e-08 | 0.012955 | 0.012955 | 0.012955 | 0.98105 | -0.36542 | 0.98104 | -0.36549 | 3.5592
1 | -0.011565 | -0.0028985 | 0.011567 | 0.0028996 | 2.0627e-06 | 1.0944e-06 | 0.017542 | 0.017542 | 0.017542 | 0.98105 | -0.36542 | 0.98124 | -0.36167 | 4.8192
2 | 0.0054873 | 0.0013752 | -0.0054868 | -0.0013751 | 5.3663e-07 | 8.2631e-08 | 0.0083229 | 0.008323 | 0.008323 | 0.98104 | -0.36549 | 0.98094 | -0.36754 | 2.2865
3 | -0.011567 | -0.0028996 | 0.011575 | 0.0029034 | 7.3014e-06 | 3.8731e-06 | 0.017542 | 0.017541 | 0.017542 | 0.98124 | -0.36167 | 0.98191 | -0.34843 | 4.8191
4 | 0.0017758 | 0.00044503 | -0.0017758 | -0.00044505 | 6.0377e-09 | -2.4147e-08 | 0.0026937 | 0.0026938 | 0.0026938 | 0.98094 | -0.36754 | 0.98094 | -0.36761 | 0.74004
5 | -0.01499 | -0.0037594 | 0.014992 | 0.0037606 | 2.1081e-06 | 1.2114e-06 | 0.022717 | 0.022717 | 0.022717 | 0.98191 | -0.34843 | 0.98207 | -0.34548 | 6.2409
6 | -0.014992 | -0.0037606 | 0.015 | 0.0037651 | 7.9596e-06 | 4.5734e-06 | 0.022717 | 0.022717 | 0.022717 | 0.98207 | -0.34548 | 0.98263 | -0.33435 | 6.2409
7 | 0.0081682 | 0.0020475 | -0.008166 | -0.0020466 | 2.158e-06 | 9.0481e-07 | 0.012369 | 0.012369 | 0.012369 | 0.98263 | -0.33435 | 0.98235 | -0.3399 | 3.3982
8 | -0.031299 | -0.0078504 | 0.031325 | 0.0078668 | 2.624e-05 | 1.6398e-05 | 0.047398 | 0.047398 | 0.047398 | 0.98263 | -0.33435 | 0.98353 | -0.31678 | 13.0215
9 | -0.046248 | -0.011607 | 0.046363 | 0.01168 | 0.00011566 | 7.322e-05 | 0.069975 | 0.069975 | 0.069975 | 0.98353 | -0.31678 | 0.98622 | -0.26448 | 19.224
10 | 0.029531 | 0.0074156 | -0.029498 | -0.0073949 | 3.3238e-05 | 2.0704e-05 | 0.044562 | 0.044563 | 0.044563 | 0.98622 | -0.26448 | 0.98501 | -0.2881 | 12.2425
11 | -0.09687 | -0.024353 | 0.096993 | 0.024431 | 0.00012252 | 7.8219e-05 | 0.14619 | 0.14619 | 0.14619 | 0.98622 | -0.26448 | 0.98758 | -0.23803 | 40.1608
12 | 0.011482 | 0.0028796 | -0.011475 | -0.0028759 | 7.0201e-06 | 3.7015e-06 | 0.017346 | 0.017346 | 0.017346 | 0.98501 | -0.2881 | 0.98435 | -0.30093 | 4.7655
13 | -0.11198 | -0.028188 | 0.11224 | 0.028351 | 0.00025501 | 0.0001629 | 0.16877 | 0.16877 | 0.16877 | 0.98758 | -0.23803 | 0.99004 | -0.1905 | 46.366
14 | -0.12704 | -0.032059 | 0.12765 | 0.032455 | 0.00061872 | 0.0003954 | 0.19101 | 0.19101 | 0.19101 | 0.99004 | -0.1905 | 0.99531 | -0.089347 | 52.476
15 | -0.13567 | -0.034465 | 0.13592 | 0.034623 | 0.00024739 | 0.00015812 | 0.203 | 0.203 | 0.203 | 0.99531 | -0.089347 | 0.99729 | -0.051542 | 55.7696
16 | 0.0030534 | 0.0007651 | -0.0030533 | -0.00076523 | 1.2588e-07 | -1.226e-07 | 0.0045993 | 0.0045994 | 0.0045994 | 0.98787 | -0.23302 | 0.98782 | -0.23388 | 1.2636
17 | -0.0058166 | -0.0014576 | 0.0058171 | 0.0014577 | 5.6139e-07 | 1.0958e-07 | 0.0087614 | 0.0087613 | 0.0087614 | 0.98787 | -0.23302 | 0.98797 | -0.23099 | 2.407
18 | -0.014644 | -0.00367 | 0.014649 | 0.003673 | 5.2396e-06 | 2.9854e-06 | 0.022056 | 0.022056 | 0.022056 | 0.98797 | -0.23099 | 0.98836 | -0.22348 | 6.0593
19 | -0.021095 | -0.0052883 | 0.021098 | 0.0052902 | 3.0009e-06 | 1.8189e-06 | 0.03176 | 0.03176 | 0.03176 | 0.98836 | -0.22348 | 0.98851 | -0.2205 | 8.7252
20 | 0.004879 | 0.0012227 | -0.0048787 | -0.0012227 | 3.7334e-07 | 2.3518e-09 | 0.0073444 | 0.0073445 | 0.0073445 | 0.98851 | -0.2205 | 0.98843 | -0.2221 | 2.0177
21 | -0.025977 | -0.0065129 | 0.025993 | 0.0065229 | 1.6298e-05 | 1.0066e-05 | 0.039104 | 0.039104 | 0.039104 | 0.98851 | -0.2205 | 0.98919 | -0.20734 | 10.7429
22 | -0.0086824 | -0.002176 | 0.0086827 | 0.0021761 | 3.0865e-07 | 1.3644e-07 | 0.013106 | 0.013106 | 0.013106 | 0.98578 | -0.27359 | 0.98582 | -0.27285 | 3.6005
23 | -0.0086827 | -0.0021761 | 0.0086854 | 0.0021774 | 2.7587e-06 | 1.2193e-06 | 0.013106 | 0.013106 | 0.013106 | 0.98582 | -0.27285 | 0.98616 | -0.26618 | 3.6005
24 | -0.07968 | -0.020024 | 0.079806 | 0.020105 | 0.00012607 | 8.0385e-05 | 0.11988 | 0.11988 | 0.11988 | 0.98919 | -0.20734 | 0.9909 | -0.17425 | 32.9344
25 | 0.053687 | 0.013501 | -0.053655 | -0.013481 | 3.2343e-05 | 2.053e-05 | 0.080777 | 0.080777 | 0.080777 | 0.98919 | -0.20734 | 0.98854 | -0.21996 | 22.1915
26 | 0.047894 | 0.012037 | -0.047867 | -0.01202 | 2.7385e-05 | 1.7347e-05 | 0.072106 | 0.072106 | 0.072106 | 0.98854 | -0.21996 | 0.98792 | -0.23195 | 19.8093
27 | 0.047867 | 0.01202 | -0.047858 | -0.012014 | 8.762e-06 | 5.5502e-06 | 0.072106 | 0.072106 | 0.072106 | 0.98792 | -0.23195 | 0.98772 | -0.23578 | 19.8093
28 | 0.036729 | 0.0092245 | -0.036693 | -0.0092021 | 3.5597e-05 | 2.2386e-05 | 0.05534 | 0.05534 | 0.05534 | 0.98772 | -0.23578 | 0.98668 | -0.25612 | 15.2032
29 | 0.011129 | 0.0027897 | -0.011127 | -0.0027887 | 2.0988e-06 | 1.0884e-06 | 0.016766 | 0.016766 | 0.016766 | 0.98772 | -0.23578 | 0.98752 | -0.23974 | 4.6061
30 | -0.094072 | -0.02368 | 0.0943 | 0.023825 | 0.00022779 | 0.00014539 | 0.1413 | 0.1413 | 0.1413 | 0.9909 | -0.17425 | 0.99352 | -0.12373 | 38.8196
31 | 0.017445 | 0.0043759 | -0.017437 | -0.004371 | 8.3633e-06 | 4.9412e-06 | 0.026311 | 0.026311 | 0.026311 | 0.98668 | -0.25612 | 0.98616 | -0.26618 | 7.2283
32 | 0.019248 | 0.0048262 | -0.019242 | -0.0048225 | 6.1657e-06 | 3.6969e-06 | 0.029029 | 0.029029 | 0.029029 | 0.98668 | -0.25612 | 0.98633 | -0.26284 | 7.975
33 | 0.0087516 | 0.0021936 | -0.0087503 | -0.002193 | 1.2651e-06 | 5.6287e-07 | 0.013205 | 0.013205 | 0.013205 | 0.98616 | -0.26618 | 0.98601 | -0.26921 | 3.6279
34 | -0.17011 | -0.043009 | 0.17027 | 0.043106 | 0.00015226 | 9.7121e-05 | 0.25492 | 0.25492 | 0.25492 | 0.99352 | -0.12373 | 0.99449 | -0.10508 | 35.0162
35 | 0.075815 | 0.019183 | -0.075779 | -0.01916 | 3.6682e-05 | 2.3379e-05 | 0.11362 | 0.11362 | 0.11362 | 0.99352 | -0.12373 | 0.99299 | -0.13382 | 31.213
36 | 0.0096188 | 0.0024107 | -0.0096188 | -0.0024107 | 4.2661e-08 | 2.0408e-08 | 0.014511 | 0.014511 | 0.014511 | 0.98633 | -0.26284 | 0.98633 | -0.26293 | 3.9866
37 | -0.17341 | -0.043893 | 0.17352 | 0.043965 | 0.00011344 | 7.2076e-05 | 0.25961 | 0.25961 | 0.25961 | 0.99449 | -0.10508 | 0.9952 | -0.091466 | 23.7742
38 | 0.0055855 | 0.0013998 | -0.0055851 | -0.0013998 | 4.3758e-07 | 6.4605e-08 | 0.00837 | 0.0083701 | 0.0083701 | 0.99299 | -0.13382 | 0.99291 | -0.13546 | 2.2995
39 | 0.070193 | 0.01776 | -0.070091 | -0.017695 | 0.00010216 | 6.5065e-05 | 0.10525 | 0.10525 | 0.10525 | 0.99299 | -0.13382 | 0.99141 | -0.16419 | 28.9136
40 | -0.034982 | -0.0087725 | 0.034994 | 0.0087799 | 1.1776e-05 | 7.3904e-06 | 0.052545 | 0.052545 | 0.052545 | 0.99067 | -0.17799 | 0.99103 | -0.17092 | 14.4356
41 | 0.025468 | 0.006388 | -0.025461 | -0.0063841 | 6.378e-06 | 3.9323e-06 | 0.038255 | 0.038255 | 0.038255 | 0.99067 | -0.17799 | 0.9904 | -0.18324 | 10.5096
42 | -0.038942 | -0.0097694 | 0.03896 | 0.0097811 | 1.8559e-05 | 1.1691e-05 | 0.058474 | 0.058474 | 0.058474 | 0.99103 | -0.17092 | 0.99155 | -0.16093 | 16.0642
43 | 0.018891 | 0.0047375 | -0.018885 | -0.0047339 | 6.1095e-06 | 3.65e-06 | 0.028384 | 0.028384 | 0.028384 | 0.9904 | -0.18324 | 0.99005 | -0.19003 | 7.7978
44 | 0.086118 | 0.021952 | -0.085902 | -0.021815 | 0.00021555 | 0.00013751 | 0.12937 | 0.12937 | 0.12937 | 0.99155 | -0.16093 | 0.98884 | -0.21293 | 35.5407
45 | -0.12508 | -0.031733 | 0.12525 | 0.031846 | 0.00017561 | 0.00011222 | 0.18784 | 0.18784 | 0.18784 | 0.99155 | -0.16093 | 0.99307 | -0.13178 | 51.6048
46 | 0.011853 | 0.0029714 | -0.011852 | -0.0029709 | 8.1977e-07 | 4.3608e-07 | 0.017814 | 0.017815 | 0.017815 | 0.99005 | -0.19003 | 0.98998 | -0.19148 | 4.8941
47 | 0.080634 | 0.020494 | -0.08059 | -0.020467 | 4.3282e-05 | 2.76e-05 | 0.12144 | 0.12144 | 0.12144 | 0.98884 | -0.21293 | 0.98826 | -0.22408 | 33.3628
48 | -0.13347 | -0.033904 | 0.13394 | 0.034208 | 0.0004754 | 0.00030385 | 0.20015 | 0.20015 | 0.20015 | 0.99307 | -0.13178 | 0.99693 | -0.058073 | 54.9855
49 | 0.011852 | 0.0029709 | -0.01185 | -0.0029698 | 2.1606e-06 | 1.1494e-06 | 0.017815 | 0.017815 | 0.017815 | 0.98998 | -0.19148 | 0.98978 | -0.19531 | 4.8941
50 | 0.077452 | 0.01968 | -0.077308 | -0.019588 | 0.00014419 | 9.192e-05 | 0.11672 | 0.11672 | 0.11672 | 0.98826 | -0.22408 | 0.98625 | -0.26283 | 32.0646
51 | -0.13758 | -0.035121 | 0.13797 | 0.035368 | 0.00038726 | 0.00024753 | 0.20558 | 0.20558 | 0.20558 | 0.99693 | -0.058073 | 1 | 0 | 56.479
52 | 0.0088253 | 0.0022118 | -0.0088252 | -0.0022117 | 6.1117e-08 | 2.7216e-08 | 0.013268 | 0.013268 | 0.013268 | 0.98978 | -0.19531 | 0.98977 | -0.19545 | 3.645
53 | 0.0057567 | 0.0014427 | -0.0057561 | -0.0014426 | 5.512e-07 | 1.0058e-07 | 0.0086546 | 0.0086546 | 0.0086546 | 0.98977 | -0.19545 | 0.98967 | -0.19746 | 2.3777
54 | -0.0067382 | -0.0016888 | 0.0067385 | 0.0016888 | 2.6841e-07 | 8.7211e-08 | 0.010279 | 0.010279 | 0.010279 | 0.97546 | -0.47345 | 0.9755 | -0.47262 | 2.8239
55 | -0.0086317 | -0.0021633 | 0.0086326 | 0.0021637 | 9.289e-07 | 4.1609e-07 | 0.013167 | 0.013167 | 0.013167 | 0.9755 | -0.47262 | 0.97562 | -0.47036 | 3.6172
56 | 0.0057561 | 0.0014426 | -0.0057559 | -0.0014426 | 2.0377e-07 | 3.7199e-08 | 0.0086546 | 0.0086547 | 0.0086547 | 0.98967 | -0.19746 | 0.98963 | -0.19821 | 2.3777
57 | -0.015094 | -0.0037832 | 0.015098 | 0.0037856 | 4.1272e-06 | 2.382e-06 | 0.023022 | 0.023022 | 0.023022 | 0.97562 | -0.47036 | 0.97591 | -0.46462 | 6.3247
58 | 0.31588 | 0.080636 | -0.31509 | -0.080135 | 0.00078461 | 0.00050104 | 0.47055 | 0.47055 | 0.47055 | 1 | 0 | 0.99729 | -0.051542 | 43.091
59 | 0.17917 | 0.045513 | -0.17907 | -0.045449 | 9.9775e-05 | 6.342e-05 | 0.26755 | 0.26755 | 0.26755 | 0.99729 | -0.051542 | 0.99668 | -0.063118 | 24.5011
60 | 0.17662 | 0.044833 | -0.17638 | -0.04468 | 0.00024052 | 0.00015285 | 0.26388 | 0.26388 | 0.26388 | 0.99668 | -0.063118 | 0.9952 | -0.091466 | 24.1652
61 | 0.074672 | 0.018928 | -0.07465 | -0.018914 | 2.2093e-05 | 1.408e-05 | 0.11274 | 0.11274 | 0.11274 | 0.98625 | -0.26283 | 0.98593 | -0.26899 | 30.9723
62 | 0.065146 | 0.016409 | -0.065102 | -0.016381 | 4.3633e-05 | 2.7769e-05 | 0.097996 | 0.097996 | 0.097996 | 0.98949 | -0.20133 | 0.98877 | -0.21535 | 26.9221
63 | -0.065146 | -0.016409 | 0.065194 | 0.01644 | 4.8702e-05 | 3.0996e-05 | 0.097996 | 0.097996 | 0.097996 | 0.98949 | -0.20133 | 0.9903 | -0.18571 | 26.9221
64 | 0.02711 | 0.006828 | -0.027098 | -0.0068204 | 1.2413e-05 | 7.6895e-06 | 0.040811 | 0.040811 | 0.040811 | 0.98877 | -0.21535 | 0.98827 | -0.22493 | 11.2118
65 | 0.037991 | 0.0095533 | -0.037948 | -0.009526 | 4.3295e-05 | 2.7257e-05 | 0.057185 | 0.057186 | 0.057186 | 0.98877 | -0.21535 | 0.98754 | -0.23924 | 15.7103
66 | -0.070019 | -0.017649 | 0.070091 | 0.017695 | 7.2174e-05 | 4.5967e-05 | 0.10525 | 0.10525 | 0.10525 | 0.9903 | -0.18571 | 0.99141 | -0.16419 | 28.9136
67 | 0.027098 | 0.0068204 | -0.027097 | -0.0068198 | 8.277e-07 | 5.1275e-07 | 0.040811 | 0.040811 | 0.040811 | 0.98827 | -0.22493 | 0.98824 | -0.22556 | 11.2118
68 | 0.034623 | 0.0086926 | -0.034614 | -0.0086869 | 8.9687e-06 | 5.6276e-06 | 0.052175 | 0.052175 | 0.052175 | 0.98754 | -0.23924 | 0.98726 | -0.24467 | 14.3337
69 | 0.022806 | 0.0057443 | -0.022793 | -0.0057368 | 1.215e-05 | 7.4245e-06 | 0.034349 | 0.034349 | 0.034349 | 0.98824 | -0.22556 | 0.98767 | -0.23671 | 9.4366
70 | 0.028816 | 0.0072339 | -0.028809 | -0.0072293 | 7.3164e-06 | 4.5503e-06 | 0.043436 | 0.043436 | 0.043436 | 0.98726 | -0.24467 | 0.98698 | -0.24999 | 11.933
71 | 0.022793 | 0.0057368 | -0.022762 | -0.0057173 | 3.1935e-05 | 1.9516e-05 | 0.034349 | 0.03435 | 0.03435 | 0.98767 | -0.23671 | 0.98616 | -0.26607 | 9.4367
72 | 0.020185 | 0.0050715 | -0.020156 | -0.0050543 | 2.8505e-05 | 1.7199e-05 | 0.030461 | 0.030462 | 0.030462 | 0.98616 | -0.26607 | 0.98463 | -0.2957 | 8.3686
73 | 0.012601 | 0.0031609 | -0.012596 | -0.0031581 | 5.0732e-06 | 2.7726e-06 | 0.019045 | 0.019045 | 0.019045 | 0.98463 | -0.2957 | 0.9842 | -0.30415 | 5.2321
74 | -0.02314 | -0.0058011 | 0.023142 | 0.0058021 | 1.5942e-06 | 9.7762e-07 | 0.035284 | 0.035284 | 0.035284 | 0.97591 | -0.46462 | 0.97598 | -0.46318 | 9.6934
75 | -0.029016 | -0.0072742 | 0.029037 | 0.0072871 | 2.0611e-05 | 1.284e-05 | 0.04424 | 0.04424 | 0.04424 | 0.97598 | -0.46318 | 0.97674 | -0.44828 | 12.1538
76 | -0.035613 | -0.0089353 | 0.035614 | 0.0089358 | 7.5946e-07 | 4.7745e-07 | 0.054259 | 0.054259 | 0.054259 | 0.97674 | -0.44828 | 0.97676 | -0.44783 | 14.9062
77 | -0.042377 | -0.010631 | 0.042417 | 0.010656 | 3.9998e-05 | 2.5278e-05 | 0.064562 | 0.064562 | 0.064562 | 0.97676 | -0.44783 | 0.97777 | -0.42806 | 17.7368
78 | -0.046592 | -0.011702 | 0.046631 | 0.011727 | 3.918e-05 | 2.4814e-05 | 0.070916 | 0.070916 | 0.070916 | 0.97777 | -0.42806 | 0.97866 | -0.41045 | 19.4823
79 | -0.016282 | -0.0040815 | 0.016285 | 0.0040832 | 2.7994e-06 | 1.634e-06 | 0.024576 | 0.024576 | 0.024576 | 0.98583 | -0.27253 | 0.98601 | -0.26893 | 6.7517
80 | 0.012829 | 0.0032161 | -0.012825 | -0.0032141 | 3.6602e-06 | 2.0107e-06 | 0.019364 | 0.019364 | 0.019364 | 0.98583 | -0.27253 | 0.98552 | -0.27852 | 5.3199
81 | -0.019641 | -0.0049244 | 0.019644 | 0.004926 | 2.6957e-06 | 1.6209e-06 | 0.029641 | 0.029641 | 0.029641 | 0.98601 | -0.26893 | 0.98616 | -0.26605 | 8.1433
82 | 0.0065001 | 0.0016289 | -0.0064999 | -0.0016288 | 2.2742e-07 | 6.5324e-08 | 0.0098143 | 0.0098143 | 0.0098143 | 0.98552 | -0.27852 | 0.98548 | -0.27926 | 2.6962
83 | 0.0063251 | 0.0015852 | -0.0063242 | -0.001585 | 8.7055e-07 | 2.3288e-07 | 0.0095501 | 0.0095503 | 0.0095503 | 0.98552 | -0.27852 | 0.98537 | -0.28141 | 2.6237
84 | -0.02194 | -0.0055014 | 0.021948 | 0.0055067 | 8.7512e-06 | 5.329e-06 | 0.033106 | 0.033106 | 0.033106 | 0.98616 | -0.26605 | 0.98659 | -0.25768 | 9.095
85 | 0.0043544 | 0.0010911 | -0.0043541 | -0.0010912 | 3.0384e-07 | -4.4335e-08 | 0.0065748 | 0.0065749 | 0.0065749 | 0.98548 | -0.27926 | 0.98541 | -0.28072 | 1.8063
86 | 0.0034177 | 0.00085652 | -0.0034176 | -0.00085654 | 3.2722e-08 | -2.0787e-08 | 0.005161 | 0.0051611 | 0.0051611 | 0.98537 | -0.28141 | 0.98536 | -0.28161 | 1.4179
87 | -0.024583 | -0.006167 | 0.024592 | 0.0061725 | 9.0128e-06 | 5.5449e-06 | 0.037079 | 0.037079 | 0.037079 | 0.98659 | -0.25768 | 0.98698 | -0.24999 | 10.1866
88 | 0.0025338 | 0.00063497 | -0.0025338 | -0.00063503 | 3.5001e-08 | -5.8816e-08 | 0.0038262 | 0.0038262 | 0.0038262 | 0.98541 | -0.28072 | 0.98539 | -0.28101 | 1.0512
89 | 0.0042719 | 0.0010705 | -0.0042715 | -0.0010705 | 3.8726e-07 | -5.9706e-08 | 0.0064952 | 0.0064953 | 0.0064953 | 0.97866 | -0.41045 | 0.97857 | -0.41235 | 1.7844
90 | -0.050903 | -0.012798 | 0.050952 | 0.012829 | 4.8978e-05 | 3.1072e-05 | 0.077411 | 0.077411 | 0.077411 | 0.97866 | -0.41045 | 0.97969 | -0.39032 | 21.2667
91 | -0.055326 | -0.013925 | 0.055329 | 0.013927 | 2.6605e-06 | 1.6901e-06 | 0.084054 | 0.084054 | 0.084054 | 0.97969 | -0.39032 | 0.97974 | -0.38931 | 23.0919
92 | -0.057386 | -0.014442 | 0.057464 | 0.014492 | 7.7301e-05 | 4.9131e-05 | 0.087179 | 0.087179 | 0.087179 | 0.97974 | -0.38931 | 0.98119 | -0.36117 | 23.9503
93 | -0.061658 | -0.015543 | 0.06173 | 0.015588 | 7.1302e-05 | 4.5358e-05 | 0.09354 | 0.09354 | 0.09354 | 0.98119 | -0.36117 | 0.98242 | -0.33703 | 25.6979
94 | 0.0030854 | 0.00077311 | -0.0030853 | -0.00077324 | 1.4808e-07 | -1.3416e-07 | 0.0046732 | 0.0046733 | 0.0046733 | 0.98242 | -0.33703 | 0.98237 | -0.33804 | 1.2839
95 | -0.064815 | -0.016361 | 0.064898 | 0.016414 | 8.3122e-05 | 5.2907e-05 | 0.098213 | 0.098213 | 0.098213 | 0.98242 | -0.33703 | 0.9838 | -0.3103 | 26.9817
96 | -0.069743 | -0.017628 | 0.069745 | 0.01763 | 2.3695e-06 | 1.5093e-06 | 0.10554 | 0.10554 | 0.10554 | 0.9838 | -0.3103 | 0.98384 | -0.30959 | 28.9946
97 | 0.005375 | 0.001347 | -0.0053744 | -0.0013469 | 6.8545e-07 | 8.7531e-08 | 0.0081295 | 0.0081297 | 0.0081297 | 0.98384 | -0.3113 | 0.9837 | -0.31398 | 2.2334
98 | -0.012592 | -0.0031558 | 0.012594 | 0.0031569 | 2.045e-06 | 1.1179e-06 | 0.019045 | 0.019045 | 0.019045 | 0.98384 | -0.3113 | 0.98401 | -0.30789 | 5.2321
99 | -0.012594 | -0.0031569 | 0.012596 | 0.0031581 | 2.2477e-06 | 1.2285e-06 | 0.019045 | 0.019045 | 0.019045 | 0.98401 | -0.30789 | 0.9842 | -0.30415 | 5.2321
100 | -0.072324 | -0.018276 | 0.072465 | 0.018366 | 0.00014108 | 8.9892e-05 | 0.10944 | 0.10944 | 0.10944 | 0.98384 | -0.30959 | 0.98593 | -0.26899 | 30.0663

## res_trafo
| p_hv_mw | q_hv_mvar | p_lv_mw | q_lv_mvar | pl_mw | ql_mvar | i_hv_ka | i_lv_ka | vm_hv_pu | va_hv_degree | vm_lv_pu | va_lv_degree | loading_percent
0 | -1.2729e-15 | -1.3162e-15 | 0.00165 | 1.2699e-07 | 0.00165 | 1.2699e-07 | 5.2857e-17 | 0.0023815 | 0.99998 | 149.9956 | 1 | 0 | 0.2619

## res_ext_grid
| p_mw | q_mvar
0 | 0.45764 | 0.11654

## res_load
| p_mw | q_mvar
0 | 0.0030237 | 0.00075782
1 | 0.0030542 | 0.00076546
2 | 0.003711 | 0.00093005
3 | 0.0034152 | 0.00085593
4 | 0.0017758 | 0.00044505
5 | 0.0081308 | 0.0020378
6 | 0.008166 | 0.0020466
7 | 0.014923 | 0.00374
8 | 0.020975 | 0.005257
9 | 0.018016 | 0.0045153
10 | 0.014991 | 0.0037571
11 | 0.011475 | 0.0028759
12 | 0.014797 | 0.0037086
13 | 0.0080192 | 0.0020098
14 | 0.0027632 | 0.00069251
15 | 0.0030533 | 0.00076523
16 | 0.008827 | 0.0022123
17 | 0.0064454 | 0.0016154
18 | 0.0086824 | 0.002176
19 | 0.0048787 | 0.0012227
20 | 0.0057608 | 0.0014438
21 | 0.014265 | 0.0035753
22 | 0.011127 | 0.0027887
23 | 0.0096231 | 0.0024118
24 | 0.0087503 | 0.002193
25 | 0.0031386 | 0.0007866
26 | 0.0095141 | 0.0023845
27 | 0.0039483 | 0.00098954
28 | 0.00657 | 0.0016466
29 | 0.0070325 | 0.0017625
30 | 0.0052683 | 0.0013204
31 | 0.0082127 | 0.0020583
32 | 0.0031384 | 0.00078655
33 | 0.0036424 | 0.00091286
34 | 0.0030244 | 0.000758
35 | 0.0030685 | 0.00076904
36 | 0.0067382 | 0.0016888
37 | 0.0018932 | 0.00047448
38 | 0.0064617 | 0.0016194
39 | 0.0021353 | 0.00053516
40 | 0.0024571 | 0.00061581
41 | 0.0026355 | 0.00066051
42 | 0.0028562 | 0.00071582
43 | 0.0057559 | 0.0014426
44 | 0.0096188 | 0.0024107
45 | 0.0048244 | 0.0012091
46 | 0.0033254 | 0.00083343
47 | 0.0042916 | 0.0010756
48 | 0.0057978 | 0.0014531
49 | 0.0025767 | 0.00064579
50 | 0.0075549 | 0.0018934
51 | 0.0055851 | 0.0013998
52 | 0.008042 | 0.0020155
53 | 0.0058741 | 0.0014722
54 | 0.0065765 | 0.0016482
55 | 0.0067633 | 0.001695
56 | 0.004175 | 0.0010464
57 | 0.003453 | 0.0008654
58 | 0.0033564 | 0.0008412
59 | 0.0022958 | 0.00057539
60 | 0.0021455 | 0.00053771
61 | 0.0029066 | 0.00072845
62 | 0.0026347 | 0.00066031
63 | 0.0018202 | 0.0004562
64 | 0.0034176 | 0.00085654
65 | 0.0042166 | 0.0010568
66 | 0.0025338 | 0.00063503
67 | 0.0042715 | 0.0010705
68 | 0.0043742 | 0.0010963
69 | 0.0020573 | 0.00051561
70 | 0.0041946 | 0.0010513
71 | 0.0030853 | 0.00077324
72 | 0.0048444 | 0.0012141
73 | 0.007217 | 0.0018087
74 | 0.0053744 | 0.0013469
75 | 0.0025792 | 0.00064642
76 | 0.002185 | 0.00054762

## dtypes
| element | column | dtype
0 | bus | name | object
1 | bus | vn_kv | float64
2 | bus | type | object
3 | bus | zone | object
4 | bus | in_service | bool
5 | load | name | object
6 | load | bus | uint32
7 | load | p_mw | float64
8 | load | q_mvar | float64
9 | load | const_z_percent | float64
10 | load | const_i_percent | float64
11 | load | sn_mva | float64
12 | load | scaling | float64
13 | load | in_service | bool
14 | load | type | object
15 | ext_grid | name | object
16 | ext_grid | bus | uint32
17 | ext_grid | vm_pu | float64
18 | ext_grid | va_degree | float64
19 | ext_grid | slack_weight | float64
20 | ext_grid | in_service | bool
21 | line | name | object
22 | line | std_type | object
23 | line | from_bus | uint32
24 | line | to_bus | uint32
25 | line | length_km | float64
26 | line | r_ohm_per_km | float64
27 | line | x_ohm_per_km | float64
28 | line | c_nf_per_km | float64
29 | line | g_us_per_km | float64
30 | line | max_i_ka | float64
31 | line | df | float64
32 | line | parallel | uint32
33 | line | type | object
34 | line | in_service | bool
35 | trafo | name | object
36 | trafo | std_type | object
37 | trafo | hv_bus | uint32
38 | trafo | lv_bus | uint32
39 | trafo | sn_mva | float64
40 | trafo | vn_hv_kv | float64
41 | trafo | vn_lv_kv | float64
42 | trafo | vk_percent | float64
43 | trafo | vkr_percent | float64
44 | trafo | pfe_kw | float64
45 | trafo | i0_percent | float64
46 | trafo | shift_degree | float64
47 | trafo | tap_side | object
48 | trafo | tap_neutral | int32
49 | trafo | tap_min | int32
50 | trafo | tap_max | int32
51 | trafo | tap_step_percent | float64
52 | trafo | tap_step_degree | float64
53 | trafo | tap_pos | int32
54 | trafo | tap_phase_shifter | bool
55 | trafo | parallel | uint32
56 | trafo | df | float64
57 | trafo | in_service | bool
58 | line_geodata | coords | object
59 | bus_geodata | x | float64
60 | bus_geodata | y | float64
61 | bus_geodata | coords | object
62 | res_bus | vm_pu | float64
63 | res_bus | va_degree | float64
64 | res_bus | p_mw | float64
65 | res_bus | q_mvar | float64
66 | res_line | p_from_mw | float64
67 | res_line | q_from_mvar | float64
68 | res_line | p_to_mw | float64
69 | res_line | q_to_mvar | float64
70 | res_line | pl_mw | float64
71 | res_line | ql_mvar | float64
72 | res_line | i_from_ka | float64
73 | res_line | i_to_ka | float64
74 | res_line | i_ka | float64
75 | res_line | vm_from_pu | float64
76 | res_line | va_from_degree | float64
77 | res_line | vm_to_pu | float64
78 | res_line | va_to_degree | float64
79 | res_line | loading_percent | float64
80 | res_trafo | p_hv_mw | float64
81 | res_trafo | q_hv_mvar | float64
82 | res_trafo | p_lv_mw | float64
83 | res_trafo | q_lv_mvar | float64
84 | res_trafo | pl_mw | float64
85 | res_trafo | ql_mvar | float64
86 | res_trafo | i_hv_ka | float64
87 | res_trafo | i_lv_ka | float64
88 | res_trafo | vm_hv_pu | float64
89 | res_trafo | va_hv_degree | float64
90 | res_trafo | vm_lv_pu | float64
91 | res_trafo | va_lv_degree | float64
92 | res_trafo | loading_percent | float64
93 | res_ext_grid | p_mw | float64
94 | res_ext_grid | q_mvar | float64
95 | res_load | p_mw | float64
96 | res_load | q_mvar | float64

## parameters
| version | format_version | converged | OPF_converged | name | f_hz | sn_mva
0 | 2.14.6 | 2.14.0 | TRUE | FALSE |  | 50 | 1