## bus
| name | vn_kv | type | zone | in_service
0 | bus_LV_2125-62_0_5_node_0 | 0.4 | n |  | TRUE
1 | bus_LV_2125-62_0_5_node_1 | 0.4 | n |  | TRUE
2 | bus_LV_2125-62_0_5_node_2 | 0.4 | n |  | TRUE
3 | bus_LV_2125-62_0_5_node_3 | 0.4 | n |  | TRUE
4 | bus_LV_2125-62_0_5_node_4 | 0.4 | n |  | TRUE
5 | bus_LV_2125-62_0_5_node_6 | 0.4 | n |  | TRUE
6 | bus_LV_2125-62_0_5_node_7 | 0.4 | n |  | TRUE
7 | bus_LV_2125-62_0_5_node_8 | 0.4 | n |  | TRUE
8 | bus_LV_2125-62_0_5_node_78 | 0.4 | n |  | TRUE
9 | bus_LV_2125-62_0_5_node_29 | 0.4 | n |  | TRUE
10 | bus_LV_2125-62_0_5_node_75 | 0.4 | n |  | TRUE
11 | bus_LV_2125-62_0_5_node_72 | 0.4 | n |  | TRUE
12 | bus_LV_2125-62_0_5_node_9 | 0.4 | n |  | TRUE
13 | bus_LV_2125-62_0_5_node_10 | 0.4 | n |  | TRUE
14 | bus_LV_2125-62_0_5_node_28 | 0.4 | n |  | TRUE
15 | bus_LV_2125-62_0_5_node_73 | 0.4 | n |  | TRUE
16 | bus_LV_2125-62_0_5_node_22 | 0.4 | n |  | TRUE
17 | bus_LV_2125-62_0_5_node_23 | 0.4 | n |  | TRUE
18 | bus_LV_2125-62_0_5_node_11 | 0.4 | n |  | TRUE
19 | bus_LV_2125-62_0_5_node_12 | 0.4 | n |  | TRUE
20 | bus_LV_2125-62_0_5_node_13 | 0.4 | n |  | TRUE
21 | bus_LV_2125-62_0_5_node_14 | 0.4 | n |  | TRUE
22 | bus_LV_2125-62_0_5_node_15 | 0.4 | n |  | TRUE
23 | bus_LV_2125-62_0_5_node_16 | 0.4 | n |  | TRUE
24 | bus_LV_2125-62_0_5_node_17 | 0.4 | n |  | TRUE
25 | bus_LV_2125-62_0_5_node_18 | 0.4 | n |  | TRUE
26 | bus_LV_2125-62_0_5_node_19 | 0.4 | n |  | TRUE
27 | bus_LV_2125-62_0_5_node_20 | 0.4 | n |  | TRUE
28 | bus_LV_2125-62_0_5_node_21 | 0.4 | n |  | TRUE
29 | bus_LV_2125-62_0_5_node_24 | 0.4 | n |  | TRUE
30 | bus_LV_2125-62_0_5_node_34 | 0.4 | n |  | TRUE
31 | bus_LV_2125-62_0_5_node_37 | 0.4 | n |  | TRUE
32 | bus_LV_2125-62_0_5_node_25 | 0.4 | n |  | TRUE
33 | bus_LV_2125-62_0_5_node_26 | 0.4 | n |  | TRUE
34 | bus_LV_2125-62_0_5_node_38 | 0.4 | n |  | TRUE
35 | bus_LV_2125-62_0_5_node_39 | 0.4 | n |  | TRUE
36 | bus_LV_2125-62_0_5_node_27 | 0.4 | n |  | TRUE
37 | bus_LV_2125-62_0_5_node_33 | 0.4 | n |  | TRUE
38 | bus_LV_2125-62_0_5_node_31 | 0.4 | n |  | TRUE
39 | bus_LV_2125-62_0_5_node_58 | 0.4 | n |  | TRUE
40 | bus_LV_2125-62_0_5_node_40 | 0.4 | n |  | TRUE
41 | bus_LV_2125-62_0_5_node_32 | 0.4 | n |  | TRUE
42 | bus_LV_2125-62_0_5_node_41 | 0.4 | n |  | TRUE
43 | bus_LV_2125-62_0_5_node_30 | 0.4 | n |  | TRUE
44 | bus_LV_2125-62_0_5_node_59 | 0.4 | n |  | TRUE
45 | bus_LV_2125-62_0_5_node_90 | 0.4 | n |  | TRUE
46 | bus_LV_2125-62_0_5_node_79 | 0.4 | n |  | TRUE
47 | bus_LV_2125-62_0_5_node_110 | 0.4 | n |  | TRUE
48 | bus_LV_2125-62_0_5_node_109 | 0.4 | n |  | TRUE
49 | bus_LV_2125-62_0_5_node_106 | 0.4 | n |  | TRUE
50 | bus_LV_2125-62_0_5_node_80 | 0.4 | n |  | TRUE
51 | bus_LV_2125-62_0_5_node_42 | 0.4 | n |  | TRUE
52 | bus_LV_2125-62_0_5_node_43 | 0.4 | n |  | TRUE
53 | bus_LV_2125-62_0_5_node_65 | 0.4 | n |  | TRUE
54 | bus_LV_2125-62_0_5_node_66 | 0.4 | n |  | TRUE
55 | bus_LV_2125-62_0_5_node_62 | 0.4 | n |  | TRUE
56 | bus_LV_2125-62_0_5_node_44 | 0.4 | n |  | TRUE
57 | bus_LV_2125-62_0_5_node_55 | 0.4 | n |  | TRUE
58 | bus_LV_2125-62_0_5_node_54 | 0.4 | n |  | TRUE
59 | bus_LV_2125-62_0_5_node_57 | 0.4 | n |  | TRUE
60 | bus_LV_2125-62_0_5_node_98 | 0.4 | n |  | TRUE
61 | bus_LV_2125-62_0_5_node_60 | 0.4 | n |  | TRUE
62 | bus_LV_2125-62_0_5_node_56 | 0.4 | n |  | TRUE
63 | bus_LV_2125-62_0_5_node_50 | 0.4 | n |  | TRUE
64 | bus_LV_2125-62_0_5_node_45 | 0.4 | n |  | TRUE
65 | bus_LV_2125-62_0_5_node_46 | 0.4 | n |  | TRUE
66 | bus_LV_2125-62_0_5_node_48 | 0.4 | n |  | TRUE
67 | bus_LV_2125-62_0_5_node_47 | 0.4 | n |  | TRUE
68 | bus_LV_2125-62_0_5_node_49 | 0.4 | n |  | TRUE
69 | bus_LV_2125-62_0_5_node_51 | 0.4 | n |  | TRUE
70 | bus_LV_2125-62_0_5_node_52 | 0.4 | n |  | TRUE
71 | bus_LV_2125-62_0_5_node_53 | 0.4 | n |  | TRUE
72 | bus_LV_2125-62_0_5_node_92 | 0.4 | n |  | TRUE
73 | bus_LV_2125-62_0_5_node_84 | 0.4 | n |  | TRUE
74 | bus_LV_2125-62_0_5_node_91 | 0.4 | n |  | TRUE
75 | bus_LV_2125-62_0_5_node_108 | 0.4 | n |  | TRUE
76 | bus_LV_2125-62_0_5_node_85 | 0.4 | n |  | TRUE
77 | bus_LV_2125-62_0_5_node_81 | 0.4 | n |  | TRUE
78 | bus_LV_2125-62_0_5_node_69 | 0.4 | n |  | TRUE
79 | bus_LV_2125-62_0_5_node_83 | 0.4 | n |  | TRUE
80 | bus_LV_2125-62_0_5_node_68 | 0.4 | n |  | TRUE
81 | bus_LV_2125-62_0_5_node_82 | 0.4 | n |  | TRUE
82 | bus_LV_2125-62_0_5_node_76 | 0.4 | n |  | TRUE
83 | bus_LV_2125-62_0_5_node_61 | 0.4 | n |  | TRUE
84 | bus_LV_2125-62_0_5_node_63 | 0.4 | n |  | TRUE
85 | bus_LV_2125-62_0_5_node_64 | 0.4 | n |  | TRUE
86 | bus_LV_2125-62_0_5_node_70 | 0.4 | n |  | TRUE
87 | bus_LV_2125-62_0_5_node_67 | 0.4 | n |  | TRUE
88 | bus_LV_2125-62_0_5_node_74 | 0.4 | n |  | TRUE
89 | bus_LV_2125-62_0_5_node_86 | 0.4 | n |  | TRUE
90 | bus_LV_2125-62_0_5_node_87 | 0.4 | n |  | TRUE
91 | bus_LV_2125-62_0_5_node_88 | 0.4 | n |  | TRUE
92 | bus_LV_2125-62_0_5_node_95 | 0.4 | n |  | TRUE
93 | bus_LV_2125-62_0_5_node_97 | 0.4 | n |  | TRUE
94 | bus_LV_2125-62_0_5_node_93 | 0.4 | n |  | TRUE
95 | bus_LV_2125-62_0_5_node_99 | 0.4 | n |  | TRUE
96 | bus_LV_2125-62_0_5_node_111 | 0.4 | n |  | TRUE
97 | bus_LV_2125-62_0_5_node_105 | 0.4 | n |  | TRUE
98 | bus_LV_2125-62_0_5_node_100 | 0.4 | n |  | TRUE
99 | bus_LV_2125-62_0_5_node_101 | 0.4 | n |  | TRUE
100 | bus_LV_2125-62_0_5_node_102 | 0.4 | n |  | TRUE
101 | bus_LV_2125-62_0_5_node_104 | 0.4 | n |  | TRUE
102 | bus_LV_2125-62_0_5_node_107 | 0.4 | n |  | TRUE
103 | bus_LV_2125-62_0_5_node_112 | 0.4 | n |  | TRUE
104 | bus_MV_32_0_node_63 | 20 | n |  | TRUE

## load
| name | bus | p_mw | q_mvar | const_z_percent | const_i_percent | sn_mva | scaling | in_service | type
0 | LV_2125-62_0_5_load_0 | 0 | 0.0067584 | 0.0016938 | 0 | 0 |  | 1 | TRUE | wye
1 | LV_2125-62_0_5_load_1 | 1 | 0.0061405 | 0.001539 | 0 | 0 |  | 1 | TRUE | wye
2 | LV_2125-62_0_5_load_3 | 3 | 0.0029479 | 0.00073881 | 0 | 0 |  | 1 | TRUE | wye
3 | LV_2125-62_0_5_load_6 | 5 | 0.0047184 | 0.0011826 | 0 | 0 |  | 1 | TRUE | wye
4 | LV_2125-62_0_5_load_7 | 6 | 0.0027481 | 0.00068873 | 0 | 0 |  | 1 | TRUE | wye
5 | LV_2125-62_0_5_load_78 | 8 | 0.0079605 | 0.0019951 | 0 | 0 |  | 1 | TRUE | wye
6 | LV_2125-62_0_5_load_29 | 9 | 0.0025962 | 0.00065066 | 0 | 0 |  | 1 | TRUE | wye
7 | LV_2125-62_0_5_load_75 | 10 | 0.008865 | 0.0022218 | 0 | 0 |  | 1 | TRUE | wye
8 | LV_2125-62_0_5_load_72 | 11 | 0.0018293 | 0.00045845 | 0 | 0 |  | 1 | TRUE | wye
9 | LV_2125-62_0_5_load_9 | 12 | 0.007492 | 0.0018777 | 0 | 0 |  | 1 | TRUE | wye
10 | LV_2125-62_0_5_load_10 | 13 | 0.0077662 | 0.0019464 | 0 | 0 |  | 1 | TRUE | wye
11 | LV_2125-62_0_5_load_28 | 14 | 0.0046033 | 0.0011537 | 0 | 0 |  | 1 | TRUE | wye
12 | LV_2125-62_0_5_load_73 | 15 | 0.0023101 | 0.00057896 | 0 | 0 |  | 1 | TRUE | wye
13 | LV_2125-62_0_5_load_22 | 16 | 0.0048165 | 0.0012071 | 0 | 0 |  | 1 | TRUE | wye
14 | LV_2125-62_0_5_load_11 | 18 | 0.0028901 | 0.00072432 | 0 | 0 |  | 1 | TRUE | wye
15 | LV_2125-62_0_5_load_12 | 19 | 0.0049841 | 0.0012491 | 0 | 0 |  | 1 | TRUE | wye
16 | LV_2125-62_0_5_load_13 | 20 | 0.0029216 | 0.00073222 | 0 | 0 |  | 1 | TRUE | wye
17 | LV_2125-62_0_5_load_15 | 22 | 0.0071579 | 0.0017939 | 0 | 0 |  | 1 | TRUE | wye
18 | LV_2125-62_0_5_load_17 | 24 | 0.015454 | 0.0038732 | 0 | 0 |  | 1 | TRUE | wye
19 | LV_2125-62_0_5_load_19 | 26 | 0.0030145 | 0.00075551 | 0 | 0 |  | 1 | TRUE | wye
20 | LV_2125-62_0_5_load_20 | 27 | 0.0059426 | 0.0014894 | 0 | 0 |  | 1 | TRUE | wye
21 | LV_2125-62_0_5_load_34 | 30 | 0.0033648 | 0.00084331 | 0 | 0 |  | 1 | TRUE | wye
22 | LV_2125-62_0_5_load_25 | 32 | 0.014182 | 0.0035542 | 0 | 0 |  | 1 | TRUE | wye
23 | LV_2125-62_0_5_load_26 | 33 | 0.010752 | 0.0026948 | 0 | 0 |  | 1 | TRUE | wye
24 | LV_2125-62_0_5_load_39 | 35 | 0.0026693 | 0.00066898 | 0 | 0 |  | 1 | TRUE | wye
25 | LV_2125-62_0_5_load_33 | 37 | 0.014737 | 0.0036933 | 0 | 0 |  | 1 | TRUE | wye
26 | LV_2125-62_0_5_load_40 | 40 | 0.019302 | 0.0048375 | 0 | 0 |  | 1 | TRUE | wye
27 | LV_2125-62_0_5_load_41 | 42 | 0.0026566 | 0.00066581 | 0 | 0 |  | 1 | TRUE | wye
28 | LV_2125-62_0_5_load_30 | 43 | 0.0055441 | 0.0013895 | 0 | 0 |  | 1 | TRUE | wye
29 | LV_2125-62_0_5_load_59 | 44 | 0.002699 | 0.00067645 | 0 | 0 |  | 1 | TRUE | wye
30 | LV_2125-62_0_5_load_90 | 45 | 0.0031327 | 0.00078514 | 0 | 0 |  | 1 | TRUE | wye
31 | LV_2125-62_0_5_load_79 | 46 | 0.0022968 | 0.00057562 | 0 | 0 |  | 1 | TRUE | wye
32 | LV_2125-62_0_5_load_110 | 47 | 0.0040582 | 0.0010171 | 0 | 0 |  | 1 | TRUE | wye
33 | LV_2125-62_0_5_load_109 | 48 | 0.0028074 | 0.00070361 | 0 | 0 |  | 1 | TRUE | wye
34 | LV_2125-62_0_5_load_106 | 49 | 0.013687 | 0.0034303 | 0 | 0 |  | 1 | TRUE | wye
35 | LV_2125-62_0_5_load_80 | 50 | 0.0025661 | 0.00064313 | 0 | 0 |  | 1 | TRUE | wye
36 | LV_2125-62_0_5_load_65 | 53 | 0.0041065 | 0.0010292 | 0 | 0 |  | 1 | TRUE | wye
37 | LV_2125-62_0_5_load_66 | 54 | 0.0022877 | 0.00057335 | 0 | 0 |  | 1 | TRUE | wye
38 | LV_2125-62_0_5_load_62 | 55 | 0.011495 | 0.002881 | 0 | 0 |  | 1 | TRUE | wye
39 | LV_2125-62_0_5_load_54 | 58 | 0.0055467 | 0.0013901 | 0 | 0 |  | 1 | TRUE | wye
40 | LV_2125-62_0_5_load_57 | 59 | 0.0033689 | 0.00084434 | 0 | 0 |  | 1 | TRUE | wye
41 | LV_2125-62_0_5_load_98 | 60 | 0.0022184 | 0.00055598 | 0 | 0 |  | 1 | TRUE | wye
42 | LV_2125-62_0_5_load_60 | 61 | 0.015294 | 0.0038331 | 0 | 0 |  | 1 | TRUE | wye
43 | LV_2125-62_0_5_load_50 | 63 | 0.0026798 | 0.00067163 | 0 | 0 |  | 1 | TRUE | wye
44 | LV_2125-62_0_5_load_45 | 64 | 0.0044571 | 0.0011171 | 0 | 0 |  | 1 | TRUE | wye
45 | LV_2125-62_0_5_load_46 | 65 | 0.0015268 | 0.00038264 | 0 | 0 |  | 1 | TRUE | wye
46 | LV_2125-62_0_5_load_48 | 66 | 0.0033782 | 0.00084666 | 0 | 0 |  | 1 | TRUE | wye
47 | LV_2125-62_0_5_load_47 | 67 | 0.0043276 | 0.0010846 | 0 | 0 |  | 1 | TRUE | wye
48 | LV_2125-62_0_5_load_51 | 69 | 0.0034738 | 0.00087061 | 0 | 0 |  | 1 | TRUE | wye
49 | LV_2125-62_0_5_load_52 | 70 | 0.0090245 | 0.0022617 | 0 | 0 |  | 1 | TRUE | wye
50 | LV_2125-62_0_5_load_53 | 71 | 0.0039604 | 0.00099258 | 0 | 0 |  | 1 | TRUE | wye
51 | LV_2125-62_0_5_load_92 | 72 | 0.0080926 | 0.0020282 | 0 | 0 |  | 1 | TRUE | wye
52 | LV_2125-62_0_5_load_84 | 73 | 0.0044954 | 0.0011267 | 0 | 0 |  | 1 | TRUE | wye
53 | LV_2125-62_0_5_load_91 | 74 | 0.0027466 | 0.00068837 | 0 | 0 |  | 1 | TRUE | wye
54 | LV_2125-62_0_5_load_85 | 76 | 0.015364 | 0.0038506 | 0 | 0 |  | 1 | TRUE | wye
55 | LV_2125-62_0_5_load_81 | 77 | 0.0040441 | 0.0010136 | 0 | 0 |  | 1 | TRUE | wye
56 | LV_2125-62_0_5_load_83 | 79 | 0.0048549 | 0.0012167 | 0 | 0 |  | 1 | TRUE | wye
57 | LV_2125-62_0_5_load_82 | 81 | 0.0039265 | 0.00098408 | 0 | 0 |  | 1 | TRUE | wye
58 | LV_2125-62_0_5_load_76 | 82 | 0.0063124 | 0.001582 | 0 | 0 |  | 1 | TRUE | wye
59 | LV_2125-62_0_5_load_61 | 83 | 0.0024021 | 0.00060201 | 0 | 0 |  | 1 | TRUE | wye
60 | LV_2125-62_0_5_load_63 | 84 | 0.0034117 | 0.00085505 | 0 | 0 |  | 1 | TRUE | wye
61 | LV_2125-62_0_5_load_70 | 86 | 0.004007 | 0.0010042 | 0 | 0 |  | 1 | TRUE | wye
62 | LV_2125-62_0_5_load_67 | 87 | 0.035879 | 0.0089922 | 0 | 0 |  | 1 | TRUE | wye
63 | LV_2125-62_0_5_load_74 | 88 | 0.0085156 | 0.0021342 | 0 | 0 |  | 1 | TRUE | wye
64 | LV_2125-62_0_5_load_87 | 90 | 0.0034243 | 0.00085822 | 0 | 0 |  | 1 | TRUE | wye
65 | LV_2125-62_0_5_load_88 | 91 | 0.0033647 | 0.00084329 | 0 | 0 |  | 1 | TRUE | wye
66 | LV_2125-62_0_5_load_97 | 93 | 0.031682 | 0.0079402 | 0 | 0 |  | 1 | TRUE | wye
67 | LV_2125-62_0_5_load_93 | 94 | 0.01119 | 0.0028045 | 0 | 0 |  | 1 | TRUE | wye
68 | LV_2125-62_0_5_load_99 | 95 | 0.0033244 | 0.00083317 | 0 | 0 |  | 1 | TRUE | wye
69 | LV_2125-62_0_5_load_111 | 96 | 0.017081 | 0.004281 | 0 | 0 |  | 1 | TRUE | wye
70 | LV_2125-62_0_5_load_105 | 97 | 0.0022818 | 0.00057188 | 0 | 0 |  | 1 | TRUE | wye
71 | LV_2125-62_0_5_load_100 | 98 | 0.0015326 | 0.0003841 | 0 | 0 |  | 1 | TRUE | wye
72 | LV_2125-62_0_5_load_101 | 99 | 0.0026209 | 0.00065686 | 0 | 0 |  | 1 | TRUE | wye
73 | LV_2125-62_0_5_load_104 | 101 | 0.0054117 | 0.0013563 | 0 | 0 |  | 1 | TRUE | wye
74 | LV_2125-62_0_5_load_107 | 102 | 0.0037649 | 0.00094357 | 0 | 0 |  | 1 | TRUE | wye
75 | LV_2125-62_0_5_load_112 | 103 | 0.012658 | 0.0031724 | 0 | 0 |  | 1 | TRUE | wye

## ext_grid
| name | bus | vm_pu | va_degree | slack_weight | in_service
0 |  | 53 | 1 | 0 | 1 | TRUE

## line
| name | std_type | from_bus | to_bus | length_km | r_ohm_per_km | x_ohm_per_km | c_nf_per_km | g_us_per_km | max_i_ka | df | parallel | type | in_service
0 | LV_2125-62_0_5_line_0 |  | 0 | 1 | 0.044804 | 0.125 | 0.08 | 261 | 0 | 0.364 | 1 | 1 | cs | TRUE
1 | LV_2125-62_0_5_line_1 |  | 0 | 2 | 0.030838 | 0.125 | 0.08 | 261 | 0 | 0.364 | 1 | 1 | cs | TRUE
2 | LV_2125-62_0_5_line_2 |  | 1 | 3 | 0.028779 | 0.125 | 0.08 | 261 | 0 | 0.364 | 1 | 1 | cs | TRUE
3 | LV_2125-62_0_5_line_3 |  | 2 | 4 | 0.012872 | 0.125 | 0.08 | 261 | 0 | 0.364 | 1 | 1 | cs | TRUE
4 | LV_2125-62_0_5_line_4 |  | 4 | 5 | 0.020643 | 0.125 | 0.08 | 261 | 0 | 0.364 | 1 | 1 | cs | TRUE
5 | LV_2125-62_0_5_line_5 |  | 4 | 6 | 0.021168 | 0.125 | 0.08 | 261 | 0 | 0.364 | 1 | 1 | cs | TRUE
6 | LV_2125-62_0_5_line_6 |  | 4 | 7 | 0.029443 | 0.125 | 0.08 | 261 | 0 | 0.364 | 1 | 1 | cs | TRUE
7 | LV_2125-62_0_5_line_7 |  | 5 | 8 | 0.036261 | 0.125 | 0.08 | 261 | 0 | 0.364 | 1 | 1 | cs | TRUE
8 | LV_2125-62_0_5_line_8 |  | 6 | 9 | 0.024574 | 0.125 | 0.08 | 261 | 0 | 0.364 | 1 | 1 | cs | TRUE
9 | LV_2125-62_0_5_line_9 |  | 7 | 10 | 0.048938 | 0.125 | 0.08 | 261 | 0 | 0.364 | 1 | 1 | cs | TRUE
10 | LV_2125-62_0_5_line_10 |  | 7 | 11 | 0.033541 | 0.125 | 0.08 | 261 | 0 | 0.364 | 1 | 1 | cs | TRUE
11 | LV_2125-62_0_5_line_11 |  | 9 | 14 | 0.0168 | 0.125 | 0.08 | 261 | 0 | 0.364 | 1 | 1 | cs | TRUE
12 | LV_2125-62_0_5_line_12 |  | 11 | 15 | 0.0093377 | 0.125 | 0.08 | 261 | 0 | 0.364 | 1 | 1 | cs | TRUE
13 | LV_2125-62_0_5_line_13 |  | 12 | 13 | 0.024342 | 0.125 | 0.08 | 261 | 0 | 0.364 | 1 | 1 | cs | TRUE
14 | LV_2125-62_0_5_line_14 |  | 13 | 16 | 0.036056 | 0.125 | 0.08 | 261 | 0 | 0.364 | 1 | 1 | cs | TRUE
15 | LV_2125-62_0_5_line_15 |  | 15 | 88 | 0.023857 | 0.125 | 0.08 | 261 | 0 | 0.364 | 1 | 1 | cs | TRUE
16 | LV_2125-62_0_5_line_16 |  | 16 | 17 | 0.014302 | 0.125 | 0.08 | 261 | 0 | 0.364 | 1 | 1 | cs | TRUE
17 | LV_2125-62_0_5_line_17 |  | 17 | 36 | 0.01719 | 0.125 | 0.08 | 261 | 0 | 0.364 | 1 | 1 | cs | TRUE
18 | LV_2125-62_0_5_line_18 |  | 18 | 19 | 0.011157 | 0.125 | 0.08 | 261 | 0 | 0.364 | 1 | 4 | cs | TRUE
19 | LV_2125-62_0_5_line_19 |  | 18 | 20 | 0.008111 | 0.125 | 0.08 | 261 | 0 | 0.364 | 1 | 4 | cs | TRUE
20 | LV_2125-62_0_5_line_20 |  | 19 | 21 | 0.029153 | 0.125 | 0.08 | 261 | 0 | 0.364 | 1 | 4 | cs | TRUE
21 | LV_2125-62_0_5_line_21 |  | 20 | 22 | 0.0043979 | 0.125 | 0.08 | 261 | 0 | 0.364 | 1 | 4 | cs | TRUE
22 | LV_2125-62_0_5_line_22 |  | 21 | 23 | 0.013189 | 0.125 | 0.08 | 261 | 0 | 0.364 | 1 | 1 | cs | TRUE
23 | LV_2125-62_0_5_line_23 |  | 21 | 24 | 0.013224 | 0.125 | 0.08 | 261 | 0 | 0.364 | 1 | 4 | cs | TRUE
24 | LV_2125-62_0_5_line_24 |  | 22 | 25 | 0.018642 | 0.125 | 0.08 | 261 | 0 | 0.364 | 1 | 4 | cs | TRUE
25 | LV_2125-62_0_5_line_25 |  | 23 | 26 | 0.012747 | 0.125 | 0.08 | 261 | 0 | 0.364 | 1 | 1 | cs | TRUE
26 | LV_2125-62_0_5_line_26 |  | 23 | 27 | 0.017931 | 0.125 | 0.08 | 261 | 0 | 0.364 | 1 | 1 | cs | TRUE
27 | LV_2125-62_0_5_line_27 |  | 24 | 28 | 0.019024 | 0.125 | 0.08 | 261 | 0 | 0.364 | 1 | 4 | cs | TRUE
28 | LV_2125-62_0_5_line_28 |  | 25 | 29 | 0.030873 | 0.125 | 0.08 | 261 | 0 | 0.364 | 1 | 4 | cs | TRUE
29 | LV_2125-62_0_5_line_29 |  | 26 | 30 | 0.0012518 | 0.125 | 0.08 | 261 | 0 | 0.364 | 1 | 1 | cs | TRUE
30 | LV_2125-62_0_5_line_30 |  | 28 | 31 | 0.014439 | 0.125 | 0.08 | 261 | 0 | 0.364 | 1 | 4 | cs | TRUE
31 | LV_2125-62_0_5_line_31 |  | 29 | 32 | 0.032502 | 0.125 | 0.08 | 261 | 0 | 0.364 | 1 | 1 | cs | TRUE
32 | LV_2125-62_0_5_line_32 |  | 29 | 33 | 0.023464 | 0.125 | 0.08 | 261 | 0 | 0.364 | 1 | 4 | cs | TRUE
33 | LV_2125-62_0_5_line_33 |  | 31 | 34 | 0.012329 | 0.125 | 0.08 | 261 | 0 | 0.364 | 1 | 4 | cs | TRUE
34 | LV_2125-62_0_5_line_34 |  | 31 | 35 | 0.013634 | 0.125 | 0.08 | 261 | 0 | 0.364 | 1 | 1 | cs | TRUE
35 | LV_2125-62_0_5_line_35 |  | 32 | 39 | 0.0046226 | 0.125 | 0.08 | 261 | 0 | 0.364 | 1 | 1 | cs | TRUE
36 | LV_2125-62_0_5_line_36 |  | 33 | 40 | 0.0018559 | 0.125 | 0.08 | 261 | 0 | 0.364 | 1 | 4 | cs | TRUE
37 | LV_2125-62_0_5_line_37 |  | 34 | 46 | 0.0038377 | 0.125 | 0.08 | 261 | 0 | 0.364 | 1 | 4 | cs | TRUE
38 | LV_2125-62_0_5_line_38 |  | 35 | 49 | 0.0039248 | 0.125 | 0.08 | 261 | 0 | 0.364 | 1 | 1 | cs | TRUE
39 | LV_2125-62_0_5_line_39 |  | 36 | 37 | 0.020842 | 0.125 | 0.08 | 261 | 0 | 0.364 | 1 | 1 | cs | TRUE
40 | LV_2125-62_0_5_line_40 |  | 36 | 38 | 0.015656 | 0.125 | 0.08 | 261 | 0 | 0.364 | 1 | 1 | cs | TRUE
41 | LV_2125-62_0_5_line_41 |  | 38 | 41 | 0.011961 | 0.125 | 0.08 | 261 | 0 | 0.364 | 1 | 1 | cs | TRUE
42 | LV_2125-62_0_5_line_42 |  | 38 | 43 | 0.023606 | 0.125 | 0.08 | 261 | 0 | 0.364 | 1 | 1 | cs | TRUE
43 | LV_2125-62_0_5_line_43 |  | 39 | 41 | 0.031592 | 0.125 | 0.08 | 261 | 0 | 0.364 | 1 | 1 | cs | TRUE
44 | LV_2125-62_0_5_line_44 |  | 40 | 42 | 0.010684 | 0.125 | 0.08 | 261 | 0 | 0.364 | 1 | 4 | cs | TRUE
45 | LV_2125-62_0_5_line_45 |  | 41 | 44 | 0.041294 | 0.125 | 0.08 | 261 | 0 | 0.364 | 1 | 1 | cs | TRUE
46 | LV_2125-62_0_5_line_46 |  | 42 | 51 | 0.015831 | 0.125 | 0.08 | 261 | 0 | 0.364 | 1 | 4 | cs | TRUE
47 | LV_2125-62_0_5_line_47 |  | 44 | 45 | 0.016756 | 0.125 | 0.08 | 261 | 0 | 0.364 | 1 | 1 | cs | TRUE
48 | LV_2125-62_0_5_line_48 |  | 45 | 82 | 0.024916 | 0.125 | 0.08 | 261 | 0 | 0.364 | 1 | 1 | cs | TRUE
49 | LV_2125-62_0_5_line_49 |  | 46 | 50 | 0.0076768 | 0.125 | 0.08 | 261 | 0 | 0.364 | 1 | 4 | cs | TRUE
50 | LV_2125-62_0_5_line_50 |  | 47 | 48 | 0.01008 | 0.125 | 0.08 | 261 | 0 | 0.364 | 1 | 1 | cs | TRUE
51 | LV_2125-62_0_5_line_51 |  | 48 | 102 | 0.02382 | 0.125 | 0.08 | 261 | 0 | 0.364 | 1 | 1 | cs | TRUE
52 | LV_2125-62_0_5_line_52 |  | 50 | 74 | 0.0085887 | 0.125 | 0.08 | 261 | 0 | 0.364 | 1 | 4 | cs | TRUE
53 | LV_2125-62_0_5_line_53 |  | 51 | 52 | 0.015567 | 0.125 | 0.08 | 261 | 0 | 0.364 | 1 | 4 | cs | TRUE
54 | LV_2125-62_0_5_line_54 |  | 52 | 53 | 0.012723 | 0.125 | 0.08 | 261 | 0 | 0.364 | 1 | 4 | cs | TRUE
55 | LV_2125-62_0_5_line_55 |  | 52 | 54 | 0.017892 | 0.125 | 0.08 | 261 | 0 | 0.364 | 1 | 1 | cs | TRUE
56 | LV_2125-62_0_5_line_56 |  | 52 | 55 | 0.030705 | 0.125 | 0.08 | 261 | 0 | 0.364 | 1 | 1 | cs | TRUE
57 | LV_2125-62_0_5_line_57 |  | 53 | 59 | 0.00010715 | 0.125 | 0.08 | 261 | 0 | 0.364 | 1 | 1 | cs | TRUE
58 | LV_2125-62_0_5_line_58 |  | 54 | 60 | 0.019655 | 0.125 | 0.08 | 261 | 0 | 0.364 | 1 | 1 | cs | TRUE
59 | LV_2125-62_0_5_line_59 |  | 55 | 61 | 0.034461 | 0.125 | 0.08 | 261 | 0 | 0.364 | 1 | 1 | cs | TRUE
60 | LV_2125-62_0_5_line_60 |  | 56 | 57 | 0.012092 | 0.125 | 0.08 | 261 | 0 | 0.364 | 1 | 1 | cs | TRUE
61 | LV_2125-62_0_5_line_61 |  | 56 | 58 | 0.008013 | 0.125 | 0.08 | 261 | 0 | 0.364 | 1 | 1 | cs | TRUE
62 | LV_2125-62_0_5_line_62 |  | 57 | 62 | 0.057132 | 0.125 | 0.08 | 261 | 0 | 0.364 | 1 | 1 | cs | TRUE
63 | LV_2125-62_0_5_line_63 |  | 57 | 59 | 0.011877 | 0.125 | 0.08 | 261 | 0 | 0.364 | 1 | 1 | cs | TRUE
64 | LV_2125-62_0_5_line_64 |  | 58 | 63 | 0.010022 | 0.125 | 0.08 | 261 | 0 | 0.364 | 1 | 1 | cs | TRUE
65 | LV_2125-62_0_5_line_65 |  | 61 | 83 | 0.043521 | 0.125 | 0.08 | 261 | 0 | 0.364 | 1 | 1 | cs | TRUE
66 | LV_2125-62_0_5_line_66 |  | 62 | 77 | 0.021787 | 0.125 | 0.08 | 261 | 0 | 0.364 | 1 | 1 | cs | TRUE
67 | LV_2125-62_0_5_line_67 |  | 63 | 66 | 0.0019188 | 0.125 | 0.08 | 261 | 0 | 0.364 | 1 | 1 | cs | TRUE
68 | LV_2125-62_0_5_line_68 |  | 64 | 65 | 0.0013817 | 0.125 | 0.08 | 261 | 0 | 0.364 | 1 | 1 | cs | TRUE
69 | LV_2125-62_0_5_line_69 |  | 65 | 66 | 0.011537 | 0.125 | 0.08 | 261 | 0 | 0.364 | 1 | 1 | cs | TRUE
70 | LV_2125-62_0_5_line_70 |  | 67 | 68 | 0.015388 | 0.125 | 0.08 | 261 | 0 | 0.364 | 1 | 1 | cs | TRUE
71 | LV_2125-62_0_5_line_71 |  | 68 | 69 | 0.014656 | 0.125 | 0.08 | 261 | 0 | 0.364 | 1 | 1 | cs | TRUE
72 | LV_2125-62_0_5_line_72 |  | 68 | 70 | 0.037656 | 0.125 | 0.08 | 261 | 0 | 0.364 | 1 | 1 | cs | TRUE
73 | LV_2125-62_0_5_line_73 |  | 68 | 71 | 0.015998 | 0.125 | 0.08 | 261 | 0 | 0.364 | 1 | 2 | cs | TRUE
74 | LV_2125-62_0_5_line_74 |  | 69 | 72 | 0.00020023 | 0.125 | 0.08 | 261 | 0 | 0.364 | 1 | 1 | cs | TRUE
75 | LV_2125-62_0_5_line_75 |  | 70 | 73 | 0.023535 | 0.125 | 0.08 | 261 | 0 | 0.364 | 1 | 1 | cs | TRUE
76 | LV_2125-62_0_5_line_76 |  | 71 | 74 | 0.0051544 | 0.125 | 0.08 | 261 | 0 | 0.364 | 1 | 4 | cs | TRUE
77 | LV_2125-62_0_5_line_77 |  | 72 | 75 | 0.019963 | 0.125 | 0.08 | 261 | 0 | 0.364 | 1 | 1 | cs | TRUE
78 | LV_2125-62_0_5_line_78 |  | 73 | 76 | 0.016813 | 0.125 | 0.08 | 261 | 0 | 0.364 | 1 | 1 | cs | TRUE
79 | LV_2125-62_0_5_line_79 |  | 75 | 96 | 0.036871 | 0.125 | 0.08 | 261 | 0 | 0.364 | 1 | 1 | cs | TRUE
80 | LV_2125-62_0_5_line_80 |  | 75 | 97 | 0.017076 | 0.125 | 0.08 | 261 | 0 | 0.364 | 1 | 1 | cs | TRUE
81 | LV_2125-62_0_5_line_81 |  | 76 | 89 | 0.020414 | 0.125 | 0.08 | 261 | 0 | 0.364 | 1 | 1 | cs | TRUE
82 | LV_2125-62_0_5_line_82 |  | 77 | 81 | 0.018124 | 0.125 | 0.08 | 261 | 0 | 0.364 | 1 | 1 | cs | TRUE
83 | LV_2125-62_0_5_line_83 |  | 78 | 79 | 0.0077629 | 0.125 | 0.08 | 261 | 0 | 0.364 | 1 | 1 | cs | TRUE
84 | LV_2125-62_0_5_line_84 |  | 78 | 80 | 0.042733 | 0.125 | 0.08 | 261 | 0 | 0.364 | 1 | 1 | cs | TRUE
85 | LV_2125-62_0_5_line_85 |  | 79 | 81 | 0.0034131 | 0.125 | 0.08 | 261 | 0 | 0.364 | 1 | 1 | cs | TRUE
86 | LV_2125-62_0_5_line_86 |  | 80 | 87 | 0.0020673 | 0.125 | 0.08 | 261 | 0 | 0.364 | 1 | 1 | cs | TRUE
87 | LV_2125-62_0_5_line_87 |  | 82 | 88 | 0.028208 | 0.125 | 0.08 | 261 | 0 | 0.364 | 1 | 1 | cs | TRUE
88 | LV_2125-62_0_5_line_88 |  | 83 | 84 | 0.00053909 | 0.125 | 0.08 | 261 | 0 | 0.364 | 1 | 1 | cs | TRUE
89 | LV_2125-62_0_5_line_89 |  | 84 | 85 | 0.0084764 | 0.125 | 0.08 | 261 | 0 | 0.364 | 1 | 1 | cs | TRUE
90 | LV_2125-62_0_5_line_90 |  | 85 | 86 | 0.019214 | 0.125 | 0.08 | 261 | 0 | 0.364 | 1 | 1 | cs | TRUE
91 | LV_2125-62_0_5_line_91 |  | 89 | 90 | 0.020439 | 0.125 | 0.08 | 261 | 0 | 0.364 | 1 | 1 | cs | TRUE
92 | LV_2125-62_0_5_line_92 |  | 89 | 91 | 0.013624 | 0.125 | 0.08 | 261 | 0 | 0.364 | 1 | 1 | cs | TRUE
93 | LV_2125-62_0_5_line_93 |  | 90 | 92 | 0.020284 | 0.125 | 0.08 | 261 | 0 | 0.364 | 1 | 1 | cs | TRUE
94 | LV_2125-62_0_5_line_94 |  | 91 | 93 | 0.027836 | 0.125 | 0.08 | 261 | 0 | 0.364 | 1 | 1 | cs | TRUE
95 | LV_2125-62_0_5_line_95 |  | 92 | 94 | 0.014298 | 0.125 | 0.08 | 261 | 0 | 0.364 | 1 | 1 | cs | TRUE
96 | LV_2125-62_0_5_line_96 |  | 93 | 95 | 0.019756 | 0.125 | 0.08 | 261 | 0 | 0.364 | 1 | 1 | cs | TRUE
97 | LV_2125-62_0_5_line_97 |  | 97 | 100 | 0.01046 | 0.125 | 0.08 | 261 | 0 | 0.364 | 1 | 1 | cs | TRUE
98 | LV_2125-62_0_5_line_98 |  | 98 | 99 | 0.0036518 | 0.125 | 0.08 | 261 | 0 | 0.364 | 1 | 1 | cs | TRUE
99 | LV_2125-62_0_5_line_99 |  | 98 | 100 | 0.016519 | 0.125 | 0.08 | 261 | 0 | 0.364 | 1 | 1 | cs | TRUE
100 | LV_2125-62_0_5_line_100 |  | 100 | 101 | 0.010076 | 0.125 | 0.08 | 261 | 0 | 0.364 | 1 | 1 | cs | TRUE
101 | LV_2125-62_0_5_line_101 |  | 101 | 102 | 0.015392 | 0.125 | 0.08 | 261 | 0 | 0.364 | 1 | 1 | cs | TRUE
102 | LV_2125-62_0_5_line_102 |  | 101 | 103 | 0.069906 | 0.125 | 0.08 | 261 | 0 | 0.364 | 1 | 1 | cs | TRUE

## trafo
| name | std_type | hv_bus | lv_bus | sn_mva | vn_hv_kv | vn_lv_kv | vk_percent | vkr_percent | pfe_kw | i0_percent | shift_degree | tap_side | tap_neutral | tap_min | tap_max | tap_step_percent | tap_step_degree | tap_pos | tap_phase_shifter | parallel | df | in_service
0 | LV_2125-62_0_5_trafo_65 | 0.63 MVA 20/0.4 kV | 104 | 53 | 0.63 | 20 | 0.4 | 6 | 1.206 | 1.65 | 0.2619 | 150 | hv | 0 | -2 | 2 | 2.5 | 0 | 0 | FALSE | 1 | 1 | TRUE

## line_geodata
| x0 | y0 | x1 | y1 | x2 | y2 | x3 | y3 | x4 | y4 | x5 | y5 | x6 | y6
0 | 2571762.5553 | 1162053.6853 | 2571759.9609 | 1162057.1401 | 2571734.4214 | 1162088.5508
1 | 2571781.0729 | 1162029.0265 | 2571762.5553 | 1162053.6853
2 | 2571715.906 | 1162110.5821 | 2571731.5877 | 1162092.0359 | 2571734.4214 | 1162088.5508
3 | 2571773.218 | 1162018.8139 | 2571781.0729 | 1162029.0265
4 | 2571773.218 | 1162018.8139 | 2571785.8986 | 1162002.5245
5 | 2571773.218 | 1162018.8139 | 2571765.5804 | 1162018.9499 | 2571752.0674 | 1162019.6109
6 | 2571773.218 | 1162018.8139 | 2571768.1618 | 1162012.3566 | 2571763.7277 | 1161991.5781
7 | 2571785.8986 | 1162002.5245 | 2571804.2955 | 1161978.8919 | 2571808.1605 | 1161973.9019
8 | 2571752.0674 | 1162019.6109 | 2571752.0002 | 1162019.6142 | 2571727.5283 | 1162020.9159
9 | 2571763.7277 | 1161991.5781 | 2571775.0548 | 1161976.117 | 2571792.1837 | 1161954.6255 | 2571793.5718 | 1161952.8049
10 | 2571763.7277 | 1161991.5781 | 2571756.5901 | 1161961.2742 | 2571754.2922 | 1161960.5562
11 | 2571727.5283 | 1162020.9159 | 2571710.7518 | 1162021.8083
12 | 2571754.2922 | 1161960.5562 | 2571745.3795 | 1161957.7714
13 | 2571671.7391 | 1162091.2157 | 2571653.8124 | 1162074.748
14 | 2571653.8124 | 1162074.748 | 2571646.9279 | 1162068.4239 | 2571626.6657 | 1162051.025
15 | 2571745.3795 | 1161957.7714 | 2571722.6079 | 1161950.6564
16 | 2571616.193 | 1162041.2889 | 2571624.5121 | 1162049.1758 | 2571626.6657 | 1162051.025
17 | 2571616.193 | 1162041.2889 | 2571620.9204 | 1162033.2958 | 2571623.0985 | 1162025.6928
18 | 2571554.8715 | 1161943.7054 | 2571545.66 | 1161937.4112
19 | 2571554.8715 | 1161943.7054 | 2571561.5684 | 1161948.2814
20 | 2571529.4612 | 1161918.8606 | 2571526.7451 | 1161924.4763 | 2571531.1571 | 1161927.5013 | 2571545.66 | 1161937.4112
21 | 2571565.1996 | 1161950.7626 | 2571561.5684 | 1161948.2814
22 | 2571529.4612 | 1161918.8606 | 2571535.2044 | 1161906.9828
23 | 2571529.4612 | 1161918.8606 | 2571518.1356 | 1161912.0334
24 | 2571575.0228 | 1161934.9191 | 2571565.1996 | 1161950.7626
25 | 2571535.2044 | 1161906.9828 | 2571536.4083 | 1161894.2929
26 | 2571535.2044 | 1161906.9828 | 2571542.6989 | 1161912.1721 | 2571549.9526 | 1161917.181
27 | 2571501.8471 | 1161902.2056 | 2571508.7853 | 1161906.3969 | 2571518.1356 | 1161912.0334
28 | 2571575.0228 | 1161934.9191 | 2571597.8452 | 1161955.777
29 | 2571535.3971 | 1161893.5551 | 2571536.4083 | 1161894.2929
30 | 2571501.8471 | 1161902.2056 | 2571509.8958 | 1161890.2057
31 | 2571597.8452 | 1161955.777 | 2571604.4609 | 1161967.9407 | 2571615.1736 | 1161983.2137
32 | 2571597.8452 | 1161955.777 | 2571610.0561 | 1161935.7405
33 | 2571509.8958 | 1161890.2057 | 2571516.7653 | 1161879.9568
34 | 2571509.8958 | 1161890.2057 | 2571498.2955 | 1161883.0411
35 | 2571617.8281 | 1161986.9982 | 2571615.1736 | 1161983.2137
36 | 2571611.022 | 1161934.1557 | 2571610.0561 | 1161935.7405
37 | 2571516.7653 | 1161879.9568 | 2571518.9046 | 1161876.7707
38 | 2571498.2955 | 1161883.0411 | 2571494.9562 | 1161880.9787
39 | 2571623.0985 | 1162025.6928 | 2571613.0441 | 1162025.0845 | 2571602.296 | 1162025.7638
40 | 2571623.0985 | 1162025.6928 | 2571638.6007 | 1162023.2071
41 | 2571638.6007 | 1162023.2071 | 2571638.1151 | 1162011.2589
42 | 2571638.6007 | 1162023.2071 | 2571650.1624 | 1162025.0311 | 2571662.0467 | 1162024.3989
43 | 2571617.8281 | 1161986.9982 | 2571638.1151 | 1162011.2589
44 | 2571611.022 | 1161934.1557 | 2571616.5821 | 1161925.0323
45 | 2571638.1151 | 1162011.2589 | 2571667.7405 | 1161982.4924
46 | 2571619.7086 | 1161910.0948 | 2571620.4535 | 1161915.3162 | 2571618.7588 | 1161921.4606 | 2571616.5821 | 1161925.0323
47 | 2571667.7405 | 1161982.4924 | 2571679.7621 | 1161970.8193
48 | 2571679.7621 | 1161970.8193 | 2571697.6374 | 1161953.4622
49 | 2571518.9046 | 1161876.7707 | 2571520.105 | 1161874.9828 | 2571523.1767 | 1161870.3924
50 | 2571454.082 | 1161878.948 | 2571459.3009 | 1161870.3238
51 | 2571472.7418 | 1161850.6604 | 2571459.9814 | 1161869.1992 | 2571459.3009 | 1161870.3238
52 | 2571527.9532 | 1161863.2544 | 2571523.1767 | 1161870.3924
53 | 2571630.1422 | 1161898.5174 | 2571619.7086 | 1161910.0948
54 | 2571630.1422 | 1161898.5174 | 2571620.5002 | 1161890.2166
55 | 2571630.1422 | 1161898.5174 | 2571641.6593 | 1161912.2093
56 | 2571630.1422 | 1161898.5174 | 2571643.2508 | 1161883.948 | 2571652.0831 | 1161877.2139 | 2571652.0831 | 1161877.2139
57 | 2571620.4189 | 1161890.1467 | 2571620.5002 | 1161890.2166
58 | 2571654.3118 | 1161927.2509 | 2571641.6593 | 1161912.2093
59 | 2571685.3837 | 1161882.824 | 2571667.5244 | 1161876.3516 | 2571652.0831 | 1161877.2139
60 | 2571611.418 | 1161882.3979 | 2571608.6438 | 1161885.4681 | 2571604.393 | 1161892.2028
61 | 2571604.393 | 1161892.2028 | 2571597.8883 | 1161887.5233
62 | 2571649.6462 | 1161839.851 | 2571643.4434 | 1161846.9506 | 2571611.418 | 1161882.3979
63 | 2571611.418 | 1161882.3979 | 2571620.4189 | 1161890.1467
64 | 2571597.8883 | 1161887.5233 | 2571589.7529 | 1161881.6707
65 | 2571685.3837 | 1161882.824 | 2571726.3002 | 1161897.6524
66 | 2571649.6462 | 1161839.851 | 2571655.4335 | 1161845.3264 | 2571659.824 | 1161847.051 | 2571665.9857 | 1161840.3509
67 | 2571588.1953 | 1161880.5501 | 2571589.7529 | 1161881.6707
68 | 2571577.708 | 1161873.0056 | 2571578.8296 | 1161873.8125
69 | 2571578.8296 | 1161873.8125 | 2571588.1953 | 1161880.5501
70 | 2571539.7169 | 1161845.6749 | 2571552.2086 | 1161854.6614
71 | 2571539.7169 | 1161845.6749 | 2571527.7255 | 1161837.2484
72 | 2571539.7169 | 1161845.6749 | 2571560.579 | 1161814.3265
73 | 2571539.7169 | 1161845.6749 | 2571530.8198 | 1161858.9707
74 | 2571527.5617 | 1161837.1332 | 2571527.7255 | 1161837.2484
75 | 2571573.6818 | 1161794.7789 | 2571572.8614 | 1161795.8702 | 2571560.579 | 1161814.3265
76 | 2571530.8198 | 1161858.9707 | 2571527.9532 | 1161863.2544
77 | 2571511.2284 | 1161825.6556 | 2571527.5617 | 1161837.1332
78 | 2571573.6818 | 1161794.7789 | 2571581.6093 | 1161784.234 | 2571583.7849 | 1161781.34
79 | 2571511.2284 | 1161825.6556 | 2571507.6382 | 1161823.0714 | 2571522.219 | 1161807.1718 | 2571530.0954 | 1161799.674
80 | 2571511.2284 | 1161825.6556 | 2571500.1156 | 1161838.6205
81 | 2571596.0521 | 1161765.0225 | 2571583.7849 | 1161781.34
82 | 2571665.9857 | 1161840.3509 | 2571678.2543 | 1161827.0103
83 | 2571684.4479 | 1161817.8865 | 2571682.424 | 1161822.4762 | 2571680.5646 | 1161824.498
84 | 2571684.4479 | 1161817.8865 | 2571689.9057 | 1161818.4833 | 2571694.8948 | 1161823.6512 | 2571693.9064 | 1161825.2678 | 2571706.5222 | 1161836.0581 | 2571713.9199 | 1161840.2476 | 2571715.8313 | 1161842.6398
85 | 2571680.5646 | 1161824.498 | 2571678.2543 | 1161827.0103
86 | 2571715.8313 | 1161842.6398 | 2571716.2086 | 1161844.6723
87 | 2571722.6079 | 1161950.6564 | 2571714.9509 | 1161948.264 | 2571704.6236 | 1161946.6786 | 2571697.6374 | 1161953.4622
88 | 2571726.807 | 1161897.8361 | 2571726.3002 | 1161897.6524
89 | 2571734.7762 | 1161900.7242 | 2571726.807 | 1161897.8361
90 | 2571734.7762 | 1161900.7242 | 2571744.9909 | 1161904.4224 | 2571753.3124 | 1161905.1209
91 | 2571596.0521 | 1161765.0225 | 2571599.8132 | 1161760.0243 | 2571608.9396 | 1161749.1667
92 | 2571596.0521 | 1161765.0225 | 2571604.2031 | 1161775.9391
93 | 2571621.991 | 1161733.6393 | 2571608.9396 | 1161749.1667
94 | 2571620.8569 | 1161798.2436 | 2571604.2031 | 1161775.9391
95 | 2571621.991 | 1161733.6393 | 2571630.2362 | 1161721.9587
96 | 2571632.6767 | 1161814.0738 | 2571620.8569 | 1161798.2436
97 | 2571493.3081 | 1161846.5625 | 2571500.1156 | 1161838.6205
98 | 2571484.0507 | 1161860.2433 | 2571482.0042 | 1161863.2677
99 | 2571493.3081 | 1161846.5625 | 2571484.0507 | 1161860.2433
100 | 2571493.3081 | 1161846.5625 | 2571484.095 | 1161842.482
101 | 2571472.7418 | 1161850.6604 | 2571477.999 | 1161843.0224 | 2571484.095 | 1161842.482
102 | 2571484.095 | 1161842.482 | 2571445.1357 | 1161784.4382

## bus_geodata
| x | y | coords
0 | 2571762.5553 | 1162053.6853
1 | 2571734.4214 | 1162088.5508
2 | 2571781.0729 | 1162029.0265
3 | 2571715.906 | 1162110.5821
4 | 2571773.218 | 1162018.8139
5 | 2571785.8986 | 1162002.5245
6 | 2571752.0675 | 1162019.6109
7 | 2571763.7277 | 1161991.5781
8 | 2571808.1605 | 1161973.9019
9 | 2571727.5283 | 1162020.9159
10 | 2571793.5718 | 1161952.8049
11 | 2571754.2922 | 1161960.5562
12 | 2571671.7391 | 1162091.2157
13 | 2571653.8124 | 1162074.748
14 | 2571710.7518 | 1162021.8083
15 | 2571745.3795 | 1161957.7714
16 | 2571626.6657 | 1162051.025
17 | 2571616.193 | 1162041.2889
18 | 2571554.8715 | 1161943.7054
19 | 2571545.66 | 1161937.4112
20 | 2571561.5684 | 1161948.2814
21 | 2571529.4612 | 1161918.8606
22 | 2571565.1996 | 1161950.7626
23 | 2571535.2044 | 1161906.9828
24 | 2571518.1356 | 1161912.0334
25 | 2571575.0228 | 1161934.9191
26 | 2571536.4083 | 1161894.2929
27 | 2571549.9526 | 1161917.181
28 | 2571501.8471 | 1161902.2056
29 | 2571597.8452 | 1161955.7771
30 | 2571535.3971 | 1161893.5551
31 | 2571509.8958 | 1161890.2057
32 | 2571615.1736 | 1161983.2137
33 | 2571610.0561 | 1161935.7405
34 | 2571516.7653 | 1161879.9568
35 | 2571498.2955 | 1161883.0411
36 | 2571623.0985 | 1162025.6928
37 | 2571602.296 | 1162025.7638
38 | 2571638.6007 | 1162023.2071
39 | 2571617.8281 | 1161986.9982
40 | 2571611.022 | 1161934.1557
41 | 2571638.1151 | 1162011.2589
42 | 2571616.5821 | 1161925.0323
43 | 2571662.0467 | 1162024.3989
44 | 2571667.7405 | 1161982.4924
45 | 2571679.7621 | 1161970.8193
46 | 2571518.9046 | 1161876.7707
47 | 2571454.082 | 1161878.948
48 | 2571459.3009 | 1161870.3238
49 | 2571494.9562 | 1161880.9787
50 | 2571523.1767 | 1161870.3924
51 | 2571619.7086 | 1161910.0948
52 | 2571630.1422 | 1161898.5174
53 | 2571620.5002 | 1161890.2166
54 | 2571641.6593 | 1161912.2093
55 | 2571652.0831 | 1161877.2139
56 | 2571604.393 | 1161892.2028
57 | 2571611.418 | 1161882.3979
58 | 2571597.8883 | 1161887.5233
59 | 2571620.4189 | 1161890.1467
60 | 2571654.3118 | 1161927.2509
61 | 2571685.3837 | 1161882.824
62 | 2571649.6462 | 1161839.851
63 | 2571589.7529 | 1161881.6707
64 | 2571577.708 | 1161873.0056
65 | 2571578.8296 | 1161873.8125
66 | 2571588.1953 | 1161880.5501
67 | 2571552.2086 | 1161854.6614
68 | 2571539.7169 | 1161845.6749
69 | 2571527.7255 | 1161837.2484
70 | 2571560.579 | 1161814.3265
71 | 2571530.8198 | 1161858.9707
72 | 2571527.5617 | 1161837.1332
73 | 2571573.6818 | 1161794.7789
74 | 2571527.9532 | 1161863.2544
75 | 2571511.2284 | 1161825.6556
76 | 2571583.7849 | 1161781.34
77 | 2571665.9857 | 1161840.3509
78 | 2571684.4479 | 1161817.8865
79 | 2571680.5646 | 1161824.498
80 | 2571715.8313 | 1161842.6398
81 | 2571678.2543 | 1161827.0103
82 | 2571697.6375 | 1161953.4622
83 | 2571726.3002 | 1161897.6524
84 | 2571726.807 | 1161897.8361
85 | 2571734.7762 | 1161900.7242
86 | 2571753.3124 | 1161905.1209
87 | 2571716.2086 | 1161844.6723
88 | 2571722.6079 | 1161950.6564
89 | 2571596.0521 | 1161765.0225
90 | 2571608.9396 | 1161749.1667
91 | 2571604.2031 | 1161775.9391
92 | 2571621.991 | 1161733.6393
93 | 2571620.8569 | 1161798.2436
94 | 2571630.2362 | 1161721.9587
95 | 2571632.6767 | 1161814.0738
96 | 2571530.0954 | 1161799.674
97 | 2571500.1156 | 1161838.6205
98 | 2571484.0507 | 1161860.2433
99 | 2571482.0042 | 1161863.2677
100 | 2571493.3081 | 1161846.5625
101 | 2571484.095 | 1161842.482
102 | 2571472.7418 | 1161850.6604
103 | 2571445.1357 | 1161784.4382
104 | 2571611.418 | 1161882.3979

## line_std_types
| c_nf_per_km | r_ohm_per_km | x_ohm_per_km | max_i_ka | type | q_mm2 | alpha | voltage_rating
NAYY 4x50 SE | 210 | 0.642 | 0.083 | 0.142 | cs | 50 | 0.00403 | LV
NAYY 4x120 SE | 264 | 0.225 | 0.08 | 0.242 | cs | 120 | 0.00403 | LV
NAYY 4x150 SE | 261 | 0.208 | 0.08 | 0.27 | cs | 150 | 0.00403 | LV
NA2XS2Y 1x95 RM/25 12/20 kV | 216 | 0.313 | 0.132 | 0.252 | cs | 95 | 0.00403 | MV
NA2XS2Y 1x185 RM/25 12/20 kV | 273 | 0.161 | 0.117 | 0.362 | cs | 185 | 0.00403 | MV
NA2XS2Y 1x240 RM/25 12/20 kV | 304 | 0.122 | 0.112 | 0.421 | cs | 240 | 0.00403 | MV
NA2XS2Y 1x95 RM/25 6/10 kV | 315 | 0.313 | 0.123 | 0.249 | cs | 95 | 0.00403 | MV
NA2XS2Y 1x185 RM/25 6/10 kV | 406 | 0.161 | 0.11 | 0.358 | cs | 185 | 0.00403 | MV
NA2XS2Y 1x240 RM/25 6/10 kV | 456 | 0.122 | 0.105 | 0.416 | cs | 240 | 0.00403 | MV
NA2XS2Y 1x150 RM/25 12/20 kV | 250 | 0.206 | 0.116 | 0.319 | cs | 150 | 0.00403 | MV
NA2XS2Y 1x120 RM/25 12/20 kV | 230 | 0.253 | 0.119 | 0.283 | cs | 120 | 0.00403 | MV
NA2XS2Y 1x70 RM/25 12/20 kV | 190 | 0.443 | 0.132 | 0.22 | cs | 70 | 0.00403 | MV
NA2XS2Y 1x150 RM/25 6/10 kV | 360 | 0.206 | 0.11 | 0.315 | cs | 150 | 0.00403 | MV
NA2XS2Y 1x120 RM/25 6/10 kV | 340 | 0.253 | 0.113 | 0.28 | cs | 120 | 0.00403 | MV
NA2XS2Y 1x70 RM/25 6/10 kV | 280 | 0.443 | 0.123 | 0.217 | cs | 70 | 0.00403 | MV
N2XS(FL)2Y 1x120 RM/35 64/110 kV | 112 | 0.153 | 0.166 | 0.366 | cs | 120 | 0.00393 | HV
N2XS(FL)2Y 1x185 RM/35 64/110 kV | 125 | 0.099 | 0.156 | 0.457 | cs | 185 | 0.00393 | HV
N2XS(FL)2Y 1x240 RM/35 64/110 kV | 135 | 0.075 | 0.149 | 0.526 | cs | 240 | 0.00393 | HV
N2XS(FL)2Y 1x300 RM/35 64/110 kV | 144 | 0.06 | 0.144 | 0.588 | cs | 300 | 0.00393 | HV
15-AL1/3-ST1A 0.4 | 11 | 1.8769 | 0.35 | 0.105 | ol | 16 | 0.00403 | LV
24-AL1/4-ST1A 0.4 | 11.25 | 1.2012 | 0.335 | 0.14 | ol | 24 | 0.00403 | LV
48-AL1/8-ST1A 0.4 | 12.2 | 0.5939 | 0.3 | 0.21 | ol | 48 | 0.00403 | LV
94-AL1/15-ST1A 0.4 | 13.2 | 0.306 | 0.29 | 0.35 | ol | 94 | 0.00403 | LV
34-AL1/6-ST1A 10.0 | 9.7 | 0.8342 | 0.36 | 0.17 | ol | 34 | 0.00403 | MV
48-AL1/8-ST1A 10.0 | 10.1 | 0.5939 | 0.35 | 0.21 | ol | 48 | 0.00403 | MV
70-AL1/11-ST1A 10.0 | 10.4 | 0.4132 | 0.339 | 0.29 | ol | 70 | 0.00403 | MV
94-AL1/15-ST1A 10.0 | 10.75 | 0.306 | 0.33 | 0.35 | ol | 94 | 0.00403 | MV
122-AL1/20-ST1A 10.0 | 11.1 | 0.2376 | 0.323 | 0.41 | ol | 122 | 0.00403 | MV
149-AL1/24-ST1A 10.0 | 11.25 | 0.194 | 0.315 | 0.47 | ol | 149 | 0.00403 | MV
34-AL1/6-ST1A 20.0 | 9.15 | 0.8342 | 0.382 | 0.17 | ol | 34 | 0.00403 | MV
48-AL1/8-ST1A 20.0 | 9.5 | 0.5939 | 0.372 | 0.21 | ol | 48 | 0.00403 | MV
70-AL1/11-ST1A 20.0 | 9.7 | 0.4132 | 0.36 | 0.29 | ol | 70 | 0.00403 | MV
94-AL1/15-ST1A 20.0 | 10 | 0.306 | 0.35 | 0.35 | ol | 94 | 0.00403 | MV
122-AL1/20-ST1A 20.0 | 10.3 | 0.2376 | 0.344 | 0.41 | ol | 122 | 0.00403 | MV
149-AL1/24-ST1A 20.0 | 10.5 | 0.194 | 0.337 | 0.47 | ol | 149 | 0.00403 | MV
184-AL1/30-ST1A 20.0 | 10.75 | 0.1571 | 0.33 | 0.535 | ol | 184 | 0.00403 | MV
243-AL1/39-ST1A 20.0 | 11 | 0.1188 | 0.32 | 0.645 | ol | 243 | 0.00403 | MV
48-AL1/8-ST1A 110.0 | 8 | 0.5939 | 0.46 | 0.21 | ol | 48 | 0.00403 | HV
70-AL1/11-ST1A 110.0 | 8.4 | 0.4132 | 0.45 | 0.29 | ol | 70 | 0.00403 | HV
94-AL1/15-ST1A 110.0 | 8.65 | 0.306 | 0.44 | 0.35 | ol | 94 | 0.00403 | HV
122-AL1/20-ST1A 110.0 | 8.5 | 0.2376 | 0.43 | 0.41 | ol | 122 | 0.00403 | HV
149-AL1/24-ST1A 110.0 | 8.75 | 0.194 | 0.41 | 0.47 | ol | 149 | 0.00403 | HV
184-AL1/30-ST1A 110.0 | 8.8 | 0.1571 | 0.4 | 0.535 | ol | 184 | 0.00403 | HV
243-AL1/39-ST1A 110.0 | 9 | 0.1188 | 0.39 | 0.645 | ol | 243 | 0.00403 | HV
305-AL1/39-ST1A 110.0 | 9.2 | 0.0949 | 0.38 | 0.74 | ol | 305 | 0.00403 | HV
490-AL1/64-ST1A 110.0 | 9.75 | 0.059 | 0.37 | 0.96 | ol | 490 | 0.00403 | HV
679-AL1/86-ST1A 110.0 | 9.95 | 0.042 | 0.36 | 1.15 | ol | 679 | 0.00403 | HV
490-AL1/64-ST1A 220.0 | 10 | 0.059 | 0.285 | 0.96 | ol | 490 | 0.00403 | HV
679-AL1/86-ST1A 220.0 | 11.7 | 0.042 | 0.275 | 1.15 | ol | 679 | 0.00403 | HV
490-AL1/64-ST1A 380.0 | 11 | 0.059 | 0.253 | 0.96 | ol | 490 | 0.00403 | HV
679-AL1/86-ST1A 380.0 | 14.6 | 0.042 | 0.25 | 1.15 | ol | 679 | 0.00403 | HV

## trafo_std_types
| i0_percent | pfe_kw | vkr_percent | sn_mva | vn_lv_kv | vn_hv_kv | vk_percent | shift_degree | vector_group | tap_side | tap_neutral | tap_min | tap_max | tap_step_degree | tap_step_percent | tap_phase_shifter
160 MVA 380/110 kV | 0.06 | 60 | 0.25 | 160 | 110 | 380 | 12.2 | 0 | Yy0 | hv | 0 | -9 | 9 | 0 | 1.5 | FALSE
100 MVA 220/110 kV | 0.06 | 55 | 0.26 | 100 | 110 | 220 | 12 | 0 | Yy0 | hv | 0 | -9 | 9 | 0 | 1.5 | FALSE
63 MVA 110/20 kV | 0.04 | 22 | 0.32 | 63 | 20 | 110 | 18 | 150 | YNd5 | hv | 0 | -9 | 9 | 0 | 1.5 | FALSE
40 MVA 110/20 kV | 0.05 | 18 | 0.34 | 40 | 20 | 110 | 16.2 | 150 | YNd5 | hv | 0 | -9 | 9 | 0 | 1.5 | FALSE
25 MVA 110/20 kV | 0.07 | 14 | 0.41 | 25 | 20 | 110 | 12 | 150 | YNd5 | hv | 0 | -9 | 9 | 0 | 1.5 | FALSE
63 MVA 110/10 kV | 0.04 | 22 | 0.32 | 63 | 10 | 110 | 18 | 150 | YNd5 | hv | 0 | -9 | 9 | 0 | 1.5 | FALSE
40 MVA 110/10 kV | 0.05 | 18 | 0.34 | 40 | 10 | 110 | 16.2 | 150 | YNd5 | hv | 0 | -9 | 9 | 0 | 1.5 | FALSE
25 MVA 110/10 kV | 0.07 | 14 | 0.41 | 25 | 10 | 110 | 12 | 150 | YNd5 | hv | 0 | -9 | 9 | 0 | 1.5 | FALSE
0.25 MVA 20/0.4 kV | 0.32 | 0.8 | 1.44 | 0.25 | 0.4 | 20 | 6 | 150 | Yzn5 | hv | 0 | -2 | 2 | 0 | 2.5 | FALSE
0.4 MVA 20/0.4 kV | 0.3375 | 1.35 | 1.425 | 0.4 | 0.4 | 20 | 6 | 150 | Dyn5 | hv | 0 | -2 | 2 | 0 | 2.5 | FALSE
0.63 MVA 20/0.4 kV | 0.2619 | 1.65 | 1.206 | 0.63 | 0.4 | 20 | 6 | 150 | Dyn5 | hv | 0 | -2 | 2 | 0 | 2.5 | FALSE
0.25 MVA 10/0.4 kV | 0.24 | 0.6 | 1.2 | 0.25 | 0.4 | 10 | 4 | 150 | Dyn5 | hv | 0 | -2 | 2 | 0 | 2.5 | FALSE
0.4 MVA 10/0.4 kV | 0.2375 | 0.95 | 1.325 | 0.4 | 0.4 | 10 | 4 | 150 | Dyn5 | hv | 0 | -2 | 2 | 0 | 2.5 | FALSE
0.63 MVA 10/0.4 kV | 0.1873 | 1.18 | 1.0794 | 0.63 | 0.4 | 10 | 4 | 150 | Dyn5 | hv | 0 | -2 | 2 | 0 | 2.5 | FALSE

## trafo3w_std_types
| sn_hv_mva | sn_mv_mva | sn_lv_mva | vn_hv_kv | vn_mv_kv | vn_lv_kv | vk_hv_percent | vk_mv_percent | vk_lv_percent | vkr_hv_percent | vkr_mv_percent | vkr_lv_percent | pfe_kw | i0_percent | shift_mv_degree | shift_lv_degree | vector_group | tap_side | tap_neutral | tap_min | tap_max | tap_step_percent
63/25/38 MVA 110/20/10 kV | 63 | 25 | 38 | 110 | 20 | 10 | 10.4 | 10.4 | 10.4 | 0.28 | 0.32 | 0.35 | 35 | 0.89 | 0 | 0 | YN0yn0yn0 | hv | 0 | -10 | 10 | 1.2
63/25/38 MVA 110/10/10 kV | 63 | 25 | 38 | 110 | 10 | 10 | 10.4 | 10.4 | 10.4 | 0.28 | 0.32 | 0.35 | 35 | 0.89 | 0 | 0 | YN0yn0yn0 | hv | 0 | -10 | 10 | 1.2

## fuse_std_types
| fuse_type | i_rated_a | t_avg | t_min | t_total | x_avg | x_min | x_total
HV 100A | HV 100A | 100 | 0 | [10.0, 3.64, 0.854, 0.281, 0.1, 0.0531, 0.022, 0.01] | [10.0, 4.267, 1.21, 0.403, 0.1, 0.058, 0.022, 0.01] | 0 | [300.0, 350.0, 450.0, 550.0, 700.0, 850.0, 1200.0, 1752.0] | [600.0, 700.0, 900.0, 1150.0, 1665.0, 2000.0, 3000.0, 4313.0]
HV 10A | HV 10A | 10 | 0 | [10.0, 1675.0, 0.344, 0.156, 0.1, 0.0417, 0.0171, 0.01] | [10.0, 1.3, 0.3, 0.155, 0.1, 0.0555, 0.023, 0.01] | 0 | [30.0, 32.0, 35.0, 37.0, 39.0, 50.0, 70.0, 88.0] | [60.0, 70.0, 80.0, 87.0, 94.0, 110.0, 150.0, 216.0]
HV 125A | HV 125A | 125 | 0 | [10.0, 1.82, 0.344, 0.1, 0.0467, 0.0269, 0.01] | [10.0, 2.478, 0.426, 0.1, 0.0427, 0.0211, 0.01] | 0 | [375.0, 500.0, 700.0, 925.0, 1200.0, 1500.0, 2341.0] | [750.0, 1000.0, 1500.0, 2200.0, 3000.0, 4000.0, 5765.0]
HV 160A | HV 160A | 160 | 0 | [10.0, 4.15, 1.03, 0.198, 0.1, 0.051, 0.0172, 0.01] | [10.0, 2.3, 0.734, 0.274, 0.1, 0.046, 0.0177, 0.01] | 0 | [480.0, 550.0, 700.0, 1000.0, 1260.0, 1600.0, 2500.0, 3227.0] | [960.0, 1300.0, 1700.0, 2200.0, 2996.0, 4000.0, 6000.0, 7946.0]
HV 16A | HV 16A | 16 | 0 | [10.0, 0.352, 0.164, 0.1, 0.0649, 0.0342, 0.01] | [10.0, 2.34, 0.722, 0.181, 0.1, 0.055, 0.0296, 0.01] | 0 | [48.0, 60.0, 65.0, 71.0, 80.0, 100.0, 162.0] | [96.0, 110.0, 125.0, 150.0, 168.0, 200.0, 250.0, 398.0]
HV 200A | HV 200A | 200 | 0 | [10.0, 4.267, 1.21, 0.403, 0.1, 0.058, 0.022, 0.01] | [10.0, 3.73, 1.654, 0.328, 0.1, 0.0531, 0.019, 0.01] | 0 | [600.0, 700.0, 900.0, 1150.0, 1665.0, 2000.0, 3000.0, 4313.0] | [1200.0, 1500.0, 1800.0, 2700.0, 3960.0, 5000.0, 7500.0, 10620.0]
HV 20A | HV 20A | 20 | 0 | [10.0, 1.3, 0.3, 0.155, 0.1, 0.0555, 0.023, 0.01] | [10.0, 1.3, 0.161, 0.1, 0.0611, 0.0399, 0.0141, 0.01] | 0 | [60.0, 70.0, 80.0, 87.0, 94.0, 110.0, 150.0, 216.0] | [120.0, 150.0, 200.0, 223.0, 260.0, 300.0, 450.0, 532.0]
HV 25A | HV 25A | 25 | 0 | [10.0, 2.512, 0.833, 0.299, 0.1, 0.0372, 0.0223, 0.01] | [10.0, 3.125, 0.597, 0.198, 0.1, 0.0378, 0.022, 0.01] | 0 | [75.0, 82.0, 90.0, 100.0, 124.0, 170.0, 200.0, 289.0] | [150.0, 170.0, 210.0, 250.0, 294.0, 400.0, 500.0, 711.0]
HV 31.5A | HV 31.5A | 31.5 | 0 | [10.0, 2.34, 0.722, 0.181, 0.1, 0.055, 0.0296, 0.01] | [10.0, 2.84, 0.368, 0.164, 0.1, 0.0621, 0.0378, 0.0195, 0.01] | 0 | [95.0, 110.0, 125.0, 150.0, 165.0, 200.0, 250.0, 390.0] | [189.0, 220.0, 300.0, 350.0, 393.0, 450.0, 530.0, 700.0, 960.0]
HV 40A | HV 40A | 40 | 0 | [10.0, 1.3, 0.161, 0.1, 0.0611, 0.0399, 0.0141, 0.01] | [10.0, 2.05, 0.369, 0.198, 0.1, 0.051, 0.0298, 0.01] | 0 | [120.0, 150.0, 200.0, 223.0, 260.0, 300.0, 450.0, 532.0] | [240.0, 300.0, 400.0, 450.0, 530.0, 650.0, 800.0, 1311.0]
HV 50A | HV 50A | 50 | 0 | [10.0, 3.215, 0.597, 0.198, 0.1, 0.0378, 0.022, 0.01] | [10.0, 3.64, 0.854, 0.281, 0.1, 0.0531, 0.022, 0.01] | 0 | [150.0, 170.0, 210.0, 250.0, 294.0, 400.0, 500.0, 711.0] | [300.0, 350.0, 450.0, 550.0, 700.0, 850.0, 1200.0, 1752.0]
HV 6.3A | HV 6.3A | 6.3 | 0 | [10.0, 1.39, 0.344, 0.168, 0.1, 0.056, 0.0263, 0.01] | [10.0, 1.711, 0.516, 0.198, 0.1, 0.0634, 0.0303, 0.01] | 0 | [19.0, 19.5, 20.4, 20.8, 22.0, 25.0, 32.0, 48.0] | [38.0, 40.0, 43.0, 48.0, 53.0, 60.0, 75.0, 118.0]
HV 63A | HV 63A | 63 | 0 | [10.0, 2.84, 0.368, 0.164, 0.1, 0.0621, 0.0378, 0.0195, 0.01] | [10.0, 1.82, 0.344, 0.1, 0.0467, 0.0269, 0.01] | 0 | [189.0, 220.0, 300.0, 350.0, 393.0, 450.0, 530.0, 700.0, 961.0] | [378.0, 500.0, 700.0, 934.0, 1200.0, 1500.0, 2366.0]
HV 80A | HV 80A | 80 | 0 | [10.0, 2.05, 0.369, 0.198, 0.1, 0.051, 0.0298, 0.01] | [10.0, 4.15, 1.03, 0.198, 0.1, 0.051, 0.0172, 0.01] | 0 | [240.0, 300.0, 400.0, 450.0, 530.0, 650.0, 800.0, 1311.0] | [480.0, 550.0, 700.0, 1000.0, 1260.0, 1600.0, 2500.0, 3227.0]
Siemens NH-1-100 | Siemens NH-1-100 | 100 | [5400.0, 2000.0, 400.0, 20.0, 1.0, 0.2, 0.012, 0.004] | 0 | 0 | [150.0, 190.0, 250.0, 430.0, 900.0, 1250.0, 2700.0, 3600.0] | 0 | 0
Siemens NH-1-125 | Siemens NH-1-125 | 125 | [4800.0, 120.0, 7.0, 0.1, 0.004] | 0 | 0 | [180.0, 400.0, 740.0, 2000.0, 4250.0] | 0 | 0
Siemens NH-1-16 | Siemens NH-1-16 | 16 | [4000.0, 400.0, 2.0, 0.1, 0.04, 0.01] | 0 | 0 | [26.0, 35.0, 75.0, 150.0, 200.0, 300.0] | 0 | 0
Siemens NH-1-160 | Siemens NH-1-160 | 160 | [4800.0, 120.0, 7.0, 0.1, 0.004] | 0 | 0 | [210.0, 500.0, 900.0, 2300.0, 5000.0] | 0 | 0
Siemens NH-1-25 | Siemens NH-1-25 | 25 | [4000.0, 1000.0, 10.0, 0.2, 0.02, 0.01] | 0 | 0 | [40.0, 50.0, 100.0, 210.0, 400.0, 500.0] | 0 | 0
Siemens NH-1-50 | Siemens NH-1-50 | 50 | [4000.0, 40.0, 4.0, 1.0, 0.02, 0.01] | 0 | 0 | [86.0, 200.0, 300.0, 400.0, 1000.0, 1280.0] | 0 | 0
Siemens NH-1-63 | Siemens NH-1-63 | 63 | [4000.0, 100.0, 10.0, 2.0, 0.04, 0.01] | 0 | 0 | [100.0, 200.0, 300.0, 400.0, 1000.0, 1500.0] | 0 | 0
Siemens NH-1-80 | Siemens NH-1-80 | 80 | [4800.0, 120.0, 7.0, 0.1, 0.01] | 0 | 0 | [150.58, 250.0, 450.0, 1150.0, 2470.0] | 0 | 0
Siemens NH-2-1000 | Siemens NH-2-1000 | 1000 | [4800.0, 120.0, 7.0, 0.1, 0.004] | 0 | 0 | [1900.0, 3500.0, 8400.0, 24000.0, 52000.0] | 0 | 0
Siemens NH-2-200 | Siemens NH-2-200 | 200 | [4800.0, 120.0, 7.0, 0.1, 0.004] | 0 | 0 | [280.0, 650.0, 1200.0, 3000.0, 7000.0] | 0 | 0
Siemens NH-2-224 | Siemens NH-2-224 | 224 | [4800.0, 120.0, 7.0, 0.2, 0.04, 0.004] | 0 | 0 | [400.0, 750.0, 1453.0, 3025.0, 4315.0, 7600.0] | 0 | 0
Siemens NH-2-250 | Siemens NH-2-250 | 250 | [4800.0, 120.0, 7.0, 0.1, 0.004] | 0 | 0 | [450.0, 800.0, 1650.0, 4000.0, 8500.0] | 0 | 0
Siemens NH-2-315 | Siemens NH-2-315 | 315 | [4800.0, 120.0, 7.0, 0.1, 0.004] | 0 | 0 | [550.0, 920.0, 1900.0, 5000.0, 11000.0] | 0 | 0
Siemens NH-2-355 | Siemens NH-2-355 | 355 | [4800.0, 120.0, 6.0, 0.1, 0.004] | 0 | 0 | [650.0, 1116.27, 2350.0, 5840.0, 12790.0] | 0 | 0
Siemens NH-2-400 | Siemens NH-2-400 | 400 | [4800.0, 120.0, 7.0, 0.1, 0.004] | 0 | 0 | [720.0, 1350.0, 2800.0, 6500.0, 15000.0] | 0 | 0
Siemens NH-2-425 | Siemens NH-2-425 | 425 | [4800.0, 120.0, 7.0, 0.1, 0.004] | 0 | 0 | [850.0, 1500.0, 3050.0, 7500.0, 16500.0] | 0 | 0
Siemens NH-2-630 | Siemens NH-2-630 | 630 | [4800.0, 120.0, 7.0, 0.1, 0.004] | 0 | 0 | [1200.0, 2000.0, 4800.0, 12000.0, 26000.0] | 0 | 0

## res_bus
| vm_pu | va_degree | p_mw | q_mvar
0 | 0.97368 | -0.50796 | 0.0067584 | 0.0016938
1 | 0.9733 | -0.51545 | 0.0061405 | 0.001539
2 | 0.97413 | -0.49898 | 0 | 0
3 | 0.97322 | -0.51701 | 0.0029479 | 0.00073881
4 | 0.97432 | -0.49523 | 0 | 0
5 | 0.97408 | -0.50004 | 0.0047184 | 0.0011826
6 | 0.97413 | -0.4991 | 0.0027481 | 0.00068873
7 | 0.97538 | -0.47445 | 0 | 0
8 | 0.97381 | -0.50534 | 0.0079605 | 0.0019951
9 | 0.97396 | -0.50235 | 0.0025962 | 0.00065066
10 | 0.97497 | -0.4824 | 0.008865 | 0.0022218
11 | 0.97685 | -0.4454 | 0.0018293 | 0.00045845
12 | 0.98318 | -0.3223 | 0.007492 | 0.0018777
13 | 0.98335 | -0.31901 | 0.0077662 | 0.0019464
14 | 0.97389 | -0.50377 | 0.0046033 | 0.0011537
15 | 0.97728 | -0.43702 | 0.0023101 | 0.00057896
16 | 0.98386 | -0.3091 | 0.0048165 | 0.0012071
17 | 0.98412 | -0.30393 | 0 | 0
18 | 0.9898 | -0.19432 | 0.0028901 | 0.00072432
19 | 0.98925 | -0.20478 | 0.0049841 | 0.0012491
20 | 0.9902 | -0.18662 | 0.0029216 | 0.00073222
21 | 0.98787 | -0.23152 | 0 | 0
22 | 0.99042 | -0.18239 | 0.0071579 | 0.0017939
23 | 0.98772 | -0.23443 | 0 | 0
24 | 0.98728 | -0.24295 | 0.015454 | 0.0038732
25 | 0.99138 | -0.16389 | 0 | 0
26 | 0.98764 | -0.23588 | 0.0030145 | 0.00075551
27 | 0.98762 | -0.23633 | 0.0059426 | 0.0014894
28 | 0.98649 | -0.25809 | 0 | 0
29 | 0.99298 | -0.13332 | 0 | 0
30 | 0.98764 | -0.23596 | 0.0033648 | 0.00084331
31 | 0.9859 | -0.2696 | 0 | 0
32 | 0.98916 | -0.20639 | 0.014182 | 0.0035542
33 | 0.99488 | -0.097058 | 0.010752 | 0.0026948
34 | 0.98544 | -0.27854 | 0 | 0
35 | 0.98569 | -0.2736 | 0.0026693 | 0.00066898
36 | 0.98444 | -0.29772 | 0 | 0
37 | 0.98416 | -0.30325 | 0.014737 | 0.0036933
38 | 0.98494 | -0.28792 | 0 | 0
39 | 0.98868 | -0.21566 | 0 | 0
40 | 0.99504 | -0.094108 | 0.019302 | 0.0048375
41 | 0.98539 | -0.27925 | 0 | 0
42 | 0.99597 | -0.076236 | 0.0026566 | 0.00066581
43 | 0.98482 | -0.29027 | 0.0055441 | 0.0013895
44 | 0.98262 | -0.33289 | 0.002699 | 0.00067645
45 | 0.98154 | -0.35392 | 0.0031327 | 0.00078514
46 | 0.98529 | -0.28132 | 0.0022968 | 0.00057562
47 | 0.98008 | -0.38296 | 0.0040582 | 0.0010171
48 | 0.98012 | -0.38221 | 0.0028074 | 0.00070361
49 | 0.98564 | -0.27457 | 0.013687 | 0.0034303
50 | 0.98501 | -0.28681 | 0.0025661 | 0.00064313
51 | 0.99738 | -0.049634 | 0 | 0
52 | 0.99875 | -0.023547 | 0 | 0
53 | 1 | 0 | -0.50224 | -0.12807
54 | 0.99868 | -0.024956 | 0.0022877 | 0.00057335
55 | 0.99773 | -0.043211 | 0.011495 | 0.002881
56 | 0.99908 | -0.017578 | 0 | 0
57 | 0.99928 | -0.013865 | 0 | 0
58 | 0.99895 | -0.020039 | 0.0055467 | 0.0013901
59 | 0.99999 | -0.00013011 | 0.0033689 | 0.00084434
60 | 0.99864 | -0.025718 | 0.0022184 | 0.00055598
61 | 0.99695 | -0.058379 | 0.015294 | 0.0038331
62 | 0.99674 | -0.062562 | 0 | 0
63 | 0.99885 | -0.022148 | 0.0026798 | 0.00067163
64 | 0.99876 | -0.023775 | 0.0044571 | 0.0011171
65 | 0.99877 | -0.023668 | 0.0015268 | 0.00038264
66 | 0.99883 | -0.022461 | 0.0033782 | 0.00084666
67 | 0.98334 | -0.31922 | 0.0043276 | 0.0010846
68 | 0.9834 | -0.31802 | 0 | 0
69 | 0.98254 | -0.33489 | 0.0034738 | 0.00087061
70 | 0.98054 | -0.37375 | 0.0090245 | 0.0022617
71 | 0.98451 | -0.29642 | 0.0039604 | 0.00099258
72 | 0.98253 | -0.33511 | 0.0080926 | 0.0020282
73 | 0.97895 | -0.40488 | 0.0044954 | 0.0011267
74 | 0.9847 | -0.29286 | 0.0027466 | 0.00068837
75 | 0.98156 | -0.35395 | 0 | 0
76 | 0.97788 | -0.42581 | 0.015364 | 0.0038506
77 | 0.99577 | -0.081197 | 0.0040441 | 0.0010136
78 | 0.99465 | -0.10279 | 0 | 0
79 | 0.9949 | -0.097884 | 0.0048549 | 0.0012167
80 | 0.99325 | -0.12984 | 0 | 0
81 | 0.99503 | -0.095437 | 0.0039265 | 0.00098408
82 | 0.98 | -0.38386 | 0.0063124 | 0.001582
83 | 0.99656 | -0.065878 | 0.0024021 | 0.00060201
84 | 0.99655 | -0.065948 | 0.0034117 | 0.00085505
85 | 0.99652 | -0.066544 | 0 | 0
86 | 0.99645 | -0.067896 | 0.004007 | 0.0010042
87 | 0.99318 | -0.13115 | 0.035879 | 0.0089922
88 | 0.97842 | -0.41463 | 0.0085156 | 0.0021342
89 | 0.97687 | -0.44554 | 0 | 0
90 | 0.9766 | -0.451 | 0.0034243 | 0.00085822
91 | 0.97639 | -0.4551 | 0.0033647 | 0.00084329
92 | 0.97639 | -0.45515 | 0 | 0
93 | 0.97548 | -0.47293 | 0.031682 | 0.0079402
94 | 0.97624 | -0.45808 | 0.01119 | 0.0028045
95 | 0.97542 | -0.47413 | 0.0033244 | 0.00083317
96 | 0.98098 | -0.36535 | 0.017081 | 0.004281
97 | 0.98101 | -0.36481 | 0.0022818 | 0.00057188
98 | 0.98063 | -0.37228 | 0.0015326 | 0.0003841
99 | 0.98062 | -0.37245 | 0.0026209 | 0.00065686
100 | 0.98069 | -0.37103 | 0 | 0
101 | 0.98042 | -0.37628 | 0.0054117 | 0.0013563
102 | 0.98027 | -0.37925 | 0.0037649 | 0.00094357
103 | 0.9796 | -0.39234 | 0.012658 | 0.0031724
104 | 0.99998 | 149.9956 | 0 | 0

## res_line
| p_from_mw | q_from_mvar | p_to_mw | q_to_mvar | pl_mw | ql_mvar | i_from_ka | i_to_ka | i_ka | vm_from_pu | va_from_degree | vm_to_pu | va_to_degree | loading_percent
0 | 0.0090919 | 0.0022791 | -0.0090886 | -0.0022776 | 3.2438e-06 | 1.519e-06 | 0.013895 | 0.013895 | 0.013895 | 0.97368 | -0.50796 | 0.9733 | -0.51545 | 3.8173
1 | -0.01585 | -0.0039729 | 0.015857 | 0.0039769 | 6.7854e-06 | 3.9589e-06 | 0.024223 | 0.024223 | 0.024223 | 0.97368 | -0.50796 | 0.97413 | -0.49898 | 6.6548
2 | 0.0029481 | 0.0007386 | -0.0029479 | -0.00073881 | 2.1924e-07 | -2.1732e-07 | 0.0045071 | 0.0045072 | 0.0045072 | 0.9733 | -0.51545 | 0.97322 | -0.51701 | 1.2383
3 | -0.015857 | -0.0039769 | 0.01586 | 0.0039785 | 2.8323e-06 | 1.6524e-06 | 0.024223 | 0.024223 | 0.024223 | 0.97413 | -0.49898 | 0.97432 | -0.49523 | 6.6547
4 | 0.012684 | 0.0031801 | -0.012681 | -0.0031785 | 2.905e-06 | 1.6022e-06 | 0.019372 | 0.019372 | 0.019372 | 0.97432 | -0.49523 | 0.97408 | -0.50004 | 5.3219
5 | 0.0099507 | 0.0024944 | -0.0099489 | -0.0024935 | 1.8333e-06 | 9.0977e-07 | 0.015197 | 0.015197 | 0.015197 | 0.97432 | -0.49523 | 0.97413 | -0.4991 | 4.1751
6 | -0.038495 | -0.009653 | 0.038533 | 0.009677 | 3.8164e-05 | 2.4058e-05 | 0.058792 | 0.058792 | 0.058792 | 0.97432 | -0.49523 | 0.97538 | -0.47445 | 16.1517
7 | 0.0079625 | 0.0019959 | -0.0079605 | -0.0019951 | 2.0119e-06 | 8.3639e-07 | 0.012164 | 0.012164 | 0.012164 | 0.97408 | -0.50004 | 0.97381 | -0.50534 | 3.3418
8 | 0.0072008 | 0.0018047 | -0.0071997 | -0.0018043 | 1.115e-06 | 4.0771e-07 | 0.011 | 0.011 | 0.011 | 0.97413 | -0.4991 | 0.97396 | -0.50235 | 3.0219
9 | 0.0088683 | 0.0022233 | -0.008865 | -0.0022218 | 3.3594e-06 | 1.5394e-06 | 0.01353 | 0.01353 | 0.01353 | 0.97538 | -0.47445 | 0.97497 | -0.4824 | 3.717
10 | -0.047401 | -0.0119 | 0.047467 | 0.011942 | 6.5787e-05 | 4.1684e-05 | 0.072322 | 0.072321 | 0.072322 | 0.97538 | -0.47445 | 0.97685 | -0.4454 | 19.8686
11 | 0.0046036 | 0.0011537 | -0.0046033 | -0.0011537 | 3.1165e-07 | -9.6061e-09 | 0.0070333 | 0.0070334 | 0.0070334 | 0.97396 | -0.50235 | 0.97389 | -0.50377 | 1.9322
12 | -0.049296 | -0.0124 | 0.049316 | 0.012413 | 1.9753e-05 | 1.2525e-05 | 0.075108 | 0.075108 | 0.075108 | 0.97685 | -0.4454 | 0.97728 | -0.43702 | 20.634
13 | -0.007492 | -0.0018777 | 0.0074932 | 0.0018781 | 1.1736e-06 | 4.4237e-07 | 0.011339 | 0.011339 | 0.011339 | 0.98318 | -0.3223 | 0.98335 | -0.31901 | 3.1151
14 | -0.015259 | -0.0038245 | 0.015267 | 0.0038287 | 7.209e-06 | 4.1561e-06 | 0.023091 | 0.023091 | 0.023091 | 0.98335 | -0.31901 | 0.98386 | -0.3091 | 6.3436
15 | -0.051626 | -0.012992 | 0.051681 | 0.013027 | 5.5306e-05 | 3.5097e-05 | 0.078625 | 0.078625 | 0.078625 | 0.97728 | -0.43702 | 0.97842 | -0.41463 | 21.6003
16 | -0.020083 | -0.0050358 | 0.020088 | 0.0050388 | 4.9484e-06 | 2.9853e-06 | 0.030375 | 0.030375 | 0.030375 | 0.98386 | -0.3091 | 0.98412 | -0.30393 | 8.3448
17 | -0.020088 | -0.0050388 | 0.020094 | 0.0050424 | 5.9476e-06 | 3.588e-06 | 0.030375 | 0.030375 | 0.030375 | 0.98412 | -0.30393 | 0.98444 | -0.29772 | 8.3448
18 | 0.2124 | 0.053895 | -0.21229 | -0.053827 | 0.0001068 | 6.778e-05 | 0.31955 | 0.31955 | 0.31955 | 0.9898 | -0.19432 | 0.98925 | -0.20478 | 21.9472
19 | -0.21529 | -0.054619 | 0.21537 | 0.05467 | 7.9773e-05 | 5.0637e-05 | 0.3239 | 0.3239 | 0.3239 | 0.9898 | -0.19432 | 0.9902 | -0.18662 | 22.2456
20 | 0.20731 | 0.052578 | -0.20704 | -0.052409 | 0.00026614 | 0.00016883 | 0.31205 | 0.31205 | 0.31205 | 0.98925 | -0.20478 | 0.98787 | -0.23152 | 21.4323
21 | -0.21829 | -0.055402 | 0.21834 | 0.05543 | 4.4435e-05 | 2.8212e-05 | 0.32829 | 0.32829 | 0.32829 | 0.9902 | -0.18662 | 0.99042 | -0.18239 | 22.5471
22 | 0.012325 | 0.0030893 | -0.012323 | -0.0030884 | 1.7046e-06 | 9.221e-07 | 0.018565 | 0.018565 | 0.018565 | 0.98787 | -0.23152 | 0.98772 | -0.23443 | 5.1002
23 | 0.19472 | 0.04932 | -0.19461 | -0.049252 | 0.00010679 | 6.7668e-05 | 0.29349 | 0.29349 | 0.29349 | 0.98787 | -0.23152 | 0.98728 | -0.24295 | 20.1573
24 | -0.2255 | -0.057224 | 0.2257 | 0.057352 | 0.00020089 | 0.00012761 | 0.33904 | 0.33904 | 0.33904 | 0.99042 | -0.18239 | 0.99138 | -0.16389 | 23.2857
25 | 0.0063798 | 0.0015989 | -0.0063793 | -0.0015988 | 4.4157e-07 | 1.1947e-07 | 0.0096113 | 0.0096113 | 0.0096113 | 0.98772 | -0.23443 | 0.98764 | -0.23588 | 2.6405
26 | 0.0059431 | 0.0014895 | -0.0059426 | -0.0014894 | 5.3903e-07 | 1.1551e-07 | 0.0089534 | 0.0089535 | 0.0089535 | 0.98772 | -0.23443 | 0.98762 | -0.23633 | 2.4598
27 | 0.17916 | 0.045379 | -0.17903 | -0.045297 | 0.00013021 | 8.2359e-05 | 0.2702 | 0.2702 | 0.2702 | 0.98728 | -0.24295 | 0.98649 | -0.25809 | 18.5576
28 | -0.2257 | -0.057352 | 0.22603 | 0.057563 | 0.0003327 | 0.00021133 | 0.33904 | 0.33904 | 0.33904 | 0.99138 | -0.16389 | 0.99298 | -0.13332 | 23.2857
29 | 0.0033648 | 0.0008433 | -0.0033648 | -0.00084331 | 1.2064e-08 | -8.2979e-09 | 0.0050696 | 0.0050696 | 0.0050696 | 0.98764 | -0.23588 | 0.98764 | -0.23596 | 1.3927
30 | 0.17903 | 0.045297 | -0.17893 | -0.045234 | 9.8826e-05 | 6.2512e-05 | 0.2702 | 0.2702 | 0.2702 | 0.98649 | -0.25809 | 0.9859 | -0.2696 | 18.5576
31 | 0.12823 | 0.032731 | -0.12777 | -0.032443 | 0.000451 | 0.00028822 | 0.19236 | 0.19236 | 0.19236 | 0.99298 | -0.13332 | 0.98916 | -0.20639 | 52.8469
32 | -0.35425 | -0.090294 | 0.35488 | 0.09069 | 0.00062119 | 0.00039634 | 0.5314 | 0.5314 | 0.5314 | 0.99298 | -0.13332 | 0.99488 | -0.097058 | 36.4973
33 | 0.16257 | 0.041133 | -0.1625 | -0.041089 | 6.9666e-05 | 4.3958e-05 | 0.24551 | 0.24551 | 0.24551 | 0.9859 | -0.2696 | 0.98544 | -0.27854 | 16.8617
34 | 0.01636 | 0.0041014 | -0.016357 | -0.0040996 | 3.1174e-06 | 1.8213e-06 | 0.024692 | 0.024692 | 0.024692 | 0.9859 | -0.2696 | 0.98569 | -0.2736 | 6.7836
35 | 0.11359 | 0.028889 | -0.11354 | -0.028856 | 5.0706e-05 | 3.2392e-05 | 0.17103 | 0.17103 | 0.17103 | 0.98916 | -0.20639 | 0.98868 | -0.21566 | 46.986
36 | -0.36563 | -0.093385 | 0.36568 | 0.093418 | 5.2152e-05 | 3.3281e-05 | 0.54748 | 0.54748 | 0.54748 | 0.99488 | -0.097058 | 0.99504 | -0.094108 | 37.6018
37 | 0.1625 | 0.041089 | -0.16248 | -0.041075 | 2.1685e-05 | 1.3683e-05 | 0.24551 | 0.24551 | 0.24551 | 0.98544 | -0.27854 | 0.98529 | -0.28132 | 16.8617
38 | 0.013688 | 0.0034306 | -0.013687 | -0.0034303 | 6.284e-07 | 3.5215e-07 | 0.020663 | 0.020663 | 0.020663 | 0.98569 | -0.2736 | 0.98564 | -0.27457 | 5.6766
39 | 0.01474 | 0.0036955 | -0.014737 | -0.0036933 | 3.8802e-06 | 2.2184e-06 | 0.022281 | 0.022281 | 0.022281 | 0.98444 | -0.29772 | 0.98416 | -0.30325 | 6.1212
40 | -0.034834 | -0.0087379 | 0.034851 | 0.0087481 | 1.6278e-05 | 1.0219e-05 | 0.052656 | 0.052656 | 0.052656 | 0.98444 | -0.29772 | 0.98494 | -0.28792 | 14.466
41 | -0.040395 | -0.010138 | 0.040412 | 0.010148 | 1.6708e-05 | 1.0541e-05 | 0.061033 | 0.061033 | 0.061033 | 0.98494 | -0.28792 | 0.98539 | -0.27925 | 16.7673
42 | 0.0055447 | 0.0013896 | -0.0055441 | -0.0013895 | 6.2117e-07 | 9.715e-08 | 0.0083768 | 0.0083769 | 0.0083769 | 0.98494 | -0.28792 | 0.98482 | -0.29027 | 2.3013
43 | 0.11354 | 0.028856 | -0.1132 | -0.028635 | 0.00034654 | 0.00022138 | 0.17103 | 0.17103 | 0.17103 | 0.98868 | -0.21566 | 0.98539 | -0.27925 | 46.9861
44 | -0.38498 | -0.098256 | 0.38531 | 0.098468 | 0.00033272 | 0.00021239 | 0.57635 | 0.57635 | 0.57635 | 0.99504 | -0.094108 | 0.99597 | -0.076236 | 39.5843
45 | 0.072783 | 0.018486 | -0.072596 | -0.018367 | 0.00018736 | 0.00011939 | 0.11 | 0.11 | 0.11 | 0.98539 | -0.27925 | 0.98262 | -0.33289 | 30.2189
46 | -0.38797 | -0.099134 | 0.38847 | 0.099453 | 0.00049981 | 0.00031905 | 0.58032 | 0.58032 | 0.58032 | 0.99597 | -0.076236 | 0.99738 | -0.049634 | 39.8569
47 | 0.069897 | 0.017691 | -0.069826 | -0.017646 | 7.0483e-05 | 4.4897e-05 | 0.10591 | 0.10591 | 0.10591 | 0.98262 | -0.33289 | 0.98154 | -0.35392 | 29.096
48 | 0.066694 | 0.016861 | -0.066598 | -0.0168 | 9.5615e-05 | 6.0879e-05 | 0.10116 | 0.10116 | 0.10116 | 0.98154 | -0.35392 | 0.98 | -0.38386 | 27.7913
49 | 0.16018 | 0.040499 | -0.16014 | -0.040473 | 4.2162e-05 | 2.6593e-05 | 0.24204 | 0.24204 | 0.24204 | 0.98529 | -0.28132 | 0.98501 | -0.28681 | 16.6235
50 | -0.0040582 | -0.0010171 | 0.0040584 | 0.0010171 | 1.4351e-07 | -3.5193e-08 | 0.0061615 | 0.0061614 | 0.0061615 | 0.98008 | -0.38296 | 0.98012 | -0.38221 | 1.6927
51 | -0.0068658 | -0.0017207 | 0.0068668 | 0.001721 | 9.7054e-07 | 3.2089e-07 | 0.010424 | 0.010424 | 0.010424 | 0.98012 | -0.38221 | 0.98027 | -0.37925 | 2.8636
52 | 0.15757 | 0.03983 | -0.15753 | -0.039801 | 4.5671e-05 | 2.8792e-05 | 0.23816 | 0.23816 | 0.23816 | 0.98501 | -0.28681 | 0.9847 | -0.29286 | 16.3572
53 | -0.38847 | -0.099453 | 0.38896 | 0.099767 | 0.00049148 | 0.00031373 | 0.58032 | 0.58032 | 0.58032 | 0.99738 | -0.049634 | 0.99875 | -0.023547 | 39.8568
54 | -0.43014 | -0.11011 | 0.43063 | 0.11042 | 0.0004911 | 0.00031364 | 0.64166 | 0.64166 | 0.64166 | 0.99875 | -0.023547 | 1 | 0 | 44.0703
55 | 0.0045065 | 0.0011291 | -0.0045062 | -0.0011291 | 3.0244e-07 | -4.0561e-08 | 0.0067139 | 0.006714 | 0.006714 | 0.99875 | -0.023547 | 0.99868 | -0.024956 | 1.8445
56 | 0.036667 | 0.0092097 | -0.036632 | -0.0091881 | 3.4371e-05 | 2.1596e-05 | 0.054636 | 0.054636 | 0.054636 | 0.99875 | -0.023547 | 0.99773 | -0.043211 | 15.0098
57 | 0.069963 | 0.017649 | -0.069962 | -0.017648 | 4.3582e-07 | 2.7752e-07 | 0.10415 | 0.10415 | 0.10415 | 1 | 0 | 0.99999 | -0.00013011 | 28.6116
58 | 0.0022185 | 0.00055578 | -0.0022184 | -0.00055598 | 8.0533e-08 | -2.0563e-07 | 0.0033054 | 0.0033055 | 0.0033055 | 0.99868 | -0.024956 | 0.99864 | -0.025718 | 0.9081
59 | 0.025137 | 0.0063071 | -0.025119 | -0.0062959 | 1.8165e-05 | 1.1176e-05 | 0.037492 | 0.037492 | 0.037492 | 0.99773 | -0.043211 | 0.99695 | -0.058379 | 10.3
60 | -0.017592 | -0.0044101 | 0.017595 | 0.0044119 | 3.1132e-06 | 1.834e-06 | 0.026202 | 0.026202 | 0.026202 | 0.99908 | -0.017578 | 0.99928 | -0.013865 | 7.1984
61 | 0.017592 | 0.0044101 | -0.01759 | -0.0044089 | 2.063e-06 | 1.2154e-06 | 0.026202 | 0.026202 | 0.026202 | 0.99908 | -0.017578 | 0.99895 | -0.020039 | 7.1984
62 | 0.048954 | 0.012364 | -0.04884 | -0.012292 | 0.00011396 | 7.2185e-05 | 0.072931 | 0.072931 | 0.072931 | 0.99928 | -0.013865 | 0.99674 | -0.062562 | 20.0361
63 | -0.06655 | -0.016776 | 0.066593 | 0.016804 | 4.3769e-05 | 2.7857e-05 | 0.099133 | 0.099133 | 0.099133 | 0.99928 | -0.013865 | 0.99999 | -0.00013011 | 27.2344
64 | 0.012044 | 0.0030188 | -0.012042 | -0.0030181 | 1.2096e-06 | 6.4292e-07 | 0.01794 | 0.01794 | 0.01794 | 0.99895 | -0.020039 | 0.99885 | -0.022148 | 4.9286
65 | 0.0098246 | 0.0024629 | -0.0098211 | -0.0024612 | 3.5095e-06 | 1.6788e-06 | 0.014664 | 0.014664 | 0.014664 | 0.99695 | -0.058379 | 0.99656 | -0.065878 | 4.0287
66 | 0.04884 | 0.012292 | -0.048797 | -0.012265 | 4.3456e-05 | 2.7528e-05 | 0.072931 | 0.072931 | 0.072931 | 0.99674 | -0.062562 | 0.99577 | -0.081197 | 20.0361
67 | 0.0093626 | 0.0023465 | -0.0093624 | -0.0023464 | 1.3998e-07 | 6.4475e-08 | 0.013948 | 0.013948 | 0.013948 | 0.99885 | -0.022148 | 0.99883 | -0.022461 | 3.8318
68 | -0.0044571 | -0.0011171 | 0.0044571 | 0.0011171 | 2.2847e-08 | -3.4597e-09 | 0.0066405 | 0.0066405 | 0.0066405 | 0.99876 | -0.023775 | 0.99877 | -0.023668 | 1.8243
69 | -0.0059839 | -0.0014997 | 0.0059842 | 0.0014998 | 3.4387e-07 | 6.9076e-08 | 0.0089151 | 0.0089151 | 0.0089151 | 0.99877 | -0.023668 | 0.99883 | -0.022461 | 2.4492
70 | -0.0043276 | -0.0010846 | 0.0043279 | 0.0010846 | 2.4747e-07 | -3.6843e-08 | 0.0065487 | 0.0065486 | 0.0065487 | 0.98334 | -0.31922 | 0.9834 | -0.31802 | 1.7991
71 | 0.063939 | 0.016082 | -0.063888 | -0.01605 | 5.1466e-05 | 3.2753e-05 | 0.096769 | 0.096769 | 0.096769 | 0.9834 | -0.31802 | 0.98254 | -0.33489 | 26.585
72 | 0.082371 | 0.020837 | -0.082152 | -0.020697 | 0.00021961 | 0.00014007 | 0.12471 | 0.12471 | 0.12471 | 0.9834 | -0.31802 | 0.98054 | -0.37375 | 34.2603
73 | -0.15064 | -0.038004 | 0.15079 | 0.038103 | 0.00015597 | 9.9413e-05 | 0.22803 | 0.22803 | 0.22803 | 0.9834 | -0.31802 | 0.98451 | -0.29642 | 31.3222
74 | 0.060414 | 0.015179 | -0.060414 | -0.015179 | 6.2877e-07 | 3.9988e-07 | 0.091509 | 0.091509 | 0.091509 | 0.98254 | -0.33489 | 0.98253 | -0.33511 | 25.1397
75 | 0.073127 | 0.018435 | -0.073018 | -0.018366 | 0.00010876 | 6.9313e-05 | 0.11101 | 0.11101 | 0.11101 | 0.98054 | -0.37375 | 0.97895 | -0.40488 | 30.498
76 | -0.15475 | -0.039096 | 0.15478 | 0.039112 | 2.6462e-05 | 1.6673e-05 | 0.23401 | 0.23401 | 0.23401 | 0.98451 | -0.29642 | 0.9847 | -0.29286 | 16.0722
77 | 0.052321 | 0.01315 | -0.052274 | -0.013121 | 4.7019e-05 | 2.984e-05 | 0.079253 | 0.079253 | 0.079253 | 0.98253 | -0.33511 | 0.98156 | -0.35395 | 21.7727
78 | 0.068523 | 0.017239 | -0.068454 | -0.017195 | 6.8429e-05 | 4.3583e-05 | 0.10418 | 0.10418 | 0.10418 | 0.97895 | -0.40488 | 0.97788 | -0.42581 | 28.6207
79 | 0.017091 | 0.0042865 | -0.017081 | -0.004281 | 9.2824e-06 | 5.475e-06 | 0.02591 | 0.02591 | 0.02591 | 0.98156 | -0.35395 | 0.98098 | -0.36535 | 7.1182
80 | 0.035183 | 0.0088341 | -0.035165 | -0.0088227 | 1.822e-05 | 1.1445e-05 | 0.053342 | 0.053343 | 0.053343 | 0.98156 | -0.35395 | 0.98101 | -0.36481 | 14.6545
81 | 0.05309 | 0.013345 | -0.053041 | -0.013313 | 4.998e-05 | 3.1731e-05 | 0.080801 | 0.080801 | 0.080801 | 0.97788 | -0.42581 | 0.97687 | -0.44554 | 22.198
82 | 0.044753 | 0.011251 | -0.044722 | -0.011232 | 3.0408e-05 | 1.9226e-05 | 0.066888 | 0.066888 | 0.066888 | 0.99577 | -0.081197 | 0.99503 | -0.095437 | 18.3759
83 | -0.035928 | -0.0090227 | 0.035936 | 0.0090279 | 8.412e-06 | 5.2829e-06 | 0.053755 | 0.053755 | 0.053755 | 0.99465 | -0.10279 | 0.9949 | -0.097884 | 14.7679
84 | 0.035928 | 0.0090227 | -0.035881 | -0.0089936 | 4.6306e-05 | 2.9082e-05 | 0.053755 | 0.053755 | 0.053755 | 0.99465 | -0.10279 | 0.99325 | -0.12984 | 14.768
85 | -0.040791 | -0.010245 | 0.040796 | 0.010248 | 4.7651e-06 | 3.0054e-06 | 0.061016 | 0.061016 | 0.061016 | 0.9949 | -0.097884 | 0.99503 | -0.095437 | 16.7627
86 | 0.035881 | 0.0089936 | -0.035879 | -0.0089922 | 2.2402e-06 | 1.407e-06 | 0.053755 | 0.053755 | 0.053755 | 0.99325 | -0.12984 | 0.99318 | -0.13115 | 14.768
87 | 0.060286 | 0.015218 | -0.060197 | -0.015161 | 8.8709e-05 | 5.6419e-05 | 0.091576 | 0.091576 | 0.091576 | 0.98 | -0.38386 | 0.97842 | -0.41463 | 25.1582
88 | 0.0074191 | 0.0018592 | -0.007419 | -0.0018592 | 2.4808e-08 | 8.8534e-09 | 0.011078 | 0.011078 | 0.011078 | 0.99656 | -0.065878 | 0.99655 | -0.065948 | 3.0433
89 | 0.0040073 | 0.0010041 | -0.0040072 | -0.0010042 | 1.138e-07 | -3.76e-08 | 0.0059835 | 0.0059836 | 0.0059836 | 0.99655 | -0.065948 | 0.99652 | -0.066544 | 1.6438
90 | 0.0040072 | 0.0010042 | -0.004007 | -0.0010042 | 2.5798e-07 | -8.5203e-08 | 0.0059836 | 0.0059837 | 0.0059837 | 0.99652 | -0.066544 | 0.99645 | -0.067896 | 1.6439
91 | 0.014622 | 0.0036669 | -0.014618 | -0.0036647 | 3.8026e-06 | 2.1778e-06 | 0.022274 | 0.022274 | 0.022274 | 0.97687 | -0.44554 | 0.9766 | -0.451 | 6.1192
92 | 0.038418 | 0.0096463 | -0.038401 | -0.0096352 | 1.75e-05 | 1.103e-05 | 0.058527 | 0.058527 | 0.058527 | 0.97687 | -0.44554 | 0.97639 | -0.4551 | 16.0788
93 | 0.011194 | 0.0028065 | -0.011192 | -0.0028053 | 2.2129e-06 | 1.1625e-06 | 0.017056 | 0.017056 | 0.017056 | 0.9766 | -0.451 | 0.97639 | -0.45515 | 4.6858
94 | 0.035036 | 0.008792 | -0.035006 | -0.0087733 | 2.9765e-05 | 1.8702e-05 | 0.053399 | 0.053399 | 0.053399 | 0.97639 | -0.4551 | 0.97548 | -0.47293 | 14.6701
95 | 0.011192 | 0.0028053 | -0.01119 | -0.0028045 | 1.5598e-06 | 8.1948e-07 | 0.017056 | 0.017056 | 0.017056 | 0.97639 | -0.45515 | 0.97624 | -0.45808 | 4.6858
96 | 0.0033246 | 0.00083305 | -0.0033244 | -0.00083317 | 1.9054e-07 | -1.2467e-07 | 0.0050713 | 0.0050714 | 0.0050714 | 0.97548 | -0.47293 | 0.97542 | -0.47413 | 1.3932
97 | 0.032883 | 0.0082508 | -0.032873 | -0.0082447 | 9.76e-06 | 6.1144e-06 | 0.049881 | 0.049881 | 0.049881 | 0.98101 | -0.36481 | 0.98069 | -0.37103 | 13.7037
98 | 0.0026209 | 0.00065683 | -0.0026209 | -0.00065686 | 2.166e-08 | -3.2208e-08 | 0.003977 | 0.003977 | 0.003977 | 0.98063 | -0.37228 | 0.98062 | -0.37245 | 1.0926
99 | -0.0041535 | -0.0010409 | 0.0041537 | 0.0010409 | 2.4605e-07 | -5.0935e-08 | 0.0063025 | 0.0063025 | 0.0063025 | 0.98063 | -0.37228 | 0.98069 | -0.37103 | 1.7315
100 | 0.02872 | 0.0072038 | -0.028713 | -0.0071993 | 7.1761e-06 | 4.4656e-06 | 0.043579 | 0.043579 | 0.043579 | 0.98069 | -0.37103 | 0.98042 | -0.37628 | 11.9723
101 | 0.010633 | 0.0026653 | -0.010632 | -0.0026646 | 1.5033e-06 | 7.6806e-07 | 0.016138 | 0.016138 | 0.016138 | 0.98042 | -0.37628 | 0.98027 | -0.37925 | 4.4336
102 | 0.012668 | 0.0031777 | -0.012658 | -0.0031724 | 9.6913e-06 | 5.3216e-06 | 0.019227 | 0.019227 | 0.019227 | 0.98042 | -0.37628 | 0.9796 | -0.39234 | 5.2823

## res_trafo
| p_hv_mw | q_hv_mvar | p_lv_mw | q_lv_mvar | pl_mw | ql_mvar | i_hv_ka | i_lv_ka | vm_hv_pu | va_hv_degree | vm_lv_pu | va_lv_degree | loading_percent
0 | -1.2729e-15 | -1.3162e-15 | 0.00165 | 1.2699e-07 | 0.00165 | 1.2699e-07 | 5.2857e-17 | 0.0023815 | 0.99998 | 149.9956 | 1 | 0 | 0.2619

## res_ext_grid
| p_mw | q_mvar
0 | 0.50635 | 0.1291

## res_load
| p_mw | q_mvar
0 | 0.0067584 | 0.0016938
1 | 0.0061405 | 0.001539
2 | 0.0029479 | 0.00073881
3 | 0.0047184 | 0.0011826
4 | 0.0027481 | 0.00068873
5 | 0.0079605 | 0.0019951
6 | 0.0025962 | 0.00065066
7 | 0.008865 | 0.0022218
8 | 0.0018293 | 0.00045845
9 | 0.007492 | 0.0018777
10 | 0.0077662 | 0.0019464
11 | 0.0046033 | 0.0011537
12 | 0.0023101 | 0.00057896
13 | 0.0048165 | 0.0012071
14 | 0.0028901 | 0.00072432
15 | 0.0049841 | 0.0012491
16 | 0.0029216 | 0.00073222
17 | 0.0071579 | 0.0017939
18 | 0.015454 | 0.0038732
19 | 0.0030145 | 0.00075551
20 | 0.0059426 | 0.0014894
21 | 0.0033648 | 0.00084331
22 | 0.014182 | 0.0035542
23 | 0.010752 | 0.0026948
24 | 0.0026693 | 0.00066898
25 | 0.014737 | 0.0036933
26 | 0.019302 | 0.0048375
27 | 0.0026566 | 0.00066581
28 | 0.0055441 | 0.0013895
29 | 0.002699 | 0.00067645
30 | 0.0031327 | 0.00078514
31 | 0.0022968 | 0.00057562
32 | 0.0040582 | 0.0010171
33 | 0.0028074 | 0.00070361
34 | 0.013687 | 0.0034303
35 | 0.0025661 | 0.00064313
36 | 0.0041065 | 0.0010292
37 | 0.0022877 | 0.00057335
38 | 0.011495 | 0.002881
39 | 0.0055467 | 0.0013901
40 | 0.0033689 | 0.00084434
41 | 0.0022184 | 0.00055598
42 | 0.015294 | 0.0038331
43 | 0.0026798 | 0.00067163
44 | 0.0044571 | 0.0011171
45 | 0.0015268 | 0.00038264
46 | 0.0033782 | 0.00084666
47 | 0.0043276 | 0.0010846
48 | 0.0034738 | 0.00087061
49 | 0.0090245 | 0.0022617
50 | 0.0039604 | 0.00099258
51 | 0.0080926 | 0.0020282
52 | 0.0044954 | 0.0011267
53 | 0.0027466 | 0.00068837
54 | 0.015364 | 0.0038506
55 | 0.0040441 | 0.0010136
56 | 0.0048549 | 0.0012167
57 | 0.0039265 | 0.00098408
58 | 0.0063124 | 0.001582
59 | 0.0024021 | 0.00060201
60 | 0.0034117 | 0.00085505
61 | 0.004007 | 0.0010042
62 | 0.035879 | 0.0089922
63 | 0.0085156 | 0.0021342
64 | 0.0034243 | 0.00085822
65 | 0.0033647 | 0.00084329
66 | 0.031682 | 0.0079402
67 | 0.01119 | 0.0028045
68 | 0.0033244 | 0.00083317
69 | 0.017081 | 0.004281
70 | 0.0022818 | 0.00057188
71 | 0.0015326 | 0.0003841
72 | 0.0026209 | 0.00065686
73 | 0.0054117 | 0.0013563
74 | 0.0037649 | 0.00094357
75 | 0.012658 | 0.0031724

## dtypes
| element | column | dtype
0 | bus | name | object
1 | bus | vn_kv | float64
2 | bus | type | object
3 | bus | zone | object
4 | bus | in_service | bool
5 | load | name | object
6 | load | bus | uint32
7 | load | p_mw | float64
8 | load | q_mvar | float64
9 | load | const_z_percent | float64
10 | load | const_i_percent | float64
11 | load | sn_mva | float64
12 | load | scaling | float64
13 | load | in_service | bool
14 | load | type | object
15 | ext_grid | name | object
16 | ext_grid | bus | uint32
17 | ext_grid | vm_pu | float64
18 | ext_grid | va_degree | float64
19 | ext_grid | slack_weight | float64
20 | ext_grid | in_service | bool
21 | line | name | object
22 | line | std_type | object
23 | line | from_bus | uint32
24 | line | to_bus | uint32
25 | line | length_km | float64
26 | line | r_ohm_per_km | float64
27 | line | x_ohm_per_km | float64
28 | line | c_nf_per_km | float64
29 | line | g_us_per_km | float64
30 | line | max_i_ka | float64
31 | line | df | float64
32 | line | parallel | uint32
33 | line | type | object
34 | line | in_service | bool
35 | trafo | name | object
36 | trafo | std_type | object
37 | trafo | hv_bus | uint32
38 | trafo | lv_bus | uint32
39 | trafo | sn_mva | float64
40 | trafo | vn_hv_kv | float64
41 | trafo | vn_lv_kv | float64
42 | trafo | vk_percent | float64
43 | trafo | vkr_percent | float64
44 | trafo | pfe_kw | float64
45 | trafo | i0_percent | float64
46 | trafo | shift_degree | float64
47 | trafo | tap_side | object
48 | trafo | tap_neutral | int32
49 | trafo | tap_min | int32
50 | trafo | tap_max | int32
51 | trafo | tap_step_percent | float64
52 | trafo | tap_step_degree | float64
53 | trafo | tap_pos | int32
54 | trafo | tap_phase_shifter | bool
55 | trafo | parallel | uint32
56 | trafo | df | float64
57 | trafo | in_service | bool
58 | line_geodata | coords | object
59 | bus_geodata | x | float64
60 | bus_geodata | y | float64
61 | bus_geodata | coords | object
62 | res_bus | vm_pu | float64
63 | res_bus | va_degree | float64
64 | res_bus | p_mw | float64
65 | res_bus | q_mvar | float64
66 | res_line | p_from_mw | float64
67 | res_line | q_from_mvar | float64
68 | res_line | p_to_mw | float64
69 | res_line | q_to_mvar | float64
70 | res_line | pl_mw | float64
71 | res_line | ql_mvar | float64
72 | res_line | i_from_ka | float64
73 | res_line | i_to_ka | float64
74 | res_line | i_ka | float64
75 | res_line | vm_from_pu | float64
76 | res_line | va_from_degree | float64
77 | res_line | vm_to_pu | float64
78 | res_line | va_to_degree | float64
79 | res_line | loading_percent | float64
80 | res_trafo | p_hv_mw | float64
81 | res_trafo | q_hv_mvar | float64
82 | res_trafo | p_lv_mw | float64
83 | res_trafo | q_lv_mvar | float64
84 | res_trafo | pl_mw | float64
85 | res_trafo | ql_mvar | float64
86 | res_trafo | i_hv_ka | float64
87 | res_trafo | i_lv_ka | float64
88 | res_trafo | vm_hv_pu | float64
89 | res_trafo | va_hv_degree | float64
90 | res_trafo | vm_lv_pu | float64
91 | res_trafo | va_lv_degree | float64
92 | res_trafo | loading_percent | float64
93 | res_ext_grid | p_mw | float64
94 | res_ext_grid | q_mvar | float64
95 | res_load | p_mw | float64
96 | res_load | q_mvar | float64

## parameters
| version | format_version | converged | OPF_converged | name | f_hz | sn_mva
0 | 2.14.6 | 2.14.0 | TRUE | FALSE |  | 50 | 1