## bus
| name | vn_kv | type | zone | in_service
0 | bus_LV_2125-9_0_4_node_0 | 0.4 | n |  | TRUE
1 | bus_LV_2125-9_0_4_node_1 | 0.4 | n |  | TRUE
2 | bus_LV_2125-9_0_4_node_3 | 0.4 | n |  | TRUE
3 | bus_LV_2125-9_0_4_node_5 | 0.4 | n |  | TRUE
4 | bus_LV_2125-9_0_4_node_4 | 0.4 | n |  | TRUE
5 | bus_LV_2125-9_0_4_node_24 | 0.4 | n |  | TRUE
6 | bus_LV_2125-9_0_4_node_22 | 0.4 | n |  | TRUE
7 | bus_LV_2125-9_0_4_node_9 | 0.4 | n |  | TRUE
8 | bus_LV_2125-9_0_4_node_7 | 0.4 | n |  | TRUE
9 | bus_LV_2125-9_0_4_node_8 | 0.4 | n |  | TRUE
10 | bus_LV_2125-9_0_4_node_12 | 0.4 | n |  | TRUE
11 | bus_LV_2125-9_0_4_node_41 | 0.4 | n |  | TRUE
12 | bus_LV_2125-9_0_4_node_39 | 0.4 | n |  | TRUE
13 | bus_LV_2125-9_0_4_node_17 | 0.4 | n |  | TRUE
14 | bus_LV_2125-9_0_4_node_25 | 0.4 | n |  | TRUE
15 | bus_LV_2125-9_0_4_node_38 | 0.4 | n |  | TRUE
16 | bus_LV_2125-9_0_4_node_27 | 0.4 | n |  | TRUE
17 | bus_LV_2125-9_0_4_node_33 | 0.4 | n |  | TRUE
18 | bus_LV_2125-9_0_4_node_48 | 0.4 | n |  | TRUE
19 | bus_LV_2125-9_0_4_node_23 | 0.4 | n |  | TRUE
20 | bus_LV_2125-9_0_4_node_11 | 0.4 | n |  | TRUE
21 | bus_LV_2125-9_0_4_node_20 | 0.4 | n |  | TRUE
22 | bus_LV_2125-9_0_4_node_18 | 0.4 | n |  | TRUE
23 | bus_LV_2125-9_0_4_node_35 | 0.4 | n |  | TRUE
24 | bus_LV_2125-9_0_4_node_10 | 0.4 | n |  | TRUE
25 | bus_LV_2125-9_0_4_node_14 | 0.4 | n |  | TRUE
26 | bus_LV_2125-9_0_4_node_15 | 0.4 | n |  | TRUE
27 | bus_LV_2125-9_0_4_node_16 | 0.4 | n |  | TRUE
28 | bus_LV_2125-9_0_4_node_32 | 0.4 | n |  | TRUE
29 | bus_LV_2125-9_0_4_node_30 | 0.4 | n |  | TRUE
30 | bus_LV_2125-9_0_4_node_74 | 0.4 | n |  | TRUE
31 | bus_LV_2125-9_0_4_node_19 | 0.4 | n |  | TRUE
32 | bus_LV_2125-9_0_4_node_51 | 0.4 | n |  | TRUE
33 | bus_LV_2125-9_0_4_node_49 | 0.4 | n |  | TRUE
34 | bus_LV_2125-9_0_4_node_36 | 0.4 | n |  | TRUE
35 | bus_LV_2125-9_0_4_node_29 | 0.4 | n |  | TRUE
36 | bus_LV_2125-9_0_4_node_31 | 0.4 | n |  | TRUE
37 | bus_LV_2125-9_0_4_node_21 | 0.4 | n |  | TRUE
38 | bus_LV_2125-9_0_4_node_66 | 0.4 | n |  | TRUE
39 | bus_LV_2125-9_0_4_node_50 | 0.4 | n |  | TRUE
40 | bus_LV_2125-9_0_4_node_71 | 0.4 | n |  | TRUE
41 | bus_LV_2125-9_0_4_node_63 | 0.4 | n |  | TRUE
42 | bus_LV_2125-9_0_4_node_34 | 0.4 | n |  | TRUE
43 | bus_LV_2125-9_0_4_node_47 | 0.4 | n |  | TRUE
44 | bus_LV_2125-9_0_4_node_62 | 0.4 | n |  | TRUE
45 | bus_LV_2125-9_0_4_node_64 | 0.4 | n |  | TRUE
46 | bus_LV_2125-9_0_4_node_37 | 0.4 | n |  | TRUE
47 | bus_LV_2125-9_0_4_node_42 | 0.4 | n |  | TRUE
48 | bus_LV_2125-9_0_4_node_43 | 0.4 | n |  | TRUE
49 | bus_LV_2125-9_0_4_node_44 | 0.4 | n |  | TRUE
50 | bus_LV_2125-9_0_4_node_46 | 0.4 | n |  | TRUE
51 | bus_LV_2125-9_0_4_node_52 | 0.4 | n |  | TRUE
52 | bus_LV_2125-9_0_4_node_53 | 0.4 | n |  | TRUE
53 | bus_LV_2125-9_0_4_node_61 | 0.4 | n |  | TRUE
54 | bus_LV_2125-9_0_4_node_67 | 0.4 | n |  | TRUE
55 | bus_LV_2125-9_0_4_node_68 | 0.4 | n |  | TRUE
56 | bus_LV_2125-9_0_4_node_54 | 0.4 | n |  | TRUE
57 | bus_LV_2125-9_0_4_node_55 | 0.4 | n |  | TRUE
58 | bus_LV_2125-9_0_4_node_56 | 0.4 | n |  | TRUE
59 | bus_LV_2125-9_0_4_node_57 | 0.4 | n |  | TRUE
60 | bus_LV_2125-9_0_4_node_58 | 0.4 | n |  | TRUE
61 | bus_LV_2125-9_0_4_node_72 | 0.4 | n |  | TRUE
62 | bus_LV_2125-9_0_4_node_59 | 0.4 | n |  | TRUE
63 | bus_LV_2125-9_0_4_node_60 | 0.4 | n |  | TRUE
64 | bus_LV_2125-9_0_4_node_65 | 0.4 | n |  | TRUE
65 | bus_LV_2125-9_0_4_node_69 | 0.4 | n |  | TRUE
66 | bus_LV_2125-9_0_4_node_73 | 0.4 | n |  | TRUE
67 | bus_LV_2125-9_0_4_node_70 | 0.4 | n |  | TRUE
68 | bus_MV_32_0_node_67 | 20 | n |  | TRUE

## load
| name | bus | p_mw | q_mvar | const_z_percent | const_i_percent | sn_mva | scaling | in_service | type
0 | LV_2125-9_0_4_load_0 | 0 | 0.027842 | 0.0069778 | 0 | 0 |  | 1 | TRUE | wye
1 | LV_2125-9_0_4_load_1 | 1 | 0.0085937 | 0.0021538 | 0 | 0 |  | 1 | TRUE | wye
2 | LV_2125-9_0_4_load_24 | 5 | 0.016033 | 0.0040182 | 0 | 0 |  | 1 | TRUE | wye
3 | LV_2125-9_0_4_load_22 | 6 | 0.0608 | 0.015238 | 0 | 0 |  | 1 | TRUE | wye
4 | LV_2125-9_0_4_load_9 | 7 | 0.027784 | 0.0069633 | 0 | 0 |  | 1 | TRUE | wye
5 | LV_2125-9_0_4_load_41 | 11 | 0.045468 | 0.011395 | 0 | 0 |  | 1 | TRUE | wye
6 | LV_2125-9_0_4_load_39 | 12 | 0.013899 | 0.0034834 | 0 | 0 |  | 1 | TRUE | wye
7 | LV_2125-9_0_4_load_17 | 13 | 0.028455 | 0.0071315 | 0 | 0 |  | 1 | TRUE | wye
8 | LV_2125-9_0_4_load_38 | 15 | 0.011993 | 0.0030057 | 0 | 0 |  | 1 | TRUE | wye
9 | LV_2125-9_0_4_load_33 | 17 | 0.016007 | 0.0040118 | 0 | 0 |  | 1 | TRUE | wye
10 | LV_2125-9_0_4_load_35 | 23 | 0.012408 | 0.0031098 | 0 | 0 |  | 1 | TRUE | wye
11 | LV_2125-9_0_4_load_14 | 25 | 0.019501 | 0.0048874 | 0 | 0 |  | 1 | TRUE | wye
12 | LV_2125-9_0_4_load_32 | 28 | 0.0065631 | 0.0016449 | 0 | 0 |  | 1 | TRUE | wye
13 | LV_2125-9_0_4_load_30 | 29 | 0.013971 | 0.0035015 | 0 | 0 |  | 1 | TRUE | wye
14 | LV_2125-9_0_4_load_74 | 30 | 0.0047411 | 0.0011882 | 0 | 0 |  | 1 | TRUE | wye
15 | LV_2125-9_0_4_load_51 | 32 | 0.00089361 | 0.00022396 | 0 | 0 |  | 1 | TRUE | wye
16 | LV_2125-9_0_4_load_49 | 33 | 0.0016572 | 0.00041534 | 0 | 0 |  | 1 | TRUE | wye
17 | LV_2125-9_0_4_load_36 | 34 | 0.013446 | 0.0033699 | 0 | 0 |  | 1 | TRUE | wye
18 | LV_2125-9_0_4_load_31 | 36 | 0.016541 | 0.0041455 | 0 | 0 |  | 1 | TRUE | wye
19 | LV_2125-9_0_4_load_50 | 39 | 0.0029966 | 0.00075101 | 0 | 0 |  | 1 | TRUE | wye
20 | LV_2125-9_0_4_load_71 | 40 | 0.00093374 | 0.00023402 | 0 | 0 |  | 1 | TRUE | wye
21 | LV_2125-9_0_4_load_34 | 42 | 0.014689 | 0.0036814 | 0 | 0 |  | 1 | TRUE | wye
22 | LV_2125-9_0_4_load_47 | 43 | 0.0036644 | 0.0009184 | 0 | 0 |  | 1 | TRUE | wye
23 | LV_2125-9_0_4_load_62 | 44 | 0.012775 | 0.0032017 | 0 | 0 |  | 1 | TRUE | wye
24 | LV_2125-9_0_4_load_64 | 45 | 0.012774 | 0.0032015 | 0 | 0 |  | 1 | TRUE | wye
25 | LV_2125-9_0_4_load_37 | 46 | 0.012284 | 0.0030788 | 0 | 0 |  | 1 | TRUE | wye
26 | LV_2125-9_0_4_load_42 | 47 | 0.0036657 | 0.00091871 | 0 | 0 |  | 1 | TRUE | wye
27 | LV_2125-9_0_4_load_43 | 48 | 0.0059341 | 0.0014872 | 0 | 0 |  | 1 | TRUE | wye
28 | LV_2125-9_0_4_load_44 | 49 | 0.0037645 | 0.00094347 | 0 | 0 |  | 1 | TRUE | wye
29 | LV_2125-9_0_4_load_46 | 50 | 0.0034397 | 0.00086207 | 0 | 0 |  | 1 | TRUE | wye
30 | LV_2125-9_0_4_load_52 | 51 | 0.0040276 | 0.0010094 | 0 | 0 |  | 1 | TRUE | wye
31 | LV_2125-9_0_4_load_53 | 52 | 0.0041027 | 0.0010282 | 0 | 0 |  | 1 | TRUE | wye
32 | LV_2125-9_0_4_load_61 | 53 | 0.008837 | 0.0022148 | 0 | 0 |  | 1 | TRUE | wye
33 | LV_2125-9_0_4_load_54 | 56 | 0.0046237 | 0.0011588 | 0 | 0 |  | 1 | TRUE | wye
34 | LV_2125-9_0_4_load_55 | 57 | 0.00055598 | 0.00013934 | 0 | 0 |  | 1 | TRUE | wye
35 | LV_2125-9_0_4_load_56 | 58 | 0.0022118 | 0.00055433 | 0 | 0 |  | 1 | TRUE | wye
36 | LV_2125-9_0_4_load_57 | 59 | 0.00065393 | 0.00016389 | 0 | 0 |  | 1 | TRUE | wye
37 | LV_2125-9_0_4_load_58 | 60 | 0.0012308 | 0.00030847 | 0 | 0 |  | 1 | TRUE | wye
38 | LV_2125-9_0_4_load_59 | 62 | 0.0041847 | 0.0010488 | 0 | 0 |  | 1 | TRUE | wye
39 | LV_2125-9_0_4_load_60 | 63 | 0.0020455 | 0.00051264 | 0 | 0 |  | 1 | TRUE | wye
40 | LV_2125-9_0_4_load_65 | 64 | 0.010642 | 0.0026672 | 0 | 0 |  | 1 | TRUE | wye
41 | LV_2125-9_0_4_load_69 | 65 | 0.00065606 | 0.00016442 | 0 | 0 |  | 1 | TRUE | wye
42 | LV_2125-9_0_4_load_73 | 66 | 0.0040216 | 0.0010079 | 0 | 0 |  | 1 | TRUE | wye
43 | LV_2125-9_0_4_load_70 | 67 | 0.0020154 | 0.0005051 | 0 | 0 |  | 1 | TRUE | wye

## ext_grid
| name | bus | vm_pu | va_degree | slack_weight | in_service
0 |  | 36 | 1 | 0 | 1 | TRUE

## line
| name | std_type | from_bus | to_bus | length_km | r_ohm_per_km | x_ohm_per_km | c_nf_per_km | g_us_per_km | max_i_ka | df | parallel | type | in_service
0 | LV_2125-9_0_4_line_0 |  | 0 | 1 | 0.01969 | 0.125 | 0.08 | 261 | 0 | 0.364 | 1 | 1 | cs | TRUE
1 | LV_2125-9_0_4_line_1 |  | 1 | 2 | 0.036086 | 0.125 | 0.08 | 261 | 0 | 0.364 | 1 | 1 | cs | TRUE
2 | LV_2125-9_0_4_line_2 |  | 2 | 3 | 0.023558 | 0.125 | 0.08 | 261 | 0 | 0.364 | 1 | 1 | cs | TRUE
3 | LV_2125-9_0_4_line_3 |  | 3 | 7 | 0.015924 | 0.125 | 0.08 | 261 | 0 | 0.364 | 1 | 1 | cs | TRUE
4 | LV_2125-9_0_4_line_4 |  | 4 | 5 | 0.021573 | 0.125 | 0.08 | 261 | 0 | 0.364 | 1 | 1 | cs | TRUE
5 | LV_2125-9_0_4_line_5 |  | 4 | 6 | 0.048181 | 0.125 | 0.08 | 261 | 0 | 0.364 | 1 | 1 | cs | TRUE
6 | LV_2125-9_0_4_line_6 |  | 5 | 14 | 0.02066 | 0.125 | 0.08 | 261 | 0 | 0.364 | 1 | 1 | cs | TRUE
7 | LV_2125-9_0_4_line_7 |  | 6 | 19 | 0.012733 | 0.125 | 0.08 | 261 | 0 | 0.364 | 1 | 1 | cs | TRUE
8 | LV_2125-9_0_4_line_8 |  | 7 | 24 | 0.030046 | 0.125 | 0.08 | 261 | 0 | 0.364 | 1 | 1 | cs | TRUE
9 | LV_2125-9_0_4_line_9 |  | 8 | 9 | 0.035242 | 0.125 | 0.08 | 261 | 0 | 0.364 | 1 | 1 | cs | TRUE
10 | LV_2125-9_0_4_line_10 |  | 8 | 10 | 0.050776 | 0.125 | 0.08 | 261 | 0 | 0.364 | 1 | 3 | cs | TRUE
11 | LV_2125-9_0_4_line_11 |  | 8 | 11 | 0.041568 | 0.125 | 0.08 | 261 | 0 | 0.364 | 1 | 3 | cs | TRUE
12 | LV_2125-9_0_4_line_12 |  | 9 | 12 | 0.030281 | 0.125 | 0.08 | 261 | 0 | 0.364 | 1 | 1 | cs | TRUE
13 | LV_2125-9_0_4_line_13 |  | 10 | 13 | 0.038036 | 0.125 | 0.08 | 261 | 0 | 0.364 | 1 | 3 | cs | TRUE
14 | LV_2125-9_0_4_line_14 |  | 11 | 26 | 0.033493 | 0.125 | 0.08 | 261 | 0 | 0.364 | 1 | 3 | cs | TRUE
15 | LV_2125-9_0_4_line_15 |  | 13 | 22 | 0.032008 | 0.125 | 0.08 | 261 | 0 | 0.364 | 1 | 3 | cs | TRUE
16 | LV_2125-9_0_4_line_16 |  | 14 | 15 | 0.023034 | 0.125 | 0.08 | 261 | 0 | 0.364 | 1 | 1 | cs | TRUE
17 | LV_2125-9_0_4_line_17 |  | 16 | 17 | 0.052071 | 0.125 | 0.08 | 261 | 0 | 0.364 | 1 | 1 | cs | TRUE
18 | LV_2125-9_0_4_line_18 |  | 16 | 18 | 0.25685 | 0.125 | 0.08 | 261 | 0 | 0.364 | 1 | 1 | cs | TRUE
19 | LV_2125-9_0_4_line_19 |  | 17 | 41 | 0.011673 | 0.125 | 0.08 | 261 | 0 | 0.364 | 1 | 1 | cs | TRUE
20 | LV_2125-9_0_4_line_20 |  | 17 | 37 | 0.03476 | 0.125 | 0.08 | 261 | 0 | 0.364 | 1 | 1 | cs | TRUE
21 | LV_2125-9_0_4_line_21 |  | 18 | 43 | 0.027402 | 0.125 | 0.08 | 261 | 0 | 0.364 | 1 | 1 | cs | TRUE
22 | LV_2125-9_0_4_line_22 |  | 19 | 35 | 0.043237 | 0.125 | 0.08 | 261 | 0 | 0.364 | 1 | 1 | cs | TRUE
23 | LV_2125-9_0_4_line_23 |  | 20 | 21 | 0.013166 | 0.125 | 0.08 | 261 | 0 | 0.364 | 1 | 3 | cs | TRUE
24 | LV_2125-9_0_4_line_24 |  | 20 | 22 | 0.016864 | 0.125 | 0.08 | 261 | 0 | 0.364 | 1 | 3 | cs | TRUE
25 | LV_2125-9_0_4_line_25 |  | 20 | 23 | 0.032262 | 0.125 | 0.08 | 261 | 0 | 0.364 | 1 | 1 | cs | TRUE
26 | LV_2125-9_0_4_line_26 |  | 21 | 30 | 0.012207 | 0.125 | 0.08 | 261 | 0 | 0.364 | 1 | 3 | cs | TRUE
27 | LV_2125-9_0_4_line_27 |  | 23 | 34 | 0.023552 | 0.125 | 0.08 | 261 | 0 | 0.364 | 1 | 1 | cs | TRUE
28 | LV_2125-9_0_4_line_28 |  | 24 | 26 | 0.046404 | 0.125 | 0.08 | 261 | 0 | 0.364 | 1 | 1 | cs | TRUE
29 | LV_2125-9_0_4_line_29 |  | 24 | 25 | 0.013579 | 0.125 | 0.08 | 261 | 0 | 0.364 | 1 | 1 | cs | TRUE
30 | LV_2125-9_0_4_line_30 |  | 26 | 27 | 0.028256 | 0.125 | 0.08 | 261 | 0 | 0.364 | 1 | 3 | cs | TRUE
31 | LV_2125-9_0_4_line_31 |  | 27 | 28 | 0.035731 | 0.125 | 0.08 | 261 | 0 | 0.364 | 1 | 1 | cs | TRUE
32 | LV_2125-9_0_4_line_32 |  | 27 | 29 | 0.030142 | 0.125 | 0.08 | 261 | 0 | 0.364 | 1 | 3 | cs | TRUE
33 | LV_2125-9_0_4_line_33 |  | 28 | 35 | 0.0078145 | 0.125 | 0.08 | 261 | 0 | 0.364 | 1 | 1 | cs | TRUE
34 | LV_2125-9_0_4_line_34 |  | 29 | 36 | 0.059186 | 0.125 | 0.08 | 261 | 0 | 0.364 | 1 | 3 | cs | TRUE
35 | LV_2125-9_0_4_line_35 |  | 30 | 40 | 0.042467 | 0.125 | 0.08 | 261 | 0 | 0.364 | 1 | 3 | cs | TRUE
36 | LV_2125-9_0_4_line_36 |  | 31 | 32 | 0.020216 | 0.125 | 0.08 | 261 | 0 | 0.364 | 1 | 1 | cs | TRUE
37 | LV_2125-9_0_4_line_37 |  | 31 | 33 | 0.034078 | 0.125 | 0.08 | 261 | 0 | 0.364 | 1 | 1 | cs | TRUE
38 | LV_2125-9_0_4_line_38 |  | 32 | 38 | 0.024432 | 0.125 | 0.08 | 261 | 0 | 0.364 | 1 | 1 | cs | TRUE
39 | LV_2125-9_0_4_line_39 |  | 33 | 39 | 0.021583 | 0.125 | 0.08 | 261 | 0 | 0.364 | 1 | 1 | cs | TRUE
40 | LV_2125-9_0_4_line_40 |  | 34 | 46 | 0.029145 | 0.125 | 0.08 | 261 | 0 | 0.364 | 1 | 1 | cs | TRUE
41 | LV_2125-9_0_4_line_41 |  | 35 | 42 | 0.039676 | 0.125 | 0.08 | 261 | 0 | 0.364 | 1 | 1 | cs | TRUE
42 | LV_2125-9_0_4_line_42 |  | 36 | 37 | 0.041262 | 0.125 | 0.08 | 261 | 0 | 0.364 | 1 | 1 | cs | TRUE
43 | LV_2125-9_0_4_line_43 |  | 38 | 54 | 0.008077 | 0.125 | 0.08 | 261 | 0 | 0.364 | 1 | 3 | cs | TRUE
44 | LV_2125-9_0_4_line_44 |  | 38 | 55 | 0.00717 | 0.125 | 0.08 | 261 | 0 | 0.364 | 1 | 3 | cs | TRUE
45 | LV_2125-9_0_4_line_45 |  | 39 | 51 | 0.035864 | 0.125 | 0.08 | 261 | 0 | 0.364 | 1 | 1 | cs | TRUE
46 | LV_2125-9_0_4_line_46 |  | 39 | 52 | 0.031013 | 0.125 | 0.08 | 261 | 0 | 0.364 | 1 | 1 | cs | TRUE
47 | LV_2125-9_0_4_line_47 |  | 40 | 67 | 0.018895 | 0.125 | 0.08 | 261 | 0 | 0.364 | 1 | 3 | cs | TRUE
48 | LV_2125-9_0_4_line_48 |  | 41 | 45 | 0.025721 | 0.125 | 0.08 | 261 | 0 | 0.364 | 1 | 1 | cs | TRUE
49 | LV_2125-9_0_4_line_49 |  | 41 | 44 | 0.026845 | 0.125 | 0.08 | 261 | 0 | 0.364 | 1 | 1 | cs | TRUE
50 | LV_2125-9_0_4_line_50 |  | 43 | 50 | 0.0019358 | 0.125 | 0.08 | 261 | 0 | 0.364 | 1 | 1 | cs | TRUE
51 | LV_2125-9_0_4_line_51 |  | 45 | 64 | 0.024369 | 0.125 | 0.08 | 261 | 0 | 0.364 | 1 | 1 | cs | TRUE
52 | LV_2125-9_0_4_line_52 |  | 47 | 48 | 0.0094433 | 0.125 | 0.08 | 261 | 0 | 0.364 | 1 | 1 | cs | TRUE
53 | LV_2125-9_0_4_line_53 |  | 47 | 49 | 0.01697 | 0.125 | 0.08 | 261 | 0 | 0.364 | 1 | 1 | cs | TRUE
54 | LV_2125-9_0_4_line_54 |  | 49 | 50 | 0.013485 | 0.125 | 0.08 | 261 | 0 | 0.364 | 1 | 1 | cs | TRUE
55 | LV_2125-9_0_4_line_55 |  | 52 | 53 | 0.039186 | 0.125 | 0.08 | 261 | 0 | 0.364 | 1 | 1 | cs | TRUE
56 | LV_2125-9_0_4_line_56 |  | 54 | 65 | 0.030016 | 0.125 | 0.08 | 261 | 0 | 0.364 | 1 | 3 | cs | TRUE
57 | LV_2125-9_0_4_line_57 |  | 55 | 66 | 0.046831 | 0.125 | 0.08 | 261 | 0 | 0.364 | 1 | 1 | cs | TRUE
58 | LV_2125-9_0_4_line_58 |  | 55 | 61 | 0.23493 | 0.125 | 0.08 | 261 | 0 | 0.364 | 1 | 2 | cs | TRUE
59 | LV_2125-9_0_4_line_59 |  | 56 | 57 | 0.0048676 | 0.125 | 0.08 | 261 | 0 | 0.364 | 1 | 1 | cs | TRUE
60 | LV_2125-9_0_4_line_60 |  | 56 | 58 | 0.007581 | 0.125 | 0.08 | 261 | 0 | 0.364 | 1 | 1 | cs | TRUE
61 | LV_2125-9_0_4_line_61 |  | 57 | 59 | 0.025716 | 0.125 | 0.08 | 261 | 0 | 0.364 | 1 | 1 | cs | TRUE
62 | LV_2125-9_0_4_line_62 |  | 58 | 60 | 0.0098509 | 0.125 | 0.08 | 261 | 0 | 0.364 | 1 | 1 | cs | TRUE
63 | LV_2125-9_0_4_line_63 |  | 59 | 61 | 0.020501 | 0.125 | 0.08 | 261 | 0 | 0.364 | 1 | 1 | cs | TRUE
64 | LV_2125-9_0_4_line_64 |  | 60 | 62 | 0.015857 | 0.125 | 0.08 | 261 | 0 | 0.364 | 1 | 1 | cs | TRUE
65 | LV_2125-9_0_4_line_65 |  | 62 | 63 | 0.00063013 | 0.125 | 0.08 | 261 | 0 | 0.364 | 1 | 1 | cs | TRUE
66 | LV_2125-9_0_4_line_66 |  | 65 | 67 | 0.015304 | 0.125 | 0.08 | 261 | 0 | 0.364 | 1 | 3 | cs | TRUE

## trafo
| name | std_type | hv_bus | lv_bus | sn_mva | vn_hv_kv | vn_lv_kv | vk_percent | vkr_percent | pfe_kw | i0_percent | shift_degree | tap_side | tap_neutral | tap_min | tap_max | tap_step_percent | tap_step_degree | tap_pos | tap_phase_shifter | parallel | df | in_service
0 | LV_2125-9_0_4_trafo_31 | 0.63 MVA 20/0.4 kV | 68 | 36 | 0.63 | 20 | 0.4 | 6 | 1.206 | 1.65 | 0.2619 | 150 | hv | 0 | -2 | 2 | 2.5 | 0 | 0 | FALSE | 1 | 1 | TRUE

## line_geodata
| x0 | y0 | x1 | y1 | x2 | y2 | x3 | y3 | x4 | y4 | x5 | y5 | x6 | y6 | x7 | y7 | x8 | y8 | x9 | y9
0 | 2570980.057 | 1162990.9426 | 2570981.9947 | 1162978.1221 | 2570981.1251 | 1162971.4547
1 | 2570976.4577 | 1162935.6718 | 2570981.1251 | 1162971.4547
2 | 2570976.4577 | 1162935.6718 | 2571000.0029 | 1162933.7124
3 | 2571000.0029 | 1162933.7124 | 2571015.8912 | 1162934.7715
4 | 2571100.1087 | 1163110.8409 | 2571100.7263 | 1163118.186 | 2571101.9273 | 1163132.337
5 | 2571100.1087 | 1163110.8409 | 2571095.7089 | 1163062.8615
6 | 2571103.6744 | 1163152.9228 | 2571101.9273 | 1163132.337
7 | 2571094.5461 | 1163050.1814 | 2571095.7089 | 1163062.8615
8 | 2571045.8707 | 1162936.77 | 2571015.8912 | 1162934.7715
9 | 2571070.8732 | 1162838.4328 | 2571071.0545 | 1162845.8468 | 2571071.2068 | 1162851.9936 | 2571071.3886 | 1162859.5076 | 2571085.4968 | 1162860.7291
10 | 2571085.4968 | 1162860.7291 | 2571096.3238 | 1162861.3994 | 2571128.9973 | 1162863.5986 | 2571136.1619 | 1162864.0866
11 | 2571085.4968 | 1162860.7291 | 2571084.8324 | 1162873.8389 | 2571082.6628 | 1162898.8621 | 2571082.7584 | 1162902.1855
12 | 2571070.8732 | 1162838.4328 | 2571075.1299 | 1162837.9453 | 2571101.0944 | 1162836.6661
13 | 2571136.1619 | 1162864.0866 | 2571145.7483 | 1162875.9686 | 2571168.5046 | 1162876.7313
14 | 2571083.7214 | 1162935.6645 | 2571082.7584 | 1162902.1855
15 | 2571199.9165 | 1162875.0966 | 2571194.7657 | 1162877.6115 | 2571168.5046 | 1162876.7313
16 | 2571103.6744 | 1163152.9228 | 2571126.5777 | 1163150.4733
17 | 2571221.2428 | 1162982.0149 | 2571223.7332 | 1162998.1667 | 2571229.4561 | 1163033.4238
18 | 2571229.4561 | 1163033.4238 | 2571232.9844 | 1163055.1623 | 2571240.7708 | 1163084.6954 | 2571240.8916 | 1163093.9106 | 2571238.152 | 1163099.2376 | 2571354.7794 | 1163089.3518 | 2571348.0747 | 1163050.4308 | 2571337.7317 | 1163019.5757
19 | 2571232.8162 | 1162980.2585 | 2571221.2428 | 1162982.0149
20 | 2571221.2428 | 1162982.0149 | 2571215.9455 | 1162947.6674
21 | 2571337.7317 | 1163019.5757 | 2571339.8762 | 1162992.2576
22 | 2571090.6079 | 1163007.1341 | 2571094.5461 | 1163050.1814
23 | 2571200.2731 | 1162858.442 | 2571213.4441 | 1162857.5116
24 | 2571199.9165 | 1162875.0966 | 2571201.4178 | 1162865.5067 | 2571200.2731 | 1162858.442
25 | 2571200.2731 | 1162858.442 | 2571195.2427 | 1162826.5744
26 | 2571213.4441 | 1162857.5116 | 2571225.5683 | 1162856.0911
27 | 2571195.2427 | 1162826.5744 | 2571191.5705 | 1162803.3104
28 | 2571045.8707 | 1162936.77 | 2571050.7474 | 1162939.3589 | 2571069.7928 | 1162943.0577 | 2571084.2987 | 1162942.6097 | 2571083.7214 | 1162935.6645
29 | 2571045.8707 | 1162936.77 | 2571045.6273 | 1162923.193
30 | 2571083.7214 | 1162935.6645 | 2571084.2987 | 1162942.6097 | 2571086.2127 | 1162961.4433 | 2571086.4462 | 1162963.7878
31 | 2571086.4462 | 1162963.7878 | 2571088.6191 | 1162985.4772 | 2571089.8933 | 1162999.3523
32 | 2571086.4462 | 1162963.7878 | 2571116.481 | 1162961.2529
33 | 2571090.6079 | 1163007.1341 | 2571089.8933 | 1162999.3523
34 | 2571116.481 | 1162961.2529 | 2571145.2588 | 1162958.8241 | 2571153.9861 | 1162957.7593 | 2571175.2198 | 1162954.3008
35 | 2571266.0561 | 1162843.9698 | 2571264.6212 | 1162844.6595 | 2571257.0911 | 1162847.8194 | 2571248.7654 | 1162851.2055 | 2571235.8041 | 1162854.3359 | 2571226.4054 | 1162855.993 | 2571225.5683 | 1162856.0911
36 | 2571286.1787 | 1162841.8547 | 2571303.4288 | 1162831.3125
37 | 2571286.1787 | 1162841.8547 | 2571291.8295 | 1162875.4608
38 | 2571324.2762 | 1162818.5717 | 2571303.4288 | 1162831.3125
39 | 2571309.9046 | 1162879.1155 | 2571299.3949 | 1162880.7111 | 2571294.1694 | 1162880.4582 | 2571292.2974 | 1162878.2438 | 2571291.8295 | 1162875.4608
40 | 2571191.5705 | 1162803.3104 | 2571187.0262 | 1162774.5221
41 | 2571090.6079 | 1163007.1341 | 2571130.143 | 1163003.7875
42 | 2571215.9455 | 1162947.6674 | 2571175.2198 | 1162954.3008
43 | 2571324.2762 | 1162818.5717 | 2571321.1917 | 1162811.1049
44 | 2571330.4094 | 1162814.8293 | 2571324.2762 | 1162818.5717
45 | 2571309.9046 | 1162879.1155 | 2571315.1531 | 1162914.5862
46 | 2571309.9046 | 1162879.1155 | 2571340.5688 | 1162874.4776
47 | 2571282.4844 | 1162834.6775 | 2571271.6065 | 1162841.3021 | 2571266.0561 | 1162843.9698
48 | 2571232.8162 | 1162980.2585 | 2571234.4024 | 1162975.593 | 2571235.1013 | 1162971.1874 | 2571232.6253 | 1162955.044
49 | 2571232.8162 | 1162980.2585 | 2571238.5635 | 1162985.5113 | 2571241.0515 | 1162990.0017 | 2571243.2879 | 1163003.7458
50 | 2571339.8762 | 1162992.2576 | 2571340.0277 | 1162990.3277
51 | 2571234.189 | 1162931.1492 | 2571231.575 | 1162941.9228 | 2571231.0684 | 1162944.8934 | 2571232.6253 | 1162955.044
52 | 2571368.6099 | 1162982.7562 | 2571368.931 | 1162982.7747 | 2571377.8637 | 1162984.6218
53 | 2571368.6099 | 1162982.7562 | 2571357.3229 | 1162982.1076 | 2571352.2072 | 1162984.539
54 | 2571352.2072 | 1162984.539 | 2571340.0277 | 1162990.3277 | 2571340.0277 | 1162990.3277
55 | 2571347.0171 | 1162913.1299 | 2571340.5688 | 1162874.4776 | 2571340.5688 | 1162874.4776
56 | 2571321.1917 | 1162811.1049 | 2571295.5551 | 1162826.7175
57 | 2571330.4094 | 1162814.8293 | 2571336.747 | 1162855.3862 | 2571332.4294 | 1162859.2326
58 | 2571330.4094 | 1162814.8293 | 2571360.6765 | 1162795.9306 | 2571372.0251 | 1162788.7172 | 2571386.3117 | 1162779.1552 | 2571391.0091 | 1162790.7387 | 2571403.8805 | 1162844.1376 | 2571435.6983 | 1162837.1935 | 2571444.2472 | 1162880.608 | 2571446.8105 | 1162891.2568 | 2571448.9495 | 1162904.4977
59 | 2571398.577 | 1162913.0017 | 2571403.3767 | 1162912.1914
60 | 2571398.577 | 1162913.0017 | 2571391.1018 | 1162914.2637
61 | 2571403.3767 | 1162912.1914 | 2571428.7341 | 1162907.9105
62 | 2571381.3884 | 1162915.9035 | 2571381.3884 | 1162915.9035 | 2571391.1018 | 1162914.2637
63 | 2571448.9495 | 1162904.4977 | 2571428.7341 | 1162907.9105
64 | 2571366.1561 | 1162915.8833 | 2571376.3687 | 1162913.8153 | 2571381.3884 | 1162915.9035
65 | 2571365.5385 | 1162916.0084 | 2571366.1561 | 1162915.8833
66 | 2571295.5551 | 1162826.7175 | 2571282.4844 | 1162834.6775

## bus_geodata
| x | y | coords
0 | 2570980.057 | 1162990.9426
1 | 2570981.1251 | 1162971.4547
2 | 2570976.4577 | 1162935.6718
3 | 2571000.0029 | 1162933.7124
4 | 2571100.1087 | 1163110.8409
5 | 2571101.9273 | 1163132.337
6 | 2571095.7089 | 1163062.8615
7 | 2571015.8912 | 1162934.7715
8 | 2571085.4968 | 1162860.7291
9 | 2571070.8732 | 1162838.4328
10 | 2571136.1619 | 1162864.0866
11 | 2571082.7584 | 1162902.1855
12 | 2571101.0944 | 1162836.6661
13 | 2571168.5046 | 1162876.7313
14 | 2571103.6744 | 1163152.9228
15 | 2571126.5777 | 1163150.4733
16 | 2571229.4561 | 1163033.4238
17 | 2571221.2428 | 1162982.0149
18 | 2571337.7317 | 1163019.5757
19 | 2571094.5461 | 1163050.1814
20 | 2571200.2731 | 1162858.442
21 | 2571213.4441 | 1162857.5116
22 | 2571199.9165 | 1162875.0966
23 | 2571195.2427 | 1162826.5744
24 | 2571045.8707 | 1162936.77
25 | 2571045.6273 | 1162923.193
26 | 2571083.7214 | 1162935.6645
27 | 2571086.4462 | 1162963.7878
28 | 2571089.8933 | 1162999.3523
29 | 2571116.481 | 1162961.2529
30 | 2571225.5683 | 1162856.0911
31 | 2571286.1788 | 1162841.8547
32 | 2571303.4288 | 1162831.3125
33 | 2571291.8295 | 1162875.4608
34 | 2571191.5705 | 1162803.3104
35 | 2571090.6079 | 1163007.1341
36 | 2571175.2198 | 1162954.3008
37 | 2571215.9455 | 1162947.6674
38 | 2571324.2762 | 1162818.5717
39 | 2571309.9046 | 1162879.1155
40 | 2571266.0561 | 1162843.9698
41 | 2571232.8162 | 1162980.2585
42 | 2571130.143 | 1163003.7875
43 | 2571339.8762 | 1162992.2576
44 | 2571243.2879 | 1163003.7458
45 | 2571232.6253 | 1162955.044
46 | 2571187.0262 | 1162774.5221
47 | 2571368.6099 | 1162982.7562
48 | 2571377.8637 | 1162984.6218
49 | 2571352.2072 | 1162984.539
50 | 2571340.0277 | 1162990.3277
51 | 2571315.1531 | 1162914.5862
52 | 2571340.5688 | 1162874.4776
53 | 2571347.0171 | 1162913.1299
54 | 2571321.1917 | 1162811.1049
55 | 2571330.4094 | 1162814.8293
56 | 2571398.577 | 1162913.0017
57 | 2571403.3767 | 1162912.1914
58 | 2571391.1018 | 1162914.2637
59 | 2571428.7341 | 1162907.9105
60 | 2571381.3884 | 1162915.9035
61 | 2571448.9495 | 1162904.4977
62 | 2571366.1561 | 1162915.8833
63 | 2571365.5385 | 1162916.0084
64 | 2571234.189 | 1162931.1492
65 | 2571295.5551 | 1162826.7175
66 | 2571332.4294 | 1162859.2326
67 | 2571282.4844 | 1162834.6775
68 | 2571215.9455 | 1162947.6674

## line_std_types
| c_nf_per_km | r_ohm_per_km | x_ohm_per_km | max_i_ka | type | q_mm2 | alpha | voltage_rating
NAYY 4x50 SE | 210 | 0.642 | 0.083 | 0.142 | cs | 50 | 0.00403 | LV
NAYY 4x120 SE | 264 | 0.225 | 0.08 | 0.242 | cs | 120 | 0.00403 | LV
NAYY 4x150 SE | 261 | 0.208 | 0.08 | 0.27 | cs | 150 | 0.00403 | LV
NA2XS2Y 1x95 RM/25 12/20 kV | 216 | 0.313 | 0.132 | 0.252 | cs | 95 | 0.00403 | MV
NA2XS2Y 1x185 RM/25 12/20 kV | 273 | 0.161 | 0.117 | 0.362 | cs | 185 | 0.00403 | MV
NA2XS2Y 1x240 RM/25 12/20 kV | 304 | 0.122 | 0.112 | 0.421 | cs | 240 | 0.00403 | MV
NA2XS2Y 1x95 RM/25 6/10 kV | 315 | 0.313 | 0.123 | 0.249 | cs | 95 | 0.00403 | MV
NA2XS2Y 1x185 RM/25 6/10 kV | 406 | 0.161 | 0.11 | 0.358 | cs | 185 | 0.00403 | MV
NA2XS2Y 1x240 RM/25 6/10 kV | 456 | 0.122 | 0.105 | 0.416 | cs | 240 | 0.00403 | MV
NA2XS2Y 1x150 RM/25 12/20 kV | 250 | 0.206 | 0.116 | 0.319 | cs | 150 | 0.00403 | MV
NA2XS2Y 1x120 RM/25 12/20 kV | 230 | 0.253 | 0.119 | 0.283 | cs | 120 | 0.00403 | MV
NA2XS2Y 1x70 RM/25 12/20 kV | 190 | 0.443 | 0.132 | 0.22 | cs | 70 | 0.00403 | MV
NA2XS2Y 1x150 RM/25 6/10 kV | 360 | 0.206 | 0.11 | 0.315 | cs | 150 | 0.00403 | MV
NA2XS2Y 1x120 RM/25 6/10 kV | 340 | 0.253 | 0.113 | 0.28 | cs | 120 | 0.00403 | MV
NA2XS2Y 1x70 RM/25 6/10 kV | 280 | 0.443 | 0.123 | 0.217 | cs | 70 | 0.00403 | MV
N2XS(FL)2Y 1x120 RM/35 64/110 kV | 112 | 0.153 | 0.166 | 0.366 | cs | 120 | 0.00393 | HV
N2XS(FL)2Y 1x185 RM/35 64/110 kV | 125 | 0.099 | 0.156 | 0.457 | cs | 185 | 0.00393 | HV
N2XS(FL)2Y 1x240 RM/35 64/110 kV | 135 | 0.075 | 0.149 | 0.526 | cs | 240 | 0.00393 | HV
N2XS(FL)2Y 1x300 RM/35 64/110 kV | 144 | 0.06 | 0.144 | 0.588 | cs | 300 | 0.00393 | HV
15-AL1/3-ST1A 0.4 | 11 | 1.8769 | 0.35 | 0.105 | ol | 16 | 0.00403 | LV
24-AL1/4-ST1A 0.4 | 11.25 | 1.2012 | 0.335 | 0.14 | ol | 24 | 0.00403 | LV
48-AL1/8-ST1A 0.4 | 12.2 | 0.5939 | 0.3 | 0.21 | ol | 48 | 0.00403 | LV
94-AL1/15-ST1A 0.4 | 13.2 | 0.306 | 0.29 | 0.35 | ol | 94 | 0.00403 | LV
34-AL1/6-ST1A 10.0 | 9.7 | 0.8342 | 0.36 | 0.17 | ol | 34 | 0.00403 | MV
48-AL1/8-ST1A 10.0 | 10.1 | 0.5939 | 0.35 | 0.21 | ol | 48 | 0.00403 | MV
70-AL1/11-ST1A 10.0 | 10.4 | 0.4132 | 0.339 | 0.29 | ol | 70 | 0.00403 | MV
94-AL1/15-ST1A 10.0 | 10.75 | 0.306 | 0.33 | 0.35 | ol | 94 | 0.00403 | MV
122-AL1/20-ST1A 10.0 | 11.1 | 0.2376 | 0.323 | 0.41 | ol | 122 | 0.00403 | MV
149-AL1/24-ST1A 10.0 | 11.25 | 0.194 | 0.315 | 0.47 | ol | 149 | 0.00403 | MV
34-AL1/6-ST1A 20.0 | 9.15 | 0.8342 | 0.382 | 0.17 | ol | 34 | 0.00403 | MV
48-AL1/8-ST1A 20.0 | 9.5 | 0.5939 | 0.372 | 0.21 | ol | 48 | 0.00403 | MV
70-AL1/11-ST1A 20.0 | 9.7 | 0.4132 | 0.36 | 0.29 | ol | 70 | 0.00403 | MV
94-AL1/15-ST1A 20.0 | 10 | 0.306 | 0.35 | 0.35 | ol | 94 | 0.00403 | MV
122-AL1/20-ST1A 20.0 | 10.3 | 0.2376 | 0.344 | 0.41 | ol | 122 | 0.00403 | MV
149-AL1/24-ST1A 20.0 | 10.5 | 0.194 | 0.337 | 0.47 | ol | 149 | 0.00403 | MV
184-AL1/30-ST1A 20.0 | 10.75 | 0.1571 | 0.33 | 0.535 | ol | 184 | 0.00403 | MV
243-AL1/39-ST1A 20.0 | 11 | 0.1188 | 0.32 | 0.645 | ol | 243 | 0.00403 | MV
48-AL1/8-ST1A 110.0 | 8 | 0.5939 | 0.46 | 0.21 | ol | 48 | 0.00403 | HV
70-AL1/11-ST1A 110.0 | 8.4 | 0.4132 | 0.45 | 0.29 | ol | 70 | 0.00403 | HV
94-AL1/15-ST1A 110.0 | 8.65 | 0.306 | 0.44 | 0.35 | ol | 94 | 0.00403 | HV
122-AL1/20-ST1A 110.0 | 8.5 | 0.2376 | 0.43 | 0.41 | ol | 122 | 0.00403 | HV
149-AL1/24-ST1A 110.0 | 8.75 | 0.194 | 0.41 | 0.47 | ol | 149 | 0.00403 | HV
184-AL1/30-ST1A 110.0 | 8.8 | 0.1571 | 0.4 | 0.535 | ol | 184 | 0.00403 | HV
243-AL1/39-ST1A 110.0 | 9 | 0.1188 | 0.39 | 0.645 | ol | 243 | 0.00403 | HV
305-AL1/39-ST1A 110.0 | 9.2 | 0.0949 | 0.38 | 0.74 | ol | 305 | 0.00403 | HV
490-AL1/64-ST1A 110.0 | 9.75 | 0.059 | 0.37 | 0.96 | ol | 490 | 0.00403 | HV
679-AL1/86-ST1A 110.0 | 9.95 | 0.042 | 0.36 | 1.15 | ol | 679 | 0.00403 | HV
490-AL1/64-ST1A 220.0 | 10 | 0.059 | 0.285 | 0.96 | ol | 490 | 0.00403 | HV
679-AL1/86-ST1A 220.0 | 11.7 | 0.042 | 0.275 | 1.15 | ol | 679 | 0.00403 | HV
490-AL1/64-ST1A 380.0 | 11 | 0.059 | 0.253 | 0.96 | ol | 490 | 0.00403 | HV
679-AL1/86-ST1A 380.0 | 14.6 | 0.042 | 0.25 | 1.15 | ol | 679 | 0.00403 | HV

## trafo_std_types
| i0_percent | pfe_kw | vkr_percent | sn_mva | vn_lv_kv | vn_hv_kv | vk_percent | shift_degree | vector_group | tap_side | tap_neutral | tap_min | tap_max | tap_step_degree | tap_step_percent | tap_phase_shifter
160 MVA 380/110 kV | 0.06 | 60 | 0.25 | 160 | 110 | 380 | 12.2 | 0 | Yy0 | hv | 0 | -9 | 9 | 0 | 1.5 | FALSE
100 MVA 220/110 kV | 0.06 | 55 | 0.26 | 100 | 110 | 220 | 12 | 0 | Yy0 | hv | 0 | -9 | 9 | 0 | 1.5 | FALSE
63 MVA 110/20 kV | 0.04 | 22 | 0.32 | 63 | 20 | 110 | 18 | 150 | YNd5 | hv | 0 | -9 | 9 | 0 | 1.5 | FALSE
40 MVA 110/20 kV | 0.05 | 18 | 0.34 | 40 | 20 | 110 | 16.2 | 150 | YNd5 | hv | 0 | -9 | 9 | 0 | 1.5 | FALSE
25 MVA 110/20 kV | 0.07 | 14 | 0.41 | 25 | 20 | 110 | 12 | 150 | YNd5 | hv | 0 | -9 | 9 | 0 | 1.5 | FALSE
63 MVA 110/10 kV | 0.04 | 22 | 0.32 | 63 | 10 | 110 | 18 | 150 | YNd5 | hv | 0 | -9 | 9 | 0 | 1.5 | FALSE
40 MVA 110/10 kV | 0.05 | 18 | 0.34 | 40 | 10 | 110 | 16.2 | 150 | YNd5 | hv | 0 | -9 | 9 | 0 | 1.5 | FALSE
25 MVA 110/10 kV | 0.07 | 14 | 0.41 | 25 | 10 | 110 | 12 | 150 | YNd5 | hv | 0 | -9 | 9 | 0 | 1.5 | FALSE
0.25 MVA 20/0.4 kV | 0.32 | 0.8 | 1.44 | 0.25 | 0.4 | 20 | 6 | 150 | Yzn5 | hv | 0 | -2 | 2 | 0 | 2.5 | FALSE
0.4 MVA 20/0.4 kV | 0.3375 | 1.35 | 1.425 | 0.4 | 0.4 | 20 | 6 | 150 | Dyn5 | hv | 0 | -2 | 2 | 0 | 2.5 | FALSE
0.63 MVA 20/0.4 kV | 0.2619 | 1.65 | 1.206 | 0.63 | 0.4 | 20 | 6 | 150 | Dyn5 | hv | 0 | -2 | 2 | 0 | 2.5 | FALSE
0.25 MVA 10/0.4 kV | 0.24 | 0.6 | 1.2 | 0.25 | 0.4 | 10 | 4 | 150 | Dyn5 | hv | 0 | -2 | 2 | 0 | 2.5 | FALSE
0.4 MVA 10/0.4 kV | 0.2375 | 0.95 | 1.325 | 0.4 | 0.4 | 10 | 4 | 150 | Dyn5 | hv | 0 | -2 | 2 | 0 | 2.5 | FALSE
0.63 MVA 10/0.4 kV | 0.1873 | 1.18 | 1.0794 | 0.63 | 0.4 | 10 | 4 | 150 | Dyn5 | hv | 0 | -2 | 2 | 0 | 2.5 | FALSE

## trafo3w_std_types
| sn_hv_mva | sn_mv_mva | sn_lv_mva | vn_hv_kv | vn_mv_kv | vn_lv_kv | vk_hv_percent | vk_mv_percent | vk_lv_percent | vkr_hv_percent | vkr_mv_percent | vkr_lv_percent | pfe_kw | i0_percent | shift_mv_degree | shift_lv_degree | vector_group | tap_side | tap_neutral | tap_min | tap_max | tap_step_percent
63/25/38 MVA 110/20/10 kV | 63 | 25 | 38 | 110 | 20 | 10 | 10.4 | 10.4 | 10.4 | 0.28 | 0.32 | 0.35 | 35 | 0.89 | 0 | 0 | YN0yn0yn0 | hv | 0 | -10 | 10 | 1.2
63/25/38 MVA 110/10/10 kV | 63 | 25 | 38 | 110 | 10 | 10 | 10.4 | 10.4 | 10.4 | 0.28 | 0.32 | 0.35 | 35 | 0.89 | 0 | 0 | YN0yn0yn0 | hv | 0 | -10 | 10 | 1.2

## fuse_std_types
| fuse_type | i_rated_a | t_avg | t_min | t_total | x_avg | x_min | x_total
HV 100A | HV 100A | 100 | 0 | [10.0, 3.64, 0.854, 0.281, 0.1, 0.0531, 0.022, 0.01] | [10.0, 4.267, 1.21, 0.403, 0.1, 0.058, 0.022, 0.01] | 0 | [300.0, 350.0, 450.0, 550.0, 700.0, 850.0, 1200.0, 1752.0] | [600.0, 700.0, 900.0, 1150.0, 1665.0, 2000.0, 3000.0, 4313.0]
HV 10A | HV 10A | 10 | 0 | [10.0, 1675.0, 0.344, 0.156, 0.1, 0.0417, 0.0171, 0.01] | [10.0, 1.3, 0.3, 0.155, 0.1, 0.0555, 0.023, 0.01] | 0 | [30.0, 32.0, 35.0, 37.0, 39.0, 50.0, 70.0, 88.0] | [60.0, 70.0, 80.0, 87.0, 94.0, 110.0, 150.0, 216.0]
HV 125A | HV 125A | 125 | 0 | [10.0, 1.82, 0.344, 0.1, 0.0467, 0.0269, 0.01] | [10.0, 2.478, 0.426, 0.1, 0.0427, 0.0211, 0.01] | 0 | [375.0, 500.0, 700.0, 925.0, 1200.0, 1500.0, 2341.0] | [750.0, 1000.0, 1500.0, 2200.0, 3000.0, 4000.0, 5765.0]
HV 160A | HV 160A | 160 | 0 | [10.0, 4.15, 1.03, 0.198, 0.1, 0.051, 0.0172, 0.01] | [10.0, 2.3, 0.734, 0.274, 0.1, 0.046, 0.0177, 0.01] | 0 | [480.0, 550.0, 700.0, 1000.0, 1260.0, 1600.0, 2500.0, 3227.0] | [960.0, 1300.0, 1700.0, 2200.0, 2996.0, 4000.0, 6000.0, 7946.0]
HV 16A | HV 16A | 16 | 0 | [10.0, 0.352, 0.164, 0.1, 0.0649, 0.0342, 0.01] | [10.0, 2.34, 0.722, 0.181, 0.1, 0.055, 0.0296, 0.01] | 0 | [48.0, 60.0, 65.0, 71.0, 80.0, 100.0, 162.0] | [96.0, 110.0, 125.0, 150.0, 168.0, 200.0, 250.0, 398.0]
HV 200A | HV 200A | 200 | 0 | [10.0, 4.267, 1.21, 0.403, 0.1, 0.058, 0.022, 0.01] | [10.0, 3.73, 1.654, 0.328, 0.1, 0.0531, 0.019, 0.01] | 0 | [600.0, 700.0, 900.0, 1150.0, 1665.0, 2000.0, 3000.0, 4313.0] | [1200.0, 1500.0, 1800.0, 2700.0, 3960.0, 5000.0, 7500.0, 10620.0]
HV 20A | HV 20A | 20 | 0 | [10.0, 1.3, 0.3, 0.155, 0.1, 0.0555, 0.023, 0.01] | [10.0, 1.3, 0.161, 0.1, 0.0611, 0.0399, 0.0141, 0.01] | 0 | [60.0, 70.0, 80.0, 87.0, 94.0, 110.0, 150.0, 216.0] | [120.0, 150.0, 200.0, 223.0, 260.0, 300.0, 450.0, 532.0]
HV 25A | HV 25A | 25 | 0 | [10.0, 2.512, 0.833, 0.299, 0.1, 0.0372, 0.0223, 0.01] | [10.0, 3.125, 0.597, 0.198, 0.1, 0.0378, 0.022, 0.01] | 0 | [75.0, 82.0, 90.0, 100.0, 124.0, 170.0, 200.0, 289.0] | [150.0, 170.0, 210.0, 250.0, 294.0, 400.0, 500.0, 711.0]
HV 31.5A | HV 31.5A | 31.5 | 0 | [10.0, 2.34, 0.722, 0.181, 0.1, 0.055, 0.0296, 0.01] | [10.0, 2.84, 0.368, 0.164, 0.1, 0.0621, 0.0378, 0.0195, 0.01] | 0 | [95.0, 110.0, 125.0, 150.0, 165.0, 200.0, 250.0, 390.0] | [189.0, 220.0, 300.0, 350.0, 393.0, 450.0, 530.0, 700.0, 960.0]
HV 40A | HV 40A | 40 | 0 | [10.0, 1.3, 0.161, 0.1, 0.0611, 0.0399, 0.0141, 0.01] | [10.0, 2.05, 0.369, 0.198, 0.1, 0.051, 0.0298, 0.01] | 0 | [120.0, 150.0, 200.0, 223.0, 260.0, 300.0, 450.0, 532.0] | [240.0, 300.0, 400.0, 450.0, 530.0, 650.0, 800.0, 1311.0]
HV 50A | HV 50A | 50 | 0 | [10.0, 3.215, 0.597, 0.198, 0.1, 0.0378, 0.022, 0.01] | [10.0, 3.64, 0.854, 0.281, 0.1, 0.0531, 0.022, 0.01] | 0 | [150.0, 170.0, 210.0, 250.0, 294.0, 400.0, 500.0, 711.0] | [300.0, 350.0, 450.0, 550.0, 700.0, 850.0, 1200.0, 1752.0]
HV 6.3A | HV 6.3A | 6.3 | 0 | [10.0, 1.39, 0.344, 0.168, 0.1, 0.056, 0.0263, 0.01] | [10.0, 1.711, 0.516, 0.198, 0.1, 0.0634, 0.0303, 0.01] | 0 | [19.0, 19.5, 20.4, 20.8, 22.0, 25.0, 32.0, 48.0] | [38.0, 40.0, 43.0, 48.0, 53.0, 60.0, 75.0, 118.0]
HV 63A | HV 63A | 63 | 0 | [10.0, 2.84, 0.368, 0.164, 0.1, 0.0621, 0.0378, 0.0195, 0.01] | [10.0, 1.82, 0.344, 0.1, 0.0467, 0.0269, 0.01] | 0 | [189.0, 220.0, 300.0, 350.0, 393.0, 450.0, 530.0, 700.0, 961.0] | [378.0, 500.0, 700.0, 934.0, 1200.0, 1500.0, 2366.0]
HV 80A | HV 80A | 80 | 0 | [10.0, 2.05, 0.369, 0.198, 0.1, 0.051, 0.0298, 0.01] | [10.0, 4.15, 1.03, 0.198, 0.1, 0.051, 0.0172, 0.01] | 0 | [240.0, 300.0, 400.0, 450.0, 530.0, 650.0, 800.0, 1311.0] | [480.0, 550.0, 700.0, 1000.0, 1260.0, 1600.0, 2500.0, 3227.0]
Siemens NH-1-100 | Siemens NH-1-100 | 100 | [5400.0, 2000.0, 400.0, 20.0, 1.0, 0.2, 0.012, 0.004] | 0 | 0 | [150.0, 190.0, 250.0, 430.0, 900.0, 1250.0, 2700.0, 3600.0] | 0 | 0
Siemens NH-1-125 | Siemens NH-1-125 | 125 | [4800.0, 120.0, 7.0, 0.1, 0.004] | 0 | 0 | [180.0, 400.0, 740.0, 2000.0, 4250.0] | 0 | 0
Siemens NH-1-16 | Siemens NH-1-16 | 16 | [4000.0, 400.0, 2.0, 0.1, 0.04, 0.01] | 0 | 0 | [26.0, 35.0, 75.0, 150.0, 200.0, 300.0] | 0 | 0
Siemens NH-1-160 | Siemens NH-1-160 | 160 | [4800.0, 120.0, 7.0, 0.1, 0.004] | 0 | 0 | [210.0, 500.0, 900.0, 2300.0, 5000.0] | 0 | 0
Siemens NH-1-25 | Siemens NH-1-25 | 25 | [4000.0, 1000.0, 10.0, 0.2, 0.02, 0.01] | 0 | 0 | [40.0, 50.0, 100.0, 210.0, 400.0, 500.0] | 0 | 0
Siemens NH-1-50 | Siemens NH-1-50 | 50 | [4000.0, 40.0, 4.0, 1.0, 0.02, 0.01] | 0 | 0 | [86.0, 200.0, 300.0, 400.0, 1000.0, 1280.0] | 0 | 0
Siemens NH-1-63 | Siemens NH-1-63 | 63 | [4000.0, 100.0, 10.0, 2.0, 0.04, 0.01] | 0 | 0 | [100.0, 200.0, 300.0, 400.0, 1000.0, 1500.0] | 0 | 0
Siemens NH-1-80 | Siemens NH-1-80 | 80 | [4800.0, 120.0, 7.0, 0.1, 0.01] | 0 | 0 | [150.58, 250.0, 450.0, 1150.0, 2470.0] | 0 | 0
Siemens NH-2-1000 | Siemens NH-2-1000 | 1000 | [4800.0, 120.0, 7.0, 0.1, 0.004] | 0 | 0 | [1900.0, 3500.0, 8400.0, 24000.0, 52000.0] | 0 | 0
Siemens NH-2-200 | Siemens NH-2-200 | 200 | [4800.0, 120.0, 7.0, 0.1, 0.004] | 0 | 0 | [280.0, 650.0, 1200.0, 3000.0, 7000.0] | 0 | 0
Siemens NH-2-224 | Siemens NH-2-224 | 224 | [4800.0, 120.0, 7.0, 0.2, 0.04, 0.004] | 0 | 0 | [400.0, 750.0, 1453.0, 3025.0, 4315.0, 7600.0] | 0 | 0
Siemens NH-2-250 | Siemens NH-2-250 | 250 | [4800.0, 120.0, 7.0, 0.1, 0.004] | 0 | 0 | [450.0, 800.0, 1650.0, 4000.0, 8500.0] | 0 | 0
Siemens NH-2-315 | Siemens NH-2-315 | 315 | [4800.0, 120.0, 7.0, 0.1, 0.004] | 0 | 0 | [550.0, 920.0, 1900.0, 5000.0, 11000.0] | 0 | 0
Siemens NH-2-355 | Siemens NH-2-355 | 355 | [4800.0, 120.0, 6.0, 0.1, 0.004] | 0 | 0 | [650.0, 1116.27, 2350.0, 5840.0, 12790.0] | 0 | 0
Siemens NH-2-400 | Siemens NH-2-400 | 400 | [4800.0, 120.0, 7.0, 0.1, 0.004] | 0 | 0 | [720.0, 1350.0, 2800.0, 6500.0, 15000.0] | 0 | 0
Siemens NH-2-425 | Siemens NH-2-425 | 425 | [4800.0, 120.0, 7.0, 0.1, 0.004] | 0 | 0 | [850.0, 1500.0, 3050.0, 7500.0, 16500.0] | 0 | 0
Siemens NH-2-630 | Siemens NH-2-630 | 630 | [4800.0, 120.0, 7.0, 0.1, 0.004] | 0 | 0 | [1200.0, 2000.0, 4800.0, 12000.0, 26000.0] | 0 | 0

## res_bus
| vm_pu | va_degree | p_mw | q_mvar
0 | 0.97884 | -0.40716 | 0.027842 | 0.0069778
1 | 0.97935 | -0.3972 | 0.0085937 | 0.0021538
2 | 0.98056 | -0.37333 | 0 | 0
3 | 0.98136 | -0.35778 | 0 | 0
4 | 0.9793 | -0.39804 | 0 | 0
5 | 0.97874 | -0.40903 | 0.016033 | 0.0040182
6 | 0.98055 | -0.37353 | 0.0608 | 0.015238
7 | 0.9819 | -0.34729 | 0.027784 | 0.0069633
8 | 0.98377 | -0.31064 | 0 | 0
9 | 0.98332 | -0.31947 | 0 | 0
10 | 0.98193 | -0.34638 | 0 | 0
11 | 0.98545 | -0.27802 | 0.045468 | 0.011395
12 | 0.98293 | -0.32706 | 0.013899 | 0.0034834
13 | 0.98056 | -0.37324 | 0.028455 | 0.0071315
14 | 0.97851 | -0.41354 | 0 | 0
15 | 0.97826 | -0.41857 | 0.011993 | 0.0030057
16 | 0.99397 | -0.11559 | 0 | 0
17 | 0.99495 | -0.096796 | 0.016007 | 0.0040118
18 | 0.98915 | -0.20882 | 0 | 0
19 | 0.9816 | -0.35304 | 0 | 0
20 | 0.97922 | -0.39944 | 0 | 0
21 | 0.97901 | -0.40346 | 0 | 0
22 | 0.97968 | -0.39039 | 0 | 0
23 | 0.97808 | -0.42183 | 0.012408 | 0.0031098
24 | 0.98368 | -0.31247 | 0 | 0
25 | 0.98344 | -0.31724 | 0.019501 | 0.0048874
26 | 0.98727 | -0.24274 | 0 | 0
27 | 0.98954 | -0.19903 | 0 | 0
28 | 0.9859 | -0.2693 | 0.0065631 | 0.0016449
29 | 0.99298 | -0.13305 | 0.013971 | 0.0035015
30 | 0.97882 | -0.40719 | 0.0047411 | 0.0011882
31 | 0.97634 | -0.45585 | 0 | 0
32 | 0.97675 | -0.44786 | 0.00089361 | 0.00022396
33 | 0.97566 | -0.46934 | 0.0016572 | 0.00041534
34 | 0.97751 | -0.43288 | 0.013446 | 0.0033699
35 | 0.98516 | -0.28382 | 0 | 0
36 | 1 | 0 | -0.46577 | -0.11913
37 | 0.99726 | -0.052416 | 0 | 0
38 | 0.97726 | -0.43782 | 0 | 0
39 | 0.97526 | -0.47723 | 0.0029966 | 0.00075101
40 | 0.97822 | -0.41896 | 0.00093374 | 0.00023402
41 | 0.99457 | -0.10424 | 0 | 0
42 | 0.98462 | -0.29429 | 0.014689 | 0.0036814
43 | 0.98864 | -0.21882 | 0.0036644 | 0.0009184
44 | 0.99425 | -0.11028 | 0.012775 | 0.0032017
45 | 0.99402 | -0.11486 | 0.012774 | 0.0032015
46 | 0.97718 | -0.43941 | 0.012284 | 0.0030788
47 | 0.98829 | -0.22552 | 0.0036657 | 0.00091871
48 | 0.98824 | -0.22652 | 0.0059341 | 0.0014872
49 | 0.98844 | -0.22261 | 0.0037645 | 0.00094347
50 | 0.98861 | -0.2194 | 0.0034397 | 0.00086207
51 | 0.97512 | -0.47988 | 0.0040276 | 0.0010094
52 | 0.97488 | -0.48459 | 0.0041027 | 0.0010282
53 | 0.97456 | -0.49094 | 0.008837 | 0.0022148
54 | 0.97736 | -0.43575 | 0 | 0
55 | 0.97722 | -0.43867 | 0 | 0
56 | 0.97481 | -0.4861 | 0.0046237 | 0.0011588
57 | 0.97487 | -0.48482 | 0.00055598 | 0.00013934
58 | 0.97474 | -0.48744 | 0.0022118 | 0.00055433
59 | 0.97523 | -0.47782 | 0.00065393 | 0.00016389
60 | 0.97467 | -0.48879 | 0.0012308 | 0.00030847
61 | 0.97552 | -0.47199 | 0 | 0
62 | 0.97458 | -0.4906 | 0.0041847 | 0.0010488
63 | 0.97458 | -0.49063 | 0.0020455 | 0.00051264
64 | 0.99378 | -0.11943 | 0.010642 | 0.0026672
65 | 0.97776 | -0.42807 | 0.00065606 | 0.00016442
66 | 0.97704 | -0.44211 | 0.0040216 | 0.0010079
67 | 0.97796 | -0.4241 | 0.0020154 | 0.0005051
68 | 0.99998 | 149.9956 | 0 | 0

## res_line
| p_from_mw | q_from_mvar | p_to_mw | q_to_mvar | pl_mw | ql_mvar | i_from_ka | i_to_ka | i_ka | vm_from_pu | va_from_degree | vm_to_pu | va_to_degree | loading_percent
0 | -0.027842 | -0.0069778 | 0.027855 | 0.006986 | 1.3227e-05 | 8.2177e-06 | 0.042325 | 0.042325 | 0.042325 | 0.97884 | -0.40716 | 0.97935 | -0.3972 | 11.6276
1 | -0.036449 | -0.0091398 | 0.03649 | 0.0091659 | 4.1505e-05 | 2.6109e-05 | 0.055382 | 0.055382 | 0.055382 | 0.97935 | -0.3972 | 0.98056 | -0.37333 | 15.2148
2 | -0.03649 | -0.0091659 | 0.036517 | 0.009183 | 2.7096e-05 | 1.7044e-05 | 0.055382 | 0.055382 | 0.055382 | 0.98056 | -0.37333 | 0.98136 | -0.35778 | 15.2147
3 | -0.036517 | -0.009183 | 0.036536 | 0.0091945 | 1.8315e-05 | 1.152e-05 | 0.055382 | 0.055381 | 0.055382 | 0.98136 | -0.35778 | 0.9819 | -0.34729 | 15.2147
4 | 0.028046 | 0.007036 | -0.028031 | -0.0070269 | 1.4693e-05 | 9.1324e-06 | 0.042618 | 0.042618 | 0.042618 | 0.9793 | -0.39804 | 0.97874 | -0.40903 | 11.7081
5 | -0.028046 | -0.007036 | 0.028079 | 0.0070564 | 3.2815e-05 | 2.0395e-05 | 0.042618 | 0.042617 | 0.042618 | 0.9793 | -0.39804 | 0.98055 | -0.37353 | 11.7081
6 | 0.011998 | 0.0030087 | -0.011996 | -0.0030073 | 2.5782e-06 | 1.3905e-06 | 0.018242 | 0.018242 | 0.018242 | 0.97874 | -0.40903 | 0.97851 | -0.41354 | 5.0116
7 | -0.088879 | -0.022294 | 0.088965 | 0.02235 | 8.6873e-05 | 5.5438e-05 | 0.13488 | 0.13488 | 0.13488 | 0.98055 | -0.37353 | 0.9816 | -0.35304 | 37.0556
8 | -0.064319 | -0.016158 | 0.064427 | 0.016226 | 0.00010708 | 6.815e-05 | 0.097486 | 0.097486 | 0.097486 | 0.9819 | -0.34729 | 0.98368 | -0.31247 | 26.782
9 | 0.01391 | 0.0034895 | -0.013904 | -0.0034862 | 5.8508e-06 | 3.2972e-06 | 0.021041 | 0.021041 | 0.021041 | 0.98377 | -0.31064 | 0.98332 | -0.31947 | 5.7804
10 | 0.11767 | 0.029739 | -0.11747 | -0.029612 | 0.00020127 | 0.00012689 | 0.17808 | 0.17808 | 0.17808 | 0.98377 | -0.31064 | 0.98193 | -0.34638 | 16.3075
11 | -0.13158 | -0.033228 | 0.13179 | 0.033359 | 0.00020601 | 0.00013026 | 0.19912 | 0.19912 | 0.19912 | 0.98377 | -0.31064 | 0.98545 | -0.27802 | 18.2342
12 | 0.013904 | 0.0034862 | -0.013899 | -0.0034834 | 5.0271e-06 | 2.8334e-06 | 0.021041 | 0.021041 | 0.021041 | 0.98332 | -0.31947 | 0.98293 | -0.32706 | 5.7805
13 | 0.11747 | 0.029612 | -0.11732 | -0.029517 | 0.00015077 | 9.5054e-05 | 0.17808 | 0.17808 | 0.17808 | 0.98193 | -0.34638 | 0.98056 | -0.37324 | 16.3076
14 | -0.17726 | -0.044754 | 0.17756 | 0.044945 | 0.00030019 | 0.00019084 | 0.26777 | 0.26777 | 0.26777 | 0.98545 | -0.27802 | 0.98727 | -0.24274 | 24.5213
15 | 0.088866 | 0.022385 | -0.088794 | -0.02234 | 7.2807e-05 | 4.5387e-05 | 0.1349 | 0.1349 | 0.1349 | 0.98056 | -0.37324 | 0.97968 | -0.39039 | 12.3533
16 | 0.011996 | 0.0030073 | -0.011993 | -0.0030057 | 2.8745e-06 | 1.5504e-06 | 0.018242 | 0.018242 | 0.018242 | 0.97851 | -0.41354 | 0.97826 | -0.41857 | 5.0117
17 | -0.020574 | -0.0051931 | 0.020592 | 0.0052043 | 1.8539e-05 | 1.1189e-05 | 0.030813 | 0.030812 | 0.030813 | 0.99397 | -0.11559 | 0.99495 | -0.096796 | 8.465
18 | 0.020574 | 0.0051931 | -0.020482 | -0.0051379 | 9.1452e-05 | 5.5216e-05 | 0.030813 | 0.030814 | 0.030814 | 0.99397 | -0.11559 | 0.98915 | -0.20882 | 8.4653
19 | 0.036222 | 0.0090889 | -0.036209 | -0.0090808 | 1.2848e-05 | 8.0711e-06 | 0.054176 | 0.054176 | 0.054176 | 0.99495 | -0.096796 | 0.99457 | -0.10424 | 14.8836
20 | -0.072821 | -0.018305 | 0.072976 | 0.018403 | 0.00015466 | 9.8533e-05 | 0.10893 | 0.10893 | 0.10893 | 0.99495 | -0.096796 | 0.99726 | -0.052416 | 29.9253
21 | 0.020482 | 0.0051379 | -0.020473 | -0.005132 | 9.7569e-06 | 5.8928e-06 | 0.030814 | 0.030814 | 0.030814 | 0.98915 | -0.20882 | 0.98864 | -0.21882 | 8.4654
22 | -0.088965 | -0.02235 | 0.08926 | 0.022538 | 0.00029498 | 0.00018824 | 0.13488 | 0.13488 | 0.13488 | 0.9816 | -0.35304 | 0.98516 | -0.28382 | 37.0555
23 | 0.050558 | 0.012721 | -0.050549 | -0.012716 | 9.7188e-06 | 5.7233e-06 | 0.076846 | 0.076847 | 0.076847 | 0.97922 | -0.39944 | 0.97901 | -0.40346 | 7.0372
24 | -0.088755 | -0.022316 | 0.088794 | 0.02234 | 3.8359e-05 | 2.3913e-05 | 0.1349 | 0.1349 | 0.1349 | 0.97922 | -0.39944 | 0.97968 | -0.39039 | 12.3533
25 | 0.038197 | 0.0095946 | -0.038156 | -0.0095689 | 4.0771e-05 | 2.5688e-05 | 0.058052 | 0.058052 | 0.058052 | 0.97922 | -0.39944 | 0.97808 | -0.42183 | 15.9483
26 | 0.050549 | 0.012716 | -0.05054 | -0.01271 | 9.011e-06 | 5.3066e-06 | 0.076847 | 0.076847 | 0.076847 | 0.97901 | -0.40346 | 0.97882 | -0.40719 | 7.0372
27 | 0.025748 | 0.0064591 | -0.025734 | -0.0064508 | 1.3554e-05 | 8.3791e-06 | 0.039174 | 0.039174 | 0.039174 | 0.97808 | -0.42183 | 0.97751 | -0.43288 | 10.7622
28 | -0.083932 | -0.021116 | 0.084213 | 0.021295 | 0.00028064 | 0.00017902 | 0.12699 | 0.12699 | 0.12699 | 0.98368 | -0.31247 | 0.98727 | -0.24274 | 34.8881
29 | 0.019505 | 0.0048901 | -0.019501 | -0.0048874 | 4.4334e-06 | 2.6651e-06 | 0.029506 | 0.029506 | 0.029506 | 0.98368 | -0.31247 | 0.98344 | -0.31724 | 8.1062
30 | -0.26177 | -0.06624 | 0.26232 | 0.066591 | 0.00055042 | 0.00035118 | 0.39476 | 0.39476 | 0.39476 | 0.98727 | -0.24274 | 0.98954 | -0.19903 | 36.1506
31 | 0.11097 | 0.028153 | -0.11059 | -0.027915 | 0.00037363 | 0.00023867 | 0.16699 | 0.16699 | 0.16699 | 0.98954 | -0.19903 | 0.9859 | -0.2693 | 45.8754
32 | -0.37329 | -0.094744 | 0.37448 | 0.095504 | 0.001189 | 0.00075976 | 0.56175 | 0.56175 | 0.56175 | 0.98954 | -0.19903 | 0.99298 | -0.13305 | 51.4424
33 | 0.10403 | 0.02627 | -0.10396 | -0.026224 | 7.2307e-05 | 4.6177e-05 | 0.15708 | 0.15708 | 0.15708 | 0.9859 | -0.2693 | 0.98516 | -0.28382 | 43.1541
34 | -0.38845 | -0.099005 | 0.39096 | 0.10061 | 0.0025119 | 0.0016053 | 0.58269 | 0.58269 | 0.58269 | 0.99298 | -0.13305 | 1 | 0 | 53.3596
35 | 0.045798 | 0.011522 | -0.045773 | -0.011507 | 2.5744e-05 | 1.4876e-05 | 0.069639 | 0.06964 | 0.06964 | 0.97882 | -0.40719 | 0.97822 | -0.41896 | 6.3773
36 | -0.02165 | -0.0054354 | 0.021658 | 0.0054404 | 8.2558e-06 | 5.0308e-06 | 0.033 | 0.033 | 0.033 | 0.97634 | -0.45585 | 0.97675 | -0.44786 | 9.0659
37 | 0.02165 | 0.0054354 | -0.021636 | -0.0054269 | 1.3916e-05 | 8.4807e-06 | 0.033 | 0.033 | 0.033 | 0.97634 | -0.45585 | 0.97566 | -0.46934 | 9.0659
38 | -0.022552 | -0.0056644 | 0.022563 | 0.005671 | 1.0818e-05 | 6.6173e-06 | 0.034361 | 0.034361 | 0.034361 | 0.97675 | -0.44786 | 0.97726 | -0.43782 | 9.4399
39 | 0.019979 | 0.0050116 | -0.019972 | -0.005007 | 7.5157e-06 | 4.5406e-06 | 0.030473 | 0.030473 | 0.030473 | 0.97566 | -0.46934 | 0.97526 | -0.47723 | 8.3716
40 | 0.012288 | 0.0030808 | -0.012284 | -0.0030788 | 3.8244e-06 | 2.0824e-06 | 0.018706 | 0.018706 | 0.018706 | 0.97751 | -0.43288 | 0.97718 | -0.43941 | 5.1391
41 | 0.014696 | 0.0036856 | -0.014689 | -0.0036814 | 7.3321e-06 | 4.1877e-06 | 0.022199 | 0.022199 | 0.022199 | 0.98516 | -0.28382 | 0.98462 | -0.29429 | 6.0986
42 | 0.07316 | 0.01852 | -0.072976 | -0.018403 | 0.0001836 | 0.00011696 | 0.10893 | 0.10893 | 0.10893 | 1 | 0 | 0.99726 | -0.052416 | 29.9253
43 | -0.042129 | -0.010582 | 0.042133 | 0.010584 | 4.1555e-06 | 2.3559e-06 | 0.064155 | 0.064155 | 0.064155 | 0.97726 | -0.43782 | 0.97736 | -0.43575 | 5.875
44 | 0.019566 | 0.0049107 | -0.019565 | -0.0049104 | 7.9561e-07 | 2.3969e-07 | 0.029794 | 0.029794 | 0.029794 | 0.97726 | -0.43782 | 0.97722 | -0.43867 | 2.7284
45 | 0.0040281 | 0.0010093 | -0.0040276 | -0.0010094 | 5.0801e-07 | -1.2233e-07 | 0.0061459 | 0.006146 | 0.006146 | 0.97526 | -0.47723 | 0.97512 | -0.47988 | 1.6885
46 | 0.012947 | 0.0032467 | -0.012942 | -0.0032442 | 4.5386e-06 | 2.5178e-06 | 0.019755 | 0.019755 | 0.019755 | 0.97526 | -0.47723 | 0.97488 | -0.48459 | 5.4271
47 | 0.044839 | 0.011273 | -0.044828 | -0.011267 | 1.0992e-05 | 6.3233e-06 | 0.068219 | 0.06822 | 0.06822 | 0.97822 | -0.41896 | 0.97796 | -0.4241 | 6.2472
48 | 0.023431 | 0.0058771 | -0.023419 | -0.0058699 | 1.1854e-05 | 7.2531e-06 | 0.035057 | 0.035057 | 0.035057 | 0.99457 | -0.10424 | 0.99402 | -0.11486 | 9.6312
49 | 0.012778 | 0.0032037 | -0.012775 | -0.0032017 | 3.6797e-06 | 2.0067e-06 | 0.019119 | 0.019119 | 0.019119 | 0.99457 | -0.10424 | 0.99425 | -0.11028 | 5.2524
50 | 0.016808 | 0.0042136 | -0.016808 | -0.0042133 | 4.646e-07 | 2.7252e-07 | 0.025299 | 0.025299 | 0.025299 | 0.98864 | -0.21882 | 0.98861 | -0.2194 | 6.9501
51 | 0.010645 | 0.0026684 | -0.010642 | -0.0026672 | 2.3204e-06 | 1.1692e-06 | 0.015935 | 0.015935 | 0.015935 | 0.99402 | -0.11486 | 0.99378 | -0.11943 | 4.3777
52 | 0.0059343 | 0.0014873 | -0.0059341 | -0.0014872 | 2.8271e-07 | 5.9938e-08 | 0.008935 | 0.0089351 | 0.0089351 | 0.98829 | -0.22552 | 0.98824 | -0.22652 | 2.4547
53 | -0.0096 | -0.002406 | 0.0096014 | 0.0024066 | 1.3295e-06 | 6.3341e-07 | 0.014454 | 0.014454 | 0.014454 | 0.98829 | -0.22552 | 0.98844 | -0.22261 | 3.9709
54 | -0.013366 | -0.0033501 | 0.013368 | 0.0033512 | 2.0474e-06 | 1.1374e-06 | 0.020121 | 0.020121 | 0.020121 | 0.98844 | -0.22261 | 0.98861 | -0.2194 | 5.5278
55 | 0.0088397 | 0.002216 | -0.008837 | -0.0022148 | 2.6753e-06 | 1.2237e-06 | 0.013493 | 0.013493 | 0.013493 | 0.97488 | -0.48459 | 0.97456 | -0.49094 | 3.7068
56 | -0.042133 | -0.010584 | 0.042148 | 0.010593 | 1.5443e-05 | 8.7546e-06 | 0.064155 | 0.064155 | 0.064155 | 0.97736 | -0.43575 | 0.97776 | -0.42807 | 5.875
57 | 0.0040223 | 0.0010078 | -0.0040216 | -0.0010079 | 6.5879e-07 | -1.6499e-07 | 0.0061247 | 0.0061249 | 0.0061249 | 0.97722 | -0.43867 | 0.97704 | -0.44211 | 1.6827
58 | 0.015543 | 0.0039027 | -0.015518 | -0.0038927 | 2.4681e-05 | 9.9197e-06 | 0.02367 | 0.023672 | 0.023672 | 0.97722 | -0.43867 | 0.97552 | -0.47199 | 3.2516
59 | -0.014298 | -0.0035837 | 0.014299 | 0.0035842 | 8.6953e-07 | 4.9581e-07 | 0.021826 | 0.021826 | 0.021826 | 0.97481 | -0.4861 | 0.97487 | -0.48482 | 5.9961
60 | 0.0096744 | 0.0024248 | -0.0096738 | -0.0024245 | 6.2e-07 | 3.023e-07 | 0.014768 | 0.014768 | 0.014768 | 0.97481 | -0.4861 | 0.97474 | -0.48744 | 4.0571
61 | -0.014855 | -0.0037235 | 0.01486 | 0.0037263 | 4.958e-06 | 2.8524e-06 | 0.022674 | 0.022674 | 0.022674 | 0.97487 | -0.48482 | 0.97523 | -0.47782 | 6.2292
62 | 0.007462 | 0.0018702 | -0.0074615 | -0.00187 | 4.7935e-07 | 1.8401e-07 | 0.011391 | 0.011391 | 0.011391 | 0.97474 | -0.48744 | 0.97467 | -0.48879 | 3.1295
63 | -0.015514 | -0.0038902 | 0.015518 | 0.0038927 | 4.3081e-06 | 2.5013e-06 | 0.023672 | 0.023672 | 0.023672 | 0.97523 | -0.47782 | 0.97552 | -0.47199 | 6.5033
64 | 0.0062307 | 0.0015616 | -0.0062301 | -0.0015614 | 5.3804e-07 | 1.4674e-07 | 0.0095123 | 0.0095124 | 0.0095124 | 0.97467 | -0.48879 | 0.97458 | -0.4906 | 2.6133
65 | 0.0020455 | 0.00051263 | -0.0020455 | -0.00051264 | 2.3047e-09 | -6.3767e-09 | 0.0031231 | 0.0031231 | 0.0031231 | 0.97458 | -0.4906 | 0.97458 | -0.49063 | 0.85799
66 | -0.042804 | -0.010757 | 0.042813 | 0.010762 | 8.1205e-06 | 4.6212e-06 | 0.065153 | 0.065153 | 0.065153 | 0.97776 | -0.42807 | 0.97796 | -0.4241 | 5.9664

## res_trafo
| p_hv_mw | q_hv_mvar | p_lv_mw | q_lv_mvar | pl_mw | ql_mvar | i_hv_ka | i_lv_ka | vm_hv_pu | va_hv_degree | vm_lv_pu | va_lv_degree | loading_percent
0 | -1.2729e-15 | -1.3162e-15 | 0.00165 | 1.2699e-07 | 0.00165 | 1.2699e-07 | 5.2857e-17 | 0.0023815 | 0.99998 | 149.9956 | 1 | 0 | 0.2619

## res_ext_grid
| p_mw | q_mvar
0 | 0.48231 | 0.12328

## res_load
| p_mw | q_mvar
0 | 0.027842 | 0.0069778
1 | 0.0085937 | 0.0021538
2 | 0.016033 | 0.0040182
3 | 0.0608 | 0.015238
4 | 0.027784 | 0.0069633
5 | 0.045468 | 0.011395
6 | 0.013899 | 0.0034834
7 | 0.028455 | 0.0071315
8 | 0.011993 | 0.0030057
9 | 0.016007 | 0.0040118
10 | 0.012408 | 0.0031098
11 | 0.019501 | 0.0048874
12 | 0.0065631 | 0.0016449
13 | 0.013971 | 0.0035015
14 | 0.0047411 | 0.0011882
15 | 0.00089361 | 0.00022396
16 | 0.0016572 | 0.00041534
17 | 0.013446 | 0.0033699
18 | 0.016541 | 0.0041455
19 | 0.0029966 | 0.00075101
20 | 0.00093374 | 0.00023402
21 | 0.014689 | 0.0036814
22 | 0.0036644 | 0.0009184
23 | 0.012775 | 0.0032017
24 | 0.012774 | 0.0032015
25 | 0.012284 | 0.0030788
26 | 0.0036657 | 0.00091871
27 | 0.0059341 | 0.0014872
28 | 0.0037645 | 0.00094347
29 | 0.0034397 | 0.00086207
30 | 0.0040276 | 0.0010094
31 | 0.0041027 | 0.0010282
32 | 0.008837 | 0.0022148
33 | 0.0046237 | 0.0011588
34 | 0.00055598 | 0.00013934
35 | 0.0022118 | 0.00055433
36 | 0.00065393 | 0.00016389
37 | 0.0012308 | 0.00030847
38 | 0.0041847 | 0.0010488
39 | 0.0020455 | 0.00051264
40 | 0.010642 | 0.0026672
41 | 0.00065606 | 0.00016442
42 | 0.0040216 | 0.0010079
43 | 0.0020154 | 0.0005051

## dtypes
| element | column | dtype
0 | bus | name | object
1 | bus | vn_kv | float64
2 | bus | type | object
3 | bus | zone | object
4 | bus | in_service | bool
5 | load | name | object
6 | load | bus | uint32
7 | load | p_mw | float64
8 | load | q_mvar | float64
9 | load | const_z_percent | float64
10 | load | const_i_percent | float64
11 | load | sn_mva | float64
12 | load | scaling | float64
13 | load | in_service | bool
14 | load | type | object
15 | ext_grid | name | object
16 | ext_grid | bus | uint32
17 | ext_grid | vm_pu | float64
18 | ext_grid | va_degree | float64
19 | ext_grid | slack_weight | float64
20 | ext_grid | in_service | bool
21 | line | name | object
22 | line | std_type | object
23 | line | from_bus | uint32
24 | line | to_bus | uint32
25 | line | length_km | float64
26 | line | r_ohm_per_km | float64
27 | line | x_ohm_per_km | float64
28 | line | c_nf_per_km | float64
29 | line | g_us_per_km | float64
30 | line | max_i_ka | float64
31 | line | df | float64
32 | line | parallel | uint32
33 | line | type | object
34 | line | in_service | bool
35 | trafo | name | object
36 | trafo | std_type | object
37 | trafo | hv_bus | uint32
38 | trafo | lv_bus | uint32
39 | trafo | sn_mva | float64
40 | trafo | vn_hv_kv | float64
41 | trafo | vn_lv_kv | float64
42 | trafo | vk_percent | float64
43 | trafo | vkr_percent | float64
44 | trafo | pfe_kw | float64
45 | trafo | i0_percent | float64
46 | trafo | shift_degree | float64
47 | trafo | tap_side | object
48 | trafo | tap_neutral | int32
49 | trafo | tap_min | int32
50 | trafo | tap_max | int32
51 | trafo | tap_step_percent | float64
52 | trafo | tap_step_degree | float64
53 | trafo | tap_pos | int32
54 | trafo | tap_phase_shifter | bool
55 | trafo | parallel | uint32
56 | trafo | df | float64
57 | trafo | in_service | bool
58 | line_geodata | coords | object
59 | bus_geodata | x | float64
60 | bus_geodata | y | float64
61 | bus_geodata | coords | object
62 | res_bus | vm_pu | float64
63 | res_bus | va_degree | float64
64 | res_bus | p_mw | float64
65 | res_bus | q_mvar | float64
66 | res_line | p_from_mw | float64
67 | res_line | q_from_mvar | float64
68 | res_line | p_to_mw | float64
69 | res_line | q_to_mvar | float64
70 | res_line | pl_mw | float64
71 | res_line | ql_mvar | float64
72 | res_line | i_from_ka | float64
73 | res_line | i_to_ka | float64
74 | res_line | i_ka | float64
75 | res_line | vm_from_pu | float64
76 | res_line | va_from_degree | float64
77 | res_line | vm_to_pu | float64
78 | res_line | va_to_degree | float64
79 | res_line | loading_percent | float64
80 | res_trafo | p_hv_mw | float64
81 | res_trafo | q_hv_mvar | float64
82 | res_trafo | p_lv_mw | float64
83 | res_trafo | q_lv_mvar | float64
84 | res_trafo | pl_mw | float64
85 | res_trafo | ql_mvar | float64
86 | res_trafo | i_hv_ka | float64
87 | res_trafo | i_lv_ka | float64
88 | res_trafo | vm_hv_pu | float64
89 | res_trafo | va_hv_degree | float64
90 | res_trafo | vm_lv_pu | float64
91 | res_trafo | va_lv_degree | float64
92 | res_trafo | loading_percent | float64
93 | res_ext_grid | p_mw | float64
94 | res_ext_grid | q_mvar | float64
95 | res_load | p_mw | float64
96 | res_load | q_mvar | float64

## parameters
| version | format_version | converged | OPF_converged | name | f_hz | sn_mva
0 | 2.14.6 | 2.14.0 | TRUE | FALSE |  | 50 | 1