## bus
| name | vn_kv | type | zone | in_service
0 | bus_LV_2131-1_0_3_node_0 | 0.4 | n |  | TRUE
1 | bus_LV_2131-1_0_3_node_1 | 0.4 | n |  | TRUE
2 | bus_LV_2131-1_0_3_node_2 | 0.4 | n |  | TRUE
3 | bus_LV_2131-1_0_3_node_3 | 0.4 | n |  | TRUE
4 | bus_LV_2131-1_0_3_node_4 | 0.4 | n |  | TRUE
5 | bus_LV_2131-1_0_3_node_19 | 0.4 | n |  | TRUE
6 | bus_LV_2131-1_0_3_node_12 | 0.4 | n |  | TRUE
7 | bus_LV_2131-1_0_3_node_22 | 0.4 | n |  | TRUE
8 | bus_LV_2131-1_0_3_node_20 | 0.4 | n |  | TRUE
9 | bus_LV_2131-1_0_3_node_21 | 0.4 | n |  | TRUE
10 | bus_LV_2131-1_0_3_node_14 | 0.4 | n |  | TRUE
11 | bus_LV_2131-1_0_3_node_10 | 0.4 | n |  | TRUE
12 | bus_LV_2131-1_0_3_node_23 | 0.4 | n |  | TRUE
13 | bus_LV_2131-1_0_3_node_5 | 0.4 | n |  | TRUE
14 | bus_LV_2131-1_0_3_node_6 | 0.4 | n |  | TRUE
15 | bus_LV_2131-1_0_3_node_7 | 0.4 | n |  | TRUE
16 | bus_LV_2131-1_0_3_node_9 | 0.4 | n |  | TRUE
17 | bus_LV_2131-1_0_3_node_8 | 0.4 | n |  | TRUE
18 | bus_LV_2131-1_0_3_node_78 | 0.4 | n |  | TRUE
19 | bus_LV_2131-1_0_3_node_17 | 0.4 | n |  | TRUE
20 | bus_LV_2131-1_0_3_node_18 | 0.4 | n |  | TRUE
21 | bus_LV_2131-1_0_3_node_77 | 0.4 | n |  | TRUE
22 | bus_LV_2131-1_0_3_node_11 | 0.4 | n |  | TRUE
23 | bus_LV_2131-1_0_3_node_13 | 0.4 | n |  | TRUE
24 | bus_LV_2131-1_0_3_node_69 | 0.4 | n |  | TRUE
25 | bus_LV_2131-1_0_3_node_70 | 0.4 | n |  | TRUE
26 | bus_LV_2131-1_0_3_node_71 | 0.4 | n |  | TRUE
27 | bus_LV_2131-1_0_3_node_15 | 0.4 | n |  | TRUE
28 | bus_LV_2131-1_0_3_node_16 | 0.4 | n |  | TRUE
29 | bus_LV_2131-1_0_3_node_93 | 0.4 | n |  | TRUE
30 | bus_LV_2131-1_0_3_node_83 | 0.4 | n |  | TRUE
31 | bus_LV_2131-1_0_3_node_66 | 0.4 | n |  | TRUE
32 | bus_LV_2131-1_0_3_node_74 | 0.4 | n |  | TRUE
33 | bus_LV_2131-1_0_3_node_87 | 0.4 | n |  | TRUE
34 | bus_LV_2131-1_0_3_node_55 | 0.4 | n |  | TRUE
35 | bus_LV_2131-1_0_3_node_72 | 0.4 | n |  | TRUE
36 | bus_LV_2131-1_0_3_node_86 | 0.4 | n |  | TRUE
37 | bus_LV_2131-1_0_3_node_56 | 0.4 | n |  | TRUE
38 | bus_LV_2131-1_0_3_node_24 | 0.4 | n |  | TRUE
39 | bus_LV_2131-1_0_3_node_45 | 0.4 | n |  | TRUE
40 | bus_LV_2131-1_0_3_node_46 | 0.4 | n |  | TRUE
41 | bus_LV_2131-1_0_3_node_90 | 0.4 | n |  | TRUE
42 | bus_LV_2131-1_0_3_node_88 | 0.4 | n |  | TRUE
43 | bus_LV_2131-1_0_3_node_25 | 0.4 | n |  | TRUE
44 | bus_LV_2131-1_0_3_node_26 | 0.4 | n |  | TRUE
45 | bus_LV_2131-1_0_3_node_28 | 0.4 | n |  | TRUE
46 | bus_LV_2131-1_0_3_node_27 | 0.4 | n |  | TRUE
47 | bus_LV_2131-1_0_3_node_29 | 0.4 | n |  | TRUE
48 | bus_LV_2131-1_0_3_node_30 | 0.4 | n |  | TRUE
49 | bus_LV_2131-1_0_3_node_54 | 0.4 | n |  | TRUE
50 | bus_LV_2131-1_0_3_node_59 | 0.4 | n |  | TRUE
51 | bus_LV_2131-1_0_3_node_85 | 0.4 | n |  | TRUE
52 | bus_LV_2131-1_0_3_node_61 | 0.4 | n |  | TRUE
53 | bus_LV_2131-1_0_3_node_53 | 0.4 | n |  | TRUE
54 | bus_LV_2131-1_0_3_node_57 | 0.4 | n |  | TRUE
55 | bus_LV_2131-1_0_3_node_84 | 0.4 | n |  | TRUE
56 | bus_LV_2131-1_0_3_node_31 | 0.4 | n |  | TRUE
57 | bus_LV_2131-1_0_3_node_32 | 0.4 | n |  | TRUE
58 | bus_LV_2131-1_0_3_node_33 | 0.4 | n |  | TRUE
59 | bus_LV_2131-1_0_3_node_34 | 0.4 | n |  | TRUE
60 | bus_LV_2131-1_0_3_node_35 | 0.4 | n |  | TRUE
61 | bus_LV_2131-1_0_3_node_38 | 0.4 | n |  | TRUE
62 | bus_LV_2131-1_0_3_node_63 | 0.4 | n |  | TRUE
63 | bus_LV_2131-1_0_3_node_36 | 0.4 | n |  | TRUE
64 | bus_LV_2131-1_0_3_node_62 | 0.4 | n |  | TRUE
65 | bus_LV_2131-1_0_3_node_37 | 0.4 | n |  | TRUE
66 | bus_LV_2131-1_0_3_node_39 | 0.4 | n |  | TRUE
67 | bus_LV_2131-1_0_3_node_76 | 0.4 | n |  | TRUE
68 | bus_LV_2131-1_0_3_node_60 | 0.4 | n |  | TRUE
69 | bus_LV_2131-1_0_3_node_40 | 0.4 | n |  | TRUE
70 | bus_LV_2131-1_0_3_node_41 | 0.4 | n |  | TRUE
71 | bus_LV_2131-1_0_3_node_42 | 0.4 | n |  | TRUE
72 | bus_LV_2131-1_0_3_node_43 | 0.4 | n |  | TRUE
73 | bus_LV_2131-1_0_3_node_44 | 0.4 | n |  | TRUE
74 | bus_LV_2131-1_0_3_node_64 | 0.4 | n |  | TRUE
75 | bus_LV_2131-1_0_3_node_47 | 0.4 | n |  | TRUE
76 | bus_LV_2131-1_0_3_node_48 | 0.4 | n |  | TRUE
77 | bus_LV_2131-1_0_3_node_49 | 0.4 | n |  | TRUE
78 | bus_LV_2131-1_0_3_node_50 | 0.4 | n |  | TRUE
79 | bus_LV_2131-1_0_3_node_51 | 0.4 | n |  | TRUE
80 | bus_LV_2131-1_0_3_node_89 | 0.4 | n |  | TRUE
81 | bus_LV_2131-1_0_3_node_52 | 0.4 | n |  | TRUE
82 | bus_LV_2131-1_0_3_node_91 | 0.4 | n |  | TRUE
83 | bus_LV_2131-1_0_3_node_82 | 0.4 | n |  | TRUE
84 | bus_LV_2131-1_0_3_node_58 | 0.4 | n |  | TRUE
85 | bus_LV_2131-1_0_3_node_67 | 0.4 | n |  | TRUE
86 | bus_LV_2131-1_0_3_node_68 | 0.4 | n |  | TRUE
87 | bus_LV_2131-1_0_3_node_80 | 0.4 | n |  | TRUE
88 | bus_LV_2131-1_0_3_node_79 | 0.4 | n |  | TRUE
89 | bus_LV_2131-1_0_3_node_73 | 0.4 | n |  | TRUE
90 | bus_LV_2131-1_0_3_node_75 | 0.4 | n |  | TRUE
91 | bus_LV_2131-1_0_3_node_81 | 0.4 | n |  | TRUE
92 | bus_LV_2131-1_0_3_node_92 | 0.4 | n |  | TRUE
93 | bus_LV_2131-1_0_3_node_95 | 0.4 | n |  | TRUE
94 | bus_LV_2131-1_0_3_node_94 | 0.4 | n |  | TRUE
95 | bus_MV_31_0_node_100 | 20 | n |  | TRUE

## load
| name | bus | p_mw | q_mvar | const_z_percent | const_i_percent | sn_mva | scaling | in_service | type
0 | LV_2131-1_0_3_load_0 | 0 | 0.021004 | 0.0052642 | 0 | 0 |  | 1 | TRUE | wye
1 | LV_2131-1_0_3_load_1 | 1 | 0.0055882 | 0.0014005 | 0 | 0 |  | 1 | TRUE | wye
2 | LV_2131-1_0_3_load_3 | 3 | 0.0051373 | 0.0012875 | 0 | 0 |  | 1 | TRUE | wye
3 | LV_2131-1_0_3_load_22 | 7 | 0.0064604 | 0.0016191 | 0 | 0 |  | 1 | TRUE | wye
4 | LV_2131-1_0_3_load_21 | 9 | 0.0036631 | 0.00091805 | 0 | 0 |  | 1 | TRUE | wye
5 | LV_2131-1_0_3_load_14 | 10 | 0.0037834 | 0.00094821 | 0 | 0 |  | 1 | TRUE | wye
6 | LV_2131-1_0_3_load_10 | 11 | 0.0038408 | 0.00096259 | 0 | 0 |  | 1 | TRUE | wye
7 | LV_2131-1_0_3_load_23 | 12 | 0.0041212 | 0.0010329 | 0 | 0 |  | 1 | TRUE | wye
8 | LV_2131-1_0_3_load_5 | 13 | 0.0013414 | 0.00033618 | 0 | 0 |  | 1 | TRUE | wye
9 | LV_2131-1_0_3_load_6 | 14 | 0.00050601 | 0.00012682 | 0 | 0 |  | 1 | TRUE | wye
10 | LV_2131-1_0_3_load_9 | 16 | 0.0016676 | 0.00041795 | 0 | 0 |  | 1 | TRUE | wye
11 | LV_2131-1_0_3_load_78 | 18 | 0.0027831 | 0.0006975 | 0 | 0 |  | 1 | TRUE | wye
12 | LV_2131-1_0_3_load_17 | 19 | 0.00068652 | 0.00017206 | 0 | 0 |  | 1 | TRUE | wye
13 | LV_2131-1_0_3_load_18 | 20 | 0.002873 | 0.00072004 | 0 | 0 |  | 1 | TRUE | wye
14 | LV_2131-1_0_3_load_77 | 21 | 0.0018636 | 0.00046705 | 0 | 0 |  | 1 | TRUE | wye
15 | LV_2131-1_0_3_load_11 | 22 | 0.0052077 | 0.0013052 | 0 | 0 |  | 1 | TRUE | wye
16 | LV_2131-1_0_3_load_13 | 23 | 0.0039555 | 0.00099134 | 0 | 0 |  | 1 | TRUE | wye
17 | LV_2131-1_0_3_load_69 | 24 | 0.0047127 | 0.0011811 | 0 | 0 |  | 1 | TRUE | wye
18 | LV_2131-1_0_3_load_70 | 25 | 0.0056867 | 0.0014252 | 0 | 0 |  | 1 | TRUE | wye
19 | LV_2131-1_0_3_load_71 | 26 | 0.0019702 | 0.00049377 | 0 | 0 |  | 1 | TRUE | wye
20 | LV_2131-1_0_3_load_15 | 27 | 0.00127 | 0.00031829 | 0 | 0 |  | 1 | TRUE | wye
21 | LV_2131-1_0_3_load_93 | 29 | 0.002217 | 0.00055564 | 0 | 0 |  | 1 | TRUE | wye
22 | LV_2131-1_0_3_load_83 | 30 | 0.0011465 | 0.00028734 | 0 | 0 |  | 1 | TRUE | wye
23 | LV_2131-1_0_3_load_66 | 31 | 0.00074469 | 0.00018664 | 0 | 0 |  | 1 | TRUE | wye
24 | LV_2131-1_0_3_load_74 | 32 | 0.0024749 | 0.00062028 | 0 | 0 |  | 1 | TRUE | wye
25 | LV_2131-1_0_3_load_87 | 33 | 0.0019325 | 0.00048434 | 0 | 0 |  | 1 | TRUE | wye
26 | LV_2131-1_0_3_load_55 | 34 | 0.0022634 | 0.00056727 | 0 | 0 |  | 1 | TRUE | wye
27 | LV_2131-1_0_3_load_72 | 35 | 0.0027533 | 0.00069004 | 0 | 0 |  | 1 | TRUE | wye
28 | LV_2131-1_0_3_load_86 | 36 | 0.0019109 | 0.00047892 | 0 | 0 |  | 1 | TRUE | wye
29 | LV_2131-1_0_3_load_56 | 37 | 0.0021803 | 0.00054644 | 0 | 0 |  | 1 | TRUE | wye
30 | LV_2131-1_0_3_load_46 | 40 | 0.0016316 | 0.00040891 | 0 | 0 |  | 1 | TRUE | wye
31 | LV_2131-1_0_3_load_90 | 41 | 0.001637 | 0.00041028 | 0 | 0 |  | 1 | TRUE | wye
32 | LV_2131-1_0_3_load_88 | 42 | 0.0018109 | 0.00045385 | 0 | 0 |  | 1 | TRUE | wye
33 | LV_2131-1_0_3_load_25 | 43 | 0.0024443 | 0.0006126 | 0 | 0 |  | 1 | TRUE | wye
34 | LV_2131-1_0_3_load_26 | 44 | 0.0036729 | 0.00092051 | 0 | 0 |  | 1 | TRUE | wye
35 | LV_2131-1_0_3_load_28 | 45 | 0.0031951 | 0.00080077 | 0 | 0 |  | 1 | TRUE | wye
36 | LV_2131-1_0_3_load_29 | 47 | 0.0020957 | 0.00052524 | 0 | 0 |  | 1 | TRUE | wye
37 | LV_2131-1_0_3_load_30 | 48 | 0.0024117 | 0.00060442 | 0 | 0 |  | 1 | TRUE | wye
38 | LV_2131-1_0_3_load_59 | 50 | 0.0019344 | 0.00048481 | 0 | 0 |  | 1 | TRUE | wye
39 | LV_2131-1_0_3_load_85 | 51 | 0.0018873 | 0.00047301 | 0 | 0 |  | 1 | TRUE | wye
40 | LV_2131-1_0_3_load_61 | 52 | 0.0036549 | 0.000916 | 0 | 0 |  | 1 | TRUE | wye
41 | LV_2131-1_0_3_load_53 | 53 | 0.0021813 | 0.00054668 | 0 | 0 |  | 1 | TRUE | wye
42 | LV_2131-1_0_3_load_57 | 54 | 0.0030663 | 0.00076849 | 0 | 0 |  | 1 | TRUE | wye
43 | LV_2131-1_0_3_load_84 | 55 | 0.0011319 | 0.00028369 | 0 | 0 |  | 1 | TRUE | wye
44 | LV_2131-1_0_3_load_31 | 56 | 0.0031934 | 0.00080033 | 0 | 0 |  | 1 | TRUE | wye
45 | LV_2131-1_0_3_load_32 | 57 | 0.0079006 | 0.0019801 | 0 | 0 |  | 1 | TRUE | wye
46 | LV_2131-1_0_3_load_33 | 58 | 0.0033079 | 0.00082905 | 0 | 0 |  | 1 | TRUE | wye
47 | LV_2131-1_0_3_load_34 | 59 | 0.0040324 | 0.0010106 | 0 | 0 |  | 1 | TRUE | wye
48 | LV_2131-1_0_3_load_35 | 60 | 0.0026489 | 0.00066389 | 0 | 0 |  | 1 | TRUE | wye
49 | LV_2131-1_0_3_load_38 | 61 | 0.0024454 | 0.00061288 | 0 | 0 |  | 1 | TRUE | wye
50 | LV_2131-1_0_3_load_63 | 62 | 0.0027208 | 0.00068189 | 0 | 0 |  | 1 | TRUE | wye
51 | LV_2131-1_0_3_load_36 | 63 | 0.0037514 | 0.0009402 | 0 | 0 |  | 1 | TRUE | wye
52 | LV_2131-1_0_3_load_62 | 64 | 0.0035937 | 0.00090067 | 0 | 0 |  | 1 | TRUE | wye
53 | LV_2131-1_0_3_load_37 | 65 | 0.0034154 | 0.00085597 | 0 | 0 |  | 1 | TRUE | wye
54 | LV_2131-1_0_3_load_39 | 66 | 0.0038251 | 0.00095865 | 0 | 0 |  | 1 | TRUE | wye
55 | LV_2131-1_0_3_load_76 | 67 | 0.0028548 | 0.00071548 | 0 | 0 |  | 1 | TRUE | wye
56 | LV_2131-1_0_3_load_60 | 68 | 0.0008398 | 0.00021047 | 0 | 0 |  | 1 | TRUE | wye
57 | LV_2131-1_0_3_load_40 | 69 | 0.0022111 | 0.00055414 | 0 | 0 |  | 1 | TRUE | wye
58 | LV_2131-1_0_3_load_41 | 70 | 0.0017146 | 0.00042971 | 0 | 0 |  | 1 | TRUE | wye
59 | LV_2131-1_0_3_load_42 | 71 | 0.001962 | 0.00049172 | 0 | 0 |  | 1 | TRUE | wye
60 | LV_2131-1_0_3_load_43 | 72 | 0.0018168 | 0.00045533 | 0 | 0 |  | 1 | TRUE | wye
61 | LV_2131-1_0_3_load_44 | 73 | 0.0015822 | 0.00039653 | 0 | 0 |  | 1 | TRUE | wye
62 | LV_2131-1_0_3_load_64 | 74 | 0.0015139 | 0.00037942 | 0 | 0 |  | 1 | TRUE | wye
63 | LV_2131-1_0_3_load_47 | 75 | 0.0023748 | 0.00059518 | 0 | 0 |  | 1 | TRUE | wye
64 | LV_2131-1_0_3_load_50 | 78 | 0.00058708 | 0.00014714 | 0 | 0 |  | 1 | TRUE | wye
65 | LV_2131-1_0_3_load_51 | 79 | 0.0013924 | 0.00034897 | 0 | 0 |  | 1 | TRUE | wye
66 | LV_2131-1_0_3_load_89 | 80 | 0.0015318 | 0.00038391 | 0 | 0 |  | 1 | TRUE | wye
67 | LV_2131-1_0_3_load_52 | 81 | 0.0027313 | 0.00068452 | 0 | 0 |  | 1 | TRUE | wye
68 | LV_2131-1_0_3_load_91 | 82 | 0.0033186 | 0.00083172 | 0 | 0 |  | 1 | TRUE | wye
69 | LV_2131-1_0_3_load_58 | 84 | 0.0017177 | 0.0004305 | 0 | 0 |  | 1 | TRUE | wye
70 | LV_2131-1_0_3_load_80 | 87 | 0.0044946 | 0.0011265 | 0 | 0 |  | 1 | TRUE | wye
71 | LV_2131-1_0_3_load_79 | 88 | 0.0022689 | 0.00056864 | 0 | 0 |  | 1 | TRUE | wye
72 | LV_2131-1_0_3_load_73 | 89 | 0.0030604 | 0.00076702 | 0 | 0 |  | 1 | TRUE | wye
73 | LV_2131-1_0_3_load_75 | 90 | 0.0013284 | 0.00033293 | 0 | 0 |  | 1 | TRUE | wye
74 | LV_2131-1_0_3_load_81 | 91 | 0.0038697 | 0.00096984 | 0 | 0 |  | 1 | TRUE | wye
75 | LV_2131-1_0_3_load_95 | 93 | 0.002198 | 0.00055088 | 0 | 0 |  | 1 | TRUE | wye
76 | LV_2131-1_0_3_load_94 | 94 | 0.00073609 | 0.00018448 | 0 | 0 |  | 1 | TRUE | wye

## ext_grid
| name | bus | vm_pu | va_degree | slack_weight | in_service
0 |  | 35 | 1 | 0 | 1 | TRUE

## line
| name | std_type | from_bus | to_bus | length_km | r_ohm_per_km | x_ohm_per_km | c_nf_per_km | g_us_per_km | max_i_ka | df | parallel | type | in_service
0 | LV_2131-1_0_3_line_0 |  | 0 | 1 | 0.079908 | 0.125 | 0.08 | 261 | 0 | 0.364 | 1 | 1 | cs | TRUE
1 | LV_2131-1_0_3_line_1 |  | 0 | 2 | 0.058969 | 0.125 | 0.08 | 261 | 0 | 0.364 | 1 | 1 | cs | TRUE
2 | LV_2131-1_0_3_line_2 |  | 1 | 3 | 0.005593 | 0.125 | 0.08 | 261 | 0 | 0.364 | 1 | 1 | cs | TRUE
3 | LV_2131-1_0_3_line_3 |  | 2 | 4 | 0.037443 | 0.125 | 0.08 | 261 | 0 | 0.364 | 1 | 1 | cs | TRUE
4 | LV_2131-1_0_3_line_4 |  | 3 | 5 | 0.023275 | 0.125 | 0.08 | 261 | 0 | 0.364 | 1 | 1 | cs | TRUE
5 | LV_2131-1_0_3_line_5 |  | 4 | 6 | 0.059693 | 0.125 | 0.08 | 261 | 0 | 0.364 | 1 | 1 | cs | TRUE
6 | LV_2131-1_0_3_line_6 |  | 4 | 7 | 0.016526 | 0.125 | 0.08 | 261 | 0 | 0.364 | 1 | 1 | cs | TRUE
7 | LV_2131-1_0_3_line_7 |  | 5 | 8 | 0.031893 | 0.125 | 0.08 | 261 | 0 | 0.364 | 1 | 1 | cs | TRUE
8 | LV_2131-1_0_3_line_8 |  | 5 | 9 | 0.015451 | 0.125 | 0.08 | 261 | 0 | 0.364 | 1 | 1 | cs | TRUE
9 | LV_2131-1_0_3_line_9 |  | 6 | 10 | 0.011134 | 0.125 | 0.08 | 261 | 0 | 0.364 | 1 | 1 | cs | TRUE
10 | LV_2131-1_0_3_line_10 |  | 6 | 11 | 0.023407 | 0.125 | 0.08 | 261 | 0 | 0.364 | 1 | 1 | cs | TRUE
11 | LV_2131-1_0_3_line_11 |  | 7 | 12 | 0.017027 | 0.125 | 0.08 | 261 | 0 | 0.364 | 1 | 1 | cs | TRUE
12 | LV_2131-1_0_3_line_12 |  | 8 | 32 | 0.015356 | 0.125 | 0.08 | 261 | 0 | 0.364 | 1 | 2 | cs | TRUE
13 | LV_2131-1_0_3_line_13 |  | 8 | 33 | 0.037239 | 0.125 | 0.08 | 261 | 0 | 0.364 | 1 | 1 | cs | TRUE
14 | LV_2131-1_0_3_line_14 |  | 9 | 34 | 0.079542 | 0.125 | 0.08 | 261 | 0 | 0.364 | 1 | 1 | cs | TRUE
15 | LV_2131-1_0_3_line_15 |  | 11 | 22 | 0.029837 | 0.125 | 0.08 | 261 | 0 | 0.364 | 1 | 1 | cs | TRUE
16 | LV_2131-1_0_3_line_16 |  | 12 | 38 | 0.045251 | 0.125 | 0.08 | 261 | 0 | 0.364 | 1 | 1 | cs | TRUE
17 | LV_2131-1_0_3_line_17 |  | 13 | 14 | 0.034522 | 0.125 | 0.08 | 261 | 0 | 0.364 | 1 | 1 | cs | TRUE
18 | LV_2131-1_0_3_line_18 |  | 13 | 15 | 0.019016 | 0.125 | 0.08 | 261 | 0 | 0.364 | 1 | 1 | cs | TRUE
19 | LV_2131-1_0_3_line_19 |  | 14 | 16 | 0.2523 | 0.125 | 0.08 | 261 | 0 | 0.364 | 1 | 1 | cs | TRUE
20 | LV_2131-1_0_3_line_20 |  | 15 | 17 | 0.055901 | 0.125 | 0.08 | 261 | 0 | 0.364 | 1 | 1 | cs | TRUE
21 | LV_2131-1_0_3_line_21 |  | 16 | 18 | 0.21556 | 0.125 | 0.08 | 261 | 0 | 0.364 | 1 | 1 | cs | TRUE
22 | LV_2131-1_0_3_line_22 |  | 17 | 19 | 0.15394 | 0.125 | 0.08 | 261 | 0 | 0.364 | 1 | 1 | cs | TRUE
23 | LV_2131-1_0_3_line_23 |  | 18 | 21 | 0.032995 | 0.125 | 0.08 | 261 | 0 | 0.364 | 1 | 1 | cs | TRUE
24 | LV_2131-1_0_3_line_24 |  | 19 | 20 | 0.0037145 | 0.125 | 0.08 | 261 | 0 | 0.364 | 1 | 1 | cs | TRUE
25 | LV_2131-1_0_3_line_25 |  | 21 | 71 | 0.056732 | 0.125 | 0.08 | 261 | 0 | 0.364 | 1 | 1 | cs | TRUE
26 | LV_2131-1_0_3_line_26 |  | 22 | 23 | 0.082972 | 0.125 | 0.08 | 261 | 0 | 0.364 | 1 | 1 | cs | TRUE
27 | LV_2131-1_0_3_line_27 |  | 24 | 25 | 0.0049541 | 0.125 | 0.08 | 261 | 0 | 0.364 | 1 | 1 | cs | TRUE
28 | LV_2131-1_0_3_line_28 |  | 24 | 26 | 0.0039723 | 0.125 | 0.08 | 261 | 0 | 0.364 | 1 | 1 | cs | TRUE
29 | LV_2131-1_0_3_line_29 |  | 25 | 36 | 0.16998 | 0.125 | 0.08 | 261 | 0 | 0.364 | 1 | 1 | cs | TRUE
30 | LV_2131-1_0_3_line_30 |  | 27 | 28 | 0.023202 | 0.125 | 0.08 | 261 | 0 | 0.364 | 1 | 1 | cs | TRUE
31 | LV_2131-1_0_3_line_31 |  | 28 | 29 | 0.19477 | 0.125 | 0.08 | 261 | 0 | 0.364 | 1 | 1 | cs | TRUE
32 | LV_2131-1_0_3_line_32 |  | 29 | 30 | 0.14644 | 0.125 | 0.08 | 261 | 0 | 0.364 | 1 | 1 | cs | TRUE
33 | LV_2131-1_0_3_line_33 |  | 29 | 31 | 0.17554 | 0.125 | 0.08 | 261 | 0 | 0.364 | 1 | 1 | cs | TRUE
34 | LV_2131-1_0_3_line_34 |  | 30 | 79 | 0.0606 | 0.125 | 0.08 | 261 | 0 | 0.364 | 1 | 1 | cs | TRUE
35 | LV_2131-1_0_3_line_35 |  | 31 | 85 | 0.067314 | 0.125 | 0.08 | 261 | 0 | 0.364 | 1 | 1 | cs | TRUE
36 | LV_2131-1_0_3_line_36 |  | 32 | 35 | 0.030334 | 0.125 | 0.08 | 261 | 0 | 0.364 | 1 | 2 | cs | TRUE
37 | LV_2131-1_0_3_line_37 |  | 33 | 36 | 0.049285 | 0.125 | 0.08 | 261 | 0 | 0.364 | 1 | 1 | cs | TRUE
38 | LV_2131-1_0_3_line_38 |  | 34 | 37 | 0.014974 | 0.125 | 0.08 | 261 | 0 | 0.364 | 1 | 1 | cs | TRUE
39 | LV_2131-1_0_3_line_39 |  | 35 | 89 | 0.0069111 | 0.125 | 0.08 | 261 | 0 | 0.364 | 1 | 1 | cs | TRUE
40 | LV_2131-1_0_3_line_40 |  | 36 | 55 | 0.0049199 | 0.125 | 0.08 | 261 | 0 | 0.364 | 1 | 1 | cs | TRUE
41 | LV_2131-1_0_3_line_41 |  | 37 | 82 | 0.023151 | 0.125 | 0.08 | 261 | 0 | 0.364 | 1 | 1 | cs | TRUE
42 | LV_2131-1_0_3_line_42 |  | 38 | 39 | 0.021568 | 0.125 | 0.08 | 261 | 0 | 0.364 | 1 | 1 | cs | TRUE
43 | LV_2131-1_0_3_line_43 |  | 38 | 40 | 0.01674 | 0.125 | 0.08 | 261 | 0 | 0.364 | 1 | 1 | cs | TRUE
44 | LV_2131-1_0_3_line_44 |  | 39 | 41 | 0.0065488 | 0.125 | 0.08 | 261 | 0 | 0.364 | 1 | 1 | cs | TRUE
45 | LV_2131-1_0_3_line_45 |  | 40 | 42 | 0.022789 | 0.125 | 0.08 | 261 | 0 | 0.364 | 1 | 1 | cs | TRUE
46 | LV_2131-1_0_3_line_46 |  | 42 | 72 | 0.01311 | 0.125 | 0.08 | 261 | 0 | 0.364 | 1 | 1 | cs | TRUE
47 | LV_2131-1_0_3_line_47 |  | 43 | 44 | 0.025492 | 0.125 | 0.08 | 261 | 0 | 0.364 | 1 | 1 | cs | TRUE
48 | LV_2131-1_0_3_line_48 |  | 44 | 45 | 0.001163 | 0.125 | 0.08 | 261 | 0 | 0.364 | 1 | 1 | cs | TRUE
49 | LV_2131-1_0_3_line_49 |  | 45 | 49 | 0.027785 | 0.125 | 0.08 | 261 | 0 | 0.364 | 1 | 1 | cs | TRUE
50 | LV_2131-1_0_3_line_50 |  | 46 | 47 | 0.02278 | 0.125 | 0.08 | 261 | 0 | 0.364 | 1 | 1 | cs | TRUE
51 | LV_2131-1_0_3_line_51 |  | 46 | 48 | 0.010251 | 0.125 | 0.08 | 261 | 0 | 0.364 | 1 | 1 | cs | TRUE
52 | LV_2131-1_0_3_line_52 |  | 47 | 50 | 0.0014257 | 0.125 | 0.08 | 261 | 0 | 0.364 | 1 | 1 | cs | TRUE
53 | LV_2131-1_0_3_line_53 |  | 48 | 51 | 0.0014165 | 0.125 | 0.08 | 261 | 0 | 0.364 | 1 | 1 | cs | TRUE
54 | LV_2131-1_0_3_line_54 |  | 49 | 52 | 0.022291 | 0.125 | 0.08 | 261 | 0 | 0.364 | 1 | 1 | cs | TRUE
55 | LV_2131-1_0_3_line_55 |  | 49 | 53 | 0.00023441 | 0.125 | 0.08 | 261 | 0 | 0.364 | 1 | 1 | cs | TRUE
56 | LV_2131-1_0_3_line_56 |  | 50 | 54 | 0.03051 | 0.125 | 0.08 | 261 | 0 | 0.364 | 1 | 1 | cs | TRUE
57 | LV_2131-1_0_3_line_57 |  | 51 | 55 | 0.012474 | 0.125 | 0.08 | 261 | 0 | 0.364 | 1 | 1 | cs | TRUE
58 | LV_2131-1_0_3_line_58 |  | 52 | 64 | 0.020514 | 0.125 | 0.08 | 261 | 0 | 0.364 | 1 | 1 | cs | TRUE
59 | LV_2131-1_0_3_line_59 |  | 53 | 81 | 0.025618 | 0.125 | 0.08 | 261 | 0 | 0.364 | 1 | 1 | cs | TRUE
60 | LV_2131-1_0_3_line_60 |  | 54 | 84 | 0.0019519 | 0.125 | 0.08 | 261 | 0 | 0.364 | 1 | 1 | cs | TRUE
61 | LV_2131-1_0_3_line_61 |  | 56 | 57 | 0.026118 | 0.125 | 0.08 | 261 | 0 | 0.364 | 1 | 1 | cs | TRUE
62 | LV_2131-1_0_3_line_62 |  | 56 | 58 | 0.026902 | 0.125 | 0.08 | 261 | 0 | 0.364 | 1 | 1 | cs | TRUE
63 | LV_2131-1_0_3_line_63 |  | 57 | 59 | 0.012426 | 0.125 | 0.08 | 261 | 0 | 0.364 | 1 | 1 | cs | TRUE
64 | LV_2131-1_0_3_line_64 |  | 58 | 60 | 0.004397 | 0.125 | 0.08 | 261 | 0 | 0.364 | 1 | 1 | cs | TRUE
65 | LV_2131-1_0_3_line_65 |  | 59 | 61 | 0.016644 | 0.125 | 0.08 | 261 | 0 | 0.364 | 1 | 1 | cs | TRUE
66 | LV_2131-1_0_3_line_66 |  | 60 | 62 | 0.023357 | 0.125 | 0.08 | 261 | 0 | 0.364 | 1 | 1 | cs | TRUE
67 | LV_2131-1_0_3_line_67 |  | 61 | 63 | 0.0048941 | 0.125 | 0.08 | 261 | 0 | 0.364 | 1 | 1 | cs | TRUE
68 | LV_2131-1_0_3_line_68 |  | 62 | 64 | 0.0092644 | 0.125 | 0.08 | 261 | 0 | 0.364 | 1 | 1 | cs | TRUE
69 | LV_2131-1_0_3_line_69 |  | 63 | 65 | 0.018674 | 0.125 | 0.08 | 261 | 0 | 0.364 | 1 | 1 | cs | TRUE
70 | LV_2131-1_0_3_line_70 |  | 65 | 66 | 0.026731 | 0.125 | 0.08 | 261 | 0 | 0.364 | 1 | 1 | cs | TRUE
71 | LV_2131-1_0_3_line_71 |  | 66 | 67 | 0.0090031 | 0.125 | 0.08 | 261 | 0 | 0.364 | 1 | 1 | cs | TRUE
72 | LV_2131-1_0_3_line_72 |  | 67 | 68 | 0.016495 | 0.125 | 0.08 | 261 | 0 | 0.364 | 1 | 1 | cs | TRUE
73 | LV_2131-1_0_3_line_73 |  | 68 | 84 | 0.010386 | 0.125 | 0.08 | 261 | 0 | 0.364 | 1 | 1 | cs | TRUE
74 | LV_2131-1_0_3_line_74 |  | 69 | 70 | 0.0032694 | 0.125 | 0.08 | 261 | 0 | 0.364 | 1 | 1 | cs | TRUE
75 | LV_2131-1_0_3_line_75 |  | 69 | 71 | 0.025128 | 0.125 | 0.08 | 261 | 0 | 0.364 | 1 | 1 | cs | TRUE
76 | LV_2131-1_0_3_line_76 |  | 70 | 72 | 0.015772 | 0.125 | 0.08 | 261 | 0 | 0.364 | 1 | 1 | cs | TRUE
77 | LV_2131-1_0_3_line_77 |  | 71 | 73 | 0.021783 | 0.125 | 0.08 | 261 | 0 | 0.364 | 1 | 1 | cs | TRUE
78 | LV_2131-1_0_3_line_78 |  | 73 | 74 | 0.0097078 | 0.125 | 0.08 | 261 | 0 | 0.364 | 1 | 1 | cs | TRUE
79 | LV_2131-1_0_3_line_79 |  | 75 | 76 | 0.020926 | 0.125 | 0.08 | 261 | 0 | 0.364 | 1 | 1 | cs | TRUE
80 | LV_2131-1_0_3_line_80 |  | 75 | 77 | 0.0052702 | 0.125 | 0.08 | 261 | 0 | 0.364 | 1 | 1 | cs | TRUE
81 | LV_2131-1_0_3_line_81 |  | 76 | 78 | 0.054394 | 0.125 | 0.08 | 261 | 0 | 0.364 | 1 | 1 | cs | TRUE
82 | LV_2131-1_0_3_line_82 |  | 77 | 79 | 0.028511 | 0.125 | 0.08 | 261 | 0 | 0.364 | 1 | 1 | cs | TRUE
83 | LV_2131-1_0_3_line_83 |  | 78 | 80 | 0.0043457 | 0.125 | 0.08 | 261 | 0 | 0.364 | 1 | 1 | cs | TRUE
84 | LV_2131-1_0_3_line_84 |  | 82 | 83 | 0.0060002 | 0.125 | 0.08 | 261 | 0 | 0.364 | 1 | 1 | cs | TRUE
85 | LV_2131-1_0_3_line_85 |  | 83 | 92 | 0.055026 | 0.125 | 0.08 | 261 | 0 | 0.364 | 1 | 1 | cs | TRUE
86 | LV_2131-1_0_3_line_86 |  | 83 | 91 | 0.020719 | 0.125 | 0.08 | 261 | 0 | 0.364 | 1 | 1 | cs | TRUE
87 | LV_2131-1_0_3_line_87 |  | 85 | 86 | 0.037789 | 0.125 | 0.08 | 261 | 0 | 0.364 | 1 | 1 | cs | TRUE
88 | LV_2131-1_0_3_line_88 |  | 86 | 87 | 0.22122 | 0.125 | 0.08 | 261 | 0 | 0.364 | 1 | 1 | cs | TRUE
89 | LV_2131-1_0_3_line_89 |  | 87 | 88 | 0.041981 | 0.125 | 0.08 | 261 | 0 | 0.364 | 1 | 1 | cs | TRUE
90 | LV_2131-1_0_3_line_90 |  | 88 | 91 | 0.02376 | 0.125 | 0.08 | 261 | 0 | 0.364 | 1 | 1 | cs | TRUE
91 | LV_2131-1_0_3_line_91 |  | 89 | 90 | 0.00029473 | 0.125 | 0.08 | 261 | 0 | 0.364 | 1 | 1 | cs | TRUE
92 | LV_2131-1_0_3_line_92 |  | 92 | 93 | 0.020399 | 0.125 | 0.08 | 261 | 0 | 0.364 | 1 | 1 | cs | TRUE
93 | LV_2131-1_0_3_line_93 |  | 92 | 94 | 0.031264 | 0.125 | 0.08 | 261 | 0 | 0.364 | 1 | 1 | cs | TRUE

## trafo
| name | std_type | hv_bus | lv_bus | sn_mva | vn_hv_kv | vn_lv_kv | vk_percent | vkr_percent | pfe_kw | i0_percent | shift_degree | tap_side | tap_neutral | tap_min | tap_max | tap_step_percent | tap_step_degree | tap_pos | tap_phase_shifter | parallel | df | in_service
0 | LV_2131-1_0_3_trafo_72 | 0.63 MVA 20/0.4 kV | 95 | 35 | 0.63 | 20 | 0.4 | 6 | 1.206 | 1.65 | 0.2619 | 150 | hv | 0 | -2 | 2 | 2.5 | 0 | 0 | FALSE | 1 | 1 | TRUE

## line_geodata
| x0 | y0 | x1 | y1 | x2 | y2 | x3 | y3 | x4 | y4 | x5 | y5
0 | 2572202.2976 | 1166087.9907 | 2572202.6413 | 1166082.2095 | 2572210.7965 | 1166054.5132 | 2572216.8728 | 1166034.1524 | 2572224.2516 | 1166011.3188
1 | 2572217.6065 | 1166144.4161 | 2572210.6584 | 1166127.0062 | 2572204.1789 | 1166106.6704 | 2572201.9524 | 1166093.7964 | 2572202.2976 | 1166087.9907
2 | 2572224.2516 | 1166011.3188 | 2572225.3565 | 1166007.8997 | 2572225.6258 | 1166005.918
3 | 2572247.0123 | 1166121.1346 | 2572217.6065 | 1166144.4161
4 | 2572228.54 | 1165982.8278 | 2572227.2369 | 1165994.0618 | 2572225.6258 | 1166005.918
5 | 2572247.0123 | 1166121.1346 | 2572295.689 | 1166086.3917
6 | 2572247.0123 | 1166121.1346 | 2572257.3422 | 1166134.0345
7 | 2572228.54 | 1165982.8278 | 2572196.607 | 1165984.6658
8 | 2572228.54 | 1165982.8278 | 2572229.7001 | 1165967.4208
9 | 2572295.689 | 1166086.3917 | 2572305.4893 | 1166091.6753
10 | 2572295.689 | 1166086.3917 | 2572275.022 | 1166075.4021
11 | 2572257.3422 | 1166134.0345 | 2572267.985 | 1166147.3251
12 | 2572196.607 | 1165984.6658 | 2572195.6312 | 1165969.3403
13 | 2572196.607 | 1165984.6658 | 2572178.5857 | 1165988.2179 | 2572166.9344 | 1165993.4525 | 2572160.9237 | 1165994.4803
14 | 2572229.7001 | 1165967.4208 | 2572230.4006 | 1165958.1177 | 2572228.4169 | 1165918.3289 | 2572224.8963 | 1165888.1593
15 | 2572275.022 | 1166075.4021 | 2572257.2222 | 1166065.9371 | 2572248.5562 | 1166061.6293
16 | 2572296.2951 | 1166182.6266 | 2572286.2848 | 1166170.1777 | 2572267.985 | 1166147.3251
17 | 2572634.3634 | 1165908.804 | 2572637.4873 | 1165931.2973 | 2572635.8518 | 1165942.9966
18 | 2572631.7476 | 1165889.9692 | 2572634.3634 | 1165908.804
19 | 2572635.8518 | 1165942.9966 | 2572668.3334 | 1166193.1962
20 | 2572597.8486 | 1165845.4572 | 2572631.7476 | 1165889.9692
21 | 2572453.8525 | 1166171.6457 | 2572668.3334 | 1166193.1962
22 | 2572597.8486 | 1165845.4572 | 2572480.8302 | 1165945.4738
23 | 2572453.8525 | 1166171.6457 | 2572451.7077 | 1166170.537 | 2572424.6746 | 1166156.2417
24 | 2572480.8302 | 1165945.4738 | 2572477.5929 | 1165947.295
25 | 2572377.5457 | 1166187.823 | 2572424.6746 | 1166156.2417
26 | 2572174.1616 | 1166024.8896 | 2572213.1519 | 1166044.0302 | 2572248.5562 | 1166061.6293
27 | 2572026.83 | 1166117.1626 | 2572027.2869 | 1166112.2296
28 | 2572026.83 | 1166117.1626 | 2572026.4638 | 1166121.118
29 | 2572122.4997 | 1165971.4133 | 2572027.2869 | 1166112.2296
30 | 2572736.5927 | 1165614.2846 | 2572732.4231 | 1165637.1088
31 | 2572564.9308 | 1165522.255 | 2572736.5927 | 1165614.2846
32 | 2572658.034 | 1165409.2186 | 2572564.9308 | 1165522.255
33 | 2572564.9308 | 1165522.255 | 2572405.1996 | 1165595.049
34 | 2572632.3715 | 1165354.3203 | 2572658.034 | 1165409.2186
35 | 2572356.7649 | 1165548.303 | 2572405.1996 | 1165595.049
36 | 2572193.7037 | 1165939.068 | 2572195.6312 | 1165969.3403
37 | 2572122.4997 | 1165971.4133 | 2572123.8574 | 1165974.6099 | 2572130.4404 | 1165985.8405 | 2572142.8909 | 1165992.775 | 2572153.5697 | 1165995.738 | 2572160.9237 | 1165994.4803
38 | 2572223.1607 | 1165873.2864 | 2572224.8963 | 1165888.1593
39 | 2572193.7037 | 1165939.068 | 2572193.2645 | 1165932.1709
40 | 2572120.5764 | 1165966.8849 | 2572122.4997 | 1165971.4133
41 | 2572223.1607 | 1165873.2864 | 2572220.4773 | 1165850.2912
42 | 2572296.2951 | 1166182.6266 | 2572310.0989 | 1166199.2268
43 | 2572296.2951 | 1166182.6266 | 2572309.9278 | 1166172.9124
44 | 2572310.0989 | 1166199.2268 | 2572314.32 | 1166204.2337
45 | 2572329.592 | 1166161.9161 | 2572322.0794 | 1166164.2536 | 2572309.9278 | 1166172.9124
46 | 2572329.592 | 1166161.9161 | 2572332.4153 | 1166161.0376 | 2572342.5678 | 1166161.1908
47 | 2572080.5814 | 1165927.2962 | 2572058.419 | 1165914.6992
48 | 2572058.419 | 1165914.6992 | 2572057.4079 | 1165914.1245
49 | 2572033.2523 | 1165900.3945 | 2572057.4079 | 1165914.1245
50 | 2572111.1389 | 1165944.665 | 2572111.0901 | 1165934.1932 | 2572114.3911 | 1165922.3362
51 | 2572111.1389 | 1165944.665 | 2572115.1462 | 1165954.1
52 | 2572114.7735 | 1165920.9627 | 2572114.3911 | 1165922.3362
53 | 2572115.7 | 1165955.4038 | 2572115.1462 | 1165954.1
54 | 2572033.2523 | 1165900.3945 | 2572045.6179 | 1165881.8479
55 | 2572033.2523 | 1165900.3945 | 2572033.0442 | 1165900.2865
56 | 2572122.9564 | 1165891.5702 | 2572114.7735 | 1165920.9627
57 | 2572120.5764 | 1165966.8849 | 2572115.7 | 1165955.4038
58 | 2572045.6179 | 1165881.8479 | 2572052.1002 | 1165872.1255 | 2572057.4365 | 1165865.0921
59 | 2572010.3104 | 1165888.4772 | 2572033.0442 | 1165900.2865
60 | 2572122.9564 | 1165891.5702 | 2572123.48 | 1165889.6898
61 | 2572096.0717 | 1165814.1696 | 2572111.8581 | 1165793.3626 | 2572111.8581 | 1165793.3626
62 | 2572096.0717 | 1165814.1696 | 2572079.8116 | 1165835.601
63 | 2572111.8581 | 1165793.3626 | 2572117.8347 | 1165791.0558 | 2572123.6982 | 1165792.4181 | 2572123.6982 | 1165792.4181
64 | 2572077.1539 | 1165839.1039 | 2572079.8116 | 1165835.601
65 | 2572123.6982 | 1165792.4181 | 2572129.0854 | 1165800.0191 | 2572131.6118 | 1165806.897
66 | 2572077.1539 | 1165839.1039 | 2572063.0362 | 1165857.7115
67 | 2572133.2993 | 1165811.491 | 2572131.6118 | 1165806.897
68 | 2572063.0362 | 1165857.7115 | 2572057.4365 | 1165865.0921
69 | 2572133.2993 | 1165811.491 | 2572138.8485 | 1165826.5983 | 2572138.8605 | 1165829.1779
70 | 2572138.8605 | 1165829.1779 | 2572138.8846 | 1165834.3576 | 2572133.1044 | 1165855.1195
71 | 2572133.1044 | 1165855.1195 | 2572130.6898 | 1165863.7927
72 | 2572126.2656 | 1165879.6839 | 2572130.6898 | 1165863.7927
73 | 2572123.48 | 1165889.6898 | 2572126.2656 | 1165879.6839
74 | 2572358.3131 | 1166171.6516 | 2572355.8107 | 1166169.5476
75 | 2572358.3131 | 1166171.6516 | 2572377.5457 | 1166187.823
76 | 2572355.8107 | 1166169.5476 | 2572350.5481 | 1166165.1226 | 2572342.5678 | 1166161.1908 | 2572342.5678 | 1166161.1908
77 | 2572383.3777 | 1166206.8257 | 2572384.9298 | 1166198.0918 | 2572381.5139 | 1166191.1596 | 2572377.5457 | 1166187.823
78 | 2572383.3777 | 1166206.8257 | 2572383.3777 | 1166206.8257 | 2572376.133 | 1166213.2875
79 | 2572619.893 | 1165301.7139 | 2572621.4197 | 1165322.5845
80 | 2572621.8042 | 1165327.8406 | 2572621.4197 | 1165322.5845
81 | 2572619.893 | 1165301.7139 | 2572646.8767 | 1165293.4198 | 2572656.1073 | 1165290.9208 | 2572665.7588 | 1165290.0541 | 2572672.6688 | 1165289.9461
82 | 2572621.8042 | 1165327.8406 | 2572632.261 | 1165354.0839 | 2572632.3715 | 1165354.3203
83 | 2572672.6688 | 1165289.9461 | 2572677.0139 | 1165289.8782
84 | 2572219.7818 | 1165844.3314 | 2572220.4773 | 1165850.2912
85 | 2572274.5547 | 1165837.6076 | 2572270.5375 | 1165838.1264 | 2572219.7818 | 1165844.3314
86 | 2572219.7818 | 1165844.3314 | 2572217.9907 | 1165823.6901
87 | 2572323.9514 | 1165567.2086 | 2572356.7649 | 1165548.303
88 | 2572212.3074 | 1165758.1954 | 2572323.9514 | 1165567.2086
89 | 2572215.9366 | 1165800.0191 | 2572212.3074 | 1165758.1954
90 | 2572215.9366 | 1165800.0191 | 2572217.9907 | 1165823.6901
91 | 2572193.2458 | 1165931.8768 | 2572193.2645 | 1165932.1709
92 | 2572294.9515 | 1165836.0235 | 2572274.5547 | 1165837.6076
93 | 2572299.8499 | 1165819.1367 | 2572274.5547 | 1165837.6076

## bus_geodata
| x | y | coords
0 | 2572202.2976 | 1166087.9907
1 | 2572224.2516 | 1166011.3188
2 | 2572217.6065 | 1166144.4161
3 | 2572225.6258 | 1166005.918
4 | 2572247.0123 | 1166121.1346
5 | 2572228.54 | 1165982.8278
6 | 2572295.689 | 1166086.3917
7 | 2572257.3422 | 1166134.0345
8 | 2572196.607 | 1165984.6658
9 | 2572229.7001 | 1165967.4208
10 | 2572305.4893 | 1166091.6753
11 | 2572275.022 | 1166075.4021
12 | 2572267.985 | 1166147.3251
13 | 2572634.3634 | 1165908.804
14 | 2572635.8518 | 1165942.9966
15 | 2572631.7476 | 1165889.9692
16 | 2572668.3334 | 1166193.1962
17 | 2572597.8486 | 1165845.4572
18 | 2572453.8525 | 1166171.6457
19 | 2572480.8302 | 1165945.4738
20 | 2572477.5929 | 1165947.295
21 | 2572424.6746 | 1166156.2417
22 | 2572248.5562 | 1166061.6293
23 | 2572174.1616 | 1166024.8896
24 | 2572026.83 | 1166117.1626
25 | 2572027.2869 | 1166112.2296
26 | 2572026.4638 | 1166121.118
27 | 2572732.4231 | 1165637.1088
28 | 2572736.5927 | 1165614.2846
29 | 2572564.9308 | 1165522.255
30 | 2572658.034 | 1165409.2186
31 | 2572405.1996 | 1165595.049
32 | 2572195.6312 | 1165969.3403
33 | 2572160.9237 | 1165994.4803
34 | 2572224.8963 | 1165888.1593
35 | 2572193.7037 | 1165939.068
36 | 2572122.4997 | 1165971.4133
37 | 2572223.1607 | 1165873.2864
38 | 2572296.2951 | 1166182.6266
39 | 2572310.0989 | 1166199.2268
40 | 2572309.9278 | 1166172.9124
41 | 2572314.32 | 1166204.2337
42 | 2572329.592 | 1166161.9161
43 | 2572080.5814 | 1165927.2962
44 | 2572058.419 | 1165914.6992
45 | 2572057.4079 | 1165914.1245
46 | 2572111.1389 | 1165944.665
47 | 2572114.3911 | 1165922.3362
48 | 2572115.1462 | 1165954.1
49 | 2572033.2523 | 1165900.3945
50 | 2572114.7735 | 1165920.9627
51 | 2572115.7 | 1165955.4038
52 | 2572045.6179 | 1165881.8479
53 | 2572033.0442 | 1165900.2865
54 | 2572122.9564 | 1165891.5702
55 | 2572120.5764 | 1165966.8849
56 | 2572096.0717 | 1165814.1696
57 | 2572111.8581 | 1165793.3626
58 | 2572079.8116 | 1165835.601
59 | 2572123.6982 | 1165792.4181
60 | 2572077.1539 | 1165839.1039
61 | 2572131.6118 | 1165806.897
62 | 2572063.0362 | 1165857.7115
63 | 2572133.2993 | 1165811.491
64 | 2572057.4365 | 1165865.0921
65 | 2572138.8605 | 1165829.1779
66 | 2572133.1044 | 1165855.1195
67 | 2572130.6898 | 1165863.7927
68 | 2572126.2656 | 1165879.6839
69 | 2572358.3131 | 1166171.6516
70 | 2572355.8107 | 1166169.5476
71 | 2572377.5457 | 1166187.823
72 | 2572342.5678 | 1166161.1908
73 | 2572383.3777 | 1166206.8257
74 | 2572376.133 | 1166213.2875
75 | 2572621.4197 | 1165322.5845
76 | 2572619.893 | 1165301.7139
77 | 2572621.8042 | 1165327.8406
78 | 2572672.6688 | 1165289.9461
79 | 2572632.3715 | 1165354.3203
80 | 2572677.0139 | 1165289.8782
81 | 2572010.3104 | 1165888.4772
82 | 2572220.4773 | 1165850.2912
83 | 2572219.7818 | 1165844.3314
84 | 2572123.48 | 1165889.6898
85 | 2572356.7649 | 1165548.303
86 | 2572323.9514 | 1165567.2086
87 | 2572212.3074 | 1165758.1954
88 | 2572215.9366 | 1165800.0191
89 | 2572193.2645 | 1165932.1709
90 | 2572193.2458 | 1165931.8768
91 | 2572217.9907 | 1165823.6901
92 | 2572274.5547 | 1165837.6076
93 | 2572294.9515 | 1165836.0235
94 | 2572299.8499 | 1165819.1367
95 | 2572193.2458 | 1165931.8768

## line_std_types
| c_nf_per_km | r_ohm_per_km | x_ohm_per_km | max_i_ka | type | q_mm2 | alpha | voltage_rating
NAYY 4x50 SE | 210 | 0.642 | 0.083 | 0.142 | cs | 50 | 0.00403 | LV
NAYY 4x120 SE | 264 | 0.225 | 0.08 | 0.242 | cs | 120 | 0.00403 | LV
NAYY 4x150 SE | 261 | 0.208 | 0.08 | 0.27 | cs | 150 | 0.00403 | LV
NA2XS2Y 1x95 RM/25 12/20 kV | 216 | 0.313 | 0.132 | 0.252 | cs | 95 | 0.00403 | MV
NA2XS2Y 1x185 RM/25 12/20 kV | 273 | 0.161 | 0.117 | 0.362 | cs | 185 | 0.00403 | MV
NA2XS2Y 1x240 RM/25 12/20 kV | 304 | 0.122 | 0.112 | 0.421 | cs | 240 | 0.00403 | MV
NA2XS2Y 1x95 RM/25 6/10 kV | 315 | 0.313 | 0.123 | 0.249 | cs | 95 | 0.00403 | MV
NA2XS2Y 1x185 RM/25 6/10 kV | 406 | 0.161 | 0.11 | 0.358 | cs | 185 | 0.00403 | MV
NA2XS2Y 1x240 RM/25 6/10 kV | 456 | 0.122 | 0.105 | 0.416 | cs | 240 | 0.00403 | MV
NA2XS2Y 1x150 RM/25 12/20 kV | 250 | 0.206 | 0.116 | 0.319 | cs | 150 | 0.00403 | MV
NA2XS2Y 1x120 RM/25 12/20 kV | 230 | 0.253 | 0.119 | 0.283 | cs | 120 | 0.00403 | MV
NA2XS2Y 1x70 RM/25 12/20 kV | 190 | 0.443 | 0.132 | 0.22 | cs | 70 | 0.00403 | MV
NA2XS2Y 1x150 RM/25 6/10 kV | 360 | 0.206 | 0.11 | 0.315 | cs | 150 | 0.00403 | MV
NA2XS2Y 1x120 RM/25 6/10 kV | 340 | 0.253 | 0.113 | 0.28 | cs | 120 | 0.00403 | MV
NA2XS2Y 1x70 RM/25 6/10 kV | 280 | 0.443 | 0.123 | 0.217 | cs | 70 | 0.00403 | MV
N2XS(FL)2Y 1x120 RM/35 64/110 kV | 112 | 0.153 | 0.166 | 0.366 | cs | 120 | 0.00393 | HV
N2XS(FL)2Y 1x185 RM/35 64/110 kV | 125 | 0.099 | 0.156 | 0.457 | cs | 185 | 0.00393 | HV
N2XS(FL)2Y 1x240 RM/35 64/110 kV | 135 | 0.075 | 0.149 | 0.526 | cs | 240 | 0.00393 | HV
N2XS(FL)2Y 1x300 RM/35 64/110 kV | 144 | 0.06 | 0.144 | 0.588 | cs | 300 | 0.00393 | HV
15-AL1/3-ST1A 0.4 | 11 | 1.8769 | 0.35 | 0.105 | ol | 16 | 0.00403 | LV
24-AL1/4-ST1A 0.4 | 11.25 | 1.2012 | 0.335 | 0.14 | ol | 24 | 0.00403 | LV
48-AL1/8-ST1A 0.4 | 12.2 | 0.5939 | 0.3 | 0.21 | ol | 48 | 0.00403 | LV
94-AL1/15-ST1A 0.4 | 13.2 | 0.306 | 0.29 | 0.35 | ol | 94 | 0.00403 | LV
34-AL1/6-ST1A 10.0 | 9.7 | 0.8342 | 0.36 | 0.17 | ol | 34 | 0.00403 | MV
48-AL1/8-ST1A 10.0 | 10.1 | 0.5939 | 0.35 | 0.21 | ol | 48 | 0.00403 | MV
70-AL1/11-ST1A 10.0 | 10.4 | 0.4132 | 0.339 | 0.29 | ol | 70 | 0.00403 | MV
94-AL1/15-ST1A 10.0 | 10.75 | 0.306 | 0.33 | 0.35 | ol | 94 | 0.00403 | MV
122-AL1/20-ST1A 10.0 | 11.1 | 0.2376 | 0.323 | 0.41 | ol | 122 | 0.00403 | MV
149-AL1/24-ST1A 10.0 | 11.25 | 0.194 | 0.315 | 0.47 | ol | 149 | 0.00403 | MV
34-AL1/6-ST1A 20.0 | 9.15 | 0.8342 | 0.382 | 0.17 | ol | 34 | 0.00403 | MV
48-AL1/8-ST1A 20.0 | 9.5 | 0.5939 | 0.372 | 0.21 | ol | 48 | 0.00403 | MV
70-AL1/11-ST1A 20.0 | 9.7 | 0.4132 | 0.36 | 0.29 | ol | 70 | 0.00403 | MV
94-AL1/15-ST1A 20.0 | 10 | 0.306 | 0.35 | 0.35 | ol | 94 | 0.00403 | MV
122-AL1/20-ST1A 20.0 | 10.3 | 0.2376 | 0.344 | 0.41 | ol | 122 | 0.00403 | MV
149-AL1/24-ST1A 20.0 | 10.5 | 0.194 | 0.337 | 0.47 | ol | 149 | 0.00403 | MV
184-AL1/30-ST1A 20.0 | 10.75 | 0.1571 | 0.33 | 0.535 | ol | 184 | 0.00403 | MV
243-AL1/39-ST1A 20.0 | 11 | 0.1188 | 0.32 | 0.645 | ol | 243 | 0.00403 | MV
48-AL1/8-ST1A 110.0 | 8 | 0.5939 | 0.46 | 0.21 | ol | 48 | 0.00403 | HV
70-AL1/11-ST1A 110.0 | 8.4 | 0.4132 | 0.45 | 0.29 | ol | 70 | 0.00403 | HV
94-AL1/15-ST1A 110.0 | 8.65 | 0.306 | 0.44 | 0.35 | ol | 94 | 0.00403 | HV
122-AL1/20-ST1A 110.0 | 8.5 | 0.2376 | 0.43 | 0.41 | ol | 122 | 0.00403 | HV
149-AL1/24-ST1A 110.0 | 8.75 | 0.194 | 0.41 | 0.47 | ol | 149 | 0.00403 | HV
184-AL1/30-ST1A 110.0 | 8.8 | 0.1571 | 0.4 | 0.535 | ol | 184 | 0.00403 | HV
243-AL1/39-ST1A 110.0 | 9 | 0.1188 | 0.39 | 0.645 | ol | 243 | 0.00403 | HV
305-AL1/39-ST1A 110.0 | 9.2 | 0.0949 | 0.38 | 0.74 | ol | 305 | 0.00403 | HV
490-AL1/64-ST1A 110.0 | 9.75 | 0.059 | 0.37 | 0.96 | ol | 490 | 0.00403 | HV
679-AL1/86-ST1A 110.0 | 9.95 | 0.042 | 0.36 | 1.15 | ol | 679 | 0.00403 | HV
490-AL1/64-ST1A 220.0 | 10 | 0.059 | 0.285 | 0.96 | ol | 490 | 0.00403 | HV
679-AL1/86-ST1A 220.0 | 11.7 | 0.042 | 0.275 | 1.15 | ol | 679 | 0.00403 | HV
490-AL1/64-ST1A 380.0 | 11 | 0.059 | 0.253 | 0.96 | ol | 490 | 0.00403 | HV
679-AL1/86-ST1A 380.0 | 14.6 | 0.042 | 0.25 | 1.15 | ol | 679 | 0.00403 | HV

## trafo_std_types
| i0_percent | pfe_kw | vkr_percent | sn_mva | vn_lv_kv | vn_hv_kv | vk_percent | shift_degree | vector_group | tap_side | tap_neutral | tap_min | tap_max | tap_step_degree | tap_step_percent | tap_phase_shifter
160 MVA 380/110 kV | 0.06 | 60 | 0.25 | 160 | 110 | 380 | 12.2 | 0 | Yy0 | hv | 0 | -9 | 9 | 0 | 1.5 | FALSE
100 MVA 220/110 kV | 0.06 | 55 | 0.26 | 100 | 110 | 220 | 12 | 0 | Yy0 | hv | 0 | -9 | 9 | 0 | 1.5 | FALSE
63 MVA 110/20 kV | 0.04 | 22 | 0.32 | 63 | 20 | 110 | 18 | 150 | YNd5 | hv | 0 | -9 | 9 | 0 | 1.5 | FALSE
40 MVA 110/20 kV | 0.05 | 18 | 0.34 | 40 | 20 | 110 | 16.2 | 150 | YNd5 | hv | 0 | -9 | 9 | 0 | 1.5 | FALSE
25 MVA 110/20 kV | 0.07 | 14 | 0.41 | 25 | 20 | 110 | 12 | 150 | YNd5 | hv | 0 | -9 | 9 | 0 | 1.5 | FALSE
63 MVA 110/10 kV | 0.04 | 22 | 0.32 | 63 | 10 | 110 | 18 | 150 | YNd5 | hv | 0 | -9 | 9 | 0 | 1.5 | FALSE
40 MVA 110/10 kV | 0.05 | 18 | 0.34 | 40 | 10 | 110 | 16.2 | 150 | YNd5 | hv | 0 | -9 | 9 | 0 | 1.5 | FALSE
25 MVA 110/10 kV | 0.07 | 14 | 0.41 | 25 | 10 | 110 | 12 | 150 | YNd5 | hv | 0 | -9 | 9 | 0 | 1.5 | FALSE
0.25 MVA 20/0.4 kV | 0.32 | 0.8 | 1.44 | 0.25 | 0.4 | 20 | 6 | 150 | Yzn5 | hv | 0 | -2 | 2 | 0 | 2.5 | FALSE
0.4 MVA 20/0.4 kV | 0.3375 | 1.35 | 1.425 | 0.4 | 0.4 | 20 | 6 | 150 | Dyn5 | hv | 0 | -2 | 2 | 0 | 2.5 | FALSE
0.63 MVA 20/0.4 kV | 0.2619 | 1.65 | 1.206 | 0.63 | 0.4 | 20 | 6 | 150 | Dyn5 | hv | 0 | -2 | 2 | 0 | 2.5 | FALSE
0.25 MVA 10/0.4 kV | 0.24 | 0.6 | 1.2 | 0.25 | 0.4 | 10 | 4 | 150 | Dyn5 | hv | 0 | -2 | 2 | 0 | 2.5 | FALSE
0.4 MVA 10/0.4 kV | 0.2375 | 0.95 | 1.325 | 0.4 | 0.4 | 10 | 4 | 150 | Dyn5 | hv | 0 | -2 | 2 | 0 | 2.5 | FALSE
0.63 MVA 10/0.4 kV | 0.1873 | 1.18 | 1.0794 | 0.63 | 0.4 | 10 | 4 | 150 | Dyn5 | hv | 0 | -2 | 2 | 0 | 2.5 | FALSE

## trafo3w_std_types
| sn_hv_mva | sn_mv_mva | sn_lv_mva | vn_hv_kv | vn_mv_kv | vn_lv_kv | vk_hv_percent | vk_mv_percent | vk_lv_percent | vkr_hv_percent | vkr_mv_percent | vkr_lv_percent | pfe_kw | i0_percent | shift_mv_degree | shift_lv_degree | vector_group | tap_side | tap_neutral | tap_min | tap_max | tap_step_percent
63/25/38 MVA 110/20/10 kV | 63 | 25 | 38 | 110 | 20 | 10 | 10.4 | 10.4 | 10.4 | 0.28 | 0.32 | 0.35 | 35 | 0.89 | 0 | 0 | YN0yn0yn0 | hv | 0 | -10 | 10 | 1.2
63/25/38 MVA 110/10/10 kV | 63 | 25 | 38 | 110 | 10 | 10 | 10.4 | 10.4 | 10.4 | 0.28 | 0.32 | 0.35 | 35 | 0.89 | 0 | 0 | YN0yn0yn0 | hv | 0 | -10 | 10 | 1.2

## fuse_std_types
| fuse_type | i_rated_a | t_avg | t_min | t_total | x_avg | x_min | x_total
HV 100A | HV 100A | 100 | 0 | [10.0, 3.64, 0.854, 0.281, 0.1, 0.0531, 0.022, 0.01] | [10.0, 4.267, 1.21, 0.403, 0.1, 0.058, 0.022, 0.01] | 0 | [300.0, 350.0, 450.0, 550.0, 700.0, 850.0, 1200.0, 1752.0] | [600.0, 700.0, 900.0, 1150.0, 1665.0, 2000.0, 3000.0, 4313.0]
HV 10A | HV 10A | 10 | 0 | [10.0, 1675.0, 0.344, 0.156, 0.1, 0.0417, 0.0171, 0.01] | [10.0, 1.3, 0.3, 0.155, 0.1, 0.0555, 0.023, 0.01] | 0 | [30.0, 32.0, 35.0, 37.0, 39.0, 50.0, 70.0, 88.0] | [60.0, 70.0, 80.0, 87.0, 94.0, 110.0, 150.0, 216.0]
HV 125A | HV 125A | 125 | 0 | [10.0, 1.82, 0.344, 0.1, 0.0467, 0.0269, 0.01] | [10.0, 2.478, 0.426, 0.1, 0.0427, 0.0211, 0.01] | 0 | [375.0, 500.0, 700.0, 925.0, 1200.0, 1500.0, 2341.0] | [750.0, 1000.0, 1500.0, 2200.0, 3000.0, 4000.0, 5765.0]
HV 160A | HV 160A | 160 | 0 | [10.0, 4.15, 1.03, 0.198, 0.1, 0.051, 0.0172, 0.01] | [10.0, 2.3, 0.734, 0.274, 0.1, 0.046, 0.0177, 0.01] | 0 | [480.0, 550.0, 700.0, 1000.0, 1260.0, 1600.0, 2500.0, 3227.0] | [960.0, 1300.0, 1700.0, 2200.0, 2996.0, 4000.0, 6000.0, 7946.0]
HV 16A | HV 16A | 16 | 0 | [10.0, 0.352, 0.164, 0.1, 0.0649, 0.0342, 0.01] | [10.0, 2.34, 0.722, 0.181, 0.1, 0.055, 0.0296, 0.01] | 0 | [48.0, 60.0, 65.0, 71.0, 80.0, 100.0, 162.0] | [96.0, 110.0, 125.0, 150.0, 168.0, 200.0, 250.0, 398.0]
HV 200A | HV 200A | 200 | 0 | [10.0, 4.267, 1.21, 0.403, 0.1, 0.058, 0.022, 0.01] | [10.0, 3.73, 1.654, 0.328, 0.1, 0.0531, 0.019, 0.01] | 0 | [600.0, 700.0, 900.0, 1150.0, 1665.0, 2000.0, 3000.0, 4313.0] | [1200.0, 1500.0, 1800.0, 2700.0, 3960.0, 5000.0, 7500.0, 10620.0]
HV 20A | HV 20A | 20 | 0 | [10.0, 1.3, 0.3, 0.155, 0.1, 0.0555, 0.023, 0.01] | [10.0, 1.3, 0.161, 0.1, 0.0611, 0.0399, 0.0141, 0.01] | 0 | [60.0, 70.0, 80.0, 87.0, 94.0, 110.0, 150.0, 216.0] | [120.0, 150.0, 200.0, 223.0, 260.0, 300.0, 450.0, 532.0]
HV 25A | HV 25A | 25 | 0 | [10.0, 2.512, 0.833, 0.299, 0.1, 0.0372, 0.0223, 0.01] | [10.0, 3.125, 0.597, 0.198, 0.1, 0.0378, 0.022, 0.01] | 0 | [75.0, 82.0, 90.0, 100.0, 124.0, 170.0, 200.0, 289.0] | [150.0, 170.0, 210.0, 250.0, 294.0, 400.0, 500.0, 711.0]
HV 31.5A | HV 31.5A | 31.5 | 0 | [10.0, 2.34, 0.722, 0.181, 0.1, 0.055, 0.0296, 0.01] | [10.0, 2.84, 0.368, 0.164, 0.1, 0.0621, 0.0378, 0.0195, 0.01] | 0 | [95.0, 110.0, 125.0, 150.0, 165.0, 200.0, 250.0, 390.0] | [189.0, 220.0, 300.0, 350.0, 393.0, 450.0, 530.0, 700.0, 960.0]
HV 40A | HV 40A | 40 | 0 | [10.0, 1.3, 0.161, 0.1, 0.0611, 0.0399, 0.0141, 0.01] | [10.0, 2.05, 0.369, 0.198, 0.1, 0.051, 0.0298, 0.01] | 0 | [120.0, 150.0, 200.0, 223.0, 260.0, 300.0, 450.0, 532.0] | [240.0, 300.0, 400.0, 450.0, 530.0, 650.0, 800.0, 1311.0]
HV 50A | HV 50A | 50 | 0 | [10.0, 3.215, 0.597, 0.198, 0.1, 0.0378, 0.022, 0.01] | [10.0, 3.64, 0.854, 0.281, 0.1, 0.0531, 0.022, 0.01] | 0 | [150.0, 170.0, 210.0, 250.0, 294.0, 400.0, 500.0, 711.0] | [300.0, 350.0, 450.0, 550.0, 700.0, 850.0, 1200.0, 1752.0]
HV 6.3A | HV 6.3A | 6.3 | 0 | [10.0, 1.39, 0.344, 0.168, 0.1, 0.056, 0.0263, 0.01] | [10.0, 1.711, 0.516, 0.198, 0.1, 0.0634, 0.0303, 0.01] | 0 | [19.0, 19.5, 20.4, 20.8, 22.0, 25.0, 32.0, 48.0] | [38.0, 40.0, 43.0, 48.0, 53.0, 60.0, 75.0, 118.0]
HV 63A | HV 63A | 63 | 0 | [10.0, 2.84, 0.368, 0.164, 0.1, 0.0621, 0.0378, 0.0195, 0.01] | [10.0, 1.82, 0.344, 0.1, 0.0467, 0.0269, 0.01] | 0 | [189.0, 220.0, 300.0, 350.0, 393.0, 450.0, 530.0, 700.0, 961.0] | [378.0, 500.0, 700.0, 934.0, 1200.0, 1500.0, 2366.0]
HV 80A | HV 80A | 80 | 0 | [10.0, 2.05, 0.369, 0.198, 0.1, 0.051, 0.0298, 0.01] | [10.0, 4.15, 1.03, 0.198, 0.1, 0.051, 0.0172, 0.01] | 0 | [240.0, 300.0, 400.0, 450.0, 530.0, 650.0, 800.0, 1311.0] | [480.0, 550.0, 700.0, 1000.0, 1260.0, 1600.0, 2500.0, 3227.0]
Siemens NH-1-100 | Siemens NH-1-100 | 100 | [5400.0, 2000.0, 400.0, 20.0, 1.0, 0.2, 0.012, 0.004] | 0 | 0 | [150.0, 190.0, 250.0, 430.0, 900.0, 1250.0, 2700.0, 3600.0] | 0 | 0
Siemens NH-1-125 | Siemens NH-1-125 | 125 | [4800.0, 120.0, 7.0, 0.1, 0.004] | 0 | 0 | [180.0, 400.0, 740.0, 2000.0, 4250.0] | 0 | 0
Siemens NH-1-16 | Siemens NH-1-16 | 16 | [4000.0, 400.0, 2.0, 0.1, 0.04, 0.01] | 0 | 0 | [26.0, 35.0, 75.0, 150.0, 200.0, 300.0] | 0 | 0
Siemens NH-1-160 | Siemens NH-1-160 | 160 | [4800.0, 120.0, 7.0, 0.1, 0.004] | 0 | 0 | [210.0, 500.0, 900.0, 2300.0, 5000.0] | 0 | 0
Siemens NH-1-25 | Siemens NH-1-25 | 25 | [4000.0, 1000.0, 10.0, 0.2, 0.02, 0.01] | 0 | 0 | [40.0, 50.0, 100.0, 210.0, 400.0, 500.0] | 0 | 0
Siemens NH-1-50 | Siemens NH-1-50 | 50 | [4000.0, 40.0, 4.0, 1.0, 0.02, 0.01] | 0 | 0 | [86.0, 200.0, 300.0, 400.0, 1000.0, 1280.0] | 0 | 0
Siemens NH-1-63 | Siemens NH-1-63 | 63 | [4000.0, 100.0, 10.0, 2.0, 0.04, 0.01] | 0 | 0 | [100.0, 200.0, 300.0, 400.0, 1000.0, 1500.0] | 0 | 0
Siemens NH-1-80 | Siemens NH-1-80 | 80 | [4800.0, 120.0, 7.0, 0.1, 0.01] | 0 | 0 | [150.58, 250.0, 450.0, 1150.0, 2470.0] | 0 | 0
Siemens NH-2-1000 | Siemens NH-2-1000 | 1000 | [4800.0, 120.0, 7.0, 0.1, 0.004] | 0 | 0 | [1900.0, 3500.0, 8400.0, 24000.0, 52000.0] | 0 | 0
Siemens NH-2-200 | Siemens NH-2-200 | 200 | [4800.0, 120.0, 7.0, 0.1, 0.004] | 0 | 0 | [280.0, 650.0, 1200.0, 3000.0, 7000.0] | 0 | 0
Siemens NH-2-224 | Siemens NH-2-224 | 224 | [4800.0, 120.0, 7.0, 0.2, 0.04, 0.004] | 0 | 0 | [400.0, 750.0, 1453.0, 3025.0, 4315.0, 7600.0] | 0 | 0
Siemens NH-2-250 | Siemens NH-2-250 | 250 | [4800.0, 120.0, 7.0, 0.1, 0.004] | 0 | 0 | [450.0, 800.0, 1650.0, 4000.0, 8500.0] | 0 | 0
Siemens NH-2-315 | Siemens NH-2-315 | 315 | [4800.0, 120.0, 7.0, 0.1, 0.004] | 0 | 0 | [550.0, 920.0, 1900.0, 5000.0, 11000.0] | 0 | 0
Siemens NH-2-355 | Siemens NH-2-355 | 355 | [4800.0, 120.0, 6.0, 0.1, 0.004] | 0 | 0 | [650.0, 1116.27, 2350.0, 5840.0, 12790.0] | 0 | 0
Siemens NH-2-400 | Siemens NH-2-400 | 400 | [4800.0, 120.0, 7.0, 0.1, 0.004] | 0 | 0 | [720.0, 1350.0, 2800.0, 6500.0, 15000.0] | 0 | 0
Siemens NH-2-425 | Siemens NH-2-425 | 425 | [4800.0, 120.0, 7.0, 0.1, 0.004] | 0 | 0 | [850.0, 1500.0, 3050.0, 7500.0, 16500.0] | 0 | 0
Siemens NH-2-630 | Siemens NH-2-630 | 630 | [4800.0, 120.0, 7.0, 0.1, 0.004] | 0 | 0 | [1200.0, 2000.0, 4800.0, 12000.0, 26000.0] | 0 | 0

## res_bus
| vm_pu | va_degree | p_mw | q_mvar
0 | 0.98385 | -0.30905 | 0.021004 | 0.0052642
1 | 0.98948 | -0.20029 | 0.0055882 | 0.0014005
2 | 0.98083 | -0.36764 | 0 | 0
3 | 0.9899 | -0.19217 | 0.0051373 | 0.0012875
4 | 0.97892 | -0.40503 | 0 | 0
5 | 0.99177 | -0.15632 | 0 | 0
6 | 0.97799 | -0.42328 | 0 | 0
7 | 0.97833 | -0.41653 | 0.0064604 | 0.0016191
8 | 0.9954 | -0.087037 | 0 | 0
9 | 0.99126 | -0.16627 | 0.0036631 | 0.00091805
10 | 0.97795 | -0.42405 | 0.0037834 | 0.00094821
11 | 0.97771 | -0.42883 | 0.0038408 | 0.00096259
12 | 0.97783 | -0.42638 | 0.0041212 | 0.0010329
13 | 0.97094 | -0.56234 | 0.0013414 | 0.00033618
14 | 0.9711 | -0.55921 | 0.00050601 | 0.00012682
15 | 0.97088 | -0.5636 | 0 | 0
16 | 0.97237 | -0.53397 | 0.0016676 | 0.00041795
17 | 0.97069 | -0.56728 | 0 | 0
18 | 0.97379 | -0.50582 | 0.0027831 | 0.0006975
19 | 0.97018 | -0.57743 | 0.00068652 | 0.00017206
20 | 0.97017 | -0.57763 | 0.002873 | 0.00072004
21 | 0.9741 | -0.49983 | 0.0018636 | 0.00046705
22 | 0.97746 | -0.43382 | 0.0052077 | 0.0013052
23 | 0.97715 | -0.43981 | 0.0039555 | 0.00099134
24 | 0.98607 | -0.266 | 0.0047127 | 0.0011811
25 | 0.9861 | -0.26541 | 0.0056867 | 0.0014252
26 | 0.98607 | -0.26614 | 0.0019702 | 0.00049377
27 | 0.98093 | -0.36725 | 0.00127 | 0.00031829
28 | 0.98095 | -0.36671 | 0 | 0
29 | 0.98118 | -0.36222 | 0.002217 | 0.00055564
30 | 0.98023 | -0.3809 | 0.0011465 | 0.00028734
31 | 0.98289 | -0.32878 | 0.00074469 | 0.00018664
32 | 0.99693 | -0.057916 | 0.0024749 | 0.00062028
33 | 0.99219 | -0.14808 | 0.0019325 | 0.00048434
34 | 0.98887 | -0.21243 | 0.0022634 | 0.00056727
35 | 1 | 0 | -0.22828 | -0.058288
36 | 0.98804 | -0.22778 | 0.0019109 | 0.00047892
37 | 0.98845 | -0.22054 | 0.0021803 | 0.00054644
38 | 0.97667 | -0.4492 | 0 | 0
39 | 0.97664 | -0.44984 | 0 | 0
40 | 0.97626 | -0.45715 | 0.0016316 | 0.00040891
41 | 0.97663 | -0.45004 | 0.001637 | 0.00041028
42 | 0.97575 | -0.46731 | 0.0018109 | 0.00045385
43 | 0.9734 | -0.5132 | 0.0024443 | 0.0006126
44 | 0.97346 | -0.51205 | 0.0036729 | 0.00092051
45 | 0.97346 | -0.51192 | 0.0031951 | 0.00080077
46 | 0.98604 | -0.26632 | 0 | 0
47 | 0.98453 | -0.29545 | 0.0020957 | 0.00052524
48 | 0.98672 | -0.25324 | 0.0024117 | 0.00060442
49 | 0.97371 | -0.50716 | 0 | 0
50 | 0.98444 | -0.29722 | 0.0019344 | 0.00048481
51 | 0.98681 | -0.25137 | 0.0018873 | 0.00047301
52 | 0.974 | -0.50133 | 0.0036549 | 0.000916
53 | 0.9737 | -0.50718 | 0.0021813 | 0.00054668
54 | 0.98254 | -0.33417 | 0.0030663 | 0.00076849
55 | 0.98769 | -0.23452 | 0.0011319 | 0.00028369
56 | 0.97592 | -0.46355 | 0.0031934 | 0.00080033
57 | 0.97673 | -0.44762 | 0.0079006 | 0.0019801
58 | 0.97516 | -0.47841 | 0.0033079 | 0.00082905
59 | 0.97721 | -0.43826 | 0.0040324 | 0.0010106
60 | 0.97505 | -0.48057 | 0.0026489 | 0.00066389
61 | 0.97791 | -0.42452 | 0.0024454 | 0.00061288
62 | 0.97453 | -0.49094 | 0.0027208 | 0.00068189
63 | 0.97812 | -0.42026 | 0.0037514 | 0.0009402
64 | 0.97434 | -0.49459 | 0.0035937 | 0.00090067
65 | 0.97902 | -0.40276 | 0.0034154 | 0.00085597
66 | 0.98038 | -0.37611 | 0.0038251 | 0.00095865
67 | 0.98087 | -0.36653 | 0.0028548 | 0.00071548
68 | 0.98182 | -0.34815 | 0.0008398 | 0.00021047
69 | 0.97511 | -0.47985 | 0.0022111 | 0.00055414
70 | 0.97517 | -0.47872 | 0.0017146 | 0.00042971
71 | 0.97472 | -0.4876 | 0.001962 | 0.00049172
72 | 0.97547 | -0.47272 | 0.0018168 | 0.00045533
73 | 0.97466 | -0.48884 | 0.0015822 | 0.00039653
74 | 0.97464 | -0.48911 | 0.0015139 | 0.00037942
75 | 0.97976 | -0.39014 | 0.0023748 | 0.00059518
76 | 0.97972 | -0.39094 | 0 | 0
77 | 0.97978 | -0.38971 | 0 | 0
78 | 0.97961 | -0.39304 | 0.00058708 | 0.00014714
79 | 0.9799 | -0.38738 | 0.0013924 | 0.00034897
80 | 0.97961 | -0.39316 | 0.0015318 | 0.00038391
81 | 0.97364 | -0.50847 | 0.0027313 | 0.00068452
82 | 0.98785 | -0.23219 | 0.0033186 | 0.00083172
83 | 0.98771 | -0.23485 | 0 | 0
84 | 0.98242 | -0.33643 | 0.0017177 | 0.0004305
85 | 0.98359 | -0.31508 | 0 | 0
86 | 0.98399 | -0.3074 | 0 | 0
87 | 0.98629 | -0.26252 | 0.0044946 | 0.0011265
88 | 0.9869 | -0.25065 | 0.0022689 | 0.00056864
89 | 0.99997 | -0.00052869 | 0.0030604 | 0.00076702
90 | 0.99997 | -0.00053552 | 0.0013284 | 0.00033293
91 | 0.9873 | -0.24297 | 0.0038697 | 0.00096984
92 | 0.98757 | -0.23774 | 0 | 0
93 | 0.98752 | -0.23854 | 0.002198 | 0.00055088
94 | 0.98754 | -0.23815 | 0.00073609 | 0.00018448
95 | 0.99998 | 149.9956 | 0 | 0

## res_line
| p_from_mw | q_from_mvar | p_to_mw | q_to_mvar | pl_mw | ql_mvar | i_from_ka | i_to_ka | i_ka | vm_from_pu | va_from_degree | vm_to_pu | va_to_degree | loading_percent
0 | -0.076386 | -0.019287 | 0.076786 | 0.019543 | 0.00040031 | 0.00025518 | 0.11558 | 0.11558 | 0.11558 | 0.98385 | -0.30905 | 0.98948 | -0.20029 | 31.7531
1 | 0.055382 | 0.014023 | -0.055226 | -0.013925 | 0.00015534 | 9.8671e-05 | 0.083813 | 0.083814 | 0.083814 | 0.98385 | -0.30905 | 0.98083 | -0.36764 | 23.0257
2 | -0.082375 | -0.020943 | 0.082407 | 0.020964 | 3.2241e-05 | 2.0563e-05 | 0.12398 | 0.12398 | 0.12398 | 0.98948 | -0.20029 | 0.9899 | -0.19217 | 34.0617
3 | 0.055226 | 0.013925 | -0.055128 | -0.013862 | 9.8635e-05 | 6.2655e-05 | 0.083814 | 0.083814 | 0.083814 | 0.98083 | -0.36764 | 0.97892 | -0.40503 | 23.0257
4 | -0.087544 | -0.022251 | 0.087696 | 0.022348 | 0.0001514 | 9.6597e-05 | 0.13171 | 0.13171 | 0.13171 | 0.9899 | -0.19217 | 0.99177 | -0.15632 | 36.1832
5 | 0.016809 | 0.0042185 | -0.016794 | -0.0042099 | 1.4616e-05 | 8.6045e-06 | 0.025553 | 0.025553 | 0.025553 | 0.97892 | -0.40503 | 0.97799 | -0.42328 | 7.02
6 | 0.038319 | 0.0096434 | -0.038298 | -0.0096302 | 2.1036e-05 | 1.3255e-05 | 0.058261 | 0.058261 | 0.058261 | 0.97892 | -0.40503 | 0.97833 | -0.41653 | 16.0058
7 | -0.12416 | -0.03155 | 0.12458 | 0.031815 | 0.00041571 | 0.00026564 | 0.18644 | 0.18644 | 0.18644 | 0.99177 | -0.15632 | 0.9954 | -0.087037 | 51.2192
8 | 0.036464 | 0.0092018 | -0.036446 | -0.0091909 | 1.7356e-05 | 1.0909e-05 | 0.054731 | 0.054731 | 0.054731 | 0.99177 | -0.15632 | 0.99126 | -0.16627 | 15.0361
9 | 0.0037835 | 0.00094816 | -0.0037834 | -0.00094821 | 1.3836e-07 | -5.1152e-08 | 0.0057566 | 0.0057567 | 0.0057567 | 0.97799 | -0.42328 | 0.97795 | -0.42405 | 1.5815
10 | 0.013011 | 0.0032617 | -0.013007 | -0.0032598 | 3.4399e-06 | 1.9079e-06 | 0.019796 | 0.019796 | 0.019796 | 0.97799 | -0.42328 | 0.97771 | -0.42883 | 5.4385
11 | 0.031837 | 0.0080111 | -0.031822 | -0.0080017 | 1.4979e-05 | 9.373e-06 | 0.048435 | 0.048435 | 0.048435 | 0.97833 | -0.41653 | 0.97783 | -0.42638 | 13.3064
12 | -0.21883 | -0.055972 | 0.21914 | 0.056169 | 0.00030889 | 0.00019729 | 0.32753 | 0.32753 | 0.32753 | 0.9954 | -0.087037 | 0.99693 | -0.057916 | 44.991
13 | 0.094259 | 0.024157 | -0.093981 | -0.023979 | 0.00027801 | 0.00017745 | 0.1411 | 0.1411 | 0.1411 | 0.9954 | -0.087037 | 0.99219 | -0.14808 | 38.7629
14 | 0.032783 | 0.0082728 | -0.032711 | -0.0082276 | 7.23e-05 | 4.5249e-05 | 0.049233 | 0.049233 | 0.049233 | 0.99126 | -0.16627 | 0.98887 | -0.21243 | 13.5255
15 | 0.0091665 | 0.0022972 | -0.0091643 | -0.0022962 | 2.1777e-06 | 1.0196e-06 | 0.013951 | 0.013951 | 0.013951 | 0.97771 | -0.42883 | 0.97746 | -0.43382 | 3.8327
16 | 0.027701 | 0.0069688 | -0.027671 | -0.0069501 | 3.0168e-05 | 1.874e-05 | 0.042164 | 0.042164 | 0.042164 | 0.97783 | -0.42638 | 0.97667 | -0.4492 | 11.5835
17 | -0.0049035 | -0.0012271 | 0.0049042 | 0.0012271 | 7.3095e-07 | 4.0774e-08 | 0.0075142 | 0.0075141 | 0.0075142 | 0.97094 | -0.56234 | 0.9711 | -0.55921 | 2.0643
18 | 0.0035621 | 0.00089088 | -0.0035619 | -0.00089098 | 2.1247e-07 | -9.9189e-08 | 0.0054585 | 0.0054585 | 0.0054585 | 0.97094 | -0.56234 | 0.97088 | -0.5636 | 1.4996
19 | -0.0054103 | -0.0013539 | 0.0054168 | 0.001355 | 6.5004e-06 | 1.0347e-06 | 0.0082894 | 0.0082883 | 0.0082894 | 0.9711 | -0.55921 | 0.97237 | -0.53397 | 2.2773
20 | 0.0035619 | 0.00089098 | -0.0035613 | -0.00089127 | 6.2463e-07 | -2.9139e-07 | 0.0054585 | 0.0054588 | 0.0054588 | 0.97088 | -0.5636 | 0.97069 | -0.56728 | 1.4997
21 | -0.0070844 | -0.0017729 | 0.0070939 | 0.0017763 | 9.4982e-06 | 3.4011e-06 | 0.01084 | 0.010839 | 0.01084 | 0.97237 | -0.53397 | 0.97379 | -0.50582 | 2.9781
22 | 0.0035613 | 0.00089127 | -0.0035596 | -0.00089207 | 1.7204e-06 | -8.0085e-07 | 0.0054588 | 0.0054595 | 0.0054595 | 0.97069 | -0.56728 | 0.97018 | -0.57743 | 1.4999
23 | -0.009877 | -0.0024738 | 0.0098798 | 0.0024752 | 2.8181e-06 | 1.393e-06 | 0.015092 | 0.015092 | 0.015092 | 0.97379 | -0.50582 | 0.9741 | -0.49983 | 4.1462
24 | 0.002873 | 0.00072002 | -0.002873 | -0.00072004 | 2.7047e-08 | -2.8557e-08 | 0.0044065 | 0.0044065 | 0.0044065 | 0.97018 | -0.57743 | 0.97017 | -0.57763 | 1.2106
25 | -0.011743 | -0.0029423 | 0.01175 | 0.0029459 | 6.8459e-06 | 3.6747e-06 | 0.017939 | 0.017938 | 0.017939 | 0.9741 | -0.49983 | 0.97472 | -0.4876 | 4.9282
26 | 0.0039566 | 0.00099102 | -0.0039555 | -0.00099134 | 1.1288e-06 | -3.1723e-07 | 0.0060231 | 0.0060235 | 0.0060235 | 0.97746 | -0.43382 | 0.97715 | -0.43981 | 1.6548
27 | -0.0066829 | -0.0016748 | 0.0066831 | 0.0016749 | 1.8894e-07 | 5.7721e-08 | 0.010085 | 0.010085 | 0.010085 | 0.98607 | -0.266 | 0.9861 | -0.26541 | 2.7705
28 | 0.0019702 | 0.00049372 | -0.0019702 | -0.00049377 | 1.3166e-08 | -4.2245e-08 | 0.002973 | 0.002973 | 0.002973 | 0.98607 | -0.266 | 0.98607 | -0.26614 | 0.81677
29 | -0.01237 | -0.0031001 | 0.012392 | 0.0031122 | 2.2208e-05 | 1.2041e-05 | 0.018666 | 0.018665 | 0.018666 | 0.9861 | -0.26541 | 0.98804 | -0.22778 | 5.128
30 | -0.00127 | -0.00031829 | 0.00127 | 0.00031802 | 3.229e-08 | -2.7223e-07 | 0.0019265 | 0.0019264 | 0.0019265 | 0.98093 | -0.36725 | 0.98095 | -0.36671 | 0.52926
31 | -0.00127 | -0.00031802 | 0.0012703 | 0.00031573 | 2.7093e-07 | -2.2861e-06 | 0.0019264 | 0.0019255 | 0.0019264 | 0.98095 | -0.36671 | 0.98118 | -0.36222 | 0.52923
32 | 0.0070416 | 0.0017642 | -0.0070353 | -0.0017621 | 6.2628e-06 | 2.1604e-06 | 0.010679 | 0.010679 | 0.010679 | 0.98118 | -0.36222 | 0.98023 | -0.3809 | 2.9339
33 | -0.010529 | -0.0026356 | 0.010546 | 0.0026441 | 1.678e-05 | 8.5184e-06 | 0.015967 | 0.015966 | 0.015967 | 0.98118 | -0.36222 | 0.98289 | -0.32878 | 4.3864
34 | 0.0058888 | 0.0014747 | -0.005887 | -0.0014743 | 1.8159e-06 | 3.9853e-07 | 0.008939 | 0.0089393 | 0.0089393 | 0.98023 | -0.3809 | 0.9799 | -0.38738 | 2.4558
35 | -0.01129 | -0.0028308 | 0.011298 | 0.0028346 | 7.3751e-06 | 3.8663e-06 | 0.017093 | 0.017093 | 0.017093 | 0.98289 | -0.32878 | 0.98359 | -0.31508 | 4.6959
36 | -0.22162 | -0.056789 | 0.22224 | 0.057188 | 0.00062399 | 0.00039856 | 0.33123 | 0.33123 | 0.33123 | 0.99693 | -0.057916 | 1 | 0 | 45.4984
37 | 0.092048 | 0.023495 | -0.091695 | -0.02327 | 0.00035299 | 0.00022528 | 0.1382 | 0.1382 | 0.1382 | 0.99219 | -0.14808 | 0.98804 | -0.22778 | 37.9668
38 | 0.030448 | 0.0076603 | -0.030436 | -0.007653 | 1.1793e-05 | 7.3552e-06 | 0.045827 | 0.045827 | 0.045827 | 0.98887 | -0.21243 | 0.98845 | -0.22054 | 12.5899
39 | 0.004389 | 0.0010999 | -0.0043889 | -0.0010999 | 1.1054e-07 | -1.9921e-08 | 0.0065308 | 0.0065309 | 0.0065309 | 1 | 0 | 0.99997 | -0.00052869 | 1.7942
40 | 0.077392 | 0.019678 | -0.077367 | -0.019662 | 2.5108e-05 | 1.6006e-05 | 0.11666 | 0.11666 | 0.11666 | 0.98804 | -0.22778 | 0.98769 | -0.23452 | 32.0484
41 | 0.028256 | 0.0071065 | -0.02824 | -0.0070968 | 1.5715e-05 | 9.7607e-06 | 0.042545 | 0.042545 | 0.042545 | 0.98845 | -0.22054 | 0.98785 | -0.23219 | 11.6882
42 | 0.0016371 | 0.00040997 | -0.0016371 | -0.00041021 | 5.0314e-08 | -2.377e-07 | 0.0024941 | 0.0024942 | 0.0024942 | 0.97667 | -0.4492 | 0.97664 | -0.44984 | 0.68522
43 | 0.026034 | 0.0065401 | -0.026024 | -0.006534 | 9.8788e-06 | 6.113e-06 | 0.03967 | 0.03967 | 0.03967 | 0.97667 | -0.4492 | 0.97626 | -0.45715 | 10.8984
44 | 0.0016371 | 0.00041021 | -0.001637 | -0.00041028 | 1.5278e-08 | -7.2169e-08 | 0.0024942 | 0.0024942 | 0.0024942 | 0.97664 | -0.44984 | 0.97663 | -0.45004 | 0.68523
45 | 0.024393 | 0.0061251 | -0.024381 | -0.0061178 | 1.1815e-05 | 7.2771e-06 | 0.037183 | 0.037183 | 0.037183 | 0.97626 | -0.45715 | 0.97575 | -0.46731 | 10.2152
46 | 0.02257 | 0.005664 | -0.022564 | -0.0056604 | 5.8252e-06 | 3.5644e-06 | 0.034422 | 0.034422 | 0.034422 | 0.97575 | -0.46731 | 0.97547 | -0.47272 | 9.4565
47 | -0.0024443 | -0.0006126 | 0.0024444 | 0.00061237 | 1.3347e-07 | -2.3149e-07 | 0.0037366 | 0.0037364 | 0.0037366 | 0.9734 | -0.5132 | 0.97346 | -0.51205 | 1.0265
48 | -0.0061173 | -0.0015329 | 0.0061174 | 0.0015329 | 3.8133e-08 | 9.9467e-09 | 0.0093508 | 0.0093508 | 0.0093508 | 0.97346 | -0.51205 | 0.97346 | -0.51192 | 2.5689
49 | -0.0093125 | -0.0023337 | 0.0093146 | 0.0023347 | 2.1112e-06 | 1.0057e-06 | 0.014235 | 0.014235 | 0.014235 | 0.97346 | -0.51192 | 0.97371 | -0.50716 | 3.9106
50 | 0.071823 | 0.018229 | -0.071722 | -0.018165 | 0.0001005 | 6.4033e-05 | 0.10847 | 0.10847 | 0.10847 | 0.98604 | -0.26632 | 0.98453 | -0.29545 | 29.799
51 | -0.071823 | -0.018229 | 0.071868 | 0.018258 | 4.5226e-05 | 2.8814e-05 | 0.10847 | 0.10847 | 0.10847 | 0.98604 | -0.26632 | 0.98672 | -0.25324 | 29.799
52 | 0.069626 | 0.01764 | -0.06962 | -0.017636 | 5.9283e-06 | 3.776e-06 | 0.1053 | 0.1053 | 0.1053 | 0.98453 | -0.29545 | 0.98444 | -0.29722 | 28.9288
53 | -0.07428 | -0.018862 | 0.074286 | 0.018866 | 6.6757e-06 | 4.2543e-06 | 0.11211 | 0.11211 | 0.11211 | 0.98672 | -0.25324 | 0.98681 | -0.25137 | 30.7981
54 | -0.014227 | -0.0035656 | 0.014231 | 0.0035679 | 3.9515e-06 | 2.2516e-06 | 0.021742 | 0.021742 | 0.021742 | 0.97371 | -0.50716 | 0.974 | -0.50133 | 5.9731
55 | 0.0049127 | 0.001231 | -0.0049127 | -0.001231 | 4.9543e-09 | 2.554e-10 | 0.0075075 | 0.0075075 | 0.0075075 | 0.97371 | -0.50716 | 0.9737 | -0.50718 | 2.0625
56 | 0.067686 | 0.017151 | -0.067566 | -0.017075 | 0.00011992 | 7.636e-05 | 0.10238 | 0.10238 | 0.10238 | 0.98444 | -0.29722 | 0.98254 | -0.33417 | 28.1256
57 | -0.076174 | -0.019339 | 0.076235 | 0.019379 | 6.1809e-05 | 3.9399e-05 | 0.11495 | 0.11495 | 0.11495 | 0.98681 | -0.25137 | 0.98769 | -0.23452 | 31.5799
58 | -0.017886 | -0.0044839 | 0.017892 | 0.0044873 | 5.7441e-06 | 3.4208e-06 | 0.027326 | 0.027326 | 0.027326 | 0.974 | -0.50133 | 0.97434 | -0.49459 | 7.5071
59 | 0.0027314 | 0.00068431 | -0.0027313 | -0.00068452 | 1.6738e-07 | -2.115e-07 | 0.0041741 | 0.0041742 | 0.0041742 | 0.9737 | -0.50718 | 0.97364 | -0.50847 | 1.1468
60 | 0.0645 | 0.016306 | -0.064493 | -0.016302 | 6.9917e-06 | 4.4499e-06 | 0.097733 | 0.097733 | 0.097733 | 0.98254 | -0.33417 | 0.98242 | -0.33643 | 26.8498
61 | -0.033397 | -0.0083879 | 0.033422 | 0.0084038 | 2.5402e-05 | 1.5931e-05 | 0.050927 | 0.050927 | 0.050927 | 0.97592 | -0.46355 | 0.97673 | -0.44762 | 13.991
62 | 0.030203 | 0.0075876 | -0.030182 | -0.0075742 | 2.1401e-05 | 1.336e-05 | 0.046058 | 0.046058 | 0.046058 | 0.97592 | -0.46355 | 0.97516 | -0.47841 | 12.6534
63 | -0.041323 | -0.010384 | 0.041341 | 0.010396 | 1.8473e-05 | 1.1667e-05 | 0.062963 | 0.062963 | 0.062963 | 0.97673 | -0.44762 | 0.97721 | -0.43826 | 17.2977
64 | 0.026874 | 0.0067451 | -0.026871 | -0.0067434 | 2.7732e-06 | 1.72e-06 | 0.041011 | 0.041011 | 0.041011 | 0.97516 | -0.47841 | 0.97505 | -0.48057 | 11.2667
65 | -0.045373 | -0.011406 | 0.045403 | 0.011425 | 2.9805e-05 | 1.8866e-05 | 0.069104 | 0.069104 | 0.069104 | 0.97721 | -0.43826 | 0.97791 | -0.42452 | 18.9845
66 | 0.024222 | 0.0060795 | -0.02421 | -0.0060722 | 1.197e-05 | 7.3699e-06 | 0.036968 | 0.036968 | 0.036968 | 0.97505 | -0.48057 | 0.97453 | -0.49094 | 10.1561
67 | -0.047849 | -0.012038 | 0.047858 | 0.012044 | 9.7334e-06 | 6.1679e-06 | 0.072825 | 0.072825 | 0.072825 | 0.97791 | -0.42452 | 0.97812 | -0.42026 | 20.0068
68 | 0.021489 | 0.0053903 | -0.021486 | -0.005388 | 3.7408e-06 | 2.2787e-06 | 0.032814 | 0.032814 | 0.032814 | 0.97453 | -0.49094 | 0.97434 | -0.49459 | 9.0148
69 | -0.05161 | -0.012984 | 0.051653 | 0.013012 | 4.3187e-05 | 2.7405e-05 | 0.078532 | 0.078532 | 0.078532 | 0.97812 | -0.42026 | 0.97902 | -0.40276 | 21.5746
70 | -0.055068 | -0.013868 | 0.055139 | 0.013912 | 7.0264e-05 | 4.4632e-05 | 0.083723 | 0.083722 | 0.083723 | 0.97902 | -0.40276 | 0.98038 | -0.37611 | 23.0007
71 | -0.058964 | -0.014871 | 0.058991 | 0.014888 | 2.7061e-05 | 1.7205e-05 | 0.089528 | 0.089528 | 0.089528 | 0.98038 | -0.37611 | 0.98087 | -0.36653 | 24.5956
72 | -0.061845 | -0.015604 | 0.0619 | 0.015638 | 5.4494e-05 | 3.4668e-05 | 0.093859 | 0.093859 | 0.093859 | 0.98087 | -0.36653 | 0.98182 | -0.34815 | 25.7854
73 | -0.06274 | -0.015849 | 0.062775 | 0.015871 | 3.5249e-05 | 2.2428e-05 | 0.095132 | 0.095131 | 0.095132 | 0.98182 | -0.34815 | 0.98242 | -0.33643 | 26.135
74 | -0.019026 | -0.0047711 | 0.019027 | 0.0047718 | 1.0335e-06 | 6.2066e-07 | 0.029034 | 0.029034 | 0.029034 | 0.97511 | -0.47985 | 0.97517 | -0.47872 | 7.9764
75 | 0.016815 | 0.004217 | -0.016808 | -0.0042133 | 6.2045e-06 | 3.6575e-06 | 0.02566 | 0.02566 | 0.02566 | 0.97511 | -0.47985 | 0.97472 | -0.4876 | 7.0495
76 | -0.020741 | -0.0052015 | 0.020747 | 0.0052051 | 5.9249e-06 | 3.5951e-06 | 0.03165 | 0.03165 | 0.03165 | 0.97517 | -0.47872 | 0.97547 | -0.47272 | 8.6952
77 | 0.0030963 | 0.00077568 | -0.0030961 | -0.00077584 | 1.8251e-07 | -1.5469e-07 | 0.0047267 | 0.0047268 | 0.0047268 | 0.97472 | -0.4876 | 0.97466 | -0.48884 | 1.2986
78 | 0.0015139 | 0.00037931 | -0.0015139 | -0.00037942 | 1.9447e-08 | -1.0854e-07 | 0.0023113 | 0.0023113 | 0.0023113 | 0.97466 | -0.48884 | 0.97464 | -0.48911 | 0.63497
79 | 0.0021192 | 0.00053024 | -0.0021191 | -0.00053045 | 8.1279e-08 | -2.1151e-07 | 0.0032182 | 0.0032183 | 0.0032183 | 0.97976 | -0.39014 | 0.97972 | -0.39094 | 0.88416
80 | -0.004494 | -0.0011254 | 0.0044941 | 0.0011254 | 9.2057e-08 | -7.4553e-09 | 0.006825 | 0.006825 | 0.006825 | 0.97976 | -0.39014 | 0.97978 | -0.38971 | 1.875
81 | 0.0021191 | 0.00053045 | -0.0021189 | -0.000531 | 2.1129e-07 | -5.4966e-07 | 0.0032183 | 0.0032186 | 0.0032186 | 0.97972 | -0.39094 | 0.97961 | -0.39304 | 0.88423
82 | -0.0044941 | -0.0011254 | 0.0044946 | 0.0011254 | 4.98e-07 | -4.0391e-08 | 0.006825 | 0.0068248 | 0.006825 | 0.97978 | -0.38971 | 0.9799 | -0.38738 | 1.875
83 | 0.0015318 | 0.00038386 | -0.0015318 | -0.00038391 | 8.823e-09 | -4.9064e-08 | 0.0023268 | 0.0023268 | 0.0023268 | 0.97961 | -0.39304 | 0.97961 | -0.39316 | 0.63924
84 | 0.024921 | 0.006265 | -0.024918 | -0.0062631 | 3.172e-06 | 1.9532e-06 | 0.037546 | 0.037546 | 0.037546 | 0.98785 | -0.23219 | 0.98771 | -0.23485 | 10.3149
85 | 0.0029346 | 0.00073431 | -0.0029342 | -0.00073476 | 4.0327e-07 | -4.4607e-07 | 0.0044207 | 0.0044209 | 0.0044209 | 0.98771 | -0.23485 | 0.98757 | -0.23774 | 1.2145
86 | 0.021983 | 0.0055288 | -0.021975 | -0.0055236 | 8.5256e-06 | 5.1913e-06 | 0.033125 | 0.033126 | 0.033126 | 0.98771 | -0.23485 | 0.9873 | -0.24297 | 9.1004
87 | -0.011298 | -0.0028346 | 0.011302 | 0.0028368 | 4.1402e-06 | 2.1699e-06 | 0.017093 | 0.017093 | 0.017093 | 0.98359 | -0.31508 | 0.98399 | -0.3074 | 4.6958
88 | -0.011302 | -0.0028368 | 0.011326 | 0.0028495 | 2.4236e-05 | 1.2694e-05 | 0.017093 | 0.017092 | 0.017093 | 0.98399 | -0.3074 | 0.98629 | -0.26252 | 4.6958
89 | -0.015821 | -0.003976 | 0.01583 | 0.0039812 | 8.9718e-06 | 5.2059e-06 | 0.023873 | 0.023872 | 0.023873 | 0.98629 | -0.26252 | 0.9869 | -0.25065 | 6.5584
90 | -0.018099 | -0.0045498 | 0.018105 | 0.0045537 | 6.6373e-06 | 3.9441e-06 | 0.027293 | 0.027293 | 0.027293 | 0.9869 | -0.25065 | 0.9873 | -0.24297 | 7.4982
91 | 0.0013284 | 0.00033293 | -0.0013284 | -0.00033293 | 4.3183e-10 | -3.5902e-09 | 0.0019767 | 0.0019767 | 0.0019767 | 0.99997 | -0.00052869 | 0.99997 | -0.00053552 | 0.54306
92 | 0.0021981 | 0.00055067 | -0.002198 | -0.00055088 | 8.3909e-08 | -2.0729e-07 | 0.0033119 | 0.003312 | 0.003312 | 0.98757 | -0.23774 | 0.98752 | -0.23854 | 0.90989
93 | 0.00073611 | 0.00018409 | -0.00073609 | -0.00018448 | 1.4421e-08 | -3.9079e-07 | 0.001109 | 0.0011091 | 0.0011091 | 0.98757 | -0.23774 | 0.98754 | -0.23815 | 0.30471

## res_trafo
| p_hv_mw | q_hv_mvar | p_lv_mw | q_lv_mvar | pl_mw | ql_mvar | i_hv_ka | i_lv_ka | vm_hv_pu | va_hv_degree | vm_lv_pu | va_lv_degree | loading_percent
0 | -1.2729e-15 | -1.3162e-15 | 0.00165 | 1.2699e-07 | 0.00165 | 1.2699e-07 | 5.2857e-17 | 0.0023815 | 0.99998 | 149.9956 | 1 | 0 | 0.2619

## res_ext_grid
| p_mw | q_mvar
0 | 0.23103 | 0.058978

## res_load
| p_mw | q_mvar
0 | 0.021004 | 0.0052642
1 | 0.0055882 | 0.0014005
2 | 0.0051373 | 0.0012875
3 | 0.0064604 | 0.0016191
4 | 0.0036631 | 0.00091805
5 | 0.0037834 | 0.00094821
6 | 0.0038408 | 0.00096259
7 | 0.0041212 | 0.0010329
8 | 0.0013414 | 0.00033618
9 | 0.00050601 | 0.00012682
10 | 0.0016676 | 0.00041795
11 | 0.0027831 | 0.0006975
12 | 0.00068652 | 0.00017206
13 | 0.002873 | 0.00072004
14 | 0.0018636 | 0.00046705
15 | 0.0052077 | 0.0013052
16 | 0.0039555 | 0.00099134
17 | 0.0047127 | 0.0011811
18 | 0.0056867 | 0.0014252
19 | 0.0019702 | 0.00049377
20 | 0.00127 | 0.00031829
21 | 0.002217 | 0.00055564
22 | 0.0011465 | 0.00028734
23 | 0.00074469 | 0.00018664
24 | 0.0024749 | 0.00062028
25 | 0.0019325 | 0.00048434
26 | 0.0022634 | 0.00056727
27 | 0.0027533 | 0.00069004
28 | 0.0019109 | 0.00047892
29 | 0.0021803 | 0.00054644
30 | 0.0016316 | 0.00040891
31 | 0.001637 | 0.00041028
32 | 0.0018109 | 0.00045385
33 | 0.0024443 | 0.0006126
34 | 0.0036729 | 0.00092051
35 | 0.0031951 | 0.00080077
36 | 0.0020957 | 0.00052524
37 | 0.0024117 | 0.00060442
38 | 0.0019344 | 0.00048481
39 | 0.0018873 | 0.00047301
40 | 0.0036549 | 0.000916
41 | 0.0021813 | 0.00054668
42 | 0.0030663 | 0.00076849
43 | 0.0011319 | 0.00028369
44 | 0.0031934 | 0.00080033
45 | 0.0079006 | 0.0019801
46 | 0.0033079 | 0.00082905
47 | 0.0040324 | 0.0010106
48 | 0.0026489 | 0.00066389
49 | 0.0024454 | 0.00061288
50 | 0.0027208 | 0.00068189
51 | 0.0037514 | 0.0009402
52 | 0.0035937 | 0.00090067
53 | 0.0034154 | 0.00085597
54 | 0.0038251 | 0.00095865
55 | 0.0028548 | 0.00071548
56 | 0.0008398 | 0.00021047
57 | 0.0022111 | 0.00055414
58 | 0.0017146 | 0.00042971
59 | 0.001962 | 0.00049172
60 | 0.0018168 | 0.00045533
61 | 0.0015822 | 0.00039653
62 | 0.0015139 | 0.00037942
63 | 0.0023748 | 0.00059518
64 | 0.00058708 | 0.00014714
65 | 0.0013924 | 0.00034897
66 | 0.0015318 | 0.00038391
67 | 0.0027313 | 0.00068452
68 | 0.0033186 | 0.00083172
69 | 0.0017177 | 0.0004305
70 | 0.0044946 | 0.0011265
71 | 0.0022689 | 0.00056864
72 | 0.0030604 | 0.00076702
73 | 0.0013284 | 0.00033293
74 | 0.0038697 | 0.00096984
75 | 0.002198 | 0.00055088
76 | 0.00073609 | 0.00018448

## dtypes
| element | column | dtype
0 | bus | name | object
1 | bus | vn_kv | float64
2 | bus | type | object
3 | bus | zone | object
4 | bus | in_service | bool
5 | load | name | object
6 | load | bus | uint32
7 | load | p_mw | float64
8 | load | q_mvar | float64
9 | load | const_z_percent | float64
10 | load | const_i_percent | float64
11 | load | sn_mva | float64
12 | load | scaling | float64
13 | load | in_service | bool
14 | load | type | object
15 | ext_grid | name | object
16 | ext_grid | bus | uint32
17 | ext_grid | vm_pu | float64
18 | ext_grid | va_degree | float64
19 | ext_grid | slack_weight | float64
20 | ext_grid | in_service | bool
21 | line | name | object
22 | line | std_type | object
23 | line | from_bus | uint32
24 | line | to_bus | uint32
25 | line | length_km | float64
26 | line | r_ohm_per_km | float64
27 | line | x_ohm_per_km | float64
28 | line | c_nf_per_km | float64
29 | line | g_us_per_km | float64
30 | line | max_i_ka | float64
31 | line | df | float64
32 | line | parallel | uint32
33 | line | type | object
34 | line | in_service | bool
35 | trafo | name | object
36 | trafo | std_type | object
37 | trafo | hv_bus | uint32
38 | trafo | lv_bus | uint32
39 | trafo | sn_mva | float64
40 | trafo | vn_hv_kv | float64
41 | trafo | vn_lv_kv | float64
42 | trafo | vk_percent | float64
43 | trafo | vkr_percent | float64
44 | trafo | pfe_kw | float64
45 | trafo | i0_percent | float64
46 | trafo | shift_degree | float64
47 | trafo | tap_side | object
48 | trafo | tap_neutral | int32
49 | trafo | tap_min | int32
50 | trafo | tap_max | int32
51 | trafo | tap_step_percent | float64
52 | trafo | tap_step_degree | float64
53 | trafo | tap_pos | int32
54 | trafo | tap_phase_shifter | bool
55 | trafo | parallel | uint32
56 | trafo | df | float64
57 | trafo | in_service | bool
58 | line_geodata | coords | object
59 | bus_geodata | x | float64
60 | bus_geodata | y | float64
61 | bus_geodata | coords | object
62 | res_bus | vm_pu | float64
63 | res_bus | va_degree | float64
64 | res_bus | p_mw | float64
65 | res_bus | q_mvar | float64
66 | res_line | p_from_mw | float64
67 | res_line | q_from_mvar | float64
68 | res_line | p_to_mw | float64
69 | res_line | q_to_mvar | float64
70 | res_line | pl_mw | float64
71 | res_line | ql_mvar | float64
72 | res_line | i_from_ka | float64
73 | res_line | i_to_ka | float64
74 | res_line | i_ka | float64
75 | res_line | vm_from_pu | float64
76 | res_line | va_from_degree | float64
77 | res_line | vm_to_pu | float64
78 | res_line | va_to_degree | float64
79 | res_line | loading_percent | float64
80 | res_trafo | p_hv_mw | float64
81 | res_trafo | q_hv_mvar | float64
82 | res_trafo | p_lv_mw | float64
83 | res_trafo | q_lv_mvar | float64
84 | res_trafo | pl_mw | float64
85 | res_trafo | ql_mvar | float64
86 | res_trafo | i_hv_ka | float64
87 | res_trafo | i_lv_ka | float64
88 | res_trafo | vm_hv_pu | float64
89 | res_trafo | va_hv_degree | float64
90 | res_trafo | vm_lv_pu | float64
91 | res_trafo | va_lv_degree | float64
92 | res_trafo | loading_percent | float64
93 | res_ext_grid | p_mw | float64
94 | res_ext_grid | q_mvar | float64
95 | res_load | p_mw | float64
96 | res_load | q_mvar | float64

## parameters
| version | format_version | converged | OPF_converged | name | f_hz | sn_mva
0 | 2.14.6 | 2.14.0 | TRUE | FALSE |  | 50 | 1