## bus
| name | vn_kv | type | zone | in_service
0 | bus_LV_2143-1_0_5_node_0 | 0.4 | n |  | TRUE
1 | bus_LV_2143-1_0_5_node_1 | 0.4 | n |  | TRUE
2 | bus_LV_2143-1_0_5_node_2 | 0.4 | n |  | TRUE
3 | bus_LV_2143-1_0_5_node_15 | 0.4 | n |  | TRUE
4 | bus_LV_2143-1_0_5_node_16 | 0.4 | n |  | TRUE
5 | bus_LV_2143-1_0_5_node_14 | 0.4 | n |  | TRUE
6 | bus_LV_2143-1_0_5_node_10 | 0.4 | n |  | TRUE
7 | bus_LV_2143-1_0_5_node_8 | 0.4 | n |  | TRUE
8 | bus_LV_2143-1_0_5_node_3 | 0.4 | n |  | TRUE
9 | bus_LV_2143-1_0_5_node_21 | 0.4 | n |  | TRUE
10 | bus_LV_2143-1_0_5_node_22 | 0.4 | n |  | TRUE
11 | bus_LV_2143-1_0_5_node_4 | 0.4 | n |  | TRUE
12 | bus_LV_2143-1_0_5_node_5 | 0.4 | n |  | TRUE
13 | bus_LV_2143-1_0_5_node_23 | 0.4 | n |  | TRUE
14 | bus_LV_2143-1_0_5_node_6 | 0.4 | n |  | TRUE
15 | bus_LV_2143-1_0_5_node_7 | 0.4 | n |  | TRUE
16 | bus_LV_2143-1_0_5_node_17 | 0.4 | n |  | TRUE
17 | bus_LV_2143-1_0_5_node_44 | 0.4 | n |  | TRUE
18 | bus_LV_2143-1_0_5_node_58 | 0.4 | n |  | TRUE
19 | bus_LV_2143-1_0_5_node_42 | 0.4 | n |  | TRUE
20 | bus_LV_2143-1_0_5_node_56 | 0.4 | n |  | TRUE
21 | bus_LV_2143-1_0_5_node_54 | 0.4 | n |  | TRUE
22 | bus_LV_2143-1_0_5_node_9 | 0.4 | n |  | TRUE
23 | bus_LV_2143-1_0_5_node_11 | 0.4 | n |  | TRUE
24 | bus_LV_2143-1_0_5_node_74 | 0.4 | n |  | TRUE
25 | bus_LV_2143-1_0_5_node_72 | 0.4 | n |  | TRUE
26 | bus_LV_2143-1_0_5_node_12 | 0.4 | n |  | TRUE
27 | bus_LV_2143-1_0_5_node_13 | 0.4 | n |  | TRUE
28 | bus_LV_2143-1_0_5_node_82 | 0.4 | n |  | TRUE
29 | bus_LV_2143-1_0_5_node_84 | 0.4 | n |  | TRUE
30 | bus_LV_2143-1_0_5_node_81 | 0.4 | n |  | TRUE
31 | bus_LV_2143-1_0_5_node_18 | 0.4 | n |  | TRUE
32 | bus_LV_2143-1_0_5_node_19 | 0.4 | n |  | TRUE
33 | bus_LV_2143-1_0_5_node_20 | 0.4 | n |  | TRUE
34 | bus_LV_2143-1_0_5_node_65 | 0.4 | n |  | TRUE
35 | bus_LV_2143-1_0_5_node_83 | 0.4 | n |  | TRUE
36 | bus_LV_2143-1_0_5_node_98 | 0.4 | n |  | TRUE
37 | bus_LV_2143-1_0_5_node_52 | 0.4 | n |  | TRUE
38 | bus_LV_2143-1_0_5_node_85 | 0.4 | n |  | TRUE
39 | bus_LV_2143-1_0_5_node_97 | 0.4 | n |  | TRUE
40 | bus_LV_2143-1_0_5_node_24 | 0.4 | n |  | TRUE
41 | bus_LV_2143-1_0_5_node_25 | 0.4 | n |  | TRUE
42 | bus_LV_2143-1_0_5_node_26 | 0.4 | n |  | TRUE
43 | bus_LV_2143-1_0_5_node_27 | 0.4 | n |  | TRUE
44 | bus_LV_2143-1_0_5_node_28 | 0.4 | n |  | TRUE
45 | bus_LV_2143-1_0_5_node_92 | 0.4 | n |  | TRUE
46 | bus_LV_2143-1_0_5_node_57 | 0.4 | n |  | TRUE
47 | bus_LV_2143-1_0_5_node_76 | 0.4 | n |  | TRUE
48 | bus_LV_2143-1_0_5_node_91 | 0.4 | n |  | TRUE
49 | bus_LV_2143-1_0_5_node_55 | 0.4 | n |  | TRUE
50 | bus_LV_2143-1_0_5_node_29 | 0.4 | n |  | TRUE
51 | bus_LV_2143-1_0_5_node_30 | 0.4 | n |  | TRUE
52 | bus_LV_2143-1_0_5_node_47 | 0.4 | n |  | TRUE
53 | bus_LV_2143-1_0_5_node_32 | 0.4 | n |  | TRUE
54 | bus_LV_2143-1_0_5_node_46 | 0.4 | n |  | TRUE
55 | bus_LV_2143-1_0_5_node_78 | 0.4 | n |  | TRUE
56 | bus_LV_2143-1_0_5_node_79 | 0.4 | n |  | TRUE
57 | bus_LV_2143-1_0_5_node_48 | 0.4 | n |  | TRUE
58 | bus_LV_2143-1_0_5_node_34 | 0.4 | n |  | TRUE
59 | bus_LV_2143-1_0_5_node_35 | 0.4 | n |  | TRUE
60 | bus_LV_2143-1_0_5_node_36 | 0.4 | n |  | TRUE
61 | bus_LV_2143-1_0_5_node_71 | 0.4 | n |  | TRUE
62 | bus_LV_2143-1_0_5_node_37 | 0.4 | n |  | TRUE
63 | bus_LV_2143-1_0_5_node_38 | 0.4 | n |  | TRUE
64 | bus_LV_2143-1_0_5_node_69 | 0.4 | n |  | TRUE
65 | bus_LV_2143-1_0_5_node_70 | 0.4 | n |  | TRUE
66 | bus_LV_2143-1_0_5_node_39 | 0.4 | n |  | TRUE
67 | bus_LV_2143-1_0_5_node_40 | 0.4 | n |  | TRUE
68 | bus_LV_2143-1_0_5_node_41 | 0.4 | n |  | TRUE
69 | bus_LV_2143-1_0_5_node_53 | 0.4 | n |  | TRUE
70 | bus_LV_2143-1_0_5_node_66 | 0.4 | n |  | TRUE
71 | bus_LV_2143-1_0_5_node_51 | 0.4 | n |  | TRUE
72 | bus_LV_2143-1_0_5_node_43 | 0.4 | n |  | TRUE
73 | bus_LV_2143-1_0_5_node_45 | 0.4 | n |  | TRUE
74 | bus_LV_2143-1_0_5_node_68 | 0.4 | n |  | TRUE
75 | bus_LV_2143-1_0_5_node_67 | 0.4 | n |  | TRUE
76 | bus_LV_2143-1_0_5_node_49 | 0.4 | n |  | TRUE
77 | bus_LV_2143-1_0_5_node_50 | 0.4 | n |  | TRUE
78 | bus_LV_2143-1_0_5_node_59 | 0.4 | n |  | TRUE
79 | bus_LV_2143-1_0_5_node_60 | 0.4 | n |  | TRUE
80 | bus_LV_2143-1_0_5_node_61 | 0.4 | n |  | TRUE
81 | bus_LV_2143-1_0_5_node_62 | 0.4 | n |  | TRUE
82 | bus_LV_2143-1_0_5_node_63 | 0.4 | n |  | TRUE
83 | bus_LV_2143-1_0_5_node_64 | 0.4 | n |  | TRUE
84 | bus_LV_2143-1_0_5_node_80 | 0.4 | n |  | TRUE
85 | bus_LV_2143-1_0_5_node_86 | 0.4 | n |  | TRUE
86 | bus_LV_2143-1_0_5_node_90 | 0.4 | n |  | TRUE
87 | bus_LV_2143-1_0_5_node_77 | 0.4 | n |  | TRUE
88 | bus_LV_2143-1_0_5_node_87 | 0.4 | n |  | TRUE
89 | bus_LV_2143-1_0_5_node_75 | 0.4 | n |  | TRUE
90 | bus_LV_2143-1_0_5_node_73 | 0.4 | n |  | TRUE
91 | bus_LV_2143-1_0_5_node_99 | 0.4 | n |  | TRUE
92 | bus_LV_2143-1_0_5_node_93 | 0.4 | n |  | TRUE
93 | bus_LV_2143-1_0_5_node_100 | 0.4 | n |  | TRUE
94 | bus_LV_2143-1_0_5_node_88 | 0.4 | n |  | TRUE
95 | bus_LV_2143-1_0_5_node_89 | 0.4 | n |  | TRUE
96 | bus_LV_2143-1_0_5_node_94 | 0.4 | n |  | TRUE
97 | bus_LV_2143-1_0_5_node_95 | 0.4 | n |  | TRUE
98 | bus_LV_2143-1_0_5_node_96 | 0.4 | n |  | TRUE
99 | bus_MV_31_0_node_169 | 20 | n |  | TRUE

## load
| name | bus | p_mw | q_mvar | const_z_percent | const_i_percent | sn_mva | scaling | in_service | type
0 | LV_2143-1_0_5_load_0 | 0 | 0.0027633 | 0.00069254 | 0 | 0 |  | 1 | TRUE | wye
1 | LV_2143-1_0_5_load_1 | 1 | 0.004351 | 0.0010905 | 0 | 0 |  | 1 | TRUE | wye
2 | LV_2143-1_0_5_load_2 | 2 | 0.00071186 | 0.00017841 | 0 | 0 |  | 1 | TRUE | wye
3 | LV_2143-1_0_5_load_15 | 3 | 0.0052201 | 0.0013083 | 0 | 0 |  | 1 | TRUE | wye
4 | LV_2143-1_0_5_load_14 | 5 | 0.0053997 | 0.0013533 | 0 | 0 |  | 1 | TRUE | wye
5 | LV_2143-1_0_5_load_10 | 6 | 0.0013223 | 0.00033139 | 0 | 0 |  | 1 | TRUE | wye
6 | LV_2143-1_0_5_load_8 | 7 | 0.0012294 | 0.00030813 | 0 | 0 |  | 1 | TRUE | wye
7 | LV_2143-1_0_5_load_22 | 10 | 0.010192 | 0.0025543 | 0 | 0 |  | 1 | TRUE | wye
8 | LV_2143-1_0_5_load_4 | 11 | 0.0026405 | 0.00066177 | 0 | 0 |  | 1 | TRUE | wye
9 | LV_2143-1_0_5_load_23 | 13 | 0.010229 | 0.0025635 | 0 | 0 |  | 1 | TRUE | wye
10 | LV_2143-1_0_5_load_7 | 15 | 0.0060121 | 0.0015068 | 0 | 0 |  | 1 | TRUE | wye
11 | LV_2143-1_0_5_load_44 | 17 | 0.0013218 | 0.00033128 | 0 | 0 |  | 1 | TRUE | wye
12 | LV_2143-1_0_5_load_58 | 18 | 0.005208 | 0.0013052 | 0 | 0 |  | 1 | TRUE | wye
13 | LV_2143-1_0_5_load_42 | 19 | 0.0012619 | 0.00031626 | 0 | 0 |  | 1 | TRUE | wye
14 | LV_2143-1_0_5_load_54 | 21 | 0.0018108 | 0.00045384 | 0 | 0 |  | 1 | TRUE | wye
15 | LV_2143-1_0_5_load_9 | 22 | 0.0025558 | 0.00064054 | 0 | 0 |  | 1 | TRUE | wye
16 | LV_2143-1_0_5_load_11 | 23 | 0.0041383 | 0.0010371 | 0 | 0 |  | 1 | TRUE | wye
17 | LV_2143-1_0_5_load_72 | 25 | 0.0021723 | 0.00054443 | 0 | 0 |  | 1 | TRUE | wye
18 | LV_2143-1_0_5_load_12 | 26 | 0.0020095 | 0.00050363 | 0 | 0 |  | 1 | TRUE | wye
19 | LV_2143-1_0_5_load_13 | 27 | 0.0027861 | 0.00069827 | 0 | 0 |  | 1 | TRUE | wye
20 | LV_2143-1_0_5_load_82 | 28 | 0.005919 | 0.0014834 | 0 | 0 |  | 1 | TRUE | wye
21 | LV_2143-1_0_5_load_84 | 29 | 0.0020846 | 0.00052246 | 0 | 0 |  | 1 | TRUE | wye
22 | LV_2143-1_0_5_load_81 | 30 | 0.0012166 | 0.00030491 | 0 | 0 |  | 1 | TRUE | wye
23 | LV_2143-1_0_5_load_19 | 32 | 0.016518 | 0.0041399 | 0 | 0 |  | 1 | TRUE | wye
24 | LV_2143-1_0_5_load_65 | 34 | 0.020526 | 0.0051442 | 0 | 0 |  | 1 | TRUE | wye
25 | LV_2143-1_0_5_load_98 | 36 | 0.0090204 | 0.0022607 | 0 | 0 |  | 1 | TRUE | wye
26 | LV_2143-1_0_5_load_52 | 37 | 0.020524 | 0.0051438 | 0 | 0 |  | 1 | TRUE | wye
27 | LV_2143-1_0_5_load_85 | 38 | 0.0021595 | 0.00054122 | 0 | 0 |  | 1 | TRUE | wye
28 | LV_2143-1_0_5_load_97 | 39 | 0.010271 | 0.0025743 | 0 | 0 |  | 1 | TRUE | wye
29 | LV_2143-1_0_5_load_24 | 40 | 0.026965 | 0.0067581 | 0 | 0 |  | 1 | TRUE | wye
30 | LV_2143-1_0_5_load_25 | 41 | 0.001364 | 0.00034185 | 0 | 0 |  | 1 | TRUE | wye
31 | LV_2143-1_0_5_load_26 | 42 | 0.011763 | 0.002948 | 0 | 0 |  | 1 | TRUE | wye
32 | LV_2143-1_0_5_load_27 | 43 | 0.022406 | 0.0056154 | 0 | 0 |  | 1 | TRUE | wye
33 | LV_2143-1_0_5_load_28 | 44 | 0.035414 | 0.0088756 | 0 | 0 |  | 1 | TRUE | wye
34 | LV_2143-1_0_5_load_57 | 46 | 0.0095285 | 0.0023881 | 0 | 0 |  | 1 | TRUE | wye
35 | LV_2143-1_0_5_load_76 | 47 | 0.0077795 | 0.0019497 | 0 | 0 |  | 1 | TRUE | wye
36 | LV_2143-1_0_5_load_91 | 48 | 0.0064158 | 0.0016079 | 0 | 0 |  | 1 | TRUE | wye
37 | LV_2143-1_0_5_load_55 | 49 | 0.0019766 | 0.00049539 | 0 | 0 |  | 1 | TRUE | wye
38 | LV_2143-1_0_5_load_29 | 50 | 0.001108 | 0.00027768 | 0 | 0 |  | 1 | TRUE | wye
39 | LV_2143-1_0_5_load_30 | 51 | 0.0069205 | 0.0017344 | 0 | 0 |  | 1 | TRUE | wye
40 | LV_2143-1_0_5_load_47 | 52 | 0.0014198 | 0.00035583 | 0 | 0 |  | 1 | TRUE | wye
41 | LV_2143-1_0_5_load_32 | 53 | 0.010261 | 0.0025717 | 0 | 0 |  | 1 | TRUE | wye
42 | LV_2143-1_0_5_load_46 | 54 | 0.0036432 | 0.00091307 | 0 | 0 |  | 1 | TRUE | wye
43 | LV_2143-1_0_5_load_78 | 55 | 0.0010028 | 0.00025133 | 0 | 0 |  | 1 | TRUE | wye
44 | LV_2143-1_0_5_load_79 | 56 | 0.0038326 | 0.00096054 | 0 | 0 |  | 1 | TRUE | wye
45 | LV_2143-1_0_5_load_48 | 57 | 0.0032498 | 0.00081448 | 0 | 0 |  | 1 | TRUE | wye
46 | LV_2143-1_0_5_load_34 | 58 | 0.0019125 | 0.00047932 | 0 | 0 |  | 1 | TRUE | wye
47 | LV_2143-1_0_5_load_35 | 59 | 0.0017116 | 0.00042896 | 0 | 0 |  | 1 | TRUE | wye
48 | LV_2143-1_0_5_load_71 | 61 | 0.0011002 | 0.00027573 | 0 | 0 |  | 1 | TRUE | wye
49 | LV_2143-1_0_5_load_38 | 63 | 0.0014274 | 0.00035774 | 0 | 0 |  | 1 | TRUE | wye
50 | LV_2143-1_0_5_load_69 | 64 | 0.002338 | 0.00058595 | 0 | 0 |  | 1 | TRUE | wye
51 | LV_2143-1_0_5_load_70 | 65 | 0.0036199 | 0.00090723 | 0 | 0 |  | 1 | TRUE | wye
52 | LV_2143-1_0_5_load_39 | 66 | 0.018462 | 0.0046269 | 0 | 0 |  | 1 | TRUE | wye
53 | LV_2143-1_0_5_load_40 | 67 | 0.016699 | 0.0041851 | 0 | 0 |  | 1 | TRUE | wye
54 | LV_2143-1_0_5_load_41 | 68 | 0.013112 | 0.0032862 | 0 | 0 |  | 1 | TRUE | wye
55 | LV_2143-1_0_5_load_66 | 70 | 0.0013789 | 0.00034557 | 0 | 0 |  | 1 | TRUE | wye
56 | LV_2143-1_0_5_load_51 | 71 | 0.01877 | 0.0047041 | 0 | 0 |  | 1 | TRUE | wye
57 | LV_2143-1_0_5_load_43 | 72 | 0.00099756 | 0.00025001 | 0 | 0 |  | 1 | TRUE | wye
58 | LV_2143-1_0_5_load_45 | 73 | 0.0014272 | 0.00035768 | 0 | 0 |  | 1 | TRUE | wye
59 | LV_2143-1_0_5_load_68 | 74 | 0.0024413 | 0.00061184 | 0 | 0 |  | 1 | TRUE | wye
60 | LV_2143-1_0_5_load_67 | 75 | 0.0012735 | 0.00031916 | 0 | 0 |  | 1 | TRUE | wye
61 | LV_2143-1_0_5_load_49 | 76 | 0.009938 | 0.0024907 | 0 | 0 |  | 1 | TRUE | wye
62 | LV_2143-1_0_5_load_50 | 77 | 0.020525 | 0.0051441 | 0 | 0 |  | 1 | TRUE | wye
63 | LV_2143-1_0_5_load_59 | 78 | 0.0092213 | 0.0023111 | 0 | 0 |  | 1 | TRUE | wye
64 | LV_2143-1_0_5_load_60 | 79 | 0.0017186 | 0.00043073 | 0 | 0 |  | 1 | TRUE | wye
65 | LV_2143-1_0_5_load_62 | 81 | 0.0089855 | 0.002252 | 0 | 0 |  | 1 | TRUE | wye
66 | LV_2143-1_0_5_load_63 | 82 | 0.017144 | 0.0042966 | 0 | 0 |  | 1 | TRUE | wye
67 | LV_2143-1_0_5_load_80 | 84 | 0.0041348 | 0.0010363 | 0 | 0 |  | 1 | TRUE | wye
68 | LV_2143-1_0_5_load_86 | 85 | 0.0025132 | 0.00062987 | 0 | 0 |  | 1 | TRUE | wye
69 | LV_2143-1_0_5_load_90 | 86 | 0.0088076 | 0.0022074 | 0 | 0 |  | 1 | TRUE | wye
70 | LV_2143-1_0_5_load_77 | 87 | 0.0011976 | 0.00030014 | 0 | 0 |  | 1 | TRUE | wye
71 | LV_2143-1_0_5_load_75 | 89 | 0.0032225 | 0.00080763 | 0 | 0 |  | 1 | TRUE | wye
72 | LV_2143-1_0_5_load_73 | 90 | 0.0030612 | 0.0007672 | 0 | 0 |  | 1 | TRUE | wye
73 | LV_2143-1_0_5_load_93 | 92 | 0.0052568 | 0.0013175 | 0 | 0 |  | 1 | TRUE | wye
74 | LV_2143-1_0_5_load_100 | 93 | 0.002674 | 0.00067016 | 0 | 0 |  | 1 | TRUE | wye
75 | LV_2143-1_0_5_load_89 | 95 | 0.0020496 | 0.00051369 | 0 | 0 |  | 1 | TRUE | wye
76 | LV_2143-1_0_5_load_94 | 96 | 0.0066907 | 0.0016768 | 0 | 0 |  | 1 | TRUE | wye
77 | LV_2143-1_0_5_load_95 | 97 | 0.0090646 | 0.0022718 | 0 | 0 |  | 1 | TRUE | wye
78 | LV_2143-1_0_5_load_96 | 98 | 0.0097461 | 0.0024426 | 0 | 0 |  | 1 | TRUE | wye

## ext_grid
| name | bus | vm_pu | va_degree | slack_weight | in_service
0 |  | 45 | 1 | 0 | 1 | TRUE

## line
| name | std_type | from_bus | to_bus | length_km | r_ohm_per_km | x_ohm_per_km | c_nf_per_km | g_us_per_km | max_i_ka | df | parallel | type | in_service
0 | LV_2143-1_0_5_line_0 |  | 0 | 1 | 0.0068059 | 0.125 | 0.08 | 261 | 0 | 0.364 | 1 | 1 | cs | TRUE
1 | LV_2143-1_0_5_line_1 |  | 1 | 2 | 0.039465 | 0.125 | 0.08 | 261 | 0 | 0.364 | 1 | 1 | cs | TRUE
2 | LV_2143-1_0_5_line_2 |  | 2 | 8 | 0.021644 | 0.125 | 0.08 | 261 | 0 | 0.364 | 1 | 1 | cs | TRUE
3 | LV_2143-1_0_5_line_3 |  | 3 | 4 | 0.12502 | 0.125 | 0.08 | 261 | 0 | 0.364 | 1 | 1 | cs | TRUE
4 | LV_2143-1_0_5_line_4 |  | 3 | 5 | 0.054981 | 0.125 | 0.08 | 261 | 0 | 0.364 | 1 | 1 | cs | TRUE
5 | LV_2143-1_0_5_line_5 |  | 4 | 16 | 0.070372 | 0.125 | 0.08 | 261 | 0 | 0.364 | 1 | 1 | cs | TRUE
6 | LV_2143-1_0_5_line_6 |  | 6 | 7 | 0.0087689 | 0.125 | 0.08 | 261 | 0 | 0.364 | 1 | 1 | cs | TRUE
7 | LV_2143-1_0_5_line_7 |  | 7 | 22 | 0.059672 | 0.125 | 0.08 | 261 | 0 | 0.364 | 1 | 1 | cs | TRUE
8 | LV_2143-1_0_5_line_8 |  | 8 | 9 | 0.12446 | 0.125 | 0.08 | 261 | 0 | 0.364 | 1 | 1 | cs | TRUE
9 | LV_2143-1_0_5_line_9 |  | 9 | 10 | 0.010699 | 0.125 | 0.08 | 261 | 0 | 0.364 | 1 | 1 | cs | TRUE
10 | LV_2143-1_0_5_line_10 |  | 10 | 16 | 0.0090903 | 0.125 | 0.08 | 261 | 0 | 0.364 | 1 | 1 | cs | TRUE
11 | LV_2143-1_0_5_line_11 |  | 11 | 12 | 0.015041 | 0.125 | 0.08 | 261 | 0 | 0.364 | 1 | 1 | cs | TRUE
12 | LV_2143-1_0_5_line_12 |  | 11 | 13 | 0.16374 | 0.125 | 0.08 | 261 | 0 | 0.364 | 1 | 1 | cs | TRUE
13 | LV_2143-1_0_5_line_13 |  | 12 | 14 | 0.020294 | 0.125 | 0.08 | 261 | 0 | 0.364 | 1 | 1 | cs | TRUE
14 | LV_2143-1_0_5_line_14 |  | 12 | 15 | 0.0066354 | 0.125 | 0.08 | 261 | 0 | 0.364 | 1 | 1 | cs | TRUE
15 | LV_2143-1_0_5_line_15 |  | 13 | 16 | 0.14965 | 0.125 | 0.08 | 261 | 0 | 0.364 | 1 | 1 | cs | TRUE
16 | LV_2143-1_0_5_line_16 |  | 14 | 17 | 0.015911 | 0.125 | 0.08 | 261 | 0 | 0.364 | 1 | 1 | cs | TRUE
17 | LV_2143-1_0_5_line_17 |  | 14 | 18 | 0.027469 | 0.125 | 0.08 | 261 | 0 | 0.364 | 1 | 2 | cs | TRUE
18 | LV_2143-1_0_5_line_18 |  | 17 | 19 | 0.018095 | 0.125 | 0.08 | 261 | 0 | 0.364 | 1 | 1 | cs | TRUE
19 | LV_2143-1_0_5_line_19 |  | 18 | 20 | 0.019519 | 0.125 | 0.08 | 261 | 0 | 0.364 | 1 | 2 | cs | TRUE
20 | LV_2143-1_0_5_line_20 |  | 19 | 72 | 0.0012378 | 0.125 | 0.08 | 261 | 0 | 0.364 | 1 | 1 | cs | TRUE
21 | LV_2143-1_0_5_line_21 |  | 20 | 21 | 0.00235 | 0.125 | 0.08 | 261 | 0 | 0.364 | 1 | 2 | cs | TRUE
22 | LV_2143-1_0_5_line_22 |  | 21 | 49 | 0.01588 | 0.125 | 0.08 | 261 | 0 | 0.364 | 1 | 2 | cs | TRUE
23 | LV_2143-1_0_5_line_23 |  | 22 | 23 | 0.01115 | 0.125 | 0.08 | 261 | 0 | 0.364 | 1 | 1 | cs | TRUE
24 | LV_2143-1_0_5_line_24 |  | 23 | 24 | 0.009895 | 0.125 | 0.08 | 261 | 0 | 0.364 | 1 | 1 | cs | TRUE
25 | LV_2143-1_0_5_line_25 |  | 24 | 25 | 0.0098262 | 0.125 | 0.08 | 261 | 0 | 0.364 | 1 | 1 | cs | TRUE
26 | LV_2143-1_0_5_line_26 |  | 25 | 90 | 0.011919 | 0.125 | 0.08 | 261 | 0 | 0.364 | 1 | 1 | cs | TRUE
27 | LV_2143-1_0_5_line_27 |  | 26 | 27 | 0.014263 | 0.125 | 0.08 | 261 | 0 | 0.364 | 1 | 1 | cs | TRUE
28 | LV_2143-1_0_5_line_28 |  | 27 | 28 | 0.053711 | 0.125 | 0.08 | 261 | 0 | 0.364 | 1 | 1 | cs | TRUE
29 | LV_2143-1_0_5_line_29 |  | 28 | 29 | 0.017647 | 0.125 | 0.08 | 261 | 0 | 0.364 | 1 | 1 | cs | TRUE
30 | LV_2143-1_0_5_line_30 |  | 28 | 30 | 0.037662 | 0.125 | 0.08 | 261 | 0 | 0.364 | 1 | 1 | cs | TRUE
31 | LV_2143-1_0_5_line_31 |  | 29 | 91 | 0.0016541 | 0.125 | 0.08 | 261 | 0 | 0.364 | 1 | 1 | cs | TRUE
32 | LV_2143-1_0_5_line_32 |  | 30 | 35 | 0.036488 | 0.125 | 0.08 | 261 | 0 | 0.364 | 1 | 1 | cs | TRUE
33 | LV_2143-1_0_5_line_33 |  | 31 | 32 | 0.02512 | 0.125 | 0.08 | 261 | 0 | 0.364 | 1 | 1 | cs | TRUE
34 | LV_2143-1_0_5_line_34 |  | 31 | 33 | 0.005278 | 0.125 | 0.08 | 261 | 0 | 0.364 | 1 | 1 | cs | TRUE
35 | LV_2143-1_0_5_line_35 |  | 32 | 34 | 0.034929 | 0.125 | 0.08 | 261 | 0 | 0.364 | 1 | 1 | cs | TRUE
36 | LV_2143-1_0_5_line_36 |  | 33 | 35 | 0.016065 | 0.125 | 0.08 | 261 | 0 | 0.364 | 1 | 1 | cs | TRUE
37 | LV_2143-1_0_5_line_37 |  | 33 | 36 | 0.016076 | 0.125 | 0.08 | 261 | 0 | 0.364 | 1 | 1 | cs | TRUE
38 | LV_2143-1_0_5_line_38 |  | 34 | 37 | 0.028765 | 0.125 | 0.08 | 261 | 0 | 0.364 | 1 | 1 | cs | TRUE
39 | LV_2143-1_0_5_line_39 |  | 35 | 38 | 0.066388 | 0.125 | 0.08 | 261 | 0 | 0.364 | 1 | 1 | cs | TRUE
40 | LV_2143-1_0_5_line_40 |  | 36 | 39 | 0.038043 | 0.125 | 0.08 | 261 | 0 | 0.364 | 1 | 1 | cs | TRUE
41 | LV_2143-1_0_5_line_41 |  | 37 | 77 | 0.037811 | 0.125 | 0.08 | 261 | 0 | 0.364 | 1 | 1 | cs | TRUE
42 | LV_2143-1_0_5_line_42 |  | 38 | 92 | 0.023803 | 0.125 | 0.08 | 261 | 0 | 0.364 | 1 | 1 | cs | TRUE
43 | LV_2143-1_0_5_line_43 |  | 39 | 94 | 0.0032928 | 0.125 | 0.08 | 261 | 0 | 0.364 | 1 | 1 | cs | TRUE
44 | LV_2143-1_0_5_line_44 |  | 40 | 41 | 0.020134 | 0.125 | 0.08 | 261 | 0 | 0.364 | 1 | 2 | cs | TRUE
45 | LV_2143-1_0_5_line_45 |  | 40 | 42 | 0.0040661 | 0.125 | 0.08 | 261 | 0 | 0.364 | 1 | 2 | cs | TRUE
46 | LV_2143-1_0_5_line_46 |  | 41 | 43 | 0.0069717 | 0.125 | 0.08 | 261 | 0 | 0.364 | 1 | 2 | cs | TRUE
47 | LV_2143-1_0_5_line_47 |  | 42 | 44 | 0.026012 | 0.125 | 0.08 | 261 | 0 | 0.364 | 1 | 2 | cs | TRUE
48 | LV_2143-1_0_5_line_48 |  | 43 | 45 | 0.03261 | 0.125 | 0.08 | 261 | 0 | 0.364 | 1 | 2 | cs | TRUE
49 | LV_2143-1_0_5_line_49 |  | 44 | 46 | 0.029996 | 0.125 | 0.08 | 261 | 0 | 0.364 | 1 | 2 | cs | TRUE
50 | LV_2143-1_0_5_line_50 |  | 45 | 47 | 0.0164 | 0.125 | 0.08 | 261 | 0 | 0.364 | 1 | 1 | cs | TRUE
51 | LV_2143-1_0_5_line_51 |  | 45 | 48 | 0.016756 | 0.125 | 0.08 | 261 | 0 | 0.364 | 1 | 2 | cs | TRUE
52 | LV_2143-1_0_5_line_52 |  | 46 | 49 | 0.0043479 | 0.125 | 0.08 | 261 | 0 | 0.364 | 1 | 2 | cs | TRUE
53 | LV_2143-1_0_5_line_53 |  | 48 | 86 | 0.014134 | 0.125 | 0.08 | 261 | 0 | 0.364 | 1 | 2 | cs | TRUE
54 | LV_2143-1_0_5_line_54 |  | 50 | 51 | 0.016784 | 0.125 | 0.08 | 261 | 0 | 0.364 | 1 | 1 | cs | TRUE
55 | LV_2143-1_0_5_line_55 |  | 50 | 52 | 0.037729 | 0.125 | 0.08 | 261 | 0 | 0.364 | 1 | 1 | cs | TRUE
56 | LV_2143-1_0_5_line_56 |  | 51 | 53 | 0.036815 | 0.125 | 0.08 | 261 | 0 | 0.364 | 1 | 1 | cs | TRUE
57 | LV_2143-1_0_5_line_57 |  | 52 | 54 | 0.027439 | 0.125 | 0.08 | 261 | 0 | 0.364 | 1 | 1 | cs | TRUE
58 | LV_2143-1_0_5_line_58 |  | 54 | 62 | 0.031552 | 0.125 | 0.08 | 261 | 0 | 0.364 | 1 | 1 | cs | TRUE
59 | LV_2143-1_0_5_line_59 |  | 55 | 56 | 0.025016 | 0.125 | 0.08 | 261 | 0 | 0.364 | 1 | 1 | cs | TRUE
60 | LV_2143-1_0_5_line_60 |  | 55 | 57 | 0.0026603 | 0.125 | 0.08 | 261 | 0 | 0.364 | 1 | 1 | cs | TRUE
61 | LV_2143-1_0_5_line_61 |  | 56 | 84 | 0.0061994 | 0.125 | 0.08 | 261 | 0 | 0.364 | 1 | 1 | cs | TRUE
62 | LV_2143-1_0_5_line_62 |  | 57 | 62 | 0.012642 | 0.125 | 0.08 | 261 | 0 | 0.364 | 1 | 1 | cs | TRUE
63 | LV_2143-1_0_5_line_63 |  | 58 | 59 | 0.044161 | 0.125 | 0.08 | 261 | 0 | 0.364 | 1 | 1 | cs | TRUE
64 | LV_2143-1_0_5_line_64 |  | 58 | 60 | 0.045401 | 0.125 | 0.08 | 261 | 0 | 0.364 | 1 | 1 | cs | TRUE
65 | LV_2143-1_0_5_line_65 |  | 59 | 61 | 0.061378 | 0.125 | 0.08 | 261 | 0 | 0.364 | 1 | 1 | cs | TRUE
66 | LV_2143-1_0_5_line_66 |  | 60 | 62 | 0.016152 | 0.125 | 0.08 | 261 | 0 | 0.364 | 1 | 1 | cs | TRUE
67 | LV_2143-1_0_5_line_67 |  | 60 | 63 | 0.027876 | 0.125 | 0.08 | 261 | 0 | 0.364 | 1 | 1 | cs | TRUE
68 | LV_2143-1_0_5_line_68 |  | 61 | 65 | 0.015874 | 0.125 | 0.08 | 261 | 0 | 0.364 | 1 | 1 | cs | TRUE
69 | LV_2143-1_0_5_line_69 |  | 64 | 65 | 0.05147 | 0.125 | 0.08 | 261 | 0 | 0.364 | 1 | 1 | cs | TRUE
70 | LV_2143-1_0_5_line_70 |  | 66 | 67 | 0.04256 | 0.125 | 0.08 | 261 | 0 | 0.364 | 1 | 1 | cs | TRUE
71 | LV_2143-1_0_5_line_71 |  | 67 | 68 | 0.023796 | 0.125 | 0.08 | 261 | 0 | 0.364 | 1 | 1 | cs | TRUE
72 | LV_2143-1_0_5_line_72 |  | 68 | 69 | 0.019487 | 0.125 | 0.08 | 261 | 0 | 0.364 | 1 | 1 | cs | TRUE
73 | LV_2143-1_0_5_line_73 |  | 69 | 70 | 0.010499 | 0.125 | 0.08 | 261 | 0 | 0.364 | 1 | 1 | cs | TRUE
74 | LV_2143-1_0_5_line_74 |  | 69 | 71 | 0.020949 | 0.125 | 0.08 | 261 | 0 | 0.364 | 1 | 1 | cs | TRUE
75 | LV_2143-1_0_5_line_75 |  | 70 | 75 | 0.010176 | 0.125 | 0.08 | 261 | 0 | 0.364 | 1 | 1 | cs | TRUE
76 | LV_2143-1_0_5_line_76 |  | 71 | 76 | 0.012948 | 0.125 | 0.08 | 261 | 0 | 0.364 | 1 | 1 | cs | TRUE
77 | LV_2143-1_0_5_line_77 |  | 72 | 73 | 0.01306 | 0.125 | 0.08 | 261 | 0 | 0.364 | 1 | 1 | cs | TRUE
78 | LV_2143-1_0_5_line_78 |  | 73 | 74 | 0.031362 | 0.125 | 0.08 | 261 | 0 | 0.364 | 1 | 1 | cs | TRUE
79 | LV_2143-1_0_5_line_79 |  | 74 | 75 | 0.0064961 | 0.125 | 0.08 | 261 | 0 | 0.364 | 1 | 1 | cs | TRUE
80 | LV_2143-1_0_5_line_80 |  | 78 | 79 | 0.03813 | 0.125 | 0.08 | 261 | 0 | 0.364 | 1 | 1 | cs | TRUE
81 | LV_2143-1_0_5_line_81 |  | 78 | 80 | 0.012365 | 0.125 | 0.08 | 261 | 0 | 0.364 | 1 | 1 | cs | TRUE
82 | LV_2143-1_0_5_line_82 |  | 79 | 81 | 0.0098312 | 0.125 | 0.08 | 261 | 0 | 0.364 | 1 | 1 | cs | TRUE
83 | LV_2143-1_0_5_line_83 |  | 80 | 82 | 0.017429 | 0.125 | 0.08 | 261 | 0 | 0.364 | 1 | 2 | cs | TRUE
84 | LV_2143-1_0_5_line_84 |  | 80 | 83 | 0.02196 | 0.125 | 0.08 | 261 | 0 | 0.364 | 1 | 2 | cs | TRUE
85 | LV_2143-1_0_5_line_85 |  | 81 | 84 | 0.023978 | 0.125 | 0.08 | 261 | 0 | 0.364 | 1 | 1 | cs | TRUE
86 | LV_2143-1_0_5_line_86 |  | 82 | 85 | 0.0085003 | 0.125 | 0.08 | 261 | 0 | 0.364 | 1 | 2 | cs | TRUE
87 | LV_2143-1_0_5_line_87 |  | 83 | 86 | 0.021531 | 0.125 | 0.08 | 261 | 0 | 0.364 | 1 | 2 | cs | TRUE
88 | LV_2143-1_0_5_line_88 |  | 83 | 87 | 0.025924 | 0.125 | 0.08 | 261 | 0 | 0.364 | 1 | 1 | cs | TRUE
89 | LV_2143-1_0_5_line_89 |  | 85 | 88 | 0.013889 | 0.125 | 0.08 | 261 | 0 | 0.364 | 1 | 2 | cs | TRUE
90 | LV_2143-1_0_5_line_90 |  | 87 | 89 | 0.001468 | 0.125 | 0.08 | 261 | 0 | 0.364 | 1 | 1 | cs | TRUE
91 | LV_2143-1_0_5_line_91 |  | 88 | 94 | 0.021873 | 0.125 | 0.08 | 261 | 0 | 0.364 | 1 | 2 | cs | TRUE
92 | LV_2143-1_0_5_line_92 |  | 88 | 95 | 0.040791 | 0.125 | 0.08 | 261 | 0 | 0.364 | 1 | 1 | cs | TRUE
93 | LV_2143-1_0_5_line_93 |  | 89 | 90 | 0.010293 | 0.125 | 0.08 | 261 | 0 | 0.364 | 1 | 1 | cs | TRUE
94 | LV_2143-1_0_5_line_94 |  | 91 | 93 | 0.037182 | 0.125 | 0.08 | 261 | 0 | 0.364 | 1 | 1 | cs | TRUE
95 | LV_2143-1_0_5_line_95 |  | 94 | 96 | 0.030337 | 0.125 | 0.08 | 261 | 0 | 0.364 | 1 | 1 | cs | TRUE
96 | LV_2143-1_0_5_line_96 |  | 96 | 97 | 0.0080751 | 0.125 | 0.08 | 261 | 0 | 0.364 | 1 | 1 | cs | TRUE
97 | LV_2143-1_0_5_line_97 |  | 97 | 98 | 0.036095 | 0.125 | 0.08 | 261 | 0 | 0.364 | 1 | 1 | cs | TRUE

## trafo
| name | std_type | hv_bus | lv_bus | sn_mva | vn_hv_kv | vn_lv_kv | vk_percent | vkr_percent | pfe_kw | i0_percent | shift_degree | tap_side | tap_neutral | tap_min | tap_max | tap_step_percent | tap_step_degree | tap_pos | tap_phase_shifter | parallel | df | in_service
0 | LV_2143-1_0_5_trafo_92 | 0.63 MVA 20/0.4 kV | 99 | 45 | 0.63 | 20 | 0.4 | 6 | 1.206 | 1.65 | 0.2619 | 150 | hv | 0 | -2 | 2 | 2.5 | 0 | 0 | FALSE | 1 | 1 | TRUE

## line_geodata
| x0 | y0 | x1 | y1 | x2 | y2 | x3 | y3 | x4 | y4 | x5 | y5 | x6 | y6 | x7 | y7
0 | 2573578.0341 | 1163946.7605 | 2573576.2333 | 1163953.3238
1 | 2573576.2333 | 1163953.3238 | 2573570.7728 | 1163973.2266 | 2573560.6678 | 1163989.1111
2 | 2573549.0504 | 1164007.373 | 2573560.6678 | 1163989.1111
3 | 2573388.2797 | 1164029.7296 | 2573398.9132 | 1163905.1669
4 | 2573373.871 | 1163867.8626 | 2573375.205 | 1163870.9296 | 2573379.613 | 1163887.385 | 2573381.5748 | 1163901.4279 | 2573386.1351 | 1163907.3328 | 2573391.0713 | 1163906.4994 | 2573396.7728 | 1163905.5291 | 2573398.9132 | 1163905.1669
5 | 2573429.871 | 1164086.0846 | 2573425.1545 | 1164081.1697 | 2573415.2327 | 1164066.473 | 2573406.1285 | 1164051.3613 | 2573397.8545 | 1164038.7027 | 2573388.2797 | 1164029.7296
6 | 2573114.4892 | 1163922.1212 | 2573122.3682 | 1163925.9702
7 | 2573114.4892 | 1163922.1212 | 2573111.7352 | 1163920.7759 | 2573087.9384 | 1163910.3219 | 2573064.7133 | 1163906.1019 | 2573058.0613 | 1163908.3124
8 | 2573448.9812 | 1164081.3753 | 2573549.0504 | 1164007.373
9 | 2573448.9812 | 1164081.3753 | 2573438.8771 | 1164084.8917
10 | 2573429.871 | 1164086.0846 | 2573438.6275 | 1164084.9786 | 2573438.8771 | 1164084.8917
11 | 2573134.5957 | 1164110.058 | 2573139.5591 | 1164115.3273 | 2573146.6704 | 1164118.5359
12 | 2573146.6704 | 1164118.5359 | 2573303.3681 | 1164166.0264
13 | 2573114.7028 | 1164114.3494 | 2573134.5957 | 1164110.058
14 | 2573134.5957 | 1164110.058 | 2573131.9759 | 1164103.9616
15 | 2573429.871 | 1164086.0846 | 2573303.3681 | 1164166.0264
16 | 2573114.7028 | 1164114.3494 | 2573098.9215 | 1164116.3738
17 | 2573114.7028 | 1164114.3494 | 2573112.9023 | 1164110.789 | 2573110.9762 | 1164106.5288 | 2573104.5659 | 1164089.4378 | 2573104.7593 | 1164088.923
18 | 2573080.974 | 1164118.6762 | 2573098.9215 | 1164116.3738
19 | 2573117.0103 | 1164073.9186 | 2573105.633 | 1164086.5983 | 2573104.7593 | 1164088.923
20 | 2573080.974 | 1164118.6762 | 2573079.7463 | 1164118.8337
21 | 2573117.0103 | 1164073.9186 | 2573115.7939 | 1164071.9079
22 | 2573115.7939 | 1164071.9079 | 2573110.3438 | 1164062.8985 | 2573106.9362 | 1164058.7731
23 | 2573053.7008 | 1163918.3317 | 2573057.4559 | 1163908.5135 | 2573058.0613 | 1163908.3124
24 | 2573048.738 | 1163926.7397 | 2573051.983 | 1163922.8232 | 2573053.7008 | 1163918.3317
25 | 2573048.738 | 1163926.7397 | 2573039.9266 | 1163922.3907
26 | 2573039.9266 | 1163922.3907 | 2573031.5518 | 1163918.2572 | 2573028.9732 | 1163918.3251
27 | 2572785.9289 | 1164028.874 | 2572786.0694 | 1164028.7564 | 2572798.6419 | 1164022.4172
28 | 2572793.0139 | 1163969.0018 | 2572798.6419 | 1164022.4172
29 | 2572793.0139 | 1163969.0018 | 2572777.5685 | 1163960.4667
30 | 2572829.2976 | 1163974.862 | 2572819.5736 | 1163975.922 | 2572801.1817 | 1163973.5154 | 2572793.0139 | 1163969.0018
31 | 2572776.1208 | 1163959.6667 | 2572777.5685 | 1163960.4667
32 | 2572865.6046 | 1163971.3333 | 2572858.0931 | 1163971.7231 | 2572829.2976 | 1163974.862
33 | 2572880.6266 | 1163978.8246 | 2572884.3281 | 1163989.4911 | 2572892.1184 | 1163999.9722 | 2572892.581 | 1164000.5879
34 | 2572880.6266 | 1163978.8246 | 2572881.2615 | 1163973.5858
35 | 2572892.581 | 1164000.5879 | 2572913.561 | 1164028.5141
36 | 2572865.6046 | 1163971.3333 | 2572873.4299 | 1163970.9199 | 2572881.2615 | 1163973.5858
37 | 2572881.2615 | 1163973.5858 | 2572883.8293 | 1163970.6838 | 2572893.4986 | 1163963.2421
38 | 2572930.8386 | 1164051.5119 | 2572913.561 | 1164028.5141
39 | 2572865.6046 | 1163971.3333 | 2572844.4454 | 1163932.8986 | 2572845.1727 | 1163927.7594 | 2572842.6136 | 1163917.388 | 2572838.3453 | 1163912.3003
40 | 2572893.4986 | 1163963.2421 | 2572923.647 | 1163940.0393
41 | 2572930.8386 | 1164051.5119 | 2572950.2989 | 1164077.4151 | 2572952.2056 | 1164082.4809
42 | 2572823.0468 | 1163894.0649 | 2572838.3453 | 1163912.3003
43 | 2572926.2565 | 1163938.031 | 2572923.647 | 1163940.0393
44 | 2573059.898 | 1164014.902 | 2573058.8263 | 1164013.9496 | 2573048.1666 | 1164003.9925 | 2573045.8747 | 1164001.8462 | 2573045.2578 | 1164001.0935
45 | 2573059.898 | 1164014.902 | 2573062.9372 | 1164017.6032
46 | 2573045.2578 | 1164001.0935 | 2573040.8388 | 1163995.7012
47 | 2573082.38 | 1164034.883 | 2573062.9372 | 1164017.6032
48 | 2573020.1687 | 1163970.4793 | 2573040.8388 | 1163995.7012
49 | 2573104.1672 | 1164055.421 | 2573100.518 | 1164051.0032 | 2573082.38 | 1164034.883
50 | 2573020.1687 | 1163970.4793 | 2573034.2536 | 1163962.0783
51 | 2573020.1687 | 1163970.4793 | 2573010.3418 | 1163956.908
52 | 2573104.1672 | 1164055.421 | 2573106.9362 | 1164058.7731
53 | 2573010.3418 | 1163956.908 | 2573009.0403 | 1163955.1106 | 2573003.3634 | 1163944.6355
54 | 2572831.3159 | 1163805.7359 | 2572841.8141 | 1163818.8313
55 | 2572855.7141 | 1163776.9567 | 2572831.3159 | 1163805.7359
56 | 2572864.8414 | 1163847.5553 | 2572841.8141 | 1163818.8313
57 | 2572882.7987 | 1163781.3546 | 2572855.7141 | 1163776.9567
58 | 2572908.5542 | 1163798.5627 | 2572897.4079 | 1163787.8521 | 2572885.4248 | 1163781.781 | 2572882.7987 | 1163781.3546
59 | 2572915.8403 | 1163812.0188 | 2572919.2125 | 1163818.2467 | 2572928.8842 | 1163833.3485
60 | 2572915.8403 | 1163812.0188 | 2572914.5736 | 1163809.6795
61 | 2572928.8842 | 1163833.3485 | 2572932.2275 | 1163838.5691
62 | 2572908.5542 | 1163798.5627 | 2572914.5736 | 1163809.6795
63 | 2572890.2318 | 1163749.3505 | 2572883.6429 | 1163729.9184 | 2572874.1901 | 1163708.2487
64 | 2572916.6861 | 1163784.5966 | 2572912.8472 | 1163775.7317 | 2572893.4471 | 1163758.8331 | 2572890.2318 | 1163749.3505
65 | 2572874.1901 | 1163708.2487 | 2572928.0029 | 1163678.7291
66 | 2572916.6861 | 1163784.5966 | 2572914.6037 | 1163788.1745 | 2572908.5542 | 1163798.5627
67 | 2572916.6861 | 1163784.5966 | 2572919.433 | 1163777.236 | 2572916.5829 | 1163771.9462 | 2572905.5573 | 1163763.3016
68 | 2572928.0029 | 1163678.7291 | 2572930.6901 | 1163673.5327 | 2572936.655 | 1163665.4763
69 | 2572963.3125 | 1163622.85 | 2572962.7626 | 1163628.5874 | 2572960.8626 | 1163635.2549 | 2572957.6301 | 1163640.272 | 2572940.9139 | 1163659.724 | 2572936.655 | 1163665.4763
70 | 2572999.8781 | 1164044.5174 | 2572988.8392 | 1164052.4842 | 2573002.8225 | 1164074.2766 | 2573003.9391 | 1164077.1192
71 | 2573003.9391 | 1164077.1192 | 2573012.6391 | 1164099.2673
72 | 2573012.7167 | 1164118.3099 | 2573014.4437 | 1164103.8615 | 2573012.6391 | 1164099.2673
73 | 2573012.7167 | 1164118.3099 | 2573019.149 | 1164126.6073
74 | 2573012.7167 | 1164118.3099 | 2572992.624 | 1164124.2372
75 | 2573019.149 | 1164126.6073 | 2573029.2421 | 1164125.3126
76 | 2572980.2047 | 1164127.9008 | 2572992.624 | 1164124.2372
77 | 2573079.7463 | 1164118.8337 | 2573066.792 | 1164120.4955
78 | 2573035.6853 | 1164124.486 | 2573066.792 | 1164120.4955
79 | 2573035.6853 | 1164124.486 | 2573029.2421 | 1164125.3126
80 | 2572973.1808 | 1163897.6765 | 2572958.2321 | 1163875.3549 | 2572951.5029 | 1163866.3201
81 | 2572980.0613 | 1163907.9507 | 2572973.1808 | 1163897.6765
82 | 2572951.5029 | 1163866.3201 | 2572945.6304 | 1163858.4355
83 | 2572980.0613 | 1163907.9507 | 2572964.5157 | 1163915.8315
84 | 2572992.6112 | 1163925.9921 | 2572987.4078 | 1163918.5118 | 2572980.0613 | 1163907.9507
85 | 2572945.6304 | 1163858.4355 | 2572940.779 | 1163851.9218 | 2572932.2275 | 1163838.5691
86 | 2572956.9336 | 1163919.6743 | 2572964.1751 | 1163916.0042 | 2572964.5157 | 1163915.8315
87 | 2572992.6112 | 1163925.9921 | 2572997.7956 | 1163934.3618 | 2573003.3634 | 1163944.6355
88 | 2572992.6112 | 1163925.9921 | 2573011.6873 | 1163918.7803 | 2573017.216 | 1163918.6347
89 | 2572944.5446 | 1163925.9534 | 2572956.9336 | 1163919.6743
90 | 2573018.6836 | 1163918.596 | 2573017.216 | 1163918.6347
91 | 2572926.2565 | 1163938.031 | 2572944.5446 | 1163925.9534
92 | 2572920.4085 | 1163893.0346 | 2572942.2928 | 1163922.5396 | 2572944.5446 | 1163925.9534
93 | 2573028.9732 | 1163918.3251 | 2573018.6836 | 1163918.596
94 | 2572776.1208 | 1163959.6667 | 2572778.66 | 1163935.3206 | 2572777.1271 | 1163922.7097
95 | 2572926.2565 | 1163938.031 | 2572934.2225 | 1163967.3034
96 | 2572934.2225 | 1163967.3034 | 2572935.1972 | 1163970.885 | 2572937.0527 | 1163974.834
97 | 2572961.9239 | 1163999.2342 | 2572957.7787 | 1163993.7279 | 2572941.3373 | 1163983.9527 | 2572937.0527 | 1163974.834

## bus_geodata
| x | y | coords
0 | 2573578.0341 | 1163946.7605
1 | 2573576.2333 | 1163953.3238
2 | 2573560.6678 | 1163989.1111
3 | 2573398.9132 | 1163905.1669
4 | 2573388.2797 | 1164029.7296
5 | 2573373.871 | 1163867.8626
6 | 2573122.3682 | 1163925.9702
7 | 2573114.4892 | 1163922.1212
8 | 2573549.0504 | 1164007.373
9 | 2573448.9812 | 1164081.3753
10 | 2573438.8771 | 1164084.8917
11 | 2573146.6704 | 1164118.5359
12 | 2573134.5957 | 1164110.058
13 | 2573303.3681 | 1164166.0264
14 | 2573114.7028 | 1164114.3494
15 | 2573131.9759 | 1164103.9616
16 | 2573429.871 | 1164086.0846
17 | 2573098.9215 | 1164116.3738
18 | 2573104.7593 | 1164088.923
19 | 2573080.974 | 1164118.6762
20 | 2573117.0103 | 1164073.9186
21 | 2573115.7939 | 1164071.9079
22 | 2573058.0613 | 1163908.3124
23 | 2573053.7008 | 1163918.3317
24 | 2573048.738 | 1163926.7397
25 | 2573039.9266 | 1163922.3907
26 | 2572785.9289 | 1164028.874
27 | 2572798.6419 | 1164022.4172
28 | 2572793.0139 | 1163969.0018
29 | 2572777.5685 | 1163960.4667
30 | 2572829.2976 | 1163974.862
31 | 2572880.6266 | 1163978.8246
32 | 2572892.581 | 1164000.5879
33 | 2572881.2615 | 1163973.5858
34 | 2572913.561 | 1164028.5141
35 | 2572865.6046 | 1163971.3333
36 | 2572893.4986 | 1163963.2421
37 | 2572930.8386 | 1164051.5119
38 | 2572838.3453 | 1163912.3003
39 | 2572923.647 | 1163940.0393
40 | 2573059.898 | 1164014.902
41 | 2573045.2578 | 1164001.0935
42 | 2573062.9372 | 1164017.6032
43 | 2573040.8388 | 1163995.7012
44 | 2573082.38 | 1164034.883
45 | 2573020.1687 | 1163970.4793
46 | 2573104.1672 | 1164055.421
47 | 2573034.2536 | 1163962.0783
48 | 2573010.3418 | 1163956.908
49 | 2573106.9362 | 1164058.7731
50 | 2572831.3159 | 1163805.7359
51 | 2572841.8141 | 1163818.8313
52 | 2572855.7141 | 1163776.9567
53 | 2572864.8414 | 1163847.5553
54 | 2572882.7987 | 1163781.3546
55 | 2572915.8403 | 1163812.0188
56 | 2572928.8842 | 1163833.3485
57 | 2572914.5736 | 1163809.6795
58 | 2572890.2318 | 1163749.3505
59 | 2572874.1901 | 1163708.2487
60 | 2572916.6861 | 1163784.5966
61 | 2572928.0029 | 1163678.7291
62 | 2572908.5542 | 1163798.5627
63 | 2572905.5573 | 1163763.3016
64 | 2572963.3125 | 1163622.85
65 | 2572936.655 | 1163665.4763
66 | 2572999.8781 | 1164044.5174
67 | 2573003.9391 | 1164077.1192
68 | 2573012.6391 | 1164099.2673
69 | 2573012.7167 | 1164118.3099
70 | 2573019.149 | 1164126.6073
71 | 2572992.624 | 1164124.2372
72 | 2573079.7463 | 1164118.8337
73 | 2573066.792 | 1164120.4955
74 | 2573035.6853 | 1164124.486
75 | 2573029.2421 | 1164125.3126
76 | 2572980.2047 | 1164127.9008
77 | 2572952.2056 | 1164082.4809
78 | 2572973.1808 | 1163897.6765
79 | 2572951.5029 | 1163866.3201
80 | 2572980.0613 | 1163907.9507
81 | 2572945.6304 | 1163858.4355
82 | 2572964.5157 | 1163915.8315
83 | 2572992.6112 | 1163925.9921
84 | 2572932.2275 | 1163838.5691
85 | 2572956.9336 | 1163919.6743
86 | 2573003.3634 | 1163944.6355
87 | 2573017.216 | 1163918.6347
88 | 2572944.5446 | 1163925.9534
89 | 2573018.6836 | 1163918.596
90 | 2573028.9732 | 1163918.3251
91 | 2572776.1208 | 1163959.6666
92 | 2572823.0468 | 1163894.0649
93 | 2572777.1271 | 1163922.7097
94 | 2572926.2565 | 1163938.031
95 | 2572920.4085 | 1163893.0346
96 | 2572934.2225 | 1163967.3034
97 | 2572937.0527 | 1163974.834
98 | 2572961.9239 | 1163999.2342
99 | 2572992.6112 | 1163925.9921

## line_std_types
| c_nf_per_km | r_ohm_per_km | x_ohm_per_km | max_i_ka | type | q_mm2 | alpha | voltage_rating
NAYY 4x50 SE | 210 | 0.642 | 0.083 | 0.142 | cs | 50 | 0.00403 | LV
NAYY 4x120 SE | 264 | 0.225 | 0.08 | 0.242 | cs | 120 | 0.00403 | LV
NAYY 4x150 SE | 261 | 0.208 | 0.08 | 0.27 | cs | 150 | 0.00403 | LV
NA2XS2Y 1x95 RM/25 12/20 kV | 216 | 0.313 | 0.132 | 0.252 | cs | 95 | 0.00403 | MV
NA2XS2Y 1x185 RM/25 12/20 kV | 273 | 0.161 | 0.117 | 0.362 | cs | 185 | 0.00403 | MV
NA2XS2Y 1x240 RM/25 12/20 kV | 304 | 0.122 | 0.112 | 0.421 | cs | 240 | 0.00403 | MV
NA2XS2Y 1x95 RM/25 6/10 kV | 315 | 0.313 | 0.123 | 0.249 | cs | 95 | 0.00403 | MV
NA2XS2Y 1x185 RM/25 6/10 kV | 406 | 0.161 | 0.11 | 0.358 | cs | 185 | 0.00403 | MV
NA2XS2Y 1x240 RM/25 6/10 kV | 456 | 0.122 | 0.105 | 0.416 | cs | 240 | 0.00403 | MV
NA2XS2Y 1x150 RM/25 12/20 kV | 250 | 0.206 | 0.116 | 0.319 | cs | 150 | 0.00403 | MV
NA2XS2Y 1x120 RM/25 12/20 kV | 230 | 0.253 | 0.119 | 0.283 | cs | 120 | 0.00403 | MV
NA2XS2Y 1x70 RM/25 12/20 kV | 190 | 0.443 | 0.132 | 0.22 | cs | 70 | 0.00403 | MV
NA2XS2Y 1x150 RM/25 6/10 kV | 360 | 0.206 | 0.11 | 0.315 | cs | 150 | 0.00403 | MV
NA2XS2Y 1x120 RM/25 6/10 kV | 340 | 0.253 | 0.113 | 0.28 | cs | 120 | 0.00403 | MV
NA2XS2Y 1x70 RM/25 6/10 kV | 280 | 0.443 | 0.123 | 0.217 | cs | 70 | 0.00403 | MV
N2XS(FL)2Y 1x120 RM/35 64/110 kV | 112 | 0.153 | 0.166 | 0.366 | cs | 120 | 0.00393 | HV
N2XS(FL)2Y 1x185 RM/35 64/110 kV | 125 | 0.099 | 0.156 | 0.457 | cs | 185 | 0.00393 | HV
N2XS(FL)2Y 1x240 RM/35 64/110 kV | 135 | 0.075 | 0.149 | 0.526 | cs | 240 | 0.00393 | HV
N2XS(FL)2Y 1x300 RM/35 64/110 kV | 144 | 0.06 | 0.144 | 0.588 | cs | 300 | 0.00393 | HV
15-AL1/3-ST1A 0.4 | 11 | 1.8769 | 0.35 | 0.105 | ol | 16 | 0.00403 | LV
24-AL1/4-ST1A 0.4 | 11.25 | 1.2012 | 0.335 | 0.14 | ol | 24 | 0.00403 | LV
48-AL1/8-ST1A 0.4 | 12.2 | 0.5939 | 0.3 | 0.21 | ol | 48 | 0.00403 | LV
94-AL1/15-ST1A 0.4 | 13.2 | 0.306 | 0.29 | 0.35 | ol | 94 | 0.00403 | LV
34-AL1/6-ST1A 10.0 | 9.7 | 0.8342 | 0.36 | 0.17 | ol | 34 | 0.00403 | MV
48-AL1/8-ST1A 10.0 | 10.1 | 0.5939 | 0.35 | 0.21 | ol | 48 | 0.00403 | MV
70-AL1/11-ST1A 10.0 | 10.4 | 0.4132 | 0.339 | 0.29 | ol | 70 | 0.00403 | MV
94-AL1/15-ST1A 10.0 | 10.75 | 0.306 | 0.33 | 0.35 | ol | 94 | 0.00403 | MV
122-AL1/20-ST1A 10.0 | 11.1 | 0.2376 | 0.323 | 0.41 | ol | 122 | 0.00403 | MV
149-AL1/24-ST1A 10.0 | 11.25 | 0.194 | 0.315 | 0.47 | ol | 149 | 0.00403 | MV
34-AL1/6-ST1A 20.0 | 9.15 | 0.8342 | 0.382 | 0.17 | ol | 34 | 0.00403 | MV
48-AL1/8-ST1A 20.0 | 9.5 | 0.5939 | 0.372 | 0.21 | ol | 48 | 0.00403 | MV
70-AL1/11-ST1A 20.0 | 9.7 | 0.4132 | 0.36 | 0.29 | ol | 70 | 0.00403 | MV
94-AL1/15-ST1A 20.0 | 10 | 0.306 | 0.35 | 0.35 | ol | 94 | 0.00403 | MV
122-AL1/20-ST1A 20.0 | 10.3 | 0.2376 | 0.344 | 0.41 | ol | 122 | 0.00403 | MV
149-AL1/24-ST1A 20.0 | 10.5 | 0.194 | 0.337 | 0.47 | ol | 149 | 0.00403 | MV
184-AL1/30-ST1A 20.0 | 10.75 | 0.1571 | 0.33 | 0.535 | ol | 184 | 0.00403 | MV
243-AL1/39-ST1A 20.0 | 11 | 0.1188 | 0.32 | 0.645 | ol | 243 | 0.00403 | MV
48-AL1/8-ST1A 110.0 | 8 | 0.5939 | 0.46 | 0.21 | ol | 48 | 0.00403 | HV
70-AL1/11-ST1A 110.0 | 8.4 | 0.4132 | 0.45 | 0.29 | ol | 70 | 0.00403 | HV
94-AL1/15-ST1A 110.0 | 8.65 | 0.306 | 0.44 | 0.35 | ol | 94 | 0.00403 | HV
122-AL1/20-ST1A 110.0 | 8.5 | 0.2376 | 0.43 | 0.41 | ol | 122 | 0.00403 | HV
149-AL1/24-ST1A 110.0 | 8.75 | 0.194 | 0.41 | 0.47 | ol | 149 | 0.00403 | HV
184-AL1/30-ST1A 110.0 | 8.8 | 0.1571 | 0.4 | 0.535 | ol | 184 | 0.00403 | HV
243-AL1/39-ST1A 110.0 | 9 | 0.1188 | 0.39 | 0.645 | ol | 243 | 0.00403 | HV
305-AL1/39-ST1A 110.0 | 9.2 | 0.0949 | 0.38 | 0.74 | ol | 305 | 0.00403 | HV
490-AL1/64-ST1A 110.0 | 9.75 | 0.059 | 0.37 | 0.96 | ol | 490 | 0.00403 | HV
679-AL1/86-ST1A 110.0 | 9.95 | 0.042 | 0.36 | 1.15 | ol | 679 | 0.00403 | HV
490-AL1/64-ST1A 220.0 | 10 | 0.059 | 0.285 | 0.96 | ol | 490 | 0.00403 | HV
679-AL1/86-ST1A 220.0 | 11.7 | 0.042 | 0.275 | 1.15 | ol | 679 | 0.00403 | HV
490-AL1/64-ST1A 380.0 | 11 | 0.059 | 0.253 | 0.96 | ol | 490 | 0.00403 | HV
679-AL1/86-ST1A 380.0 | 14.6 | 0.042 | 0.25 | 1.15 | ol | 679 | 0.00403 | HV

## trafo_std_types
| i0_percent | pfe_kw | vkr_percent | sn_mva | vn_lv_kv | vn_hv_kv | vk_percent | shift_degree | vector_group | tap_side | tap_neutral | tap_min | tap_max | tap_step_degree | tap_step_percent | tap_phase_shifter
160 MVA 380/110 kV | 0.06 | 60 | 0.25 | 160 | 110 | 380 | 12.2 | 0 | Yy0 | hv | 0 | -9 | 9 | 0 | 1.5 | FALSE
100 MVA 220/110 kV | 0.06 | 55 | 0.26 | 100 | 110 | 220 | 12 | 0 | Yy0 | hv | 0 | -9 | 9 | 0 | 1.5 | FALSE
63 MVA 110/20 kV | 0.04 | 22 | 0.32 | 63 | 20 | 110 | 18 | 150 | YNd5 | hv | 0 | -9 | 9 | 0 | 1.5 | FALSE
40 MVA 110/20 kV | 0.05 | 18 | 0.34 | 40 | 20 | 110 | 16.2 | 150 | YNd5 | hv | 0 | -9 | 9 | 0 | 1.5 | FALSE
25 MVA 110/20 kV | 0.07 | 14 | 0.41 | 25 | 20 | 110 | 12 | 150 | YNd5 | hv | 0 | -9 | 9 | 0 | 1.5 | FALSE
63 MVA 110/10 kV | 0.04 | 22 | 0.32 | 63 | 10 | 110 | 18 | 150 | YNd5 | hv | 0 | -9 | 9 | 0 | 1.5 | FALSE
40 MVA 110/10 kV | 0.05 | 18 | 0.34 | 40 | 10 | 110 | 16.2 | 150 | YNd5 | hv | 0 | -9 | 9 | 0 | 1.5 | FALSE
25 MVA 110/10 kV | 0.07 | 14 | 0.41 | 25 | 10 | 110 | 12 | 150 | YNd5 | hv | 0 | -9 | 9 | 0 | 1.5 | FALSE
0.25 MVA 20/0.4 kV | 0.32 | 0.8 | 1.44 | 0.25 | 0.4 | 20 | 6 | 150 | Yzn5 | hv | 0 | -2 | 2 | 0 | 2.5 | FALSE
0.4 MVA 20/0.4 kV | 0.3375 | 1.35 | 1.425 | 0.4 | 0.4 | 20 | 6 | 150 | Dyn5 | hv | 0 | -2 | 2 | 0 | 2.5 | FALSE
0.63 MVA 20/0.4 kV | 0.2619 | 1.65 | 1.206 | 0.63 | 0.4 | 20 | 6 | 150 | Dyn5 | hv | 0 | -2 | 2 | 0 | 2.5 | FALSE
0.25 MVA 10/0.4 kV | 0.24 | 0.6 | 1.2 | 0.25 | 0.4 | 10 | 4 | 150 | Dyn5 | hv | 0 | -2 | 2 | 0 | 2.5 | FALSE
0.4 MVA 10/0.4 kV | 0.2375 | 0.95 | 1.325 | 0.4 | 0.4 | 10 | 4 | 150 | Dyn5 | hv | 0 | -2 | 2 | 0 | 2.5 | FALSE
0.63 MVA 10/0.4 kV | 0.1873 | 1.18 | 1.0794 | 0.63 | 0.4 | 10 | 4 | 150 | Dyn5 | hv | 0 | -2 | 2 | 0 | 2.5 | FALSE

## trafo3w_std_types
| sn_hv_mva | sn_mv_mva | sn_lv_mva | vn_hv_kv | vn_mv_kv | vn_lv_kv | vk_hv_percent | vk_mv_percent | vk_lv_percent | vkr_hv_percent | vkr_mv_percent | vkr_lv_percent | pfe_kw | i0_percent | shift_mv_degree | shift_lv_degree | vector_group | tap_side | tap_neutral | tap_min | tap_max | tap_step_percent
63/25/38 MVA 110/20/10 kV | 63 | 25 | 38 | 110 | 20 | 10 | 10.4 | 10.4 | 10.4 | 0.28 | 0.32 | 0.35 | 35 | 0.89 | 0 | 0 | YN0yn0yn0 | hv | 0 | -10 | 10 | 1.2
63/25/38 MVA 110/10/10 kV | 63 | 25 | 38 | 110 | 10 | 10 | 10.4 | 10.4 | 10.4 | 0.28 | 0.32 | 0.35 | 35 | 0.89 | 0 | 0 | YN0yn0yn0 | hv | 0 | -10 | 10 | 1.2

## fuse_std_types
| fuse_type | i_rated_a | t_avg | t_min | t_total | x_avg | x_min | x_total
HV 100A | HV 100A | 100 | 0 | [10.0, 3.64, 0.854, 0.281, 0.1, 0.0531, 0.022, 0.01] | [10.0, 4.267, 1.21, 0.403, 0.1, 0.058, 0.022, 0.01] | 0 | [300.0, 350.0, 450.0, 550.0, 700.0, 850.0, 1200.0, 1752.0] | [600.0, 700.0, 900.0, 1150.0, 1665.0, 2000.0, 3000.0, 4313.0]
HV 10A | HV 10A | 10 | 0 | [10.0, 1675.0, 0.344, 0.156, 0.1, 0.0417, 0.0171, 0.01] | [10.0, 1.3, 0.3, 0.155, 0.1, 0.0555, 0.023, 0.01] | 0 | [30.0, 32.0, 35.0, 37.0, 39.0, 50.0, 70.0, 88.0] | [60.0, 70.0, 80.0, 87.0, 94.0, 110.0, 150.0, 216.0]
HV 125A | HV 125A | 125 | 0 | [10.0, 1.82, 0.344, 0.1, 0.0467, 0.0269, 0.01] | [10.0, 2.478, 0.426, 0.1, 0.0427, 0.0211, 0.01] | 0 | [375.0, 500.0, 700.0, 925.0, 1200.0, 1500.0, 2341.0] | [750.0, 1000.0, 1500.0, 2200.0, 3000.0, 4000.0, 5765.0]
HV 160A | HV 160A | 160 | 0 | [10.0, 4.15, 1.03, 0.198, 0.1, 0.051, 0.0172, 0.01] | [10.0, 2.3, 0.734, 0.274, 0.1, 0.046, 0.0177, 0.01] | 0 | [480.0, 550.0, 700.0, 1000.0, 1260.0, 1600.0, 2500.0, 3227.0] | [960.0, 1300.0, 1700.0, 2200.0, 2996.0, 4000.0, 6000.0, 7946.0]
HV 16A | HV 16A | 16 | 0 | [10.0, 0.352, 0.164, 0.1, 0.0649, 0.0342, 0.01] | [10.0, 2.34, 0.722, 0.181, 0.1, 0.055, 0.0296, 0.01] | 0 | [48.0, 60.0, 65.0, 71.0, 80.0, 100.0, 162.0] | [96.0, 110.0, 125.0, 150.0, 168.0, 200.0, 250.0, 398.0]
HV 200A | HV 200A | 200 | 0 | [10.0, 4.267, 1.21, 0.403, 0.1, 0.058, 0.022, 0.01] | [10.0, 3.73, 1.654, 0.328, 0.1, 0.0531, 0.019, 0.01] | 0 | [600.0, 700.0, 900.0, 1150.0, 1665.0, 2000.0, 3000.0, 4313.0] | [1200.0, 1500.0, 1800.0, 2700.0, 3960.0, 5000.0, 7500.0, 10620.0]
HV 20A | HV 20A | 20 | 0 | [10.0, 1.3, 0.3, 0.155, 0.1, 0.0555, 0.023, 0.01] | [10.0, 1.3, 0.161, 0.1, 0.0611, 0.0399, 0.0141, 0.01] | 0 | [60.0, 70.0, 80.0, 87.0, 94.0, 110.0, 150.0, 216.0] | [120.0, 150.0, 200.0, 223.0, 260.0, 300.0, 450.0, 532.0]
HV 25A | HV 25A | 25 | 0 | [10.0, 2.512, 0.833, 0.299, 0.1, 0.0372, 0.0223, 0.01] | [10.0, 3.125, 0.597, 0.198, 0.1, 0.0378, 0.022, 0.01] | 0 | [75.0, 82.0, 90.0, 100.0, 124.0, 170.0, 200.0, 289.0] | [150.0, 170.0, 210.0, 250.0, 294.0, 400.0, 500.0, 711.0]
HV 31.5A | HV 31.5A | 31.5 | 0 | [10.0, 2.34, 0.722, 0.181, 0.1, 0.055, 0.0296, 0.01] | [10.0, 2.84, 0.368, 0.164, 0.1, 0.0621, 0.0378, 0.0195, 0.01] | 0 | [95.0, 110.0, 125.0, 150.0, 165.0, 200.0, 250.0, 390.0] | [189.0, 220.0, 300.0, 350.0, 393.0, 450.0, 530.0, 700.0, 960.0]
HV 40A | HV 40A | 40 | 0 | [10.0, 1.3, 0.161, 0.1, 0.0611, 0.0399, 0.0141, 0.01] | [10.0, 2.05, 0.369, 0.198, 0.1, 0.051, 0.0298, 0.01] | 0 | [120.0, 150.0, 200.0, 223.0, 260.0, 300.0, 450.0, 532.0] | [240.0, 300.0, 400.0, 450.0, 530.0, 650.0, 800.0, 1311.0]
HV 50A | HV 50A | 50 | 0 | [10.0, 3.215, 0.597, 0.198, 0.1, 0.0378, 0.022, 0.01] | [10.0, 3.64, 0.854, 0.281, 0.1, 0.0531, 0.022, 0.01] | 0 | [150.0, 170.0, 210.0, 250.0, 294.0, 400.0, 500.0, 711.0] | [300.0, 350.0, 450.0, 550.0, 700.0, 850.0, 1200.0, 1752.0]
HV 6.3A | HV 6.3A | 6.3 | 0 | [10.0, 1.39, 0.344, 0.168, 0.1, 0.056, 0.0263, 0.01] | [10.0, 1.711, 0.516, 0.198, 0.1, 0.0634, 0.0303, 0.01] | 0 | [19.0, 19.5, 20.4, 20.8, 22.0, 25.0, 32.0, 48.0] | [38.0, 40.0, 43.0, 48.0, 53.0, 60.0, 75.0, 118.0]
HV 63A | HV 63A | 63 | 0 | [10.0, 2.84, 0.368, 0.164, 0.1, 0.0621, 0.0378, 0.0195, 0.01] | [10.0, 1.82, 0.344, 0.1, 0.0467, 0.0269, 0.01] | 0 | [189.0, 220.0, 300.0, 350.0, 393.0, 450.0, 530.0, 700.0, 961.0] | [378.0, 500.0, 700.0, 934.0, 1200.0, 1500.0, 2366.0]
HV 80A | HV 80A | 80 | 0 | [10.0, 2.05, 0.369, 0.198, 0.1, 0.051, 0.0298, 0.01] | [10.0, 4.15, 1.03, 0.198, 0.1, 0.051, 0.0172, 0.01] | 0 | [240.0, 300.0, 400.0, 450.0, 530.0, 650.0, 800.0, 1311.0] | [480.0, 550.0, 700.0, 1000.0, 1260.0, 1600.0, 2500.0, 3227.0]
Siemens NH-1-100 | Siemens NH-1-100 | 100 | [5400.0, 2000.0, 400.0, 20.0, 1.0, 0.2, 0.012, 0.004] | 0 | 0 | [150.0, 190.0, 250.0, 430.0, 900.0, 1250.0, 2700.0, 3600.0] | 0 | 0
Siemens NH-1-125 | Siemens NH-1-125 | 125 | [4800.0, 120.0, 7.0, 0.1, 0.004] | 0 | 0 | [180.0, 400.0, 740.0, 2000.0, 4250.0] | 0 | 0
Siemens NH-1-16 | Siemens NH-1-16 | 16 | [4000.0, 400.0, 2.0, 0.1, 0.04, 0.01] | 0 | 0 | [26.0, 35.0, 75.0, 150.0, 200.0, 300.0] | 0 | 0
Siemens NH-1-160 | Siemens NH-1-160 | 160 | [4800.0, 120.0, 7.0, 0.1, 0.004] | 0 | 0 | [210.0, 500.0, 900.0, 2300.0, 5000.0] | 0 | 0
Siemens NH-1-25 | Siemens NH-1-25 | 25 | [4000.0, 1000.0, 10.0, 0.2, 0.02, 0.01] | 0 | 0 | [40.0, 50.0, 100.0, 210.0, 400.0, 500.0] | 0 | 0
Siemens NH-1-50 | Siemens NH-1-50 | 50 | [4000.0, 40.0, 4.0, 1.0, 0.02, 0.01] | 0 | 0 | [86.0, 200.0, 300.0, 400.0, 1000.0, 1280.0] | 0 | 0
Siemens NH-1-63 | Siemens NH-1-63 | 63 | [4000.0, 100.0, 10.0, 2.0, 0.04, 0.01] | 0 | 0 | [100.0, 200.0, 300.0, 400.0, 1000.0, 1500.0] | 0 | 0
Siemens NH-1-80 | Siemens NH-1-80 | 80 | [4800.0, 120.0, 7.0, 0.1, 0.01] | 0 | 0 | [150.58, 250.0, 450.0, 1150.0, 2470.0] | 0 | 0
Siemens NH-2-1000 | Siemens NH-2-1000 | 1000 | [4800.0, 120.0, 7.0, 0.1, 0.004] | 0 | 0 | [1900.0, 3500.0, 8400.0, 24000.0, 52000.0] | 0 | 0
Siemens NH-2-200 | Siemens NH-2-200 | 200 | [4800.0, 120.0, 7.0, 0.1, 0.004] | 0 | 0 | [280.0, 650.0, 1200.0, 3000.0, 7000.0] | 0 | 0
Siemens NH-2-224 | Siemens NH-2-224 | 224 | [4800.0, 120.0, 7.0, 0.2, 0.04, 0.004] | 0 | 0 | [400.0, 750.0, 1453.0, 3025.0, 4315.0, 7600.0] | 0 | 0
Siemens NH-2-250 | Siemens NH-2-250 | 250 | [4800.0, 120.0, 7.0, 0.1, 0.004] | 0 | 0 | [450.0, 800.0, 1650.0, 4000.0, 8500.0] | 0 | 0
Siemens NH-2-315 | Siemens NH-2-315 | 315 | [4800.0, 120.0, 7.0, 0.1, 0.004] | 0 | 0 | [550.0, 920.0, 1900.0, 5000.0, 11000.0] | 0 | 0
Siemens NH-2-355 | Siemens NH-2-355 | 355 | [4800.0, 120.0, 6.0, 0.1, 0.004] | 0 | 0 | [650.0, 1116.27, 2350.0, 5840.0, 12790.0] | 0 | 0
Siemens NH-2-400 | Siemens NH-2-400 | 400 | [4800.0, 120.0, 7.0, 0.1, 0.004] | 0 | 0 | [720.0, 1350.0, 2800.0, 6500.0, 15000.0] | 0 | 0
Siemens NH-2-425 | Siemens NH-2-425 | 425 | [4800.0, 120.0, 7.0, 0.1, 0.004] | 0 | 0 | [850.0, 1500.0, 3050.0, 7500.0, 16500.0] | 0 | 0
Siemens NH-2-630 | Siemens NH-2-630 | 630 | [4800.0, 120.0, 7.0, 0.1, 0.004] | 0 | 0 | [1200.0, 2000.0, 4800.0, 12000.0, 26000.0] | 0 | 0

## res_bus
| vm_pu | va_degree | p_mw | q_mvar
0 | 0.97111 | -0.55793 | 0.0027633 | 0.00069254
1 | 0.97112 | -0.55759 | 0.004351 | 0.0010905
2 | 0.97139 | -0.5524 | 0.00071186 | 0.00017841
3 | 0.97075 | -0.56505 | 0.0052201 | 0.0013083
4 | 0.97199 | -0.54051 | 0 | 0
5 | 0.97047 | -0.57054 | 0.0053997 | 0.0013533
6 | 0.99255 | -0.14197 | 0.0013223 | 0.00033139
7 | 0.99256 | -0.14176 | 0.0012294 | 0.00030813
8 | 0.97154 | -0.54927 | 0 | 0
9 | 0.97245 | -0.53129 | 0 | 0
10 | 0.97253 | -0.52975 | 0.010192 | 0.0025543
11 | 0.98262 | -0.33242 | 0.0026405 | 0.00066177
12 | 0.9832 | -0.32115 | 0 | 0
13 | 0.97668 | -0.44806 | 0.010229 | 0.0025635
14 | 0.9841 | -0.30377 | 0 | 0
15 | 0.98316 | -0.32187 | 0.0060121 | 0.0015068
16 | 0.97268 | -0.52673 | 0 | 0
17 | 0.98281 | -0.32874 | 0.0013218 | 0.00033128
18 | 0.98582 | -0.27055 | 0.005208 | 0.0013052
19 | 0.98137 | -0.35678 | 0.0012619 | 0.00031626
20 | 0.98709 | -0.2461 | 0 | 0
21 | 0.98724 | -0.24316 | 0.0018108 | 0.00045384
22 | 0.9927 | -0.13907 | 0.0025558 | 0.00064054
23 | 0.99275 | -0.13806 | 0.0041383 | 0.0010371
24 | 0.99284 | -0.13644 | 0 | 0
25 | 0.99292 | -0.13484 | 0.0021723 | 0.00054443
26 | 0.9793 | -0.39819 | 0.0020095 | 0.00050363
27 | 0.97933 | -0.39767 | 0.0027861 | 0.00069827
28 | 0.97956 | -0.39299 | 0.005919 | 0.0014834
29 | 0.97949 | -0.39452 | 0.0020846 | 0.00052246
30 | 0.9801 | -0.38241 | 0.0012166 | 0.00030491
31 | 0.98064 | -0.37181 | 0 | 0
32 | 0.97882 | -0.40743 | 0.016518 | 0.0041399
33 | 0.98103 | -0.36434 | 0 | 0
34 | 0.97682 | -0.44664 | 0.020526 | 0.0051442
35 | 0.98067 | -0.37136 | 0 | 0
36 | 0.98255 | -0.33463 | 0.0090204 | 0.0022607
37 | 0.97573 | -0.46823 | 0.020524 | 0.0051438
38 | 0.98021 | -0.38029 | 0.0021595 | 0.00054122
39 | 0.98648 | -0.25853 | 0.010271 | 0.0025743
40 | 0.99337 | -0.12597 | 0.026965 | 0.0067581
41 | 0.99548 | -0.085634 | 0.001364 | 0.00034185
42 | 0.99299 | -0.13316 | 0.011763 | 0.002948
43 | 0.99622 | -0.071624 | 0.022406 | 0.0056154
44 | 0.99071 | -0.17662 | 0.035414 | 0.0088756
45 | 1 | 0 | -0.53896 | -0.13776
46 | 0.98858 | -0.2175 | 0.0095285 | 0.0023881
47 | 0.99988 | -0.002224 | 0.0077795 | 0.0019497
48 | 0.99791 | -0.039578 | 0.0064158 | 0.0016079
49 | 0.98829 | -0.22307 | 0.0019766 | 0.00049539
50 | 0.98338 | -0.31943 | 0.001108 | 0.00027768
51 | 0.98311 | -0.32463 | 0.0069205 | 0.0017344
52 | 0.98402 | -0.307 | 0.0014198 | 0.00035583
53 | 0.98277 | -0.33145 | 0.010261 | 0.0025717
54 | 0.98451 | -0.29727 | 0.0036432 | 0.00091307
55 | 0.9857 | -0.27413 | 0.0010028 | 0.00025133
56 | 0.98662 | -0.25632 | 0.0038326 | 0.00096054
57 | 0.98561 | -0.27598 | 0.0032498 | 0.00081448
58 | 0.98457 | -0.29627 | 0.0019125 | 0.00047932
59 | 0.98421 | -0.30324 | 0.0017116 | 0.00042896
60 | 0.98501 | -0.28754 | 0 | 0
61 | 0.98381 | -0.31104 | 0.0011002 | 0.00027573
62 | 0.98519 | -0.28403 | 0 | 0
63 | 0.98498 | -0.28826 | 0.0014274 | 0.00035774
64 | 0.98361 | -0.31491 | 0.002338 | 0.00058595
65 | 0.98372 | -0.31274 | 0.0036199 | 0.00090723
66 | 0.9735 | -0.51104 | 0.018462 | 0.0046269
67 | 0.97423 | -0.4966 | 0.016699 | 0.0041851
68 | 0.97501 | -0.48125 | 0.013112 | 0.0032862
69 | 0.97588 | -0.46402 | 0 | 0
70 | 0.97664 | -0.44924 | 0.0013789 | 0.00034557
71 | 0.97532 | -0.47503 | 0.01877 | 0.0047041
72 | 0.98127 | -0.35867 | 0.00099756 | 0.00025001
73 | 0.98025 | -0.37844 | 0.0014272 | 0.00035768
74 | 0.97786 | -0.42524 | 0.0024413 | 0.00061184
75 | 0.97738 | -0.43468 | 0.0012735 | 0.00031916
76 | 0.9752 | -0.47739 | 0.009938 | 0.0024907
77 | 0.975 | -0.48245 | 0.020525 | 0.0051441
78 | 0.99048 | -0.18145 | 0.0092213 | 0.0023111
79 | 0.98843 | -0.22109 | 0.0017186 | 0.00043073
80 | 0.99125 | -0.1666 | 0 | 0
81 | 0.98792 | -0.23104 | 0.0089855 | 0.002252
82 | 0.98989 | -0.19272 | 0.017144 | 0.0042966
83 | 0.99365 | -0.12068 | 0 | 0
84 | 0.98687 | -0.25149 | 0.0041348 | 0.0010363
85 | 0.9893 | -0.20419 | 0.0025132 | 0.00062987
86 | 0.99619 | -0.072296 | 0.0088076 | 0.0022074
87 | 0.9932 | -0.12934 | 0.0011976 | 0.00030014
88 | 0.98834 | -0.22264 | 0 | 0
89 | 0.99318 | -0.1298 | 0.0032225 | 0.00080763
90 | 0.99304 | -0.13243 | 0.0030612 | 0.0007672
91 | 0.97948 | -0.3946 | 0 | 0
92 | 0.9801 | -0.38256 | 0.0052568 | 0.0013175
93 | 0.97939 | -0.3964 | 0.002674 | 0.00067016
94 | 0.98685 | -0.25137 | 0 | 0
95 | 0.98826 | -0.22413 | 0.0020496 | 0.00051369
96 | 0.98614 | -0.26523 | 0.0066907 | 0.0016768
97 | 0.986 | -0.26795 | 0.0090646 | 0.0022718
98 | 0.98567 | -0.27426 | 0.0097461 | 0.0024426
99 | 0.99998 | 149.9956 | 0 | 0

## res_line
| p_from_mw | q_from_mvar | p_to_mw | q_to_mvar | pl_mw | ql_mvar | i_from_ka | i_to_ka | i_ka | vm_from_pu | va_from_degree | vm_to_pu | va_to_degree | loading_percent
0 | -0.0027633 | -0.00069254 | 0.0027633 | 0.00069248 | 4.5755e-08 | -5.4921e-08 | 0.0042341 | 0.0042341 | 0.0042341 | 0.97111 | -0.55793 | 0.97112 | -0.55759 | 1.1632
1 | -0.0071143 | -0.001783 | 0.0071161 | 0.0017836 | 1.7586e-06 | 6.3709e-07 | 0.010901 | 0.010901 | 0.010901 | 0.97112 | -0.55759 | 0.97139 | -0.5524 | 2.9948
2 | -0.0078279 | -0.001962 | 0.0078291 | 0.0019625 | 1.1671e-06 | 4.7894e-07 | 0.011991 | 0.011991 | 0.011991 | 0.97139 | -0.5524 | 0.97154 | -0.54927 | 3.2943
3 | -0.010621 | -0.0026618 | 0.010634 | 0.0026682 | 1.2426e-05 | 6.4052e-06 | 0.016281 | 0.01628 | 0.016281 | 0.97075 | -0.56505 | 0.97199 | -0.54051 | 4.4728
4 | 0.0054011 | 0.0013535 | -0.0053997 | -0.0013533 | 1.4133e-06 | 2.2496e-07 | 0.0082791 | 0.0082794 | 0.0082794 | 0.97075 | -0.56505 | 0.97047 | -0.57054 | 2.2746
5 | -0.010634 | -0.0026682 | 0.010641 | 0.0026718 | 6.9943e-06 | 3.6035e-06 | 0.01628 | 0.01628 | 0.01628 | 0.97199 | -0.54051 | 0.97268 | -0.52673 | 4.4726
6 | -0.0013223 | -0.00033139 | 0.0013223 | 0.00033129 | 1.2922e-08 | -1.0507e-07 | 0.0019823 | 0.0019823 | 0.0019823 | 0.99255 | -0.14197 | 0.99256 | -0.14176 | 0.5446
7 | -0.0025517 | -0.00063942 | 0.0025521 | 0.00063885 | 3.2744e-07 | -5.618e-07 | 0.0038254 | 0.0038252 | 0.0038254 | 0.99256 | -0.14176 | 0.9927 | -0.13907 | 1.0509
8 | -0.0078291 | -0.0019625 | 0.0078358 | 0.0019652 | 6.7106e-06 | 2.7521e-06 | 0.011991 | 0.011991 | 0.011991 | 0.97154 | -0.54927 | 0.97245 | -0.53129 | 3.2943
9 | -0.0078358 | -0.0019652 | 0.0078364 | 0.0019655 | 5.7682e-07 | 2.3642e-07 | 0.011991 | 0.011991 | 0.011991 | 0.97245 | -0.53129 | 0.97253 | -0.52975 | 3.2941
10 | -0.018028 | -0.0045198 | 0.018031 | 0.0045213 | 2.5938e-06 | 1.5472e-06 | 0.027585 | 0.027585 | 0.027585 | 0.97253 | -0.52975 | 0.97268 | -0.52673 | 7.5782
11 | -0.041866 | -0.010622 | 0.041888 | 0.010637 | 2.2703e-05 | 1.434e-05 | 0.063445 | 0.063445 | 0.063445 | 0.98262 | -0.33242 | 0.9832 | -0.32115 | 17.43
12 | 0.039225 | 0.0099607 | -0.039008 | -0.0098239 | 0.00021699 | 0.00013681 | 0.059447 | 0.059447 | 0.059447 | 0.98262 | -0.33242 | 0.97668 | -0.44806 | 16.3317
13 | -0.0479 | -0.012144 | 0.047941 | 0.012169 | 4.005e-05 | 2.5375e-05 | 0.072544 | 0.072544 | 0.072544 | 0.9832 | -0.32115 | 0.9841 | -0.30377 | 19.9298
14 | 0.0060123 | 0.0015068 | -0.0060121 | -0.0015068 | 2.0602e-07 | 4.7704e-08 | 0.0090992 | 0.0090992 | 0.0090992 | 0.9832 | -0.32115 | 0.98316 | -0.32187 | 2.4998
15 | 0.02878 | 0.0072604 | -0.028672 | -0.0071932 | 0.00010797 | 6.7237e-05 | 0.043864 | 0.043865 | 0.043865 | 0.97668 | -0.44806 | 0.97268 | -0.52673 | 12.0507
16 | 0.087815 | 0.022291 | -0.08771 | -0.022224 | 0.00010535 | 6.7225e-05 | 0.13288 | 0.13288 | 0.13288 | 0.9841 | -0.30377 | 0.98281 | -0.32874 | 36.5063
17 | -0.13576 | -0.03446 | 0.13597 | 0.034598 | 0.00021735 | 0.0001384 | 0.20543 | 0.20543 | 0.20543 | 0.9841 | -0.30377 | 0.98582 | -0.27055 | 28.218
18 | 0.086388 | 0.021893 | -0.086272 | -0.021818 | 0.00011624 | 7.4162e-05 | 0.13088 | 0.13088 | 0.13088 | 0.98281 | -0.32874 | 0.98137 | -0.35678 | 35.9565
19 | -0.14118 | -0.035904 | 0.14135 | 0.03601 | 0.00016649 | 0.00010606 | 0.21329 | 0.21329 | 0.21329 | 0.98582 | -0.27055 | 0.98709 | -0.2461 | 29.2978
20 | 0.08501 | 0.021502 | -0.085002 | -0.021497 | 7.7203e-06 | 4.9254e-06 | 0.12897 | 0.12897 | 0.12897 | 0.98137 | -0.35678 | 0.98127 | -0.35867 | 35.4309
21 | -0.14135 | -0.03601 | 0.14137 | 0.036023 | 2.0045e-05 | 1.2768e-05 | 0.21329 | 0.21329 | 0.21329 | 0.98709 | -0.2461 | 0.98724 | -0.24316 | 29.2978
22 | -0.14318 | -0.036476 | 0.14332 | 0.036565 | 0.00013894 | 8.8517e-05 | 0.21602 | 0.21602 | 0.21602 | 0.98724 | -0.24316 | 0.98829 | -0.22307 | 29.6727
23 | -0.0051078 | -0.0012794 | 0.0051081 | 0.0012794 | 2.4508e-07 | 1.2697e-08 | 0.0076561 | 0.0076561 | 0.0076561 | 0.9927 | -0.13907 | 0.99275 | -0.13806 | 2.1033
24 | -0.0092463 | -0.0023166 | 0.0092471 | 0.0023169 | 7.1269e-07 | 3.2817e-07 | 0.013859 | 0.013859 | 0.013859 | 0.99275 | -0.13806 | 0.99284 | -0.13644 | 3.8074
25 | -0.0092471 | -0.0023169 | 0.0092478 | 0.0023172 | 7.0773e-07 | 3.2587e-07 | 0.013859 | 0.013859 | 0.013859 | 0.99284 | -0.13644 | 0.99292 | -0.13484 | 3.8074
26 | -0.01142 | -0.0028616 | 0.011421 | 0.0028623 | 1.3091e-06 | 6.8366e-07 | 0.017114 | 0.017114 | 0.017114 | 0.99292 | -0.13484 | 0.99304 | -0.13243 | 4.7017
27 | -0.0020095 | -0.00050363 | 0.0020095 | 0.00050348 | 4.9866e-08 | -1.4755e-07 | 0.0030534 | 0.0030533 | 0.0030534 | 0.9793 | -0.39819 | 0.97933 | -0.39767 | 0.83884
28 | -0.0047957 | -0.0012018 | 0.0047967 | 0.0012018 | 1.0694e-06 | 8.4254e-09 | 0.0072866 | 0.0072864 | 0.0072866 | 0.97933 | -0.39767 | 0.97956 | -0.39299 | 2.0018
29 | 0.0047592 | 0.0011923 | -0.0047588 | -0.0011923 | 3.4585e-07 | -7.8507e-10 | 0.0072293 | 0.0072293 | 0.0072293 | 0.97956 | -0.39299 | 0.97949 | -0.39452 | 1.9861
30 | -0.015475 | -0.0038775 | 0.015483 | 0.003882 | 7.8042e-06 | 4.5203e-06 | 0.023507 | 0.023507 | 0.023507 | 0.97956 | -0.39299 | 0.9801 | -0.38241 | 6.4579
31 | 0.0026742 | 0.00066982 | -0.0026742 | -0.00066984 | 1.0237e-08 | -1.4268e-08 | 0.0040624 | 0.0040624 | 0.0040624 | 0.97949 | -0.39452 | 0.97948 | -0.3946 | 1.1161
32 | -0.016699 | -0.0041869 | 0.016708 | 0.0041921 | 8.7955e-06 | 5.169e-06 | 0.025354 | 0.025354 | 0.025354 | 0.9801 | -0.38241 | 0.98067 | -0.37136 | 6.9653
33 | 0.078398 | 0.019766 | -0.078265 | -0.019681 | 0.0001334 | 8.506e-05 | 0.119 | 0.119 | 0.119 | 0.98064 | -0.37181 | 0.97882 | -0.40743 | 32.693
34 | -0.078398 | -0.019766 | 0.078426 | 0.019784 | 2.8029e-05 | 1.7872e-05 | 0.119 | 0.119 | 0.119 | 0.98064 | -0.37181 | 0.98103 | -0.36434 | 32.693
35 | 0.061746 | 0.015541 | -0.061631 | -0.015467 | 0.00011547 | 7.3462e-05 | 0.093891 | 0.093891 | 0.093891 | 0.97882 | -0.40743 | 0.97682 | -0.44664 | 25.7943
36 | 0.024136 | 0.006057 | -0.024128 | -0.006052 | 8.0755e-06 | 4.9656e-06 | 0.036612 | 0.036613 | 0.036613 | 0.98103 | -0.36434 | 0.98067 | -0.37136 | 10.0584
37 | -0.10256 | -0.02584 | 0.10271 | 0.025934 | 0.00014599 | 9.323e-05 | 0.15561 | 0.15561 | 0.15561 | 0.98103 | -0.36434 | 0.98255 | -0.33463 | 42.7513
38 | 0.041105 | 0.010323 | -0.041063 | -0.010296 | 4.2304e-05 | 2.6715e-05 | 0.062624 | 0.062624 | 0.062624 | 0.97682 | -0.44664 | 0.97573 | -0.46823 | 17.2044
39 | 0.00742 | 0.0018599 | -0.0074169 | -0.0018588 | 3.1559e-06 | 1.1825e-06 | 0.011259 | 0.011259 | 0.011259 | 0.98067 | -0.37136 | 0.98021 | -0.38029 | 3.0932
40 | -0.11173 | -0.028194 | 0.11214 | 0.028456 | 0.00040879 | 0.00026114 | 0.16928 | 0.16928 | 0.16928 | 0.98255 | -0.33463 | 0.98648 | -0.25853 | 46.5043
41 | 0.020539 | 0.0051525 | -0.020525 | -0.0051441 | 1.3913e-05 | 8.4324e-06 | 0.031324 | 0.031325 | 0.031325 | 0.97573 | -0.46823 | 0.975 | -0.48245 | 8.6056
42 | 0.0052574 | 0.0013175 | -0.0052568 | -0.0013175 | 5.6855e-07 | 6.3871e-08 | 0.0079809 | 0.007981 | 0.007981 | 0.98021 | -0.38029 | 0.9801 | -0.38256 | 2.1926
43 | -0.12241 | -0.03103 | 0.12245 | 0.031057 | 4.2156e-05 | 2.6938e-05 | 0.18477 | 0.18477 | 0.18477 | 0.98648 | -0.25853 | 0.98685 | -0.25137 | 50.7607
44 | -0.22978 | -0.058551 | 0.23023 | 0.058837 | 0.00044814 | 0.00028629 | 0.34454 | 0.34454 | 0.34454 | 0.99337 | -0.12597 | 0.99548 | -0.085634 | 47.3274
45 | 0.20282 | 0.051793 | -0.20274 | -0.051748 | 7.0527e-05 | 4.5032e-05 | 0.30415 | 0.30415 | 0.30415 | 0.99337 | -0.12597 | 0.99299 | -0.13316 | 41.779
46 | -0.23159 | -0.059179 | 0.23175 | 0.059279 | 0.00015702 | 0.00010031 | 0.34658 | 0.34658 | 0.34658 | 0.99548 | -0.085634 | 0.99622 | -0.071624 | 47.6074
47 | 0.19098 | 0.0488 | -0.19058 | -0.048544 | 0.0004004 | 0.00025559 | 0.28652 | 0.28652 | 0.28652 | 0.99299 | -0.13316 | 0.99071 | -0.17662 | 39.3578
48 | -0.25416 | -0.064895 | 0.25504 | 0.065459 | 0.00088313 | 0.00056435 | 0.38005 | 0.38005 | 0.38005 | 0.99622 | -0.071624 | 1 | 0 | 52.2044
49 | 0.15517 | 0.039668 | -0.15486 | -0.039473 | 0.00030622 | 0.00019521 | 0.23333 | 0.23334 | 0.23334 | 0.99071 | -0.17662 | 0.98858 | -0.2175 | 32.0515
50 | 0.0077804 | 0.00195 | -0.0077795 | -0.0019497 | 8.2432e-07 | 3.1243e-07 | 0.011577 | 0.011577 | 0.011577 | 1 | 0 | 0.99988 | -0.002224 | 3.1806
51 | 0.27449 | 0.070354 | -0.27396 | -0.070018 | 0.00052554 | 0.0003359 | 0.409 | 0.409 | 0.409 | 1 | 0 | 0.99791 | -0.039578 | 56.181
52 | 0.14533 | 0.037085 | -0.14529 | -0.03706 | 3.9097e-05 | 2.491e-05 | 0.21899 | 0.21899 | 0.21899 | 0.98858 | -0.2175 | 0.98829 | -0.22307 | 30.0815
53 | 0.26755 | 0.06841 | -0.26712 | -0.06814 | 0.0004228 | 0.00027023 | 0.39943 | 0.39943 | 0.39943 | 0.99791 | -0.039578 | 0.99619 | -0.072296 | 54.8669
54 | 0.017189 | 0.0043103 | -0.017185 | -0.0043078 | 4.2583e-06 | 2.5125e-06 | 0.026011 | 0.026011 | 0.026011 | 0.98338 | -0.31943 | 0.98311 | -0.32463 | 7.1459
55 | -0.018297 | -0.004588 | 0.018308 | 0.0045944 | 1.0846e-05 | 6.4625e-06 | 0.027687 | 0.027687 | 0.027687 | 0.98338 | -0.31943 | 0.98402 | -0.307 | 7.6064
56 | 0.010264 | 0.0025733 | -0.010261 | -0.0025717 | 3.3324e-06 | 1.6661e-06 | 0.015536 | 0.015536 | 0.015536 | 0.98311 | -0.32463 | 0.98277 | -0.33145 | 4.2683
57 | -0.019728 | -0.0049503 | 0.019737 | 0.0049558 | 9.1587e-06 | 5.5128e-06 | 0.029834 | 0.029834 | 0.029834 | 0.98402 | -0.307 | 0.98451 | -0.29727 | 8.1962
58 | -0.02338 | -0.0058688 | 0.023395 | 0.0058779 | 1.4777e-05 | 9.0561e-06 | 0.03534 | 0.03534 | 0.03534 | 0.98451 | -0.29727 | 0.98519 | -0.28403 | 9.7089
59 | -0.039787 | -0.0099942 | 0.039821 | 0.010016 | 3.385e-05 | 2.1345e-05 | 0.06007 | 0.06007 | 0.06007 | 0.9857 | -0.27413 | 0.98662 | -0.25632 | 16.5028
60 | 0.038784 | 0.0097429 | -0.038781 | -0.0097407 | 3.4207e-06 | 2.1553e-06 | 0.058557 | 0.058557 | 0.058557 | 0.9857 | -0.27413 | 0.98561 | -0.27598 | 16.087
61 | -0.043653 | -0.010976 | 0.043663 | 0.010982 | 1.0081e-05 | 6.3725e-06 | 0.065851 | 0.065851 | 0.065851 | 0.98662 | -0.25632 | 0.98687 | -0.25149 | 18.0908
62 | 0.035531 | 0.0089263 | -0.035517 | -0.0089177 | 1.3645e-05 | 8.572e-06 | 0.05365 | 0.05365 | 0.05365 | 0.98561 | -0.27598 | 0.98519 | -0.28403 | 14.7391
63 | 0.0087759 | 0.0021997 | -0.008773 | -0.0021984 | 2.9133e-06 | 1.3031e-06 | 0.013263 | 0.013264 | 0.013264 | 0.98457 | -0.29627 | 0.98421 | -0.30324 | 3.6438
64 | -0.010688 | -0.002679 | 0.010693 | 0.0026813 | 4.4427e-06 | 2.2657e-06 | 0.016154 | 0.016154 | 0.016154 | 0.98457 | -0.29627 | 0.98501 | -0.28754 | 4.4379
65 | 0.0070614 | 0.0017694 | -0.0070588 | -0.0017685 | 2.6234e-06 | 8.9928e-07 | 0.010676 | 0.010676 | 0.010676 | 0.98421 | -0.30324 | 0.98381 | -0.31104 | 2.933
66 | -0.01212 | -0.0030387 | 0.012122 | 0.0030398 | 2.0306e-06 | 1.094e-06 | 0.01831 | 0.01831 | 0.01831 | 0.98501 | -0.28754 | 0.98519 | -0.28403 | 5.0302
67 | 0.0014275 | 0.00035742 | -0.0014274 | -0.00035774 | 4.8606e-08 | -3.2371e-07 | 0.0021563 | 0.0021564 | 0.0021564 | 0.98501 | -0.28754 | 0.98498 | -0.28826 | 0.59242
68 | 0.0059586 | 0.0014928 | -0.0059581 | -0.0014927 | 4.8349e-07 | 1.0788e-07 | 0.0090122 | 0.0090122 | 0.0090122 | 0.98381 | -0.31104 | 0.98372 | -0.31274 | 2.4759
69 | -0.002338 | -0.00058595 | 0.0023382 | 0.00058545 | 2.4143e-07 | -4.9886e-07 | 0.0035369 | 0.0035367 | 0.0035369 | 0.98361 | -0.31491 | 0.98372 | -0.31274 | 0.97167
70 | -0.018462 | -0.0046269 | 0.018474 | 0.0046345 | 1.2709e-05 | 7.6044e-06 | 0.028219 | 0.028219 | 0.028219 | 0.9735 | -0.51104 | 0.97423 | -0.4966 | 7.7525
71 | -0.035173 | -0.0088196 | 0.035199 | 0.0088358 | 2.5755e-05 | 1.6187e-05 | 0.053724 | 0.053724 | 0.053724 | 0.97423 | -0.4966 | 0.97501 | -0.48125 | 14.7594
72 | -0.048311 | -0.012122 | 0.048351 | 0.012147 | 3.9731e-05 | 2.5185e-05 | 0.073735 | 0.073735 | 0.073735 | 0.97501 | -0.48125 | 0.97588 | -0.46402 | 20.257
73 | -0.077075 | -0.019352 | 0.077129 | 0.019387 | 5.4388e-05 | 3.4677e-05 | 0.11754 | 0.11754 | 0.11754 | 0.97588 | -0.46402 | 0.97664 | -0.44924 | 32.2899
74 | 0.028724 | 0.0072047 | -0.028709 | -0.0071953 | 1.5071e-05 | 9.3837e-06 | 0.0438 | 0.0438 | 0.0438 | 0.97588 | -0.46402 | 0.97532 | -0.47503 | 12.0329
75 | -0.078508 | -0.019732 | 0.078562 | 0.019767 | 5.4616e-05 | 3.4827e-05 | 0.11964 | 0.11964 | 0.11964 | 0.97664 | -0.44924 | 0.97738 | -0.43468 | 32.867
76 | 0.0099391 | 0.0024912 | -0.009938 | -0.0024907 | 1.1165e-06 | 5.53e-07 | 0.015164 | 0.015164 | 0.015164 | 0.97532 | -0.47503 | 0.9752 | -0.47739 | 4.1659
77 | 0.084004 | 0.021247 | -0.083925 | -0.021196 | 7.9562e-05 | 5.0755e-05 | 0.12746 | 0.12746 | 0.12746 | 0.98127 | -0.35867 | 0.98025 | -0.37844 | 35.0153
78 | 0.082498 | 0.020839 | -0.082313 | -0.020721 | 0.00018461 | 0.00011776 | 0.12529 | 0.12529 | 0.12529 | 0.98025 | -0.37844 | 0.97786 | -0.42524 | 34.4202
79 | 0.079872 | 0.020109 | -0.079836 | -0.020086 | 3.6005e-05 | 2.2962e-05 | 0.12157 | 0.12157 | 0.12157 | 0.97786 | -0.42524 | 0.97738 | -0.43468 | 33.3996
80 | 0.058687 | 0.014819 | -0.058576 | -0.014748 | 0.00011125 | 7.071e-05 | 0.088206 | 0.088206 | 0.088206 | 0.99048 | -0.18145 | 0.98843 | -0.22109 | 24.2325
81 | -0.067909 | -0.01713 | 0.067957 | 0.017161 | 4.8299e-05 | 3.0752e-05 | 0.10206 | 0.10206 | 0.10206 | 0.99048 | -0.18145 | 0.99125 | -0.1666 | 28.0383
82 | 0.056857 | 0.014318 | -0.05683 | -0.0143 | 2.7026e-05 | 1.7171e-05 | 0.085619 | 0.085619 | 0.085619 | 0.98843 | -0.22109 | 0.98792 | -0.23104 | 23.5217
83 | 0.17032 | 0.043307 | -0.1701 | -0.04317 | 0.00021399 | 0.00013651 | 0.25589 | 0.25589 | 0.25589 | 0.99125 | -0.1666 | 0.98989 | -0.19272 | 35.1502
84 | -0.23827 | -0.060467 | 0.2388 | 0.060805 | 0.00052757 | 0.00033708 | 0.35795 | 0.35795 | 0.35795 | 0.99125 | -0.1666 | 0.99365 | -0.12068 | 49.1693
85 | 0.047845 | 0.012048 | -0.047798 | -0.012019 | 4.6724e-05 | 2.9596e-05 | 0.072085 | 0.072085 | 0.072085 | 0.98792 | -0.23104 | 0.98687 | -0.25149 | 19.8036
86 | 0.15296 | 0.038874 | -0.15288 | -0.03882 | 8.4402e-05 | 5.3799e-05 | 0.23012 | 0.23012 | 0.23012 | 0.98989 | -0.19272 | 0.9893 | -0.20419 | 31.6103
87 | -0.25771 | -0.065548 | 0.25832 | 0.065933 | 0.00060236 | 0.00038495 | 0.38628 | 0.38628 | 0.38628 | 0.99365 | -0.12068 | 0.99619 | -0.072296 | 53.0598
88 | 0.018913 | 0.0047432 | -0.018905 | -0.0047385 | 7.7988e-06 | 4.6556e-06 | 0.028323 | 0.028323 | 0.028323 | 0.99365 | -0.12068 | 0.9932 | -0.12934 | 7.7811
89 | 0.15036 | 0.03819 | -0.15023 | -0.038105 | 0.00013342 | 8.5031e-05 | 0.22634 | 0.22634 | 0.22634 | 0.9893 | -0.20419 | 0.98834 | -0.22264 | 31.091
90 | 0.017707 | 0.0044384 | -0.017707 | -0.0044382 | 3.8745e-07 | 2.2897e-07 | 0.026529 | 0.026529 | 0.026529 | 0.9932 | -0.12934 | 0.99318 | -0.1298 | 7.2882
91 | 0.14818 | 0.037592 | -0.14797 | -0.037461 | 0.00020442 | 0.00013027 | 0.22326 | 0.22326 | 0.22326 | 0.98834 | -0.22264 | 0.98685 | -0.25137 | 30.6672
92 | 0.0020498 | 0.00051326 | -0.0020496 | -0.00051369 | 1.4568e-07 | -4.2946e-07 | 0.0030859 | 0.0030861 | 0.0030861 | 0.98834 | -0.22264 | 0.98826 | -0.22413 | 0.84784
93 | 0.014484 | 0.0036306 | -0.014483 | -0.0036295 | 1.8178e-06 | 1.0302e-06 | 0.021701 | 0.021701 | 0.021701 | 0.99318 | -0.1298 | 0.99304 | -0.13243 | 5.9619
94 | 0.0026742 | 0.00066984 | -0.002674 | -0.00067016 | 2.3012e-07 | -3.2067e-07 | 0.0040624 | 0.0040626 | 0.0040626 | 0.97948 | -0.3946 | 0.97939 | -0.3964 | 1.1161
95 | 0.025524 | 0.0064045 | -0.025507 | -0.0063941 | 1.6852e-05 | 1.0398e-05 | 0.038488 | 0.038488 | 0.038488 | 0.98685 | -0.25137 | 0.98614 | -0.26523 | 10.5738
96 | 0.018816 | 0.0047173 | -0.018814 | -0.0047158 | 2.4411e-06 | 1.4593e-06 | 0.028393 | 0.028393 | 0.028393 | 0.98614 | -0.26523 | 0.986 | -0.26795 | 7.8002
97 | 0.009749 | 0.002444 | -0.0097461 | -0.0024426 | 2.9301e-06 | 1.4151e-06 | 0.014713 | 0.014713 | 0.014713 | 0.986 | -0.26795 | 0.98567 | -0.27426 | 4.0421

## res_trafo
| p_hv_mw | q_hv_mvar | p_lv_mw | q_lv_mvar | pl_mw | ql_mvar | i_hv_ka | i_lv_ka | vm_hv_pu | va_hv_degree | vm_lv_pu | va_lv_degree | loading_percent
0 | -1.2729e-15 | -1.3162e-15 | 0.00165 | 1.2699e-07 | 0.00165 | 1.2699e-07 | 5.2857e-17 | 0.0023815 | 0.99998 | 149.9956 | 1 | 0 | 0.2619

## res_ext_grid
| p_mw | q_mvar
0 | 0.53896 | 0.13776

## res_load
| p_mw | q_mvar
0 | 0.0027633 | 0.00069254
1 | 0.004351 | 0.0010905
2 | 0.00071186 | 0.00017841
3 | 0.0052201 | 0.0013083
4 | 0.0053997 | 0.0013533
5 | 0.0013223 | 0.00033139
6 | 0.0012294 | 0.00030813
7 | 0.010192 | 0.0025543
8 | 0.0026405 | 0.00066177
9 | 0.010229 | 0.0025635
10 | 0.0060121 | 0.0015068
11 | 0.0013218 | 0.00033128
12 | 0.005208 | 0.0013052
13 | 0.0012619 | 0.00031626
14 | 0.0018108 | 0.00045384
15 | 0.0025558 | 0.00064054
16 | 0.0041383 | 0.0010371
17 | 0.0021723 | 0.00054443
18 | 0.0020095 | 0.00050363
19 | 0.0027861 | 0.00069827
20 | 0.005919 | 0.0014834
21 | 0.0020846 | 0.00052246
22 | 0.0012166 | 0.00030491
23 | 0.016518 | 0.0041399
24 | 0.020526 | 0.0051442
25 | 0.0090204 | 0.0022607
26 | 0.020524 | 0.0051438
27 | 0.0021595 | 0.00054122
28 | 0.010271 | 0.0025743
29 | 0.026965 | 0.0067581
30 | 0.001364 | 0.00034185
31 | 0.011763 | 0.002948
32 | 0.022406 | 0.0056154
33 | 0.035414 | 0.0088756
34 | 0.0095285 | 0.0023881
35 | 0.0077795 | 0.0019497
36 | 0.0064158 | 0.0016079
37 | 0.0019766 | 0.00049539
38 | 0.001108 | 0.00027768
39 | 0.0069205 | 0.0017344
40 | 0.0014198 | 0.00035583
41 | 0.010261 | 0.0025717
42 | 0.0036432 | 0.00091307
43 | 0.0010028 | 0.00025133
44 | 0.0038326 | 0.00096054
45 | 0.0032498 | 0.00081448
46 | 0.0019125 | 0.00047932
47 | 0.0017116 | 0.00042896
48 | 0.0011002 | 0.00027573
49 | 0.0014274 | 0.00035774
50 | 0.002338 | 0.00058595
51 | 0.0036199 | 0.00090723
52 | 0.018462 | 0.0046269
53 | 0.016699 | 0.0041851
54 | 0.013112 | 0.0032862
55 | 0.0013789 | 0.00034557
56 | 0.01877 | 0.0047041
57 | 0.00099756 | 0.00025001
58 | 0.0014272 | 0.00035768
59 | 0.0024413 | 0.00061184
60 | 0.0012735 | 0.00031916
61 | 0.009938 | 0.0024907
62 | 0.020525 | 0.0051441
63 | 0.0092213 | 0.0023111
64 | 0.0017186 | 0.00043073
65 | 0.0089855 | 0.002252
66 | 0.017144 | 0.0042966
67 | 0.0041348 | 0.0010363
68 | 0.0025132 | 0.00062987
69 | 0.0088076 | 0.0022074
70 | 0.0011976 | 0.00030014
71 | 0.0032225 | 0.00080763
72 | 0.0030612 | 0.0007672
73 | 0.0052568 | 0.0013175
74 | 0.002674 | 0.00067016
75 | 0.0020496 | 0.00051369
76 | 0.0066907 | 0.0016768
77 | 0.0090646 | 0.0022718
78 | 0.0097461 | 0.0024426

## dtypes
| element | column | dtype
0 | bus | name | object
1 | bus | vn_kv | float64
2 | bus | type | object
3 | bus | zone | object
4 | bus | in_service | bool
5 | load | name | object
6 | load | bus | uint32
7 | load | p_mw | float64
8 | load | q_mvar | float64
9 | load | const_z_percent | float64
10 | load | const_i_percent | float64
11 | load | sn_mva | float64
12 | load | scaling | float64
13 | load | in_service | bool
14 | load | type | object
15 | ext_grid | name | object
16 | ext_grid | bus | uint32
17 | ext_grid | vm_pu | float64
18 | ext_grid | va_degree | float64
19 | ext_grid | slack_weight | float64
20 | ext_grid | in_service | bool
21 | line | name | object
22 | line | std_type | object
23 | line | from_bus | uint32
24 | line | to_bus | uint32
25 | line | length_km | float64
26 | line | r_ohm_per_km | float64
27 | line | x_ohm_per_km | float64
28 | line | c_nf_per_km | float64
29 | line | g_us_per_km | float64
30 | line | max_i_ka | float64
31 | line | df | float64
32 | line | parallel | uint32
33 | line | type | object
34 | line | in_service | bool
35 | trafo | name | object
36 | trafo | std_type | object
37 | trafo | hv_bus | uint32
38 | trafo | lv_bus | uint32
39 | trafo | sn_mva | float64
40 | trafo | vn_hv_kv | float64
41 | trafo | vn_lv_kv | float64
42 | trafo | vk_percent | float64
43 | trafo | vkr_percent | float64
44 | trafo | pfe_kw | float64
45 | trafo | i0_percent | float64
46 | trafo | shift_degree | float64
47 | trafo | tap_side | object
48 | trafo | tap_neutral | int32
49 | trafo | tap_min | int32
50 | trafo | tap_max | int32
51 | trafo | tap_step_percent | float64
52 | trafo | tap_step_degree | float64
53 | trafo | tap_pos | int32
54 | trafo | tap_phase_shifter | bool
55 | trafo | parallel | uint32
56 | trafo | df | float64
57 | trafo | in_service | bool
58 | line_geodata | coords | object
59 | bus_geodata | x | float64
60 | bus_geodata | y | float64
61 | bus_geodata | coords | object
62 | res_bus | vm_pu | float64
63 | res_bus | va_degree | float64
64 | res_bus | p_mw | float64
65 | res_bus | q_mvar | float64
66 | res_line | p_from_mw | float64
67 | res_line | q_from_mvar | float64
68 | res_line | p_to_mw | float64
69 | res_line | q_to_mvar | float64
70 | res_line | pl_mw | float64
71 | res_line | ql_mvar | float64
72 | res_line | i_from_ka | float64
73 | res_line | i_to_ka | float64
74 | res_line | i_ka | float64
75 | res_line | vm_from_pu | float64
76 | res_line | va_from_degree | float64
77 | res_line | vm_to_pu | float64
78 | res_line | va_to_degree | float64
79 | res_line | loading_percent | float64
80 | res_trafo | p_hv_mw | float64
81 | res_trafo | q_hv_mvar | float64
82 | res_trafo | p_lv_mw | float64
83 | res_trafo | q_lv_mvar | float64
84 | res_trafo | pl_mw | float64
85 | res_trafo | ql_mvar | float64
86 | res_trafo | i_hv_ka | float64
87 | res_trafo | i_lv_ka | float64
88 | res_trafo | vm_hv_pu | float64
89 | res_trafo | va_hv_degree | float64
90 | res_trafo | vm_lv_pu | float64
91 | res_trafo | va_lv_degree | float64
92 | res_trafo | loading_percent | float64
93 | res_ext_grid | p_mw | float64
94 | res_ext_grid | q_mvar | float64
95 | res_load | p_mw | float64
96 | res_load | q_mvar | float64

## parameters
| version | format_version | converged | OPF_converged | name | f_hz | sn_mva
0 | 2.14.6 | 2.14.0 | TRUE | FALSE |  | 50 | 1